Coupoles | Lichtkoepel | Skylux | Coupole Skylux 100x150 cm | Quadruple paroi (1,28 W/m²K) / Polycarbonate (250 fois plus résistant aux chocs que le verre) / Clair * visibilité comme le verre | 66222 | 5412970662228 | 1609.3 | Oui | 4-7 | 23.92 | Choisissez clair ou opalin ou Heatstop | Clair * visibilité comme le verre | Nombre de parois | Quadruple paroi (1,28 W/m²K) | Matériau | Polycarbonate (250 fois plus résistant aux chocs que le verre) | 1000 x 1500 mm | 1500 | 1000 |  |  | 1.65 | Rectangulaire | [9 empty] | B |  |  | Pour les pièces chauffées nous recommandons au minimum une coupole à 3 parois pour une isolation optimale. | Vous cherchez un moyen d’apporter davantage de lumière naturelle dans votre habitation ou votre espace de travail ? Pensez alors certainement à une coupole 1000x1500 de Skylux ! Nos coupoles sont disponibles en différentes dimensions et matériaux, afin que vous puissiez trouver la solution parfaitement adaptée à votre projet. Choisissez entre l’acrylique ou le polycarbonate, des parois simples ou multiples, ainsi que des versions transparentes, opales ou heatstop. De plus, nos coupoles sont également disponibles en version fixe ou ouvrante. Dans le cadre d’une rénovation totale ou d’une construction neuve, une costière est requise pour l’installation correcte de la coupole. Heureusement, vous pouvez également sélectionner la costière directement sur cette page. Que vous recherchiez une version fixe ou ouvrante, chez Skylux, nous avons tout ce qu’il vous faut pour trouver la coupole parfaite pour votre projet. En outre, nos coupoles ne constituent pas seulement un ajout élégant à tout espace, elles offrent également une excellente isolation thermique et acoustique. Cela garantit une maison ou un bureau plus confortable et plus économe en énergie. Que vous planifiiez une rénovation ou construisiez une nouvelle habitation, choisissez les coupoles fiables et de qualité de Skylux. | https://skylux.eu/fr/products/coupole-1000x1500?variant=49193057419597 | https://skylux.eu/cdn/shop/files/download_fb96175a-e2c1-4924-88b0-5b8f1d00eb87.jpg?v=1737485308&width=1600 | https://skylux.eu/cdn/shop/files/Skylux-lichtkoepel-100x150-cm-Lichtkoepel.jpg?v=1737486698&width=1600 | https://skylux.eu/cdn/shop/files/400dc924-54f6-47a2-b966-72acdf505529.webp?v=1782971968&width=1600 | https://skylux.eu/cdn/shop/files/e2602eb5-eb77-4594-9287-8563fa6b1ab1.webp?v=1782972066&width=1600 | https://skylux.eu/cdn/shop/files/646b0795-575e-4533-8c4b-b4c41eb259f5.jpg?v=1782972129&width=1600 | //skylux.eu/cdn/shop/files/F_MH_Notice_de_pose__Skylux_PMMA_coupoles.pdf?v=14496508717816058976 | //skylux.eu/cdn/shop/files/F_TD_Dossier_Technique.zip?v=3735489360144844648 | <body> <p id="isPasted">Vous cherchez un moyen d’apporter davantage de lumière naturelle dans votre habitation ou votre espace de travail ? Pensez alors certainement à une coupole 1000x1500 de Skylux ! Nos coupoles sont disponibles en différentes dimensions et matériaux, afin que vous puissiez trouver la solution parfaitement adaptée à votre projet. Choisissez entre l’acrylique ou le polycarbonate, des parois simples ou multiples, ainsi que des versions transparentes, opales ou heatstop. De plus, nos coupoles sont également disponibles en version fixe ou ouvrante.</p> <p>Dans le cadre d’une rénovation totale ou d’une construction neuve, une costière est requise pour l’installation correcte de la coupole. Heureusement, vous pouvez également sélectionner la costière directement sur cette page. Que vous recherchiez une version fixe ou ouvrante, chez Skylux, nous avons tout ce qu’il vous faut pour trouver la coupole parfaite pour votre projet.</p> <p>En outre, nos coupoles ne constituent pas seulement un ajout élégant à tout espace, elles offrent également une excellente isolation thermique et acoustique. Cela garantit une maison ou un bureau plus confortable et plus économe en énergie. Que vous planifiiez une rénovation ou construisiez une nouvelle habitation, choisissez les coupoles fiables et de qualité de Skylux.<br> </p> </body> | coupole-1000x1500 | 8162586755349 | 49193057419597
Coupoles | Lichtkoepel | Skylux | Coupole Skylux 100x150 cm | Quintuple paroi (0,99 W/m²K) / Acrylique (10 fois plus résistant aux chocs que le verre) / Clair * visibilité comme le verre | 66081 | 5412970660811 | 1616.6 | Oui | 4-7 | 26.88 | Choisissez clair ou opalin ou Heatstop | Clair * visibilité comme le verre | Nombre de parois | Quintuple paroi (0,99 W/m²K) | Matériau | Acrylique (10 fois plus résistant aux chocs que le verre) | 1000 x 1500 mm | 1500 | 1000 |  |  | 1.65 | Rectangulaire | [9 empty] | B |  |  | Pour les pièces chauffées nous recommandons au minimum une coupole à 3 parois pour une isolation optimale. | Vous cherchez un moyen d’apporter davantage de lumière naturelle dans votre habitation ou votre espace de travail ? Pensez alors certainement à une coupole 1000x1500 de Skylux ! Nos coupoles sont disponibles en différentes dimensions et matériaux, afin que vous puissiez trouver la solution parfaitement adaptée à votre projet. Choisissez entre l’acrylique ou le polycarbonate, des parois simples ou multiples, ainsi que des versions transparentes, opales ou heatstop. De plus, nos coupoles sont également disponibles en version fixe ou ouvrante. Dans le cadre d’une rénovation totale ou d’une construction neuve, une costière est requise pour l’installation correcte de la coupole. Heureusement, vous pouvez également sélectionner la costière directement sur cette page. Que vous recherchiez une version fixe ou ouvrante, chez Skylux, nous avons tout ce qu’il vous faut pour trouver la coupole parfaite pour votre projet. En outre, nos coupoles ne constituent pas seulement un ajout élégant à tout espace, elles offrent également une excellente isolation thermique et acoustique. Cela garantit une maison ou un bureau plus confortable et plus économe en énergie. Que vous planifiiez une rénovation ou construisiez une nouvelle habitation, choisissez les coupoles fiables et de qualité de Skylux. | https://skylux.eu/fr/products/coupole-1000x1500?variant=49193057517901 | https://skylux.eu/cdn/shop/files/download_7990a7b6-5032-40d6-983b-26a6ab9e1289.jpg?v=1737485331&width=1600 | https://skylux.eu/cdn/shop/files/Skylux-lichtkoepel-100x150-cm-Lichtkoepel.jpg?v=1737486698&width=1600 | https://skylux.eu/cdn/shop/files/400dc924-54f6-47a2-b966-72acdf505529.webp?v=1782971968&width=1600 | https://skylux.eu/cdn/shop/files/e2602eb5-eb77-4594-9287-8563fa6b1ab1.webp?v=1782972066&width=1600 | https://skylux.eu/cdn/shop/files/646b0795-575e-4533-8c4b-b4c41eb259f5.jpg?v=1782972129&width=1600 | //skylux.eu/cdn/shop/files/F_MH_Notice_de_pose__Skylux_PMMA_coupoles.pdf?v=14496508717816058976 | //skylux.eu/cdn/shop/files/F_TD_Dossier_Technique.zip?v=3735489360144844648 | <body> <p id="isPasted">Vous cherchez un moyen d’apporter davantage de lumière naturelle dans votre habitation ou votre espace de travail ? Pensez alors certainement à une coupole 1000x1500 de Skylux ! Nos coupoles sont disponibles en différentes dimensions et matériaux, afin que vous puissiez trouver la solution parfaitement adaptée à votre projet. Choisissez entre l’acrylique ou le polycarbonate, des parois simples ou multiples, ainsi que des versions transparentes, opales ou heatstop. De plus, nos coupoles sont également disponibles en version fixe ou ouvrante.</p> <p>Dans le cadre d’une rénovation totale ou d’une construction neuve, une costière est requise pour l’installation correcte de la coupole. Heureusement, vous pouvez également sélectionner la costière directement sur cette page. Que vous recherchiez une version fixe ou ouvrante, chez Skylux, nous avons tout ce qu’il vous faut pour trouver la coupole parfaite pour votre projet.</p> <p>En outre, nos coupoles ne constituent pas seulement un ajout élégant à tout espace, elles offrent également une excellente isolation thermique et acoustique. Cela garantit une maison ou un bureau plus confortable et plus économe en énergie. Que vous planifiiez une rénovation ou construisiez une nouvelle habitation, choisissez les coupoles fiables et de qualité de Skylux.<br> </p> </body> | coupole-1000x1500 | 8162586755349 | 49193057517901
Coupoles | Lichtkoepel | Skylux | Coupole Skylux 100x150 cm | Quintuple paroi (0,99 W/m²K) / Polycarbonate (250 fois plus résistant aux chocs que le verre) / Clair * visibilité comme le verre | 95325 | 5412970953258 | 1894.9 | Oui | 4-7 | 28.73 | Choisissez clair ou opalin ou Heatstop | Clair * visibilité comme le verre | Nombre de parois | Quintuple paroi (0,99 W/m²K) | Matériau | Polycarbonate (250 fois plus résistant aux chocs que le verre) | 1000 x 1500 mm | 1500 | 1000 |  |  | 1.65 | Rectangulaire | [9 empty] | B |  |  | Pour les pièces chauffées nous recommandons au minimum une coupole à 3 parois pour une isolation optimale. | Vous cherchez un moyen d’apporter davantage de lumière naturelle dans votre habitation ou votre espace de travail ? Pensez alors certainement à une coupole 1000x1500 de Skylux ! Nos coupoles sont disponibles en différentes dimensions et matériaux, afin que vous puissiez trouver la solution parfaitement adaptée à votre projet. Choisissez entre l’acrylique ou le polycarbonate, des parois simples ou multiples, ainsi que des versions transparentes, opales ou heatstop. De plus, nos coupoles sont également disponibles en version fixe ou ouvrante. Dans le cadre d’une rénovation totale ou d’une construction neuve, une costière est requise pour l’installation correcte de la coupole. Heureusement, vous pouvez également sélectionner la costière directement sur cette page. Que vous recherchiez une version fixe ou ouvrante, chez Skylux, nous avons tout ce qu’il vous faut pour trouver la coupole parfaite pour votre projet. En outre, nos coupoles ne constituent pas seulement un ajout élégant à tout espace, elles offrent également une excellente isolation thermique et acoustique. Cela garantit une maison ou un bureau plus confortable et plus économe en énergie. Que vous planifiiez une rénovation ou construisiez une nouvelle habitation, choisissez les coupoles fiables et de qualité de Skylux. | https://skylux.eu/fr/products/coupole-1000x1500?variant=49193057583437 | https://skylux.eu/cdn/shop/files/download_cbd1ccda-627f-40a4-acd2-bb0eda543871.jpg?v=1737485346&width=1600 | https://skylux.eu/cdn/shop/files/Skylux-lichtkoepel-100x150-cm-Lichtkoepel.jpg?v=1737486698&width=1600 | https://skylux.eu/cdn/shop/files/400dc924-54f6-47a2-b966-72acdf505529.webp?v=1782971968&width=1600 | https://skylux.eu/cdn/shop/files/e2602eb5-eb77-4594-9287-8563fa6b1ab1.webp?v=1782972066&width=1600 | https://skylux.eu/cdn/shop/files/646b0795-575e-4533-8c4b-b4c41eb259f5.jpg?v=1782972129&width=1600 | //skylux.eu/cdn/shop/files/F_MH_Notice_de_pose__Skylux_PMMA_coupoles.pdf?v=14496508717816058976 | //skylux.eu/cdn/shop/files/F_TD_Dossier_Technique.zip?v=3735489360144844648 | <body> <p id="isPasted">Vous cherchez un moyen d’apporter davantage de lumière naturelle dans votre habitation ou votre espace de travail ? Pensez alors certainement à une coupole 1000x1500 de Skylux ! Nos coupoles sont disponibles en différentes dimensions et matériaux, afin que vous puissiez trouver la solution parfaitement adaptée à votre projet. Choisissez entre l’acrylique ou le polycarbonate, des parois simples ou multiples, ainsi que des versions transparentes, opales ou heatstop. De plus, nos coupoles sont également disponibles en version fixe ou ouvrante.</p> <p>Dans le cadre d’une rénovation totale ou d’une construction neuve, une costière est requise pour l’installation correcte de la coupole. Heureusement, vous pouvez également sélectionner la costière directement sur cette page. Que vous recherchiez une version fixe ou ouvrante, chez Skylux, nous avons tout ce qu’il vous faut pour trouver la coupole parfaite pour votre projet.</p> <p>En outre, nos coupoles ne constituent pas seulement un ajout élégant à tout espace, elles offrent également une excellente isolation thermique et acoustique. Cela garantit une maison ou un bureau plus confortable et plus économe en énergie. Que vous planifiiez une rénovation ou construisiez une nouvelle habitation, choisissez les coupoles fiables et de qualité de Skylux.<br> </p> </body> | coupole-1000x1500 | 8162586755349 | 49193057583437
Coupoles | Lichtkoepel | Skylux | Coupole Skylux 100x150 cm | Simple paroi (moins isolant - 5,17 W/m²K) / Acrylique (10 fois plus résistant aux chocs que le verre) / Opale * (verre dépoli) non transparent | 14129 | 5412970141297 | 474.35 | Oui | 4-7 | 6.5 | Choisissez clair ou opalin ou Heatstop | Opale * (verre dépoli) non transparent | Nombre de parois | Simple paroi (moins isolant - 5,17 W/m²K) | Matériau | Acrylique (10 fois plus résistant aux chocs que le verre) | 1000 x 1500 mm | 1500 | 1000 |  |  | 1.65 | Rectangulaire | [9 empty] | B |  |  | Pour les pièces chauffées nous recommandons au minimum une coupole à 3 parois pour une isolation optimale. | Vous cherchez un moyen d’apporter davantage de lumière naturelle dans votre habitation ou votre espace de travail ? Pensez alors certainement à une coupole 1000x1500 de Skylux ! Nos coupoles sont disponibles en différentes dimensions et matériaux, afin que vous puissiez trouver la solution parfaitement adaptée à votre projet. Choisissez entre l’acrylique ou le polycarbonate, des parois simples ou multiples, ainsi que des versions transparentes, opales ou heatstop. De plus, nos coupoles sont également disponibles en version fixe ou ouvrante. Dans le cadre d’une rénovation totale ou d’une construction neuve, une costière est requise pour l’installation correcte de la coupole. Heureusement, vous pouvez également sélectionner la costière directement sur cette page. Que vous recherchiez une version fixe ou ouvrante, chez Skylux, nous avons tout ce qu’il vous faut pour trouver la coupole parfaite pour votre projet. En outre, nos coupoles ne constituent pas seulement un ajout élégant à tout espace, elles offrent également une excellente isolation thermique et acoustique. Cela garantit une maison ou un bureau plus confortable et plus économe en énergie. Que vous planifiiez une rénovation ou construisiez une nouvelle habitation, choisissez les coupoles fiables et de qualité de Skylux. | https://skylux.eu/fr/products/coupole-1000x1500?variant=49193056731469 | https://skylux.eu/cdn/shop/files/download_137a4ff6-4e38-4996-8708-2410cfdba76a.jpg?v=1737485192&width=1600 | https://skylux.eu/cdn/shop/files/Skylux-lichtkoepel-100x150-cm-Lichtkoepel.jpg?v=1737486698&width=1600 | https://skylux.eu/cdn/shop/files/400dc924-54f6-47a2-b966-72acdf505529.webp?v=1782971968&width=1600 | https://skylux.eu/cdn/shop/files/e2602eb5-eb77-4594-9287-8563fa6b1ab1.webp?v=1782972066&width=1600 | https://skylux.eu/cdn/shop/files/646b0795-575e-4533-8c4b-b4c41eb259f5.jpg?v=1782972129&width=1600 | //skylux.eu/cdn/shop/files/F_MH_Notice_de_pose__Skylux_PMMA_coupoles.pdf?v=14496508717816058976 | //skylux.eu/cdn/shop/files/F_TD_Dossier_Technique.zip?v=3735489360144844648 | <body> <p id="isPasted">Vous cherchez un moyen d’apporter davantage de lumière naturelle dans votre habitation ou votre espace de travail ? Pensez alors certainement à une coupole 1000x1500 de Skylux ! Nos coupoles sont disponibles en différentes dimensions et matériaux, afin que vous puissiez trouver la solution parfaitement adaptée à votre projet. Choisissez entre l’acrylique ou le polycarbonate, des parois simples ou multiples, ainsi que des versions transparentes, opales ou heatstop. De plus, nos coupoles sont également disponibles en version fixe ou ouvrante.</p> <p>Dans le cadre d’une rénovation totale ou d’une construction neuve, une costière est requise pour l’installation correcte de la coupole. Heureusement, vous pouvez également sélectionner la costière directement sur cette page. Que vous recherchiez une version fixe ou ouvrante, chez Skylux, nous avons tout ce qu’il vous faut pour trouver la coupole parfaite pour votre projet.</p> <p>En outre, nos coupoles ne constituent pas seulement un ajout élégant à tout espace, elles offrent également une excellente isolation thermique et acoustique. Cela garantit une maison ou un bureau plus confortable et plus économe en énergie. Que vous planifiiez une rénovation ou construisiez une nouvelle habitation, choisissez les coupoles fiables et de qualité de Skylux.<br> </p> </body> | coupole-1000x1500 | 8162586755349 | 49193056731469
Coupoles | Lichtkoepel | Skylux | Coupole Skylux 100x150 cm | Double paroi (2,90 W/m²K) / Acrylique (10 fois plus résistant aux chocs que le verre) / Opale * (verre dépoli) non transparent | 14127 | 5412970141273 | 759.9 | Oui | 4-7 | 11.5 | Choisissez clair ou opalin ou Heatstop | Opale * (verre dépoli) non transparent | Nombre de parois | Double paroi (2,90 W/m²K) | Matériau | Acrylique (10 fois plus résistant aux chocs que le verre) | 1000 x 1500 mm | 1500 | 1000 |  |  | 1.65 | Rectangulaire | [9 empty] | B |  |  | Pour les pièces chauffées nous recommandons au minimum une coupole à 3 parois pour une isolation optimale. | Vous cherchez un moyen d’apporter davantage de lumière naturelle dans votre habitation ou votre espace de travail ? Pensez alors certainement à une coupole 1000x1500 de Skylux ! Nos coupoles sont disponibles en différentes dimensions et matériaux, afin que vous puissiez trouver la solution parfaitement adaptée à votre projet. Choisissez entre l’acrylique ou le polycarbonate, des parois simples ou multiples, ainsi que des versions transparentes, opales ou heatstop. De plus, nos coupoles sont également disponibles en version fixe ou ouvrante. Dans le cadre d’une rénovation totale ou d’une construction neuve, une costière est requise pour l’installation correcte de la coupole. Heureusement, vous pouvez également sélectionner la costière directement sur cette page. Que vous recherchiez une version fixe ou ouvrante, chez Skylux, nous avons tout ce qu’il vous faut pour trouver la coupole parfaite pour votre projet. En outre, nos coupoles ne constituent pas seulement un ajout élégant à tout espace, elles offrent également une excellente isolation thermique et acoustique. Cela garantit une maison ou un bureau plus confortable et plus économe en énergie. Que vous planifiiez une rénovation ou construisiez une nouvelle habitation, choisissez les coupoles fiables et de qualité de Skylux. | https://skylux.eu/fr/products/coupole-1000x1500?variant=49193056862541 | https://skylux.eu/cdn/shop/files/download_dd80a9cf-f5ca-47cd-9cd1-f7528e9f35be.jpg?v=1737485225&width=1600 | https://skylux.eu/cdn/shop/files/Skylux-lichtkoepel-100x150-cm-Lichtkoepel.jpg?v=1737486698&width=1600 | https://skylux.eu/cdn/shop/files/400dc924-54f6-47a2-b966-72acdf505529.webp?v=1782971968&width=1600 | https://skylux.eu/cdn/shop/files/e2602eb5-eb77-4594-9287-8563fa6b1ab1.webp?v=1782972066&width=1600 | https://skylux.eu/cdn/shop/files/646b0795-575e-4533-8c4b-b4c41eb259f5.jpg?v=1782972129&width=1600 | //skylux.eu/cdn/shop/files/F_MH_Notice_de_pose__Skylux_PMMA_coupoles.pdf?v=14496508717816058976 | //skylux.eu/cdn/shop/files/F_TD_Dossier_Technique.zip?v=3735489360144844648 | <body> <p id="isPasted">Vous cherchez un moyen d’apporter davantage de lumière naturelle dans votre habitation ou votre espace de travail ? Pensez alors certainement à une coupole 1000x1500 de Skylux ! Nos coupoles sont disponibles en différentes dimensions et matériaux, afin que vous puissiez trouver la solution parfaitement adaptée à votre projet. Choisissez entre l’acrylique ou le polycarbonate, des parois simples ou multiples, ainsi que des versions transparentes, opales ou heatstop. De plus, nos coupoles sont également disponibles en version fixe ou ouvrante.</p> <p>Dans le cadre d’une rénovation totale ou d’une construction neuve, une costière est requise pour l’installation correcte de la coupole. Heureusement, vous pouvez également sélectionner la costière directement sur cette page. Que vous recherchiez une version fixe ou ouvrante, chez Skylux, nous avons tout ce qu’il vous faut pour trouver la coupole parfaite pour votre projet.</p> <p>En outre, nos coupoles ne constituent pas seulement un ajout élégant à tout espace, elles offrent également une excellente isolation thermique et acoustique. Cela garantit une maison ou un bureau plus confortable et plus économe en énergie. Que vous planifiiez une rénovation ou construisiez une nouvelle habitation, choisissez les coupoles fiables et de qualité de Skylux.<br> </p> </body> | coupole-1000x1500 | 8162586755349 | 49193056862541
Coupoles | Lichtkoepel | Skylux | Coupole Skylux 100x150 cm | Double paroi (2,90 W/m²K) / Polycarbonate (250 fois plus résistant aux chocs que le verre) / Opale * (verre dépoli) non transparent | 14131 | 5412970141310 | 1038.2 | Oui | 4-7 | 15.92 | Choisissez clair ou opalin ou Heatstop | Opale * (verre dépoli) non transparent | Nombre de parois | Double paroi (2,90 W/m²K) | Matériau | Polycarbonate (250 fois plus résistant aux chocs que le verre) | 1000 x 1500 mm | 1500 | 1000 |  |  | 1.65 | Rectangulaire | [9 empty] | B |  |  | Pour les pièces chauffées nous recommandons au minimum une coupole à 3 parois pour une isolation optimale. | Vous cherchez un moyen d’apporter davantage de lumière naturelle dans votre habitation ou votre espace de travail ? Pensez alors certainement à une coupole 1000x1500 de Skylux ! Nos coupoles sont disponibles en différentes dimensions et matériaux, afin que vous puissiez trouver la solution parfaitement adaptée à votre projet. Choisissez entre l’acrylique ou le polycarbonate, des parois simples ou multiples, ainsi que des versions transparentes, opales ou heatstop. De plus, nos coupoles sont également disponibles en version fixe ou ouvrante. Dans le cadre d’une rénovation totale ou d’une construction neuve, une costière est requise pour l’installation correcte de la coupole. Heureusement, vous pouvez également sélectionner la costière directement sur cette page. Que vous recherchiez une version fixe ou ouvrante, chez Skylux, nous avons tout ce qu’il vous faut pour trouver la coupole parfaite pour votre projet. En outre, nos coupoles ne constituent pas seulement un ajout élégant à tout espace, elles offrent également une excellente isolation thermique et acoustique. Cela garantit une maison ou un bureau plus confortable et plus économe en énergie. Que vous planifiiez une rénovation ou construisiez une nouvelle habitation, choisissez les coupoles fiables et de qualité de Skylux. | https://skylux.eu/fr/products/coupole-1000x1500?variant=49193056928077 | https://skylux.eu/cdn/shop/files/download_0c06ff9e-1a6f-4a15-8fbb-2bd71fc72006.jpg?v=1737485240&width=1600 | https://skylux.eu/cdn/shop/files/Skylux-lichtkoepel-100x150-cm-Lichtkoepel.jpg?v=1737486698&width=1600 | https://skylux.eu/cdn/shop/files/400dc924-54f6-47a2-b966-72acdf505529.webp?v=1782971968&width=1600 | https://skylux.eu/cdn/shop/files/e2602eb5-eb77-4594-9287-8563fa6b1ab1.webp?v=1782972066&width=1600 | https://skylux.eu/cdn/shop/files/646b0795-575e-4533-8c4b-b4c41eb259f5.jpg?v=1782972129&width=1600 | //skylux.eu/cdn/shop/files/F_MH_Notice_de_pose__Skylux_PMMA_coupoles.pdf?v=14496508717816058976 | //skylux.eu/cdn/shop/files/F_TD_Dossier_Technique.zip?v=3735489360144844648 | <body> <p id="isPasted">Vous cherchez un moyen d’apporter davantage de lumière naturelle dans votre habitation ou votre espace de travail ? Pensez alors certainement à une coupole 1000x1500 de Skylux ! Nos coupoles sont disponibles en différentes dimensions et matériaux, afin que vous puissiez trouver la solution parfaitement adaptée à votre projet. Choisissez entre l’acrylique ou le polycarbonate, des parois simples ou multiples, ainsi que des versions transparentes, opales ou heatstop. De plus, nos coupoles sont également disponibles en version fixe ou ouvrante.</p> <p>Dans le cadre d’une rénovation totale ou d’une construction neuve, une costière est requise pour l’installation correcte de la coupole. Heureusement, vous pouvez également sélectionner la costière directement sur cette page. Que vous recherchiez une version fixe ou ouvrante, chez Skylux, nous avons tout ce qu’il vous faut pour trouver la coupole parfaite pour votre projet.</p> <p>En outre, nos coupoles ne constituent pas seulement un ajout élégant à tout espace, elles offrent également une excellente isolation thermique et acoustique. Cela garantit une maison ou un bureau plus confortable et plus économe en énergie. Que vous planifiiez une rénovation ou construisiez une nouvelle habitation, choisissez les coupoles fiables et de qualité de Skylux.<br> </p> </body> | coupole-1000x1500 | 8162586755349 | 49193056928077
Coupoles | Lichtkoepel | Skylux | Coupole Skylux 100x150 cm | Triple paroi (1.70 W/m²K) Choisissez cette version ou supérieure pour une pièce chauffée ! / Acrylique (10 fois plus résistant aux chocs que le verre) / Opale * (verre dépoli) non transparent | 17274 | 5412970172741 | 1045.45 | Oui | 4-7 | 16.9 | Choisissez clair ou opalin ou Heatstop | Opale * (verre dépoli) non transparent | Nombre de parois | Triple paroi (1.70 W/m²K) Choisissez cette version ou supérieure pour une pièce chauffée ! | Matériau | Acrylique (10 fois plus résistant aux chocs que le verre) | 1000 x 1500 mm | 1500 | 1000 |  |  | 1.65 | Rectangulaire | [9 empty] | B |  |  | Pour les pièces chauffées nous recommandons au minimum une coupole à 3 parois pour une isolation optimale. | Vous cherchez un moyen d’apporter davantage de lumière naturelle dans votre habitation ou votre espace de travail ? Pensez alors certainement à une coupole 1000x1500 de Skylux ! Nos coupoles sont disponibles en différentes dimensions et matériaux, afin que vous puissiez trouver la solution parfaitement adaptée à votre projet. Choisissez entre l’acrylique ou le polycarbonate, des parois simples ou multiples, ainsi que des versions transparentes, opales ou heatstop. De plus, nos coupoles sont également disponibles en version fixe ou ouvrante. Dans le cadre d’une rénovation totale ou d’une construction neuve, une costière est requise pour l’installation correcte de la coupole. Heureusement, vous pouvez également sélectionner la costière directement sur cette page. Que vous recherchiez une version fixe ou ouvrante, chez Skylux, nous avons tout ce qu’il vous faut pour trouver la coupole parfaite pour votre projet. En outre, nos coupoles ne constituent pas seulement un ajout élégant à tout espace, elles offrent également une excellente isolation thermique et acoustique. Cela garantit une maison ou un bureau plus confortable et plus économe en énergie. Que vous planifiiez une rénovation ou construisiez une nouvelle habitation, choisissez les coupoles fiables et de qualité de Skylux. | https://skylux.eu/fr/products/coupole-1000x1500?variant=49193057026381 | https://skylux.eu/cdn/shop/files/download_b788e640-39b9-4b07-a724-62d5354ab79f.jpg?v=1737485263&width=1600 | https://skylux.eu/cdn/shop/files/Skylux-lichtkoepel-100x150-cm-Lichtkoepel.jpg?v=1737486698&width=1600 | https://skylux.eu/cdn/shop/files/400dc924-54f6-47a2-b966-72acdf505529.webp?v=1782971968&width=1600 | https://skylux.eu/cdn/shop/files/e2602eb5-eb77-4594-9287-8563fa6b1ab1.webp?v=1782972066&width=1600 | https://skylux.eu/cdn/shop/files/646b0795-575e-4533-8c4b-b4c41eb259f5.jpg?v=1782972129&width=1600 | //skylux.eu/cdn/shop/files/F_MH_Notice_de_pose__Skylux_PMMA_coupoles.pdf?v=14496508717816058976 | //skylux.eu/cdn/shop/files/F_TD_Dossier_Technique.zip?v=3735489360144844648 | <body> <p id="isPasted">Vous cherchez un moyen d’apporter davantage de lumière naturelle dans votre habitation ou votre espace de travail ? Pensez alors certainement à une coupole 1000x1500 de Skylux ! Nos coupoles sont disponibles en différentes dimensions et matériaux, afin que vous puissiez trouver la solution parfaitement adaptée à votre projet. Choisissez entre l’acrylique ou le polycarbonate, des parois simples ou multiples, ainsi que des versions transparentes, opales ou heatstop. De plus, nos coupoles sont également disponibles en version fixe ou ouvrante.</p> <p>Dans le cadre d’une rénovation totale ou d’une construction neuve, une costière est requise pour l’installation correcte de la coupole. Heureusement, vous pouvez également sélectionner la costière directement sur cette page. Que vous recherchiez une version fixe ou ouvrante, chez Skylux, nous avons tout ce qu’il vous faut pour trouver la coupole parfaite pour votre projet.</p> <p>En outre, nos coupoles ne constituent pas seulement un ajout élégant à tout espace, elles offrent également une excellente isolation thermique et acoustique. Cela garantit une maison ou un bureau plus confortable et plus économe en énergie. Que vous planifiiez une rénovation ou construisiez une nouvelle habitation, choisissez les coupoles fiables et de qualité de Skylux.<br> </p> </body> | coupole-1000x1500 | 8162586755349 | 49193057026381
Coupoles | Lichtkoepel | Skylux | Coupole Skylux 100x150 cm | Triple paroi (1.70 W/m²K) Choisissez cette version ou supérieure pour une pièce chauffée ! / Polycarbonate (250 fois plus résistant aux chocs que le verre) / Opale * (verre dépoli) non transparent | 26148 | 5412970261483 | 1323.75 | Oui | 4-7 | 20.53 | Choisissez clair ou opalin ou Heatstop | Opale * (verre dépoli) non transparent | Nombre de parois | Triple paroi (1.70 W/m²K) Choisissez cette version ou supérieure pour une pièce chauffée ! | Matériau | Polycarbonate (250 fois plus résistant aux chocs que le verre) | 1000 x 1500 mm | 1500 | 1000 |  |  | 1.65 | Rectangulaire | [9 empty] | B |  |  | Pour les pièces chauffées nous recommandons au minimum une coupole à 3 parois pour une isolation optimale. | Vous cherchez un moyen d’apporter davantage de lumière naturelle dans votre habitation ou votre espace de travail ? Pensez alors certainement à une coupole 1000x1500 de Skylux ! Nos coupoles sont disponibles en différentes dimensions et matériaux, afin que vous puissiez trouver la solution parfaitement adaptée à votre projet. Choisissez entre l’acrylique ou le polycarbonate, des parois simples ou multiples, ainsi que des versions transparentes, opales ou heatstop. De plus, nos coupoles sont également disponibles en version fixe ou ouvrante. Dans le cadre d’une rénovation totale ou d’une construction neuve, une costière est requise pour l’installation correcte de la coupole. Heureusement, vous pouvez également sélectionner la costière directement sur cette page. Que vous recherchiez une version fixe ou ouvrante, chez Skylux, nous avons tout ce qu’il vous faut pour trouver la coupole parfaite pour votre projet. En outre, nos coupoles ne constituent pas seulement un ajout élégant à tout espace, elles offrent également une excellente isolation thermique et acoustique. Cela garantit une maison ou un bureau plus confortable et plus économe en énergie. Que vous planifiiez une rénovation ou construisiez une nouvelle habitation, choisissez les coupoles fiables et de qualité de Skylux. | https://skylux.eu/fr/products/coupole-1000x1500?variant=49193057255757 | https://skylux.eu/cdn/shop/files/download_5020bd81-a748-423c-8fd5-9ad9ec112b31.jpg?v=1737485278&width=1600 | https://skylux.eu/cdn/shop/files/Skylux-lichtkoepel-100x150-cm-Lichtkoepel.jpg?v=1737486698&width=1600 | https://skylux.eu/cdn/shop/files/400dc924-54f6-47a2-b966-72acdf505529.webp?v=1782971968&width=1600 | https://skylux.eu/cdn/shop/files/e2602eb5-eb77-4594-9287-8563fa6b1ab1.webp?v=1782972066&width=1600 | https://skylux.eu/cdn/shop/files/646b0795-575e-4533-8c4b-b4c41eb259f5.jpg?v=1782972129&width=1600 | //skylux.eu/cdn/shop/files/F_MH_Notice_de_pose__Skylux_PMMA_coupoles.pdf?v=14496508717816058976 | //skylux.eu/cdn/shop/files/F_TD_Dossier_Technique.zip?v=3735489360144844648 | <body> <p id="isPasted">Vous cherchez un moyen d’apporter davantage de lumière naturelle dans votre habitation ou votre espace de travail ? Pensez alors certainement à une coupole 1000x1500 de Skylux ! Nos coupoles sont disponibles en différentes dimensions et matériaux, afin que vous puissiez trouver la solution parfaitement adaptée à votre projet. Choisissez entre l’acrylique ou le polycarbonate, des parois simples ou multiples, ainsi que des versions transparentes, opales ou heatstop. De plus, nos coupoles sont également disponibles en version fixe ou ouvrante.</p> <p>Dans le cadre d’une rénovation totale ou d’une construction neuve, une costière est requise pour l’installation correcte de la coupole. Heureusement, vous pouvez également sélectionner la costière directement sur cette page. Que vous recherchiez une version fixe ou ouvrante, chez Skylux, nous avons tout ce qu’il vous faut pour trouver la coupole parfaite pour votre projet.</p> <p>En outre, nos coupoles ne constituent pas seulement un ajout élégant à tout espace, elles offrent également une excellente isolation thermique et acoustique. Cela garantit une maison ou un bureau plus confortable et plus économe en énergie. Que vous planifiiez une rénovation ou construisiez une nouvelle habitation, choisissez les coupoles fiables et de qualité de Skylux.<br> </p> </body> | coupole-1000x1500 | 8162586755349 | 49193057255757
Coupoles | Lichtkoepel | Skylux | Coupole Skylux 100x150 cm | Quadruple paroi (1,28 W/m²K) / Acrylique (10 fois plus résistant aux chocs que le verre) / Opale * (verre dépoli) non transparent | 66123 | 5412970661238 | 1331 | Oui | 4-7 | 24.49 | Choisissez clair ou opalin ou Heatstop | Opale * (verre dépoli) non transparent | Nombre de parois | Quadruple paroi (1,28 W/m²K) | Matériau | Acrylique (10 fois plus résistant aux chocs que le verre) | 1000 x 1500 mm | 1500 | 1000 |  |  | 1.65 | Rectangulaire | [9 empty] | B |  |  | Pour les pièces chauffées nous recommandons au minimum une coupole à 3 parois pour une isolation optimale. | Vous cherchez un moyen d’apporter davantage de lumière naturelle dans votre habitation ou votre espace de travail ? Pensez alors certainement à une coupole 1000x1500 de Skylux ! Nos coupoles sont disponibles en différentes dimensions et matériaux, afin que vous puissiez trouver la solution parfaitement adaptée à votre projet. Choisissez entre l’acrylique ou le polycarbonate, des parois simples ou multiples, ainsi que des versions transparentes, opales ou heatstop. De plus, nos coupoles sont également disponibles en version fixe ou ouvrante. Dans le cadre d’une rénovation totale ou d’une construction neuve, une costière est requise pour l’installation correcte de la coupole. Heureusement, vous pouvez également sélectionner la costière directement sur cette page. Que vous recherchiez une version fixe ou ouvrante, chez Skylux, nous avons tout ce qu’il vous faut pour trouver la coupole parfaite pour votre projet. En outre, nos coupoles ne constituent pas seulement un ajout élégant à tout espace, elles offrent également une excellente isolation thermique et acoustique. Cela garantit une maison ou un bureau plus confortable et plus économe en énergie. Que vous planifiiez une rénovation ou construisiez une nouvelle habitation, choisissez les coupoles fiables et de qualité de Skylux. | https://skylux.eu/fr/products/coupole-1000x1500?variant=49193057354061 | https://skylux.eu/cdn/shop/files/download_8e8b83ec-e6b0-4f06-90fc-a1db73622d8b.jpg?v=1737485301&width=1600 | https://skylux.eu/cdn/shop/files/Skylux-lichtkoepel-100x150-cm-Lichtkoepel.jpg?v=1737486698&width=1600 | https://skylux.eu/cdn/shop/files/400dc924-54f6-47a2-b966-72acdf505529.webp?v=1782971968&width=1600 | https://skylux.eu/cdn/shop/files/e2602eb5-eb77-4594-9287-8563fa6b1ab1.webp?v=1782972066&width=1600 | https://skylux.eu/cdn/shop/files/646b0795-575e-4533-8c4b-b4c41eb259f5.jpg?v=1782972129&width=1600 | //skylux.eu/cdn/shop/files/F_MH_Notice_de_pose__Skylux_PMMA_coupoles.pdf?v=14496508717816058976 | //skylux.eu/cdn/shop/files/F_TD_Dossier_Technique.zip?v=3735489360144844648 | <body> <p id="isPasted">Vous cherchez un moyen d’apporter davantage de lumière naturelle dans votre habitation ou votre espace de travail ? Pensez alors certainement à une coupole 1000x1500 de Skylux ! Nos coupoles sont disponibles en différentes dimensions et matériaux, afin que vous puissiez trouver la solution parfaitement adaptée à votre projet. Choisissez entre l’acrylique ou le polycarbonate, des parois simples ou multiples, ainsi que des versions transparentes, opales ou heatstop. De plus, nos coupoles sont également disponibles en version fixe ou ouvrante.</p> <p>Dans le cadre d’une rénovation totale ou d’une construction neuve, une costière est requise pour l’installation correcte de la coupole. Heureusement, vous pouvez également sélectionner la costière directement sur cette page. Que vous recherchiez une version fixe ou ouvrante, chez Skylux, nous avons tout ce qu’il vous faut pour trouver la coupole parfaite pour votre projet.</p> <p>En outre, nos coupoles ne constituent pas seulement un ajout élégant à tout espace, elles offrent également une excellente isolation thermique et acoustique. Cela garantit une maison ou un bureau plus confortable et plus économe en énergie. Que vous planifiiez une rénovation ou construisiez une nouvelle habitation, choisissez les coupoles fiables et de qualité de Skylux.<br> </p> </body> | coupole-1000x1500 | 8162586755349 | 49193057354061
Coupoles | Lichtkoepel | Skylux | Coupole Skylux 100x150 cm | Quadruple paroi (1,28 W/m²K) / Polycarbonate (250 fois plus résistant aux chocs que le verre) / Opale * (verre dépoli) non transparent | 66263 | 5412970662631 | 1609.3 | Oui | 4-7 | 23.92 | Choisissez clair ou opalin ou Heatstop | Opale * (verre dépoli) non transparent | Nombre de parois | Quadruple paroi (1,28 W/m²K) | Matériau | Polycarbonate (250 fois plus résistant aux chocs que le verre) | 1000 x 1500 mm | 1500 | 1000 |  |  | 1.65 | Rectangulaire | [9 empty] | B |  |  | Pour les pièces chauffées nous recommandons au minimum une coupole à 3 parois pour une isolation optimale. | Vous cherchez un moyen d’apporter davantage de lumière naturelle dans votre habitation ou votre espace de travail ? Pensez alors certainement à une coupole 1000x1500 de Skylux ! Nos coupoles sont disponibles en différentes dimensions et matériaux, afin que vous puissiez trouver la solution parfaitement adaptée à votre projet. Choisissez entre l’acrylique ou le polycarbonate, des parois simples ou multiples, ainsi que des versions transparentes, opales ou heatstop. De plus, nos coupoles sont également disponibles en version fixe ou ouvrante. Dans le cadre d’une rénovation totale ou d’une construction neuve, une costière est requise pour l’installation correcte de la coupole. Heureusement, vous pouvez également sélectionner la costière directement sur cette page. Que vous recherchiez une version fixe ou ouvrante, chez Skylux, nous avons tout ce qu’il vous faut pour trouver la coupole parfaite pour votre projet. En outre, nos coupoles ne constituent pas seulement un ajout élégant à tout espace, elles offrent également une excellente isolation thermique et acoustique. Cela garantit une maison ou un bureau plus confortable et plus économe en énergie. Que vous planifiiez une rénovation ou construisiez une nouvelle habitation, choisissez les coupoles fiables et de qualité de Skylux. | https://skylux.eu/fr/products/coupole-1000x1500?variant=49193057452365 | https://skylux.eu/cdn/shop/files/download_b56ce4aa-c5b0-4051-995c-6cd81510db7b.jpg?v=1737485316&width=1600 | https://skylux.eu/cdn/shop/files/Skylux-lichtkoepel-100x150-cm-Lichtkoepel.jpg?v=1737486698&width=1600 | https://skylux.eu/cdn/shop/files/400dc924-54f6-47a2-b966-72acdf505529.webp?v=1782971968&width=1600 | https://skylux.eu/cdn/shop/files/e2602eb5-eb77-4594-9287-8563fa6b1ab1.webp?v=1782972066&width=1600 | https://skylux.eu/cdn/shop/files/646b0795-575e-4533-8c4b-b4c41eb259f5.jpg?v=1782972129&width=1600 | //skylux.eu/cdn/shop/files/F_MH_Notice_de_pose__Skylux_PMMA_coupoles.pdf?v=14496508717816058976 | //skylux.eu/cdn/shop/files/F_TD_Dossier_Technique.zip?v=3735489360144844648 | <body> <p id="isPasted">Vous cherchez un moyen d’apporter davantage de lumière naturelle dans votre habitation ou votre espace de travail ? Pensez alors certainement à une coupole 1000x1500 de Skylux ! Nos coupoles sont disponibles en différentes dimensions et matériaux, afin que vous puissiez trouver la solution parfaitement adaptée à votre projet. Choisissez entre l’acrylique ou le polycarbonate, des parois simples ou multiples, ainsi que des versions transparentes, opales ou heatstop. De plus, nos coupoles sont également disponibles en version fixe ou ouvrante.</p> <p>Dans le cadre d’une rénovation totale ou d’une construction neuve, une costière est requise pour l’installation correcte de la coupole. Heureusement, vous pouvez également sélectionner la costière directement sur cette page. Que vous recherchiez une version fixe ou ouvrante, chez Skylux, nous avons tout ce qu’il vous faut pour trouver la coupole parfaite pour votre projet.</p> <p>En outre, nos coupoles ne constituent pas seulement un ajout élégant à tout espace, elles offrent également une excellente isolation thermique et acoustique. Cela garantit une maison ou un bureau plus confortable et plus économe en énergie. Que vous planifiiez une rénovation ou construisiez une nouvelle habitation, choisissez les coupoles fiables et de qualité de Skylux.<br> </p> </body> | coupole-1000x1500 | 8162586755349 | 49193057452365
Coupoles | Lichtkoepel | Skylux | Coupole Skylux 100x150 cm | Quintuple paroi (0,99 W/m²K) / Acrylique (10 fois plus résistant aux chocs que le verre) / Opale * (verre dépoli) non transparent | 66180 | 5412970661801 | 1616.6 | Oui | 4-7 | 26.85 | Choisissez clair ou opalin ou Heatstop | Opale * (verre dépoli) non transparent | Nombre de parois | Quintuple paroi (0,99 W/m²K) | Matériau | Acrylique (10 fois plus résistant aux chocs que le verre) | 1000 x 1500 mm | 1500 | 1000 |  |  | 1.65 | Rectangulaire | [9 empty] | B |  |  | Pour les pièces chauffées nous recommandons au minimum une coupole à 3 parois pour une isolation optimale. | Vous cherchez un moyen d’apporter davantage de lumière naturelle dans votre habitation ou votre espace de travail ? Pensez alors certainement à une coupole 1000x1500 de Skylux ! Nos coupoles sont disponibles en différentes dimensions et matériaux, afin que vous puissiez trouver la solution parfaitement adaptée à votre projet. Choisissez entre l’acrylique ou le polycarbonate, des parois simples ou multiples, ainsi que des versions transparentes, opales ou heatstop. De plus, nos coupoles sont également disponibles en version fixe ou ouvrante. Dans le cadre d’une rénovation totale ou d’une construction neuve, une costière est requise pour l’installation correcte de la coupole. Heureusement, vous pouvez également sélectionner la costière directement sur cette page. Que vous recherchiez une version fixe ou ouvrante, chez Skylux, nous avons tout ce qu’il vous faut pour trouver la coupole parfaite pour votre projet. En outre, nos coupoles ne constituent pas seulement un ajout élégant à tout espace, elles offrent également une excellente isolation thermique et acoustique. Cela garantit une maison ou un bureau plus confortable et plus économe en énergie. Que vous planifiiez une rénovation ou construisiez une nouvelle habitation, choisissez les coupoles fiables et de qualité de Skylux. | https://skylux.eu/fr/products/coupole-1000x1500?variant=49193057550669 | https://skylux.eu/cdn/shop/files/download_da378a4f-3573-4f94-93fe-4468f5e3a486.jpg?v=1737485339&width=1600 | https://skylux.eu/cdn/shop/files/Skylux-lichtkoepel-100x150-cm-Lichtkoepel.jpg?v=1737486698&width=1600 | https://skylux.eu/cdn/shop/files/400dc924-54f6-47a2-b966-72acdf505529.webp?v=1782971968&width=1600 | https://skylux.eu/cdn/shop/files/e2602eb5-eb77-4594-9287-8563fa6b1ab1.webp?v=1782972066&width=1600 | https://skylux.eu/cdn/shop/files/646b0795-575e-4533-8c4b-b4c41eb259f5.jpg?v=1782972129&width=1600 | //skylux.eu/cdn/shop/files/F_MH_Notice_de_pose__Skylux_PMMA_coupoles.pdf?v=14496508717816058976 | //skylux.eu/cdn/shop/files/F_TD_Dossier_Technique.zip?v=3735489360144844648 | <body> <p id="isPasted">Vous cherchez un moyen d’apporter davantage de lumière naturelle dans votre habitation ou votre espace de travail ? Pensez alors certainement à une coupole 1000x1500 de Skylux ! Nos coupoles sont disponibles en différentes dimensions et matériaux, afin que vous puissiez trouver la solution parfaitement adaptée à votre projet. Choisissez entre l’acrylique ou le polycarbonate, des parois simples ou multiples, ainsi que des versions transparentes, opales ou heatstop. De plus, nos coupoles sont également disponibles en version fixe ou ouvrante.</p> <p>Dans le cadre d’une rénovation totale ou d’une construction neuve, une costière est requise pour l’installation correcte de la coupole. Heureusement, vous pouvez également sélectionner la costière directement sur cette page. Que vous recherchiez une version fixe ou ouvrante, chez Skylux, nous avons tout ce qu’il vous faut pour trouver la coupole parfaite pour votre projet.</p> <p>En outre, nos coupoles ne constituent pas seulement un ajout élégant à tout espace, elles offrent également une excellente isolation thermique et acoustique. Cela garantit une maison ou un bureau plus confortable et plus économe en énergie. Que vous planifiiez une rénovation ou construisiez une nouvelle habitation, choisissez les coupoles fiables et de qualité de Skylux.<br> </p> </body> | coupole-1000x1500 | 8162586755349 | 49193057550669
Coupoles | Lichtkoepel | Skylux | Coupole Skylux 100x150 cm | Quintuple paroi (0,99 W/m²K) / Polycarbonate (250 fois plus résistant aux chocs que le verre) / Opale * (verre dépoli) non transparent | 95356 | 5412970953562 | 1894.9 | Oui | 4-7 | 31.01 | Choisissez clair ou opalin ou Heatstop | Opale * (verre dépoli) non transparent | Nombre de parois | Quintuple paroi (0,99 W/m²K) | Matériau | Polycarbonate (250 fois plus résistant aux chocs que le verre) | 1000 x 1500 mm | 1500 | 1000 |  |  | 1.65 | Rectangulaire | [9 empty] | B |  |  | Pour les pièces chauffées nous recommandons au minimum une coupole à 3 parois pour une isolation optimale. | Vous cherchez un moyen d’apporter davantage de lumière naturelle dans votre habitation ou votre espace de travail ? Pensez alors certainement à une coupole 1000x1500 de Skylux ! Nos coupoles sont disponibles en différentes dimensions et matériaux, afin que vous puissiez trouver la solution parfaitement adaptée à votre projet. Choisissez entre l’acrylique ou le polycarbonate, des parois simples ou multiples, ainsi que des versions transparentes, opales ou heatstop. De plus, nos coupoles sont également disponibles en version fixe ou ouvrante. Dans le cadre d’une rénovation totale ou d’une construction neuve, une costière est requise pour l’installation correcte de la coupole. Heureusement, vous pouvez également sélectionner la costière directement sur cette page. Que vous recherchiez une version fixe ou ouvrante, chez Skylux, nous avons tout ce qu’il vous faut pour trouver la coupole parfaite pour votre projet. En outre, nos coupoles ne constituent pas seulement un ajout élégant à tout espace, elles offrent également une excellente isolation thermique et acoustique. Cela garantit une maison ou un bureau plus confortable et plus économe en énergie. Que vous planifiiez une rénovation ou construisiez une nouvelle habitation, choisissez les coupoles fiables et de qualité de Skylux. | https://skylux.eu/fr/products/coupole-1000x1500?variant=49193057616205 | https://skylux.eu/cdn/shop/files/download_c45414b3-7983-45d0-8078-3cb7e02659e0.jpg?v=1737485353&width=1600 | https://skylux.eu/cdn/shop/files/Skylux-lichtkoepel-100x150-cm-Lichtkoepel.jpg?v=1737486698&width=1600 | https://skylux.eu/cdn/shop/files/400dc924-54f6-47a2-b966-72acdf505529.webp?v=1782971968&width=1600 | https://skylux.eu/cdn/shop/files/e2602eb5-eb77-4594-9287-8563fa6b1ab1.webp?v=1782972066&width=1600 | https://skylux.eu/cdn/shop/files/646b0795-575e-4533-8c4b-b4c41eb259f5.jpg?v=1782972129&width=1600 | //skylux.eu/cdn/shop/files/F_MH_Notice_de_pose__Skylux_PMMA_coupoles.pdf?v=14496508717816058976 | //skylux.eu/cdn/shop/files/F_TD_Dossier_Technique.zip?v=3735489360144844648 | <body> <p id="isPasted">Vous cherchez un moyen d’apporter davantage de lumière naturelle dans votre habitation ou votre espace de travail ? Pensez alors certainement à une coupole 1000x1500 de Skylux ! Nos coupoles sont disponibles en différentes dimensions et matériaux, afin que vous puissiez trouver la solution parfaitement adaptée à votre projet. Choisissez entre l’acrylique ou le polycarbonate, des parois simples ou multiples, ainsi que des versions transparentes, opales ou heatstop. De plus, nos coupoles sont également disponibles en version fixe ou ouvrante.</p> <p>Dans le cadre d’une rénovation totale ou d’une construction neuve, une costière est requise pour l’installation correcte de la coupole. Heureusement, vous pouvez également sélectionner la costière directement sur cette page. Que vous recherchiez une version fixe ou ouvrante, chez Skylux, nous avons tout ce qu’il vous faut pour trouver la coupole parfaite pour votre projet.</p> <p>En outre, nos coupoles ne constituent pas seulement un ajout élégant à tout espace, elles offrent également une excellente isolation thermique et acoustique. Cela garantit une maison ou un bureau plus confortable et plus économe en énergie. Que vous planifiiez une rénovation ou construisiez une nouvelle habitation, choisissez les coupoles fiables et de qualité de Skylux.<br> </p> </body> | coupole-1000x1500 | 8162586755349 | 49193057616205
Coupoles | Lichtkoepel | Skylux | Coupole Skylux 100x150 cm | EP10 (1.30 W/m²K) / Acrylique (10 fois plus résistant aux chocs que le verre) / Opale * (verre dépoli) non transparent | 32288 | 5412970322887 | 1454.45 | Oui | 4-7 | 16.9 | Choisissez clair ou opalin ou Heatstop | Opale * (verre dépoli) non transparent | Nombre de parois | EP10 (1.30 W/m²K) | Matériau | Acrylique (10 fois plus résistant aux chocs que le verre) | 1000 x 1500 mm | 1500 | 1000 |  |  | 1.65 | Rectangulaire | [9 empty] | B |  |  | Pour les pièces chauffées nous recommandons au minimum une coupole à 3 parois pour une isolation optimale. | Vous cherchez un moyen d’apporter davantage de lumière naturelle dans votre habitation ou votre espace de travail ? Pensez alors certainement à une coupole 1000x1500 de Skylux ! Nos coupoles sont disponibles en différentes dimensions et matériaux, afin que vous puissiez trouver la solution parfaitement adaptée à votre projet. Choisissez entre l’acrylique ou le polycarbonate, des parois simples ou multiples, ainsi que des versions transparentes, opales ou heatstop. De plus, nos coupoles sont également disponibles en version fixe ou ouvrante. Dans le cadre d’une rénovation totale ou d’une construction neuve, une costière est requise pour l’installation correcte de la coupole. Heureusement, vous pouvez également sélectionner la costière directement sur cette page. Que vous recherchiez une version fixe ou ouvrante, chez Skylux, nous avons tout ce qu’il vous faut pour trouver la coupole parfaite pour votre projet. En outre, nos coupoles ne constituent pas seulement un ajout élégant à tout espace, elles offrent également une excellente isolation thermique et acoustique. Cela garantit une maison ou un bureau plus confortable et plus économe en énergie. Que vous planifiiez une rénovation ou construisiez une nouvelle habitation, choisissez les coupoles fiables et de qualité de Skylux. | https://skylux.eu/fr/products/coupole-1000x1500?variant=49193057648973 | https://skylux.eu/cdn/shop/files/download_ac99c572-8847-45ba-bb91-8d18432f9aed.jpg?v=1737485361&width=1600 | https://skylux.eu/cdn/shop/files/Skylux-lichtkoepel-100x150-cm-Lichtkoepel.jpg?v=1737486698&width=1600 | https://skylux.eu/cdn/shop/files/400dc924-54f6-47a2-b966-72acdf505529.webp?v=1782971968&width=1600 | https://skylux.eu/cdn/shop/files/e2602eb5-eb77-4594-9287-8563fa6b1ab1.webp?v=1782972066&width=1600 | https://skylux.eu/cdn/shop/files/646b0795-575e-4533-8c4b-b4c41eb259f5.jpg?v=1782972129&width=1600 | //skylux.eu/cdn/shop/files/F_MH_Notice_de_pose__Skylux_PMMA_coupoles.pdf?v=14496508717816058976 | //skylux.eu/cdn/shop/files/F_TD_Dossier_Technique.zip?v=3735489360144844648 | <body> <p id="isPasted">Vous cherchez un moyen d’apporter davantage de lumière naturelle dans votre habitation ou votre espace de travail ? Pensez alors certainement à une coupole 1000x1500 de Skylux ! Nos coupoles sont disponibles en différentes dimensions et matériaux, afin que vous puissiez trouver la solution parfaitement adaptée à votre projet. Choisissez entre l’acrylique ou le polycarbonate, des parois simples ou multiples, ainsi que des versions transparentes, opales ou heatstop. De plus, nos coupoles sont également disponibles en version fixe ou ouvrante.</p> <p>Dans le cadre d’une rénovation totale ou d’une construction neuve, une costière est requise pour l’installation correcte de la coupole. Heureusement, vous pouvez également sélectionner la costière directement sur cette page. Que vous recherchiez une version fixe ou ouvrante, chez Skylux, nous avons tout ce qu’il vous faut pour trouver la coupole parfaite pour votre projet.</p> <p>En outre, nos coupoles ne constituent pas seulement un ajout élégant à tout espace, elles offrent également une excellente isolation thermique et acoustique. Cela garantit une maison ou un bureau plus confortable et plus économe en énergie. Que vous planifiiez une rénovation ou construisiez une nouvelle habitation, choisissez les coupoles fiables et de qualité de Skylux.<br> </p> </body> | coupole-1000x1500 | 8162586755349 | 49193057648973
Coupoles | Lichtkoepel | Skylux | Coupole Skylux 100x150 cm | EP10 (1.30 W/m²K) / Polycarbonate (250 fois plus résistant aux chocs que le verre) / Opale * (verre dépoli) non transparent | 32654 | 5412970326540 | 1732.75 | Oui | 4-7 | 17.49 | Choisissez clair ou opalin ou Heatstop | Opale * (verre dépoli) non transparent | Nombre de parois | EP10 (1.30 W/m²K) | Matériau | Polycarbonate (250 fois plus résistant aux chocs que le verre) | 1000 x 1500 mm | 1500 | 1000 |  |  | 1.65 | Rectangulaire | [9 empty] | B |  |  | Pour les pièces chauffées nous recommandons au minimum une coupole à 3 parois pour une isolation optimale. | Vous cherchez un moyen d’apporter davantage de lumière naturelle dans votre habitation ou votre espace de travail ? Pensez alors certainement à une coupole 1000x1500 de Skylux ! Nos coupoles sont disponibles en différentes dimensions et matériaux, afin que vous puissiez trouver la solution parfaitement adaptée à votre projet. Choisissez entre l’acrylique ou le polycarbonate, des parois simples ou multiples, ainsi que des versions transparentes, opales ou heatstop. De plus, nos coupoles sont également disponibles en version fixe ou ouvrante. Dans le cadre d’une rénovation totale ou d’une construction neuve, une costière est requise pour l’installation correcte de la coupole. Heureusement, vous pouvez également sélectionner la costière directement sur cette page. Que vous recherchiez une version fixe ou ouvrante, chez Skylux, nous avons tout ce qu’il vous faut pour trouver la coupole parfaite pour votre projet. En outre, nos coupoles ne constituent pas seulement un ajout élégant à tout espace, elles offrent également une excellente isolation thermique et acoustique. Cela garantit une maison ou un bureau plus confortable et plus économe en énergie. Que vous planifiiez une rénovation ou construisiez une nouvelle habitation, choisissez les coupoles fiables et de qualité de Skylux. | https://skylux.eu/fr/products/coupole-1000x1500?variant=49193057681741 | https://skylux.eu/cdn/shop/files/download_fc0fc95c-edca-4982-8784-a90b3721c389.jpg?v=1737485368&width=1600 | https://skylux.eu/cdn/shop/files/Skylux-lichtkoepel-100x150-cm-Lichtkoepel.jpg?v=1737486698&width=1600 | https://skylux.eu/cdn/shop/files/400dc924-54f6-47a2-b966-72acdf505529.webp?v=1782971968&width=1600 | https://skylux.eu/cdn/shop/files/e2602eb5-eb77-4594-9287-8563fa6b1ab1.webp?v=1782972066&width=1600 | https://skylux.eu/cdn/shop/files/646b0795-575e-4533-8c4b-b4c41eb259f5.jpg?v=1782972129&width=1600 | //skylux.eu/cdn/shop/files/F_MH_Notice_de_pose__Skylux_PMMA_coupoles.pdf?v=14496508717816058976 | //skylux.eu/cdn/shop/files/F_TD_Dossier_Technique.zip?v=3735489360144844648 | <body> <p id="isPasted">Vous cherchez un moyen d’apporter davantage de lumière naturelle dans votre habitation ou votre espace de travail ? Pensez alors certainement à une coupole 1000x1500 de Skylux ! Nos coupoles sont disponibles en différentes dimensions et matériaux, afin que vous puissiez trouver la solution parfaitement adaptée à votre projet. Choisissez entre l’acrylique ou le polycarbonate, des parois simples ou multiples, ainsi que des versions transparentes, opales ou heatstop. De plus, nos coupoles sont également disponibles en version fixe ou ouvrante.</p> <p>Dans le cadre d’une rénovation totale ou d’une construction neuve, une costière est requise pour l’installation correcte de la coupole. Heureusement, vous pouvez également sélectionner la costière directement sur cette page. Que vous recherchiez une version fixe ou ouvrante, chez Skylux, nous avons tout ce qu’il vous faut pour trouver la coupole parfaite pour votre projet.</p> <p>En outre, nos coupoles ne constituent pas seulement un ajout élégant à tout espace, elles offrent également une excellente isolation thermique et acoustique. Cela garantit une maison ou un bureau plus confortable et plus économe en énergie. Que vous planifiiez une rénovation ou construisiez une nouvelle habitation, choisissez les coupoles fiables et de qualité de Skylux.<br> </p> </body> | coupole-1000x1500 | 8162586755349 | 49193057681741
Coupoles | Lichtkoepel | Skylux | Coupole Skylux 100x150 cm | Simple paroi (moins isolant - 5,17 W/m²K) / Polycarbonate (250 fois plus résistant aux chocs que le verre) / Thermorésistant * opale & non transparent | 45158 | 5412970451587 | 865.15 | Oui | 4-7 | 8.97 | Choisissez clair ou opalin ou Heatstop | Thermorésistant * opale & non transparent | Nombre de parois | Simple paroi (moins isolant - 5,17 W/m²K) | Matériau | Polycarbonate (250 fois plus résistant aux chocs que le verre) | 1000 x 1500 mm | 1500 | 1000 |  |  | 1.65 | Rectangulaire | [9 empty] | B |  |  | Pour les pièces chauffées nous recommandons au minimum une coupole à 3 parois pour une isolation optimale. | Vous cherchez un moyen d’apporter davantage de lumière naturelle dans votre habitation ou votre espace de travail ? Pensez alors certainement à une coupole 1000x1500 de Skylux ! Nos coupoles sont disponibles en différentes dimensions et matériaux, afin que vous puissiez trouver la solution parfaitement adaptée à votre projet. Choisissez entre l’acrylique ou le polycarbonate, des parois simples ou multiples, ainsi que des versions transparentes, opales ou heatstop. De plus, nos coupoles sont également disponibles en version fixe ou ouvrante. Dans le cadre d’une rénovation totale ou d’une construction neuve, une costière est requise pour l’installation correcte de la coupole. Heureusement, vous pouvez également sélectionner la costière directement sur cette page. Que vous recherchiez une version fixe ou ouvrante, chez Skylux, nous avons tout ce qu’il vous faut pour trouver la coupole parfaite pour votre projet. En outre, nos coupoles ne constituent pas seulement un ajout élégant à tout espace, elles offrent également une excellente isolation thermique et acoustique. Cela garantit une maison ou un bureau plus confortable et plus économe en énergie. Que vous planifiiez une rénovation ou construisiez une nouvelle habitation, choisissez les coupoles fiables et de qualité de Skylux. | https://skylux.eu/fr/products/coupole-1000x1500?variant=49193056797005 | https://skylux.eu/cdn/shop/files/download_d1177366-2320-4565-8b50-3322b599d83c.jpg?v=1737485209&width=1600 | https://skylux.eu/cdn/shop/files/Skylux-lichtkoepel-100x150-cm-Lichtkoepel.jpg?v=1737486698&width=1600 | https://skylux.eu/cdn/shop/files/400dc924-54f6-47a2-b966-72acdf505529.webp?v=1782971968&width=1600 | https://skylux.eu/cdn/shop/files/e2602eb5-eb77-4594-9287-8563fa6b1ab1.webp?v=1782972066&width=1600 | https://skylux.eu/cdn/shop/files/646b0795-575e-4533-8c4b-b4c41eb259f5.jpg?v=1782972129&width=1600 | //skylux.eu/cdn/shop/files/F_MH_Notice_de_pose__Skylux_PMMA_coupoles.pdf?v=14496508717816058976 | //skylux.eu/cdn/shop/files/F_TD_Dossier_Technique.zip?v=3735489360144844648 | <body> <p id="isPasted">Vous cherchez un moyen d’apporter davantage de lumière naturelle dans votre habitation ou votre espace de travail ? Pensez alors certainement à une coupole 1000x1500 de Skylux ! Nos coupoles sont disponibles en différentes dimensions et matériaux, afin que vous puissiez trouver la solution parfaitement adaptée à votre projet. Choisissez entre l’acrylique ou le polycarbonate, des parois simples ou multiples, ainsi que des versions transparentes, opales ou heatstop. De plus, nos coupoles sont également disponibles en version fixe ou ouvrante.</p> <p>Dans le cadre d’une rénovation totale ou d’une construction neuve, une costière est requise pour l’installation correcte de la coupole. Heureusement, vous pouvez également sélectionner la costière directement sur cette page. Que vous recherchiez une version fixe ou ouvrante, chez Skylux, nous avons tout ce qu’il vous faut pour trouver la coupole parfaite pour votre projet.</p> <p>En outre, nos coupoles ne constituent pas seulement un ajout élégant à tout espace, elles offrent également une excellente isolation thermique et acoustique. Cela garantit une maison ou un bureau plus confortable et plus économe en énergie. Que vous planifiiez une rénovation ou construisiez une nouvelle habitation, choisissez les coupoles fiables et de qualité de Skylux.<br> </p> </body> | coupole-1000x1500 | 8162586755349 | 49193056797005
Coupoles | Lichtkoepel | Skylux | Coupole Skylux 100x150 cm | Double paroi (2,90 W/m²K) / Polycarbonate (250 fois plus résistant aux chocs que le verre) / Thermorésistant * opale & non transparent | 26359 | 5412970263593 | 1150.75 | Oui | 4-7 | 13.64 | Choisissez clair ou opalin ou Heatstop | Thermorésistant * opale & non transparent | Nombre de parois | Double paroi (2,90 W/m²K) | Matériau | Polycarbonate (250 fois plus résistant aux chocs que le verre) | 1000 x 1500 mm | 1500 | 1000 |  |  | 1.65 | Rectangulaire | [9 empty] | B |  |  | Pour les pièces chauffées nous recommandons au minimum une coupole à 3 parois pour une isolation optimale. | Vous cherchez un moyen d’apporter davantage de lumière naturelle dans votre habitation ou votre espace de travail ? Pensez alors certainement à une coupole 1000x1500 de Skylux ! Nos coupoles sont disponibles en différentes dimensions et matériaux, afin que vous puissiez trouver la solution parfaitement adaptée à votre projet. Choisissez entre l’acrylique ou le polycarbonate, des parois simples ou multiples, ainsi que des versions transparentes, opales ou heatstop. De plus, nos coupoles sont également disponibles en version fixe ou ouvrante. Dans le cadre d’une rénovation totale ou d’une construction neuve, une costière est requise pour l’installation correcte de la coupole. Heureusement, vous pouvez également sélectionner la costière directement sur cette page. Que vous recherchiez une version fixe ou ouvrante, chez Skylux, nous avons tout ce qu’il vous faut pour trouver la coupole parfaite pour votre projet. En outre, nos coupoles ne constituent pas seulement un ajout élégant à tout espace, elles offrent également une excellente isolation thermique et acoustique. Cela garantit une maison ou un bureau plus confortable et plus économe en énergie. Que vous planifiiez une rénovation ou construisiez une nouvelle habitation, choisissez les coupoles fiables et de qualité de Skylux. | https://skylux.eu/fr/products/coupole-1000x1500?variant=49193056960845 | https://skylux.eu/cdn/shop/files/download_c0fab2b1-208c-4416-ba82-9da13f7e80a5.jpg?v=1737485248&width=1600 | https://skylux.eu/cdn/shop/files/Skylux-lichtkoepel-100x150-cm-Lichtkoepel.jpg?v=1737486698&width=1600 | https://skylux.eu/cdn/shop/files/400dc924-54f6-47a2-b966-72acdf505529.webp?v=1782971968&width=1600 | https://skylux.eu/cdn/shop/files/e2602eb5-eb77-4594-9287-8563fa6b1ab1.webp?v=1782972066&width=1600 | https://skylux.eu/cdn/shop/files/646b0795-575e-4533-8c4b-b4c41eb259f5.jpg?v=1782972129&width=1600 | //skylux.eu/cdn/shop/files/F_MH_Notice_de_pose__Skylux_PMMA_coupoles.pdf?v=14496508717816058976 | //skylux.eu/cdn/shop/files/F_TD_Dossier_Technique.zip?v=3735489360144844648 | <body> <p id="isPasted">Vous cherchez un moyen d’apporter davantage de lumière naturelle dans votre habitation ou votre espace de travail ? Pensez alors certainement à une coupole 1000x1500 de Skylux ! Nos coupoles sont disponibles en différentes dimensions et matériaux, afin que vous puissiez trouver la solution parfaitement adaptée à votre projet. Choisissez entre l’acrylique ou le polycarbonate, des parois simples ou multiples, ainsi que des versions transparentes, opales ou heatstop. De plus, nos coupoles sont également disponibles en version fixe ou ouvrante.</p> <p>Dans le cadre d’une rénovation totale ou d’une construction neuve, une costière est requise pour l’installation correcte de la coupole. Heureusement, vous pouvez également sélectionner la costière directement sur cette page. Que vous recherchiez une version fixe ou ouvrante, chez Skylux, nous avons tout ce qu’il vous faut pour trouver la coupole parfaite pour votre projet.</p> <p>En outre, nos coupoles ne constituent pas seulement un ajout élégant à tout espace, elles offrent également une excellente isolation thermique et acoustique. Cela garantit une maison ou un bureau plus confortable et plus économe en énergie. Que vous planifiiez une rénovation ou construisiez une nouvelle habitation, choisissez les coupoles fiables et de qualité de Skylux.<br> </p> </body> | coupole-1000x1500 | 8162586755349 | 49193056960845
Coupoles | Lichtkoepel | Skylux | Coupole Skylux 100x150 cm | Triple paroi (1.70 W/m²K) Choisissez cette version ou supérieure pour une pièce chauffée ! / Polycarbonate (250 fois plus résistant aux chocs que le verre) / Thermorésistant * opale & non transparent | 28721 | 5412970287216 | 1436.3 | Oui | 4-7 | 18.25 | Choisissez clair ou opalin ou Heatstop | Thermorésistant * opale & non transparent | Nombre de parois | Triple paroi (1.70 W/m²K) Choisissez cette version ou supérieure pour une pièce chauffée ! | Matériau | Polycarbonate (250 fois plus résistant aux chocs que le verre) | 1000 x 1500 mm | 1500 | 1000 |  |  | 1.65 | Rectangulaire | [9 empty] | B |  |  | Pour les pièces chauffées nous recommandons au minimum une coupole à 3 parois pour une isolation optimale. | Vous cherchez un moyen d’apporter davantage de lumière naturelle dans votre habitation ou votre espace de travail ? Pensez alors certainement à une coupole 1000x1500 de Skylux ! Nos coupoles sont disponibles en différentes dimensions et matériaux, afin que vous puissiez trouver la solution parfaitement adaptée à votre projet. Choisissez entre l’acrylique ou le polycarbonate, des parois simples ou multiples, ainsi que des versions transparentes, opales ou heatstop. De plus, nos coupoles sont également disponibles en version fixe ou ouvrante. Dans le cadre d’une rénovation totale ou d’une construction neuve, une costière est requise pour l’installation correcte de la coupole. Heureusement, vous pouvez également sélectionner la costière directement sur cette page. Que vous recherchiez une version fixe ou ouvrante, chez Skylux, nous avons tout ce qu’il vous faut pour trouver la coupole parfaite pour votre projet. En outre, nos coupoles ne constituent pas seulement un ajout élégant à tout espace, elles offrent également une excellente isolation thermique et acoustique. Cela garantit une maison ou un bureau plus confortable et plus économe en énergie. Que vous planifiiez une rénovation ou construisiez une nouvelle habitation, choisissez les coupoles fiables et de qualité de Skylux. | https://skylux.eu/fr/products/coupole-1000x1500?variant=49193057288525 | https://skylux.eu/cdn/shop/files/download_180b0ab0-02fd-417e-af46-3a5547019979.jpg?v=1737485285&width=1600 | https://skylux.eu/cdn/shop/files/Skylux-lichtkoepel-100x150-cm-Lichtkoepel.jpg?v=1737486698&width=1600 | https://skylux.eu/cdn/shop/files/400dc924-54f6-47a2-b966-72acdf505529.webp?v=1782971968&width=1600 | https://skylux.eu/cdn/shop/files/e2602eb5-eb77-4594-9287-8563fa6b1ab1.webp?v=1782972066&width=1600 | https://skylux.eu/cdn/shop/files/646b0795-575e-4533-8c4b-b4c41eb259f5.jpg?v=1782972129&width=1600 | //skylux.eu/cdn/shop/files/F_MH_Notice_de_pose__Skylux_PMMA_coupoles.pdf?v=14496508717816058976 | //skylux.eu/cdn/shop/files/F_TD_Dossier_Technique.zip?v=3735489360144844648 | <body> <p id="isPasted">Vous cherchez un moyen d’apporter davantage de lumière naturelle dans votre habitation ou votre espace de travail ? Pensez alors certainement à une coupole 1000x1500 de Skylux ! Nos coupoles sont disponibles en différentes dimensions et matériaux, afin que vous puissiez trouver la solution parfaitement adaptée à votre projet. Choisissez entre l’acrylique ou le polycarbonate, des parois simples ou multiples, ainsi que des versions transparentes, opales ou heatstop. De plus, nos coupoles sont également disponibles en version fixe ou ouvrante.</p> <p>Dans le cadre d’une rénovation totale ou d’une construction neuve, une costière est requise pour l’installation correcte de la coupole. Heureusement, vous pouvez également sélectionner la costière directement sur cette page. Que vous recherchiez une version fixe ou ouvrante, chez Skylux, nous avons tout ce qu’il vous faut pour trouver la coupole parfaite pour votre projet.</p> <p>En outre, nos coupoles ne constituent pas seulement un ajout élégant à tout espace, elles offrent également une excellente isolation thermique et acoustique. Cela garantit une maison ou un bureau plus confortable et plus économe en énergie. Que vous planifiiez une rénovation ou construisiez une nouvelle habitation, choisissez les coupoles fiables et de qualité de Skylux.<br> </p> </body> | coupole-1000x1500 | 8162586755349 | 49193057288525
Coupoles | Lichtkoepel | Skylux | Coupole Skylux 100x150 cm | Quadruple paroi (1,28 W/m²K) / Polycarbonate (250 fois plus résistant aux chocs que le verre) / Thermorésistant * opale & non transparent | 66304 | 5412970663041 | 1721.85 | Oui | 4-7 | 23.92 | Choisissez clair ou opalin ou Heatstop | Thermorésistant * opale & non transparent | Nombre de parois | Quadruple paroi (1,28 W/m²K) | Matériau | Polycarbonate (250 fois plus résistant aux chocs que le verre) | 1000 x 1500 mm | 1500 | 1000 |  |  | 1.65 | Rectangulaire | [9 empty] | B |  |  | Pour les pièces chauffées nous recommandons au minimum une coupole à 3 parois pour une isolation optimale. | Vous cherchez un moyen d’apporter davantage de lumière naturelle dans votre habitation ou votre espace de travail ? Pensez alors certainement à une coupole 1000x1500 de Skylux ! Nos coupoles sont disponibles en différentes dimensions et matériaux, afin que vous puissiez trouver la solution parfaitement adaptée à votre projet. Choisissez entre l’acrylique ou le polycarbonate, des parois simples ou multiples, ainsi que des versions transparentes, opales ou heatstop. De plus, nos coupoles sont également disponibles en version fixe ou ouvrante. Dans le cadre d’une rénovation totale ou d’une construction neuve, une costière est requise pour l’installation correcte de la coupole. Heureusement, vous pouvez également sélectionner la costière directement sur cette page. Que vous recherchiez une version fixe ou ouvrante, chez Skylux, nous avons tout ce qu’il vous faut pour trouver la coupole parfaite pour votre projet. En outre, nos coupoles ne constituent pas seulement un ajout élégant à tout espace, elles offrent également une excellente isolation thermique et acoustique. Cela garantit une maison ou un bureau plus confortable et plus économe en énergie. Que vous planifiiez une rénovation ou construisiez une nouvelle habitation, choisissez les coupoles fiables et de qualité de Skylux. | https://skylux.eu/fr/products/coupole-1000x1500?variant=49193057485133 | https://skylux.eu/cdn/shop/files/download_ddf7e74c-fc9f-46d1-81aa-26d517382390.jpg?v=1737485323&width=1600 | https://skylux.eu/cdn/shop/files/Skylux-lichtkoepel-100x150-cm-Lichtkoepel.jpg?v=1737486698&width=1600 | https://skylux.eu/cdn/shop/files/400dc924-54f6-47a2-b966-72acdf505529.webp?v=1782971968&width=1600 | https://skylux.eu/cdn/shop/files/e2602eb5-eb77-4594-9287-8563fa6b1ab1.webp?v=1782972066&width=1600 | https://skylux.eu/cdn/shop/files/646b0795-575e-4533-8c4b-b4c41eb259f5.jpg?v=1782972129&width=1600 | //skylux.eu/cdn/shop/files/F_MH_Notice_de_pose__Skylux_PMMA_coupoles.pdf?v=14496508717816058976 | //skylux.eu/cdn/shop/files/F_TD_Dossier_Technique.zip?v=3735489360144844648 | <body> <p id="isPasted">Vous cherchez un moyen d’apporter davantage de lumière naturelle dans votre habitation ou votre espace de travail ? Pensez alors certainement à une coupole 1000x1500 de Skylux ! Nos coupoles sont disponibles en différentes dimensions et matériaux, afin que vous puissiez trouver la solution parfaitement adaptée à votre projet. Choisissez entre l’acrylique ou le polycarbonate, des parois simples ou multiples, ainsi que des versions transparentes, opales ou heatstop. De plus, nos coupoles sont également disponibles en version fixe ou ouvrante.</p> <p>Dans le cadre d’une rénovation totale ou d’une construction neuve, une costière est requise pour l’installation correcte de la coupole. Heureusement, vous pouvez également sélectionner la costière directement sur cette page. Que vous recherchiez une version fixe ou ouvrante, chez Skylux, nous avons tout ce qu’il vous faut pour trouver la coupole parfaite pour votre projet.</p> <p>En outre, nos coupoles ne constituent pas seulement un ajout élégant à tout espace, elles offrent également une excellente isolation thermique et acoustique. Cela garantit une maison ou un bureau plus confortable et plus économe en énergie. Que vous planifiiez une rénovation ou construisiez une nouvelle habitation, choisissez les coupoles fiables et de qualité de Skylux.<br> </p> </body> | coupole-1000x1500 | 8162586755349 | 49193057485133
Coupoles | Lichtkoepel | Skylux | Coupole Skylux 100x160 cm | Simple paroi (moins isolant - 5,17 W/m²K) / Acrylique (10 fois plus résistant aux chocs que le verre) / Clair * visibilité comme le verre | 1773 | 5412970017738 | 485.25 | Oui | 2-5 | 7.4 | Choisissez clair ou opalin ou Heatstop | Clair * visibilité comme le verre | Nombre de parois | Simple paroi (moins isolant - 5,17 W/m²K) | Matériau | Acrylique (10 fois plus résistant aux chocs que le verre) | 1000 x 1600 mm | 1600 | 1000 |  |  | 1.82 | Rectangulaire | [9 empty] | A |  |  | Pour les pièces chauffées nous recommandons au minimum une coupole à 3 parois pour une isolation optimale. | Vous cherchez un moyen d’apporter plus de lumière naturelle dans votre habitation ou votre espace de travail ? Pensez alors certainement à une coupole 1000x1600 de Skylux ! Nos coupoles sont disponibles dans différentes dimensions et différents matériaux, afin que vous puissiez trouver la solution parfaitement adaptée à votre projet. Choisissez entre l’acrylique ou le polycarbonate, des parois simples ou multiples, ainsi que des versions transparentes, opales ou heatstop. De plus, nos coupoles sont également disponibles en version fixe ou ouvrante. Lors d’une rénovation totale ou d’une construction neuve, une costière est requise pour l’installation correcte de la coupole. Heureusement, vous pouvez également sélectionner la costière directement sur cette page. Que vous recherchiez une version fixe ou ouvrante, chez Skylux, nous avons tout ce qu’il vous faut pour trouver la coupole parfaite pour votre projet. De plus, nos coupoles ne sont pas seulement un ajout élégant à chaque espace, elles offrent également une excellente isolation thermique et acoustique. Cela garantit une maison ou un bureau plus confortable et plus économe en énergie. Que vous planifiez une rénovation ou construisiez une nouvelle habitation, choisissez les coupoles fiables et de qualité de Skylux. | https://skylux.eu/fr/products/coupole-1000x1600?variant=49193057976653 | https://skylux.eu/cdn/shop/files/download_f74cb1b2-91e4-4be6-859f-d2c7e0167fc2.jpg?v=1737484994&width=1600 | https://skylux.eu/cdn/shop/files/Skylux-lichtkoepel-100x160-cm-Lichtkoepel.jpg?v=1737486692&width=1600 | https://skylux.eu/cdn/shop/files/400dc924-54f6-47a2-b966-72acdf505529.webp?v=1782971968&width=1600 | https://skylux.eu/cdn/shop/files/e2602eb5-eb77-4594-9287-8563fa6b1ab1.webp?v=1782972066&width=1600 | https://skylux.eu/cdn/shop/files/646b0795-575e-4533-8c4b-b4c41eb259f5.jpg?v=1782972129&width=1600 | //skylux.eu/cdn/shop/files/F_MH_Notice_de_pose__Skylux_PMMA_coupoles.pdf?v=14496508717816058976 | //skylux.eu/cdn/shop/files/F_TD_Dossier_Technique.zip?v=3735489360144844648 | <body> <p id="isPasted">Vous cherchez un moyen d’apporter plus de lumière naturelle dans votre habitation ou votre espace de travail ? Pensez alors certainement à une coupole 1000x1600 de Skylux ! Nos coupoles sont disponibles dans différentes dimensions et différents matériaux, afin que vous puissiez trouver la solution parfaitement adaptée à votre projet. Choisissez entre l’acrylique ou le polycarbonate, des parois simples ou multiples, ainsi que des versions transparentes, opales ou heatstop. De plus, nos coupoles sont également disponibles en version fixe ou ouvrante.</p> <p>Lors d’une rénovation totale ou d’une construction neuve, une costière est requise pour l’installation correcte de la coupole. Heureusement, vous pouvez également sélectionner la costière directement sur cette page. Que vous recherchiez une version fixe ou ouvrante, chez Skylux, nous avons tout ce qu’il vous faut pour trouver la coupole parfaite pour votre projet.</p> <p>De plus, nos coupoles ne sont pas seulement un ajout élégant à chaque espace, elles offrent également une excellente isolation thermique et acoustique. Cela garantit une maison ou un bureau plus confortable et plus économe en énergie. Que vous planifiez une rénovation ou construisiez une nouvelle habitation, choisissez les coupoles fiables et de qualité de Skylux.<br> </p> </body> | coupole-1000x1600 | 8162586657045 | 49193057976653
Coupoles | Lichtkoepel | Skylux | Coupole Skylux 100x160 cm | Simple paroi (moins isolant - 5,17 W/m²K) / Polycarbonate (250 fois plus résistant aux chocs que le verre) / Clair * visibilité comme le verre | 1527 | 5412970015277 | 768.35 | Oui | 2-5 | 9.95 | Choisissez clair ou opalin ou Heatstop | Clair * visibilité comme le verre | Nombre de parois | Simple paroi (moins isolant - 5,17 W/m²K) | Matériau | Polycarbonate (250 fois plus résistant aux chocs que le verre) | 1000 x 1600 mm | 1600 | 1000 |  |  | 1.82 | Rectangulaire | [9 empty] | A |  |  | Pour les pièces chauffées nous recommandons au minimum une coupole à 3 parois pour une isolation optimale. | Vous cherchez un moyen d’apporter plus de lumière naturelle dans votre habitation ou votre espace de travail ? Pensez alors certainement à une coupole 1000x1600 de Skylux ! Nos coupoles sont disponibles dans différentes dimensions et différents matériaux, afin que vous puissiez trouver la solution parfaitement adaptée à votre projet. Choisissez entre l’acrylique ou le polycarbonate, des parois simples ou multiples, ainsi que des versions transparentes, opales ou heatstop. De plus, nos coupoles sont également disponibles en version fixe ou ouvrante. Lors d’une rénovation totale ou d’une construction neuve, une costière est requise pour l’installation correcte de la coupole. Heureusement, vous pouvez également sélectionner la costière directement sur cette page. Que vous recherchiez une version fixe ou ouvrante, chez Skylux, nous avons tout ce qu’il vous faut pour trouver la coupole parfaite pour votre projet. De plus, nos coupoles ne sont pas seulement un ajout élégant à chaque espace, elles offrent également une excellente isolation thermique et acoustique. Cela garantit une maison ou un bureau plus confortable et plus économe en énergie. Que vous planifiez une rénovation ou construisiez une nouvelle habitation, choisissez les coupoles fiables et de qualité de Skylux. | https://skylux.eu/fr/products/coupole-1000x1600?variant=49193058042189 | https://skylux.eu/cdn/shop/files/download_f569a4a8-0817-422e-a801-831923939e54.jpg?v=1737485012&width=1600 | https://skylux.eu/cdn/shop/files/Skylux-lichtkoepel-100x160-cm-Lichtkoepel.jpg?v=1737486692&width=1600 | https://skylux.eu/cdn/shop/files/400dc924-54f6-47a2-b966-72acdf505529.webp?v=1782971968&width=1600 | https://skylux.eu/cdn/shop/files/e2602eb5-eb77-4594-9287-8563fa6b1ab1.webp?v=1782972066&width=1600 | https://skylux.eu/cdn/shop/files/646b0795-575e-4533-8c4b-b4c41eb259f5.jpg?v=1782972129&width=1600 | //skylux.eu/cdn/shop/files/F_MH_Notice_de_pose__Skylux_PMMA_coupoles.pdf?v=14496508717816058976 | //skylux.eu/cdn/shop/files/F_TD_Dossier_Technique.zip?v=3735489360144844648 | <body> <p id="isPasted">Vous cherchez un moyen d’apporter plus de lumière naturelle dans votre habitation ou votre espace de travail ? Pensez alors certainement à une coupole 1000x1600 de Skylux ! Nos coupoles sont disponibles dans différentes dimensions et différents matériaux, afin que vous puissiez trouver la solution parfaitement adaptée à votre projet. Choisissez entre l’acrylique ou le polycarbonate, des parois simples ou multiples, ainsi que des versions transparentes, opales ou heatstop. De plus, nos coupoles sont également disponibles en version fixe ou ouvrante.</p> <p>Lors d’une rénovation totale ou d’une construction neuve, une costière est requise pour l’installation correcte de la coupole. Heureusement, vous pouvez également sélectionner la costière directement sur cette page. Que vous recherchiez une version fixe ou ouvrante, chez Skylux, nous avons tout ce qu’il vous faut pour trouver la coupole parfaite pour votre projet.</p> <p>De plus, nos coupoles ne sont pas seulement un ajout élégant à chaque espace, elles offrent également une excellente isolation thermique et acoustique. Cela garantit une maison ou un bureau plus confortable et plus économe en énergie. Que vous planifiez une rénovation ou construisiez une nouvelle habitation, choisissez les coupoles fiables et de qualité de Skylux.<br> </p> </body> | coupole-1000x1600 | 8162586657045 | 49193058042189
Coupoles | Lichtkoepel | Skylux | Coupole Skylux 100x160 cm | Double paroi (2,90 W/m²K) / Acrylique (10 fois plus résistant aux chocs que le verre) / Clair * visibilité comme le verre | 2052 | 5412970020523 | 820.4 | Oui | 2-5 | 12.9 | Choisissez clair ou opalin ou Heatstop | Clair * visibilité comme le verre | Nombre de parois | Double paroi (2,90 W/m²K) | Matériau | Acrylique (10 fois plus résistant aux chocs que le verre) | 1000 x 1600 mm | 1600 | 1000 |  |  | 1.82 | Rectangulaire | [9 empty] | A |  |  | Pour les pièces chauffées nous recommandons au minimum une coupole à 3 parois pour une isolation optimale. | Vous cherchez un moyen d’apporter plus de lumière naturelle dans votre habitation ou votre espace de travail ? Pensez alors certainement à une coupole 1000x1600 de Skylux ! Nos coupoles sont disponibles dans différentes dimensions et différents matériaux, afin que vous puissiez trouver la solution parfaitement adaptée à votre projet. Choisissez entre l’acrylique ou le polycarbonate, des parois simples ou multiples, ainsi que des versions transparentes, opales ou heatstop. De plus, nos coupoles sont également disponibles en version fixe ou ouvrante. Lors d’une rénovation totale ou d’une construction neuve, une costière est requise pour l’installation correcte de la coupole. Heureusement, vous pouvez également sélectionner la costière directement sur cette page. Que vous recherchiez une version fixe ou ouvrante, chez Skylux, nous avons tout ce qu’il vous faut pour trouver la coupole parfaite pour votre projet. De plus, nos coupoles ne sont pas seulement un ajout élégant à chaque espace, elles offrent également une excellente isolation thermique et acoustique. Cela garantit une maison ou un bureau plus confortable et plus économe en énergie. Que vous planifiez une rénovation ou construisiez une nouvelle habitation, choisissez les coupoles fiables et de qualité de Skylux. | https://skylux.eu/fr/products/coupole-1000x1600?variant=49193058107725 | https://skylux.eu/cdn/shop/files/download_1226eac2-acfd-4612-aa67-a944da117760.jpg?v=1737485027&width=1600 | https://skylux.eu/cdn/shop/files/Skylux-lichtkoepel-100x160-cm-Lichtkoepel.jpg?v=1737486692&width=1600 | https://skylux.eu/cdn/shop/files/400dc924-54f6-47a2-b966-72acdf505529.webp?v=1782971968&width=1600 | https://skylux.eu/cdn/shop/files/e2602eb5-eb77-4594-9287-8563fa6b1ab1.webp?v=1782972066&width=1600 | https://skylux.eu/cdn/shop/files/646b0795-575e-4533-8c4b-b4c41eb259f5.jpg?v=1782972129&width=1600 | //skylux.eu/cdn/shop/files/F_MH_Notice_de_pose__Skylux_PMMA_coupoles.pdf?v=14496508717816058976 | //skylux.eu/cdn/shop/files/F_TD_Dossier_Technique.zip?v=3735489360144844648 | <body> <p id="isPasted">Vous cherchez un moyen d’apporter plus de lumière naturelle dans votre habitation ou votre espace de travail ? Pensez alors certainement à une coupole 1000x1600 de Skylux ! Nos coupoles sont disponibles dans différentes dimensions et différents matériaux, afin que vous puissiez trouver la solution parfaitement adaptée à votre projet. Choisissez entre l’acrylique ou le polycarbonate, des parois simples ou multiples, ainsi que des versions transparentes, opales ou heatstop. De plus, nos coupoles sont également disponibles en version fixe ou ouvrante.</p> <p>Lors d’une rénovation totale ou d’une construction neuve, une costière est requise pour l’installation correcte de la coupole. Heureusement, vous pouvez également sélectionner la costière directement sur cette page. Que vous recherchiez une version fixe ou ouvrante, chez Skylux, nous avons tout ce qu’il vous faut pour trouver la coupole parfaite pour votre projet.</p> <p>De plus, nos coupoles ne sont pas seulement un ajout élégant à chaque espace, elles offrent également une excellente isolation thermique et acoustique. Cela garantit une maison ou un bureau plus confortable et plus économe en énergie. Que vous planifiez une rénovation ou construisiez une nouvelle habitation, choisissez les coupoles fiables et de qualité de Skylux.<br> </p> </body> | coupole-1000x1600 | 8162586657045 | 49193058107725
Coupoles | Lichtkoepel | Skylux | Coupole Skylux 100x160 cm | Double paroi (2,90 W/m²K) / Polycarbonate (250 fois plus résistant aux chocs que le verre) / Clair * visibilité comme le verre | 1639 | 5412970016397 | 1103.55 | Oui | 2-5 | 14.91 | Choisissez clair ou opalin ou Heatstop | Clair * visibilité comme le verre | Nombre de parois | Double paroi (2,90 W/m²K) | Matériau | Polycarbonate (250 fois plus résistant aux chocs que le verre) | 1000 x 1600 mm | 1600 | 1000 |  |  | 1.82 | Rectangulaire | [9 empty] | A |  |  | Pour les pièces chauffées nous recommandons au minimum une coupole à 3 parois pour une isolation optimale. | Vous cherchez un moyen d’apporter plus de lumière naturelle dans votre habitation ou votre espace de travail ? Pensez alors certainement à une coupole 1000x1600 de Skylux ! Nos coupoles sont disponibles dans différentes dimensions et différents matériaux, afin que vous puissiez trouver la solution parfaitement adaptée à votre projet. Choisissez entre l’acrylique ou le polycarbonate, des parois simples ou multiples, ainsi que des versions transparentes, opales ou heatstop. De plus, nos coupoles sont également disponibles en version fixe ou ouvrante. Lors d’une rénovation totale ou d’une construction neuve, une costière est requise pour l’installation correcte de la coupole. Heureusement, vous pouvez également sélectionner la costière directement sur cette page. Que vous recherchiez une version fixe ou ouvrante, chez Skylux, nous avons tout ce qu’il vous faut pour trouver la coupole parfaite pour votre projet. De plus, nos coupoles ne sont pas seulement un ajout élégant à chaque espace, elles offrent également une excellente isolation thermique et acoustique. Cela garantit une maison ou un bureau plus confortable et plus économe en énergie. Que vous planifiez une rénovation ou construisiez une nouvelle habitation, choisissez les coupoles fiables et de qualité de Skylux. | https://skylux.eu/fr/products/coupole-1000x1600?variant=49193058173261 | https://skylux.eu/cdn/shop/files/download_43e14155-0486-4106-93d5-e376de1a66aa.jpg?v=1737485042&width=1600 | https://skylux.eu/cdn/shop/files/Skylux-lichtkoepel-100x160-cm-Lichtkoepel.jpg?v=1737486692&width=1600 | https://skylux.eu/cdn/shop/files/400dc924-54f6-47a2-b966-72acdf505529.webp?v=1782971968&width=1600 | https://skylux.eu/cdn/shop/files/e2602eb5-eb77-4594-9287-8563fa6b1ab1.webp?v=1782972066&width=1600 | https://skylux.eu/cdn/shop/files/646b0795-575e-4533-8c4b-b4c41eb259f5.jpg?v=1782972129&width=1600 | //skylux.eu/cdn/shop/files/F_MH_Notice_de_pose__Skylux_PMMA_coupoles.pdf?v=14496508717816058976 | //skylux.eu/cdn/shop/files/F_TD_Dossier_Technique.zip?v=3735489360144844648 | <body> <p id="isPasted">Vous cherchez un moyen d’apporter plus de lumière naturelle dans votre habitation ou votre espace de travail ? Pensez alors certainement à une coupole 1000x1600 de Skylux ! Nos coupoles sont disponibles dans différentes dimensions et différents matériaux, afin que vous puissiez trouver la solution parfaitement adaptée à votre projet. Choisissez entre l’acrylique ou le polycarbonate, des parois simples ou multiples, ainsi que des versions transparentes, opales ou heatstop. De plus, nos coupoles sont également disponibles en version fixe ou ouvrante.</p> <p>Lors d’une rénovation totale ou d’une construction neuve, une costière est requise pour l’installation correcte de la coupole. Heureusement, vous pouvez également sélectionner la costière directement sur cette page. Que vous recherchiez une version fixe ou ouvrante, chez Skylux, nous avons tout ce qu’il vous faut pour trouver la coupole parfaite pour votre projet.</p> <p>De plus, nos coupoles ne sont pas seulement un ajout élégant à chaque espace, elles offrent également une excellente isolation thermique et acoustique. Cela garantit une maison ou un bureau plus confortable et plus économe en énergie. Que vous planifiez une rénovation ou construisiez une nouvelle habitation, choisissez les coupoles fiables et de qualité de Skylux.<br> </p> </body> | coupole-1000x1600 | 8162586657045 | 49193058173261
Coupoles | Lichtkoepel | Skylux | Coupole Skylux 100x160 cm | Triple paroi (1.70 W/m²K) Choisissez cette version ou supérieure pour une pièce chauffée ! / Acrylique (10 fois plus résistant aux chocs que le verre) / Clair * visibilité comme le verre | 4649 | 5412970046493 | 1155.55 | Oui | 2-5 | 17.5 | Choisissez clair ou opalin ou Heatstop | Clair * visibilité comme le verre | Nombre de parois | Triple paroi (1.70 W/m²K) Choisissez cette version ou supérieure pour une pièce chauffée ! | Matériau | Acrylique (10 fois plus résistant aux chocs que le verre) | 1000 x 1600 mm | 1600 | 1000 |  |  | 1.82 | Rectangulaire | [9 empty] | A |  |  | Pour les pièces chauffées nous recommandons au minimum une coupole à 3 parois pour une isolation optimale. | Vous cherchez un moyen d’apporter plus de lumière naturelle dans votre habitation ou votre espace de travail ? Pensez alors certainement à une coupole 1000x1600 de Skylux ! Nos coupoles sont disponibles dans différentes dimensions et différents matériaux, afin que vous puissiez trouver la solution parfaitement adaptée à votre projet. Choisissez entre l’acrylique ou le polycarbonate, des parois simples ou multiples, ainsi que des versions transparentes, opales ou heatstop. De plus, nos coupoles sont également disponibles en version fixe ou ouvrante. Lors d’une rénovation totale ou d’une construction neuve, une costière est requise pour l’installation correcte de la coupole. Heureusement, vous pouvez également sélectionner la costière directement sur cette page. Que vous recherchiez une version fixe ou ouvrante, chez Skylux, nous avons tout ce qu’il vous faut pour trouver la coupole parfaite pour votre projet. De plus, nos coupoles ne sont pas seulement un ajout élégant à chaque espace, elles offrent également une excellente isolation thermique et acoustique. Cela garantit une maison ou un bureau plus confortable et plus économe en énergie. Que vous planifiez une rénovation ou construisiez une nouvelle habitation, choisissez les coupoles fiables et de qualité de Skylux. | https://skylux.eu/fr/products/coupole-1000x1600?variant=49193058304333 | https://skylux.eu/cdn/shop/files/download_4175d5f4-0735-4863-8218-f43e6560bf54.jpg?v=1737485064&width=1600 | https://skylux.eu/cdn/shop/files/Skylux-lichtkoepel-100x160-cm-Lichtkoepel.jpg?v=1737486692&width=1600 | https://skylux.eu/cdn/shop/files/400dc924-54f6-47a2-b966-72acdf505529.webp?v=1782971968&width=1600 | https://skylux.eu/cdn/shop/files/e2602eb5-eb77-4594-9287-8563fa6b1ab1.webp?v=1782972066&width=1600 | https://skylux.eu/cdn/shop/files/646b0795-575e-4533-8c4b-b4c41eb259f5.jpg?v=1782972129&width=1600 | //skylux.eu/cdn/shop/files/F_MH_Notice_de_pose__Skylux_PMMA_coupoles.pdf?v=14496508717816058976 | //skylux.eu/cdn/shop/files/F_TD_Dossier_Technique.zip?v=3735489360144844648 | <body> <p id="isPasted">Vous cherchez un moyen d’apporter plus de lumière naturelle dans votre habitation ou votre espace de travail ? Pensez alors certainement à une coupole 1000x1600 de Skylux ! Nos coupoles sont disponibles dans différentes dimensions et différents matériaux, afin que vous puissiez trouver la solution parfaitement adaptée à votre projet. Choisissez entre l’acrylique ou le polycarbonate, des parois simples ou multiples, ainsi que des versions transparentes, opales ou heatstop. De plus, nos coupoles sont également disponibles en version fixe ou ouvrante.</p> <p>Lors d’une rénovation totale ou d’une construction neuve, une costière est requise pour l’installation correcte de la coupole. Heureusement, vous pouvez également sélectionner la costière directement sur cette page. Que vous recherchiez une version fixe ou ouvrante, chez Skylux, nous avons tout ce qu’il vous faut pour trouver la coupole parfaite pour votre projet.</p> <p>De plus, nos coupoles ne sont pas seulement un ajout élégant à chaque espace, elles offrent également une excellente isolation thermique et acoustique. Cela garantit une maison ou un bureau plus confortable et plus économe en énergie. Que vous planifiez une rénovation ou construisiez une nouvelle habitation, choisissez les coupoles fiables et de qualité de Skylux.<br> </p> </body> | coupole-1000x1600 | 8162586657045 | 49193058304333
Coupoles | Lichtkoepel | Skylux | Coupole Skylux 100x160 cm | Triple paroi (1.70 W/m²K) Choisissez cette version ou supérieure pour une pièce chauffée ! / Polycarbonate (250 fois plus résistant aux chocs que le verre) / Clair * visibilité comme le verre | 19908 | 5412970199083 | 1438.7 | Oui | 2-5 | 19.8 | Choisissez clair ou opalin ou Heatstop | Clair * visibilité comme le verre | Nombre de parois | Triple paroi (1.70 W/m²K) Choisissez cette version ou supérieure pour une pièce chauffée ! | Matériau | Polycarbonate (250 fois plus résistant aux chocs que le verre) | 1000 x 1600 mm | 1600 | 1000 |  |  | 1.82 | Rectangulaire | [9 empty] | A |  |  | Pour les pièces chauffées nous recommandons au minimum une coupole à 3 parois pour une isolation optimale. | Vous cherchez un moyen d’apporter plus de lumière naturelle dans votre habitation ou votre espace de travail ? Pensez alors certainement à une coupole 1000x1600 de Skylux ! Nos coupoles sont disponibles dans différentes dimensions et différents matériaux, afin que vous puissiez trouver la solution parfaitement adaptée à votre projet. Choisissez entre l’acrylique ou le polycarbonate, des parois simples ou multiples, ainsi que des versions transparentes, opales ou heatstop. De plus, nos coupoles sont également disponibles en version fixe ou ouvrante. Lors d’une rénovation totale ou d’une construction neuve, une costière est requise pour l’installation correcte de la coupole. Heureusement, vous pouvez également sélectionner la costière directement sur cette page. Que vous recherchiez une version fixe ou ouvrante, chez Skylux, nous avons tout ce qu’il vous faut pour trouver la coupole parfaite pour votre projet. De plus, nos coupoles ne sont pas seulement un ajout élégant à chaque espace, elles offrent également une excellente isolation thermique et acoustique. Cela garantit une maison ou un bureau plus confortable et plus économe en énergie. Que vous planifiez une rénovation ou construisiez une nouvelle habitation, choisissez les coupoles fiables et de qualité de Skylux. | https://skylux.eu/fr/products/coupole-1000x1600?variant=49193058369869 | https://skylux.eu/cdn/shop/files/download_2da898bb-3c3b-488c-94e9-f8aa31d0c5c9.jpg?v=1737485079&width=1600 | https://skylux.eu/cdn/shop/files/Skylux-lichtkoepel-100x160-cm-Lichtkoepel.jpg?v=1737486692&width=1600 | https://skylux.eu/cdn/shop/files/400dc924-54f6-47a2-b966-72acdf505529.webp?v=1782971968&width=1600 | https://skylux.eu/cdn/shop/files/e2602eb5-eb77-4594-9287-8563fa6b1ab1.webp?v=1782972066&width=1600 | https://skylux.eu/cdn/shop/files/646b0795-575e-4533-8c4b-b4c41eb259f5.jpg?v=1782972129&width=1600 | //skylux.eu/cdn/shop/files/F_MH_Notice_de_pose__Skylux_PMMA_coupoles.pdf?v=14496508717816058976 | //skylux.eu/cdn/shop/files/F_TD_Dossier_Technique.zip?v=3735489360144844648 | <body> <p id="isPasted">Vous cherchez un moyen d’apporter plus de lumière naturelle dans votre habitation ou votre espace de travail ? Pensez alors certainement à une coupole 1000x1600 de Skylux ! Nos coupoles sont disponibles dans différentes dimensions et différents matériaux, afin que vous puissiez trouver la solution parfaitement adaptée à votre projet. Choisissez entre l’acrylique ou le polycarbonate, des parois simples ou multiples, ainsi que des versions transparentes, opales ou heatstop. De plus, nos coupoles sont également disponibles en version fixe ou ouvrante.</p> <p>Lors d’une rénovation totale ou d’une construction neuve, une costière est requise pour l’installation correcte de la coupole. Heureusement, vous pouvez également sélectionner la costière directement sur cette page. Que vous recherchiez une version fixe ou ouvrante, chez Skylux, nous avons tout ce qu’il vous faut pour trouver la coupole parfaite pour votre projet.</p> <p>De plus, nos coupoles ne sont pas seulement un ajout élégant à chaque espace, elles offrent également une excellente isolation thermique et acoustique. Cela garantit une maison ou un bureau plus confortable et plus économe en énergie. Que vous planifiez une rénovation ou construisiez une nouvelle habitation, choisissez les coupoles fiables et de qualité de Skylux.<br> </p> </body> | coupole-1000x1600 | 8162586657045 | 49193058369869
Coupoles | Lichtkoepel | Skylux | Coupole Skylux 100x160 cm | Quadruple paroi (1,28 W/m²K) / Acrylique (10 fois plus résistant aux chocs que le verre) / Clair * visibilité comme le verre | 66025 | 5412970660255 | 1490.75 | Oui | 2-5 | 23.38 | Choisissez clair ou opalin ou Heatstop | Clair * visibilité comme le verre | Nombre de parois | Quadruple paroi (1,28 W/m²K) | Matériau | Acrylique (10 fois plus résistant aux chocs que le verre) | 1000 x 1600 mm | 1600 | 1000 |  |  | 1.82 | Rectangulaire | [9 empty] | A |  |  | Pour les pièces chauffées nous recommandons au minimum une coupole à 3 parois pour une isolation optimale. | Vous cherchez un moyen d’apporter plus de lumière naturelle dans votre habitation ou votre espace de travail ? Pensez alors certainement à une coupole 1000x1600 de Skylux ! Nos coupoles sont disponibles dans différentes dimensions et différents matériaux, afin que vous puissiez trouver la solution parfaitement adaptée à votre projet. Choisissez entre l’acrylique ou le polycarbonate, des parois simples ou multiples, ainsi que des versions transparentes, opales ou heatstop. De plus, nos coupoles sont également disponibles en version fixe ou ouvrante. Lors d’une rénovation totale ou d’une construction neuve, une costière est requise pour l’installation correcte de la coupole. Heureusement, vous pouvez également sélectionner la costière directement sur cette page. Que vous recherchiez une version fixe ou ouvrante, chez Skylux, nous avons tout ce qu’il vous faut pour trouver la coupole parfaite pour votre projet. De plus, nos coupoles ne sont pas seulement un ajout élégant à chaque espace, elles offrent également une excellente isolation thermique et acoustique. Cela garantit une maison ou un bureau plus confortable et plus économe en énergie. Que vous planifiez une rénovation ou construisiez une nouvelle habitation, choisissez les coupoles fiables et de qualité de Skylux. | https://skylux.eu/fr/products/coupole-1000x1600?variant=49193058468173 | https://skylux.eu/cdn/shop/files/download_cc2ccfa9-dfae-4d3c-b3e6-5107896e33f8.jpg?v=1737485101&width=1600 | https://skylux.eu/cdn/shop/files/Skylux-lichtkoepel-100x160-cm-Lichtkoepel.jpg?v=1737486692&width=1600 | https://skylux.eu/cdn/shop/files/400dc924-54f6-47a2-b966-72acdf505529.webp?v=1782971968&width=1600 | https://skylux.eu/cdn/shop/files/e2602eb5-eb77-4594-9287-8563fa6b1ab1.webp?v=1782972066&width=1600 | https://skylux.eu/cdn/shop/files/646b0795-575e-4533-8c4b-b4c41eb259f5.jpg?v=1782972129&width=1600 | //skylux.eu/cdn/shop/files/F_MH_Notice_de_pose__Skylux_PMMA_coupoles.pdf?v=14496508717816058976 | //skylux.eu/cdn/shop/files/F_TD_Dossier_Technique.zip?v=3735489360144844648 | <body> <p id="isPasted">Vous cherchez un moyen d’apporter plus de lumière naturelle dans votre habitation ou votre espace de travail ? Pensez alors certainement à une coupole 1000x1600 de Skylux ! Nos coupoles sont disponibles dans différentes dimensions et différents matériaux, afin que vous puissiez trouver la solution parfaitement adaptée à votre projet. Choisissez entre l’acrylique ou le polycarbonate, des parois simples ou multiples, ainsi que des versions transparentes, opales ou heatstop. De plus, nos coupoles sont également disponibles en version fixe ou ouvrante.</p> <p>Lors d’une rénovation totale ou d’une construction neuve, une costière est requise pour l’installation correcte de la coupole. Heureusement, vous pouvez également sélectionner la costière directement sur cette page. Que vous recherchiez une version fixe ou ouvrante, chez Skylux, nous avons tout ce qu’il vous faut pour trouver la coupole parfaite pour votre projet.</p> <p>De plus, nos coupoles ne sont pas seulement un ajout élégant à chaque espace, elles offrent également une excellente isolation thermique et acoustique. Cela garantit une maison ou un bureau plus confortable et plus économe en énergie. Que vous planifiez une rénovation ou construisiez une nouvelle habitation, choisissez les coupoles fiables et de qualité de Skylux.<br> </p> </body> | coupole-1000x1600 | 8162586657045 | 49193058468173
Coupoles | Lichtkoepel | Skylux | Coupole Skylux 100x160 cm | Quadruple paroi (1,28 W/m²K) / Polycarbonate (250 fois plus résistant aux chocs que le verre) / Clair * visibilité comme le verre | 66223 | 5412970662235 | 1773.9 | Oui | 2-5 | 25.8 | Choisissez clair ou opalin ou Heatstop | Clair * visibilité comme le verre | Nombre de parois | Quadruple paroi (1,28 W/m²K) | Matériau | Polycarbonate (250 fois plus résistant aux chocs que le verre) | 1000 x 1600 mm | 1600 | 1000 |  |  | 1.82 | Rectangulaire | [9 empty] | A |  |  | Pour les pièces chauffées nous recommandons au minimum une coupole à 3 parois pour une isolation optimale. | Vous cherchez un moyen d’apporter plus de lumière naturelle dans votre habitation ou votre espace de travail ? Pensez alors certainement à une coupole 1000x1600 de Skylux ! Nos coupoles sont disponibles dans différentes dimensions et différents matériaux, afin que vous puissiez trouver la solution parfaitement adaptée à votre projet. Choisissez entre l’acrylique ou le polycarbonate, des parois simples ou multiples, ainsi que des versions transparentes, opales ou heatstop. De plus, nos coupoles sont également disponibles en version fixe ou ouvrante. Lors d’une rénovation totale ou d’une construction neuve, une costière est requise pour l’installation correcte de la coupole. Heureusement, vous pouvez également sélectionner la costière directement sur cette page. Que vous recherchiez une version fixe ou ouvrante, chez Skylux, nous avons tout ce qu’il vous faut pour trouver la coupole parfaite pour votre projet. De plus, nos coupoles ne sont pas seulement un ajout élégant à chaque espace, elles offrent également une excellente isolation thermique et acoustique. Cela garantit une maison ou un bureau plus confortable et plus économe en énergie. Que vous planifiez une rénovation ou construisiez une nouvelle habitation, choisissez les coupoles fiables et de qualité de Skylux. | https://skylux.eu/fr/products/coupole-1000x1600?variant=49193058533709 | https://skylux.eu/cdn/shop/files/download_d8c474a7-a689-4fa5-b198-d1ffbc47a3c1.jpg?v=1737485117&width=1600 | https://skylux.eu/cdn/shop/files/Skylux-lichtkoepel-100x160-cm-Lichtkoepel.jpg?v=1737486692&width=1600 | https://skylux.eu/cdn/shop/files/400dc924-54f6-47a2-b966-72acdf505529.webp?v=1782971968&width=1600 | https://skylux.eu/cdn/shop/files/e2602eb5-eb77-4594-9287-8563fa6b1ab1.webp?v=1782972066&width=1600 | https://skylux.eu/cdn/shop/files/646b0795-575e-4533-8c4b-b4c41eb259f5.jpg?v=1782972129&width=1600 | //skylux.eu/cdn/shop/files/F_MH_Notice_de_pose__Skylux_PMMA_coupoles.pdf?v=14496508717816058976 | //skylux.eu/cdn/shop/files/F_TD_Dossier_Technique.zip?v=3735489360144844648 | <body> <p id="isPasted">Vous cherchez un moyen d’apporter plus de lumière naturelle dans votre habitation ou votre espace de travail ? Pensez alors certainement à une coupole 1000x1600 de Skylux ! Nos coupoles sont disponibles dans différentes dimensions et différents matériaux, afin que vous puissiez trouver la solution parfaitement adaptée à votre projet. Choisissez entre l’acrylique ou le polycarbonate, des parois simples ou multiples, ainsi que des versions transparentes, opales ou heatstop. De plus, nos coupoles sont également disponibles en version fixe ou ouvrante.</p> <p>Lors d’une rénovation totale ou d’une construction neuve, une costière est requise pour l’installation correcte de la coupole. Heureusement, vous pouvez également sélectionner la costière directement sur cette page. Que vous recherchiez une version fixe ou ouvrante, chez Skylux, nous avons tout ce qu’il vous faut pour trouver la coupole parfaite pour votre projet.</p> <p>De plus, nos coupoles ne sont pas seulement un ajout élégant à chaque espace, elles offrent également une excellente isolation thermique et acoustique. Cela garantit une maison ou un bureau plus confortable et plus économe en énergie. Que vous planifiez une rénovation ou construisiez une nouvelle habitation, choisissez les coupoles fiables et de qualité de Skylux.<br> </p> </body> | coupole-1000x1600 | 8162586657045 | 49193058533709
Coupoles | Lichtkoepel | Skylux | Coupole Skylux 100x160 cm | Quintuple paroi (0,99 W/m²K) / Acrylique (10 fois plus résistant aux chocs que le verre) / Clair * visibilité comme le verre | 66082 | 5412970660828 | 1825.9 | Oui | 2-5 | 28.28 | Choisissez clair ou opalin ou Heatstop | Clair * visibilité comme le verre | Nombre de parois | Quintuple paroi (0,99 W/m²K) | Matériau | Acrylique (10 fois plus résistant aux chocs que le verre) | 1000 x 1600 mm | 1600 | 1000 |  |  | 1.82 | Rectangulaire | [9 empty] | A |  |  | Pour les pièces chauffées nous recommandons au minimum une coupole à 3 parois pour une isolation optimale. | Vous cherchez un moyen d’apporter plus de lumière naturelle dans votre habitation ou votre espace de travail ? Pensez alors certainement à une coupole 1000x1600 de Skylux ! Nos coupoles sont disponibles dans différentes dimensions et différents matériaux, afin que vous puissiez trouver la solution parfaitement adaptée à votre projet. Choisissez entre l’acrylique ou le polycarbonate, des parois simples ou multiples, ainsi que des versions transparentes, opales ou heatstop. De plus, nos coupoles sont également disponibles en version fixe ou ouvrante. Lors d’une rénovation totale ou d’une construction neuve, une costière est requise pour l’installation correcte de la coupole. Heureusement, vous pouvez également sélectionner la costière directement sur cette page. Que vous recherchiez une version fixe ou ouvrante, chez Skylux, nous avons tout ce qu’il vous faut pour trouver la coupole parfaite pour votre projet. De plus, nos coupoles ne sont pas seulement un ajout élégant à chaque espace, elles offrent également une excellente isolation thermique et acoustique. Cela garantit une maison ou un bureau plus confortable et plus économe en énergie. Que vous planifiez une rénovation ou construisiez une nouvelle habitation, choisissez les coupoles fiables et de qualité de Skylux. | https://skylux.eu/fr/products/coupole-1000x1600?variant=49193058861389 | https://skylux.eu/cdn/shop/files/download_b7bdbf3c-bfc8-4b94-8cc5-365cd0c63d18.jpg?v=1737485139&width=1600 | https://skylux.eu/cdn/shop/files/Skylux-lichtkoepel-100x160-cm-Lichtkoepel.jpg?v=1737486692&width=1600 | https://skylux.eu/cdn/shop/files/400dc924-54f6-47a2-b966-72acdf505529.webp?v=1782971968&width=1600 | https://skylux.eu/cdn/shop/files/e2602eb5-eb77-4594-9287-8563fa6b1ab1.webp?v=1782972066&width=1600 | https://skylux.eu/cdn/shop/files/646b0795-575e-4533-8c4b-b4c41eb259f5.jpg?v=1782972129&width=1600 | //skylux.eu/cdn/shop/files/F_MH_Notice_de_pose__Skylux_PMMA_coupoles.pdf?v=14496508717816058976 | //skylux.eu/cdn/shop/files/F_TD_Dossier_Technique.zip?v=3735489360144844648 | <body> <p id="isPasted">Vous cherchez un moyen d’apporter plus de lumière naturelle dans votre habitation ou votre espace de travail ? Pensez alors certainement à une coupole 1000x1600 de Skylux ! Nos coupoles sont disponibles dans différentes dimensions et différents matériaux, afin que vous puissiez trouver la solution parfaitement adaptée à votre projet. Choisissez entre l’acrylique ou le polycarbonate, des parois simples ou multiples, ainsi que des versions transparentes, opales ou heatstop. De plus, nos coupoles sont également disponibles en version fixe ou ouvrante.</p> <p>Lors d’une rénovation totale ou d’une construction neuve, une costière est requise pour l’installation correcte de la coupole. Heureusement, vous pouvez également sélectionner la costière directement sur cette page. Que vous recherchiez une version fixe ou ouvrante, chez Skylux, nous avons tout ce qu’il vous faut pour trouver la coupole parfaite pour votre projet.</p> <p>De plus, nos coupoles ne sont pas seulement un ajout élégant à chaque espace, elles offrent également une excellente isolation thermique et acoustique. Cela garantit une maison ou un bureau plus confortable et plus économe en énergie. Que vous planifiez une rénovation ou construisiez une nouvelle habitation, choisissez les coupoles fiables et de qualité de Skylux.<br> </p> </body> | coupole-1000x1600 | 8162586657045 | 49193058861389
Coupoles | Lichtkoepel | Skylux | Coupole Skylux 100x160 cm | Quintuple paroi (0,99 W/m²K) / Polycarbonate (250 fois plus résistant aux chocs que le verre) / Clair * visibilité comme le verre | 95326 | 5412970953265 | 2109.05 | Oui | 2-5 | 30.9 | Choisissez clair ou opalin ou Heatstop | Clair * visibilité comme le verre | Nombre de parois | Quintuple paroi (0,99 W/m²K) | Matériau | Polycarbonate (250 fois plus résistant aux chocs que le verre) | 1000 x 1600 mm | 1600 | 1000 |  |  | 1.82 | Rectangulaire | [9 empty] | A |  |  | Pour les pièces chauffées nous recommandons au minimum une coupole à 3 parois pour une isolation optimale. | Vous cherchez un moyen d’apporter plus de lumière naturelle dans votre habitation ou votre espace de travail ? Pensez alors certainement à une coupole 1000x1600 de Skylux ! Nos coupoles sont disponibles dans différentes dimensions et différents matériaux, afin que vous puissiez trouver la solution parfaitement adaptée à votre projet. Choisissez entre l’acrylique ou le polycarbonate, des parois simples ou multiples, ainsi que des versions transparentes, opales ou heatstop. De plus, nos coupoles sont également disponibles en version fixe ou ouvrante. Lors d’une rénovation totale ou d’une construction neuve, une costière est requise pour l’installation correcte de la coupole. Heureusement, vous pouvez également sélectionner la costière directement sur cette page. Que vous recherchiez une version fixe ou ouvrante, chez Skylux, nous avons tout ce qu’il vous faut pour trouver la coupole parfaite pour votre projet. De plus, nos coupoles ne sont pas seulement un ajout élégant à chaque espace, elles offrent également une excellente isolation thermique et acoustique. Cela garantit une maison ou un bureau plus confortable et plus économe en énergie. Que vous planifiez une rénovation ou construisiez une nouvelle habitation, choisissez les coupoles fiables et de qualité de Skylux. | https://skylux.eu/fr/products/coupole-1000x1600?variant=49193058926925 | https://skylux.eu/cdn/shop/files/download_d2714e28-46c7-4d62-af80-7af898a254d3.jpg?v=1737485154&width=1600 | https://skylux.eu/cdn/shop/files/Skylux-lichtkoepel-100x160-cm-Lichtkoepel.jpg?v=1737486692&width=1600 | https://skylux.eu/cdn/shop/files/400dc924-54f6-47a2-b966-72acdf505529.webp?v=1782971968&width=1600 | https://skylux.eu/cdn/shop/files/e2602eb5-eb77-4594-9287-8563fa6b1ab1.webp?v=1782972066&width=1600 | https://skylux.eu/cdn/shop/files/646b0795-575e-4533-8c4b-b4c41eb259f5.jpg?v=1782972129&width=1600 | //skylux.eu/cdn/shop/files/F_MH_Notice_de_pose__Skylux_PMMA_coupoles.pdf?v=14496508717816058976 | //skylux.eu/cdn/shop/files/F_TD_Dossier_Technique.zip?v=3735489360144844648 | <body> <p id="isPasted">Vous cherchez un moyen d’apporter plus de lumière naturelle dans votre habitation ou votre espace de travail ? Pensez alors certainement à une coupole 1000x1600 de Skylux ! Nos coupoles sont disponibles dans différentes dimensions et différents matériaux, afin que vous puissiez trouver la solution parfaitement adaptée à votre projet. Choisissez entre l’acrylique ou le polycarbonate, des parois simples ou multiples, ainsi que des versions transparentes, opales ou heatstop. De plus, nos coupoles sont également disponibles en version fixe ou ouvrante.</p> <p>Lors d’une rénovation totale ou d’une construction neuve, une costière est requise pour l’installation correcte de la coupole. Heureusement, vous pouvez également sélectionner la costière directement sur cette page. Que vous recherchiez une version fixe ou ouvrante, chez Skylux, nous avons tout ce qu’il vous faut pour trouver la coupole parfaite pour votre projet.</p> <p>De plus, nos coupoles ne sont pas seulement un ajout élégant à chaque espace, elles offrent également une excellente isolation thermique et acoustique. Cela garantit une maison ou un bureau plus confortable et plus économe en énergie. Que vous planifiez une rénovation ou construisiez une nouvelle habitation, choisissez les coupoles fiables et de qualité de Skylux.<br> </p> </body> | coupole-1000x1600 | 8162586657045 | 49193058926925
Coupoles | Lichtkoepel | Skylux | Coupole Skylux 100x160 cm | Simple paroi (moins isolant - 5,17 W/m²K) / Acrylique (10 fois plus résistant aux chocs que le verre) / Opale * (verre dépoli) non transparent | 2615 | 5412970026150 | 485.25 | Oui | 2-5 | 7.4 | Choisissez clair ou opalin ou Heatstop | Opale * (verre dépoli) non transparent | Nombre de parois | Simple paroi (moins isolant - 5,17 W/m²K) | Matériau | Acrylique (10 fois plus résistant aux chocs que le verre) | 1000 x 1600 mm | 1600 | 1000 |  |  | 1.82 | Rectangulaire | [9 empty] | A |  |  | Pour les pièces chauffées nous recommandons au minimum une coupole à 3 parois pour une isolation optimale. | Vous cherchez un moyen d’apporter plus de lumière naturelle dans votre habitation ou votre espace de travail ? Pensez alors certainement à une coupole 1000x1600 de Skylux ! Nos coupoles sont disponibles dans différentes dimensions et différents matériaux, afin que vous puissiez trouver la solution parfaitement adaptée à votre projet. Choisissez entre l’acrylique ou le polycarbonate, des parois simples ou multiples, ainsi que des versions transparentes, opales ou heatstop. De plus, nos coupoles sont également disponibles en version fixe ou ouvrante. Lors d’une rénovation totale ou d’une construction neuve, une costière est requise pour l’installation correcte de la coupole. Heureusement, vous pouvez également sélectionner la costière directement sur cette page. Que vous recherchiez une version fixe ou ouvrante, chez Skylux, nous avons tout ce qu’il vous faut pour trouver la coupole parfaite pour votre projet. De plus, nos coupoles ne sont pas seulement un ajout élégant à chaque espace, elles offrent également une excellente isolation thermique et acoustique. Cela garantit une maison ou un bureau plus confortable et plus économe en énergie. Que vous planifiez une rénovation ou construisiez une nouvelle habitation, choisissez les coupoles fiables et de qualité de Skylux. | https://skylux.eu/fr/products/coupole-1000x1600?variant=49193058009421 | https://skylux.eu/cdn/shop/files/download_d748aa21-8bc9-4634-8e5c-d46f3f601f41.jpg?v=1737485004&width=1600 | https://skylux.eu/cdn/shop/files/Skylux-lichtkoepel-100x160-cm-Lichtkoepel.jpg?v=1737486692&width=1600 | https://skylux.eu/cdn/shop/files/400dc924-54f6-47a2-b966-72acdf505529.webp?v=1782971968&width=1600 | https://skylux.eu/cdn/shop/files/e2602eb5-eb77-4594-9287-8563fa6b1ab1.webp?v=1782972066&width=1600 | https://skylux.eu/cdn/shop/files/646b0795-575e-4533-8c4b-b4c41eb259f5.jpg?v=1782972129&width=1600 | //skylux.eu/cdn/shop/files/F_MH_Notice_de_pose__Skylux_PMMA_coupoles.pdf?v=14496508717816058976 | //skylux.eu/cdn/shop/files/F_TD_Dossier_Technique.zip?v=3735489360144844648 | <body> <p id="isPasted">Vous cherchez un moyen d’apporter plus de lumière naturelle dans votre habitation ou votre espace de travail ? Pensez alors certainement à une coupole 1000x1600 de Skylux ! Nos coupoles sont disponibles dans différentes dimensions et différents matériaux, afin que vous puissiez trouver la solution parfaitement adaptée à votre projet. Choisissez entre l’acrylique ou le polycarbonate, des parois simples ou multiples, ainsi que des versions transparentes, opales ou heatstop. De plus, nos coupoles sont également disponibles en version fixe ou ouvrante.</p> <p>Lors d’une rénovation totale ou d’une construction neuve, une costière est requise pour l’installation correcte de la coupole. Heureusement, vous pouvez également sélectionner la costière directement sur cette page. Que vous recherchiez une version fixe ou ouvrante, chez Skylux, nous avons tout ce qu’il vous faut pour trouver la coupole parfaite pour votre projet.</p> <p>De plus, nos coupoles ne sont pas seulement un ajout élégant à chaque espace, elles offrent également une excellente isolation thermique et acoustique. Cela garantit une maison ou un bureau plus confortable et plus économe en énergie. Que vous planifiez une rénovation ou construisiez une nouvelle habitation, choisissez les coupoles fiables et de qualité de Skylux.<br> </p> </body> | coupole-1000x1600 | 8162586657045 | 49193058009421
Coupoles | Lichtkoepel | Skylux | Coupole Skylux 100x160 cm | Double paroi (2,90 W/m²K) / Acrylique (10 fois plus résistant aux chocs que le verre) / Opale * (verre dépoli) non transparent | 2522 | 5412970025221 | 820.4 | Oui | 2-5 | 12.9 | Choisissez clair ou opalin ou Heatstop | Opale * (verre dépoli) non transparent | Nombre de parois | Double paroi (2,90 W/m²K) | Matériau | Acrylique (10 fois plus résistant aux chocs que le verre) | 1000 x 1600 mm | 1600 | 1000 |  |  | 1.82 | Rectangulaire | [9 empty] | A |  |  | Pour les pièces chauffées nous recommandons au minimum une coupole à 3 parois pour une isolation optimale. | Vous cherchez un moyen d’apporter plus de lumière naturelle dans votre habitation ou votre espace de travail ? Pensez alors certainement à une coupole 1000x1600 de Skylux ! Nos coupoles sont disponibles dans différentes dimensions et différents matériaux, afin que vous puissiez trouver la solution parfaitement adaptée à votre projet. Choisissez entre l’acrylique ou le polycarbonate, des parois simples ou multiples, ainsi que des versions transparentes, opales ou heatstop. De plus, nos coupoles sont également disponibles en version fixe ou ouvrante. Lors d’une rénovation totale ou d’une construction neuve, une costière est requise pour l’installation correcte de la coupole. Heureusement, vous pouvez également sélectionner la costière directement sur cette page. Que vous recherchiez une version fixe ou ouvrante, chez Skylux, nous avons tout ce qu’il vous faut pour trouver la coupole parfaite pour votre projet. De plus, nos coupoles ne sont pas seulement un ajout élégant à chaque espace, elles offrent également une excellente isolation thermique et acoustique. Cela garantit une maison ou un bureau plus confortable et plus économe en énergie. Que vous planifiez une rénovation ou construisiez une nouvelle habitation, choisissez les coupoles fiables et de qualité de Skylux. | https://skylux.eu/fr/products/coupole-1000x1600?variant=49193058140493 | https://skylux.eu/cdn/shop/files/download_44a8f91d-5c03-4d41-a6d5-ac6370a30875.jpg?v=1737485035&width=1600 | https://skylux.eu/cdn/shop/files/Skylux-lichtkoepel-100x160-cm-Lichtkoepel.jpg?v=1737486692&width=1600 | https://skylux.eu/cdn/shop/files/400dc924-54f6-47a2-b966-72acdf505529.webp?v=1782971968&width=1600 | https://skylux.eu/cdn/shop/files/e2602eb5-eb77-4594-9287-8563fa6b1ab1.webp?v=1782972066&width=1600 | https://skylux.eu/cdn/shop/files/646b0795-575e-4533-8c4b-b4c41eb259f5.jpg?v=1782972129&width=1600 | //skylux.eu/cdn/shop/files/F_MH_Notice_de_pose__Skylux_PMMA_coupoles.pdf?v=14496508717816058976 | //skylux.eu/cdn/shop/files/F_TD_Dossier_Technique.zip?v=3735489360144844648 | <body> <p id="isPasted">Vous cherchez un moyen d’apporter plus de lumière naturelle dans votre habitation ou votre espace de travail ? Pensez alors certainement à une coupole 1000x1600 de Skylux ! Nos coupoles sont disponibles dans différentes dimensions et différents matériaux, afin que vous puissiez trouver la solution parfaitement adaptée à votre projet. Choisissez entre l’acrylique ou le polycarbonate, des parois simples ou multiples, ainsi que des versions transparentes, opales ou heatstop. De plus, nos coupoles sont également disponibles en version fixe ou ouvrante.</p> <p>Lors d’une rénovation totale ou d’une construction neuve, une costière est requise pour l’installation correcte de la coupole. Heureusement, vous pouvez également sélectionner la costière directement sur cette page. Que vous recherchiez une version fixe ou ouvrante, chez Skylux, nous avons tout ce qu’il vous faut pour trouver la coupole parfaite pour votre projet.</p> <p>De plus, nos coupoles ne sont pas seulement un ajout élégant à chaque espace, elles offrent également une excellente isolation thermique et acoustique. Cela garantit une maison ou un bureau plus confortable et plus économe en énergie. Que vous planifiez une rénovation ou construisiez une nouvelle habitation, choisissez les coupoles fiables et de qualité de Skylux.<br> </p> </body> | coupole-1000x1600 | 8162586657045 | 49193058140493
Coupoles | Lichtkoepel | Skylux | Coupole Skylux 100x160 cm | Double paroi (2,90 W/m²K) / Polycarbonate (250 fois plus résistant aux chocs que le verre) / Opale * (verre dépoli) non transparent | 1651 | 5412970016519 | 1103.55 | Oui | 2-5 | 14.91 | Choisissez clair ou opalin ou Heatstop | Opale * (verre dépoli) non transparent | Nombre de parois | Double paroi (2,90 W/m²K) | Matériau | Polycarbonate (250 fois plus résistant aux chocs que le verre) | 1000 x 1600 mm | 1600 | 1000 |  |  | 1.82 | Rectangulaire | [9 empty] | A |  |  | Pour les pièces chauffées nous recommandons au minimum une coupole à 3 parois pour une isolation optimale. | Vous cherchez un moyen d’apporter plus de lumière naturelle dans votre habitation ou votre espace de travail ? Pensez alors certainement à une coupole 1000x1600 de Skylux ! Nos coupoles sont disponibles dans différentes dimensions et différents matériaux, afin que vous puissiez trouver la solution parfaitement adaptée à votre projet. Choisissez entre l’acrylique ou le polycarbonate, des parois simples ou multiples, ainsi que des versions transparentes, opales ou heatstop. De plus, nos coupoles sont également disponibles en version fixe ou ouvrante. Lors d’une rénovation totale ou d’une construction neuve, une costière est requise pour l’installation correcte de la coupole. Heureusement, vous pouvez également sélectionner la costière directement sur cette page. Que vous recherchiez une version fixe ou ouvrante, chez Skylux, nous avons tout ce qu’il vous faut pour trouver la coupole parfaite pour votre projet. De plus, nos coupoles ne sont pas seulement un ajout élégant à chaque espace, elles offrent également une excellente isolation thermique et acoustique. Cela garantit une maison ou un bureau plus confortable et plus économe en énergie. Que vous planifiez une rénovation ou construisiez une nouvelle habitation, choisissez les coupoles fiables et de qualité de Skylux. | https://skylux.eu/fr/products/coupole-1000x1600?variant=49193058206029 | https://skylux.eu/cdn/shop/files/download_cc5490c7-ffc6-40e1-8b6f-f67c2efc5242.jpg?v=1737485049&width=1600 | https://skylux.eu/cdn/shop/files/Skylux-lichtkoepel-100x160-cm-Lichtkoepel.jpg?v=1737486692&width=1600 | https://skylux.eu/cdn/shop/files/400dc924-54f6-47a2-b966-72acdf505529.webp?v=1782971968&width=1600 | https://skylux.eu/cdn/shop/files/e2602eb5-eb77-4594-9287-8563fa6b1ab1.webp?v=1782972066&width=1600 | https://skylux.eu/cdn/shop/files/646b0795-575e-4533-8c4b-b4c41eb259f5.jpg?v=1782972129&width=1600 | //skylux.eu/cdn/shop/files/F_MH_Notice_de_pose__Skylux_PMMA_coupoles.pdf?v=14496508717816058976 | //skylux.eu/cdn/shop/files/F_TD_Dossier_Technique.zip?v=3735489360144844648 | <body> <p id="isPasted">Vous cherchez un moyen d’apporter plus de lumière naturelle dans votre habitation ou votre espace de travail ? Pensez alors certainement à une coupole 1000x1600 de Skylux ! Nos coupoles sont disponibles dans différentes dimensions et différents matériaux, afin que vous puissiez trouver la solution parfaitement adaptée à votre projet. Choisissez entre l’acrylique ou le polycarbonate, des parois simples ou multiples, ainsi que des versions transparentes, opales ou heatstop. De plus, nos coupoles sont également disponibles en version fixe ou ouvrante.</p> <p>Lors d’une rénovation totale ou d’une construction neuve, une costière est requise pour l’installation correcte de la coupole. Heureusement, vous pouvez également sélectionner la costière directement sur cette page. Que vous recherchiez une version fixe ou ouvrante, chez Skylux, nous avons tout ce qu’il vous faut pour trouver la coupole parfaite pour votre projet.</p> <p>De plus, nos coupoles ne sont pas seulement un ajout élégant à chaque espace, elles offrent également une excellente isolation thermique et acoustique. Cela garantit une maison ou un bureau plus confortable et plus économe en énergie. Que vous planifiez une rénovation ou construisiez une nouvelle habitation, choisissez les coupoles fiables et de qualité de Skylux.<br> </p> </body> | coupole-1000x1600 | 8162586657045 | 49193058206029
Coupoles | Lichtkoepel | Skylux | Coupole Skylux 100x160 cm | Triple paroi (1.70 W/m²K) Choisissez cette version ou supérieure pour une pièce chauffée ! / Acrylique (10 fois plus résistant aux chocs que le verre) / Opale * (verre dépoli) non transparent | 2262 | 5412970022626 | 1155.55 | Oui | 2-5 | 17.5 | Choisissez clair ou opalin ou Heatstop | Opale * (verre dépoli) non transparent | Nombre de parois | Triple paroi (1.70 W/m²K) Choisissez cette version ou supérieure pour une pièce chauffée ! | Matériau | Acrylique (10 fois plus résistant aux chocs que le verre) | 1000 x 1600 mm | 1600 | 1000 |  |  | 1.82 | Rectangulaire | [9 empty] | A |  |  | Pour les pièces chauffées nous recommandons au minimum une coupole à 3 parois pour une isolation optimale. | Vous cherchez un moyen d’apporter plus de lumière naturelle dans votre habitation ou votre espace de travail ? Pensez alors certainement à une coupole 1000x1600 de Skylux ! Nos coupoles sont disponibles dans différentes dimensions et différents matériaux, afin que vous puissiez trouver la solution parfaitement adaptée à votre projet. Choisissez entre l’acrylique ou le polycarbonate, des parois simples ou multiples, ainsi que des versions transparentes, opales ou heatstop. De plus, nos coupoles sont également disponibles en version fixe ou ouvrante. Lors d’une rénovation totale ou d’une construction neuve, une costière est requise pour l’installation correcte de la coupole. Heureusement, vous pouvez également sélectionner la costière directement sur cette page. Que vous recherchiez une version fixe ou ouvrante, chez Skylux, nous avons tout ce qu’il vous faut pour trouver la coupole parfaite pour votre projet. De plus, nos coupoles ne sont pas seulement un ajout élégant à chaque espace, elles offrent également une excellente isolation thermique et acoustique. Cela garantit une maison ou un bureau plus confortable et plus économe en énergie. Que vous planifiez une rénovation ou construisiez une nouvelle habitation, choisissez les coupoles fiables et de qualité de Skylux. | https://skylux.eu/fr/products/coupole-1000x1600?variant=49193058337101 | https://skylux.eu/cdn/shop/files/download_77955dd7-9ed3-454a-9056-3a3b7796a0ce.jpg?v=1737485072&width=1600 | https://skylux.eu/cdn/shop/files/Skylux-lichtkoepel-100x160-cm-Lichtkoepel.jpg?v=1737486692&width=1600 | https://skylux.eu/cdn/shop/files/400dc924-54f6-47a2-b966-72acdf505529.webp?v=1782971968&width=1600 | https://skylux.eu/cdn/shop/files/e2602eb5-eb77-4594-9287-8563fa6b1ab1.webp?v=1782972066&width=1600 | https://skylux.eu/cdn/shop/files/646b0795-575e-4533-8c4b-b4c41eb259f5.jpg?v=1782972129&width=1600 | //skylux.eu/cdn/shop/files/F_MH_Notice_de_pose__Skylux_PMMA_coupoles.pdf?v=14496508717816058976 | //skylux.eu/cdn/shop/files/F_TD_Dossier_Technique.zip?v=3735489360144844648 | <body> <p id="isPasted">Vous cherchez un moyen d’apporter plus de lumière naturelle dans votre habitation ou votre espace de travail ? Pensez alors certainement à une coupole 1000x1600 de Skylux ! Nos coupoles sont disponibles dans différentes dimensions et différents matériaux, afin que vous puissiez trouver la solution parfaitement adaptée à votre projet. Choisissez entre l’acrylique ou le polycarbonate, des parois simples ou multiples, ainsi que des versions transparentes, opales ou heatstop. De plus, nos coupoles sont également disponibles en version fixe ou ouvrante.</p> <p>Lors d’une rénovation totale ou d’une construction neuve, une costière est requise pour l’installation correcte de la coupole. Heureusement, vous pouvez également sélectionner la costière directement sur cette page. Que vous recherchiez une version fixe ou ouvrante, chez Skylux, nous avons tout ce qu’il vous faut pour trouver la coupole parfaite pour votre projet.</p> <p>De plus, nos coupoles ne sont pas seulement un ajout élégant à chaque espace, elles offrent également une excellente isolation thermique et acoustique. Cela garantit une maison ou un bureau plus confortable et plus économe en énergie. Que vous planifiez une rénovation ou construisiez une nouvelle habitation, choisissez les coupoles fiables et de qualité de Skylux.<br> </p> </body> | coupole-1000x1600 | 8162586657045 | 49193058337101
Coupoles | Lichtkoepel | Skylux | Coupole Skylux 100x160 cm | Triple paroi (1.70 W/m²K) Choisissez cette version ou supérieure pour une pièce chauffée ! / Polycarbonate (250 fois plus résistant aux chocs que le verre) / Opale * (verre dépoli) non transparent | 5614 | 5412970056140 | 1438.7 | Oui | 2-5 | 19.85 | Choisissez clair ou opalin ou Heatstop | Opale * (verre dépoli) non transparent | Nombre de parois | Triple paroi (1.70 W/m²K) Choisissez cette version ou supérieure pour une pièce chauffée ! | Matériau | Polycarbonate (250 fois plus résistant aux chocs que le verre) | 1000 x 1600 mm | 1600 | 1000 |  |  | 1.82 | Rectangulaire | [9 empty] | A |  |  | Pour les pièces chauffées nous recommandons au minimum une coupole à 3 parois pour une isolation optimale. | Vous cherchez un moyen d’apporter plus de lumière naturelle dans votre habitation ou votre espace de travail ? Pensez alors certainement à une coupole 1000x1600 de Skylux ! Nos coupoles sont disponibles dans différentes dimensions et différents matériaux, afin que vous puissiez trouver la solution parfaitement adaptée à votre projet. Choisissez entre l’acrylique ou le polycarbonate, des parois simples ou multiples, ainsi que des versions transparentes, opales ou heatstop. De plus, nos coupoles sont également disponibles en version fixe ou ouvrante. Lors d’une rénovation totale ou d’une construction neuve, une costière est requise pour l’installation correcte de la coupole. Heureusement, vous pouvez également sélectionner la costière directement sur cette page. Que vous recherchiez une version fixe ou ouvrante, chez Skylux, nous avons tout ce qu’il vous faut pour trouver la coupole parfaite pour votre projet. De plus, nos coupoles ne sont pas seulement un ajout élégant à chaque espace, elles offrent également une excellente isolation thermique et acoustique. Cela garantit une maison ou un bureau plus confortable et plus économe en énergie. Que vous planifiez une rénovation ou construisiez une nouvelle habitation, choisissez les coupoles fiables et de qualité de Skylux. | https://skylux.eu/fr/products/coupole-1000x1600?variant=49193058402637 | https://skylux.eu/cdn/shop/files/download_fdf51d29-ede9-48cb-a23b-bc09ce927d8f.jpg?v=1737485086&width=1600 | https://skylux.eu/cdn/shop/files/Skylux-lichtkoepel-100x160-cm-Lichtkoepel.jpg?v=1737486692&width=1600 | https://skylux.eu/cdn/shop/files/400dc924-54f6-47a2-b966-72acdf505529.webp?v=1782971968&width=1600 | https://skylux.eu/cdn/shop/files/e2602eb5-eb77-4594-9287-8563fa6b1ab1.webp?v=1782972066&width=1600 | https://skylux.eu/cdn/shop/files/646b0795-575e-4533-8c4b-b4c41eb259f5.jpg?v=1782972129&width=1600 | //skylux.eu/cdn/shop/files/F_MH_Notice_de_pose__Skylux_PMMA_coupoles.pdf?v=14496508717816058976 | //skylux.eu/cdn/shop/files/F_TD_Dossier_Technique.zip?v=3735489360144844648 | <body> <p id="isPasted">Vous cherchez un moyen d’apporter plus de lumière naturelle dans votre habitation ou votre espace de travail ? Pensez alors certainement à une coupole 1000x1600 de Skylux ! Nos coupoles sont disponibles dans différentes dimensions et différents matériaux, afin que vous puissiez trouver la solution parfaitement adaptée à votre projet. Choisissez entre l’acrylique ou le polycarbonate, des parois simples ou multiples, ainsi que des versions transparentes, opales ou heatstop. De plus, nos coupoles sont également disponibles en version fixe ou ouvrante.</p> <p>Lors d’une rénovation totale ou d’une construction neuve, une costière est requise pour l’installation correcte de la coupole. Heureusement, vous pouvez également sélectionner la costière directement sur cette page. Que vous recherchiez une version fixe ou ouvrante, chez Skylux, nous avons tout ce qu’il vous faut pour trouver la coupole parfaite pour votre projet.</p> <p>De plus, nos coupoles ne sont pas seulement un ajout élégant à chaque espace, elles offrent également une excellente isolation thermique et acoustique. Cela garantit une maison ou un bureau plus confortable et plus économe en énergie. Que vous planifiez une rénovation ou construisiez une nouvelle habitation, choisissez les coupoles fiables et de qualité de Skylux.<br> </p> </body> | coupole-1000x1600 | 8162586657045 | 49193058402637
Coupoles | Lichtkoepel | Skylux | Coupole Skylux 100x160 cm | Quadruple paroi (1,28 W/m²K) / Acrylique (10 fois plus résistant aux chocs que le verre) / Opale * (verre dépoli) non transparent | 66124 | 5412970661245 | 1490.75 | Oui | 2-5 | 23.38 | Choisissez clair ou opalin ou Heatstop | Opale * (verre dépoli) non transparent | Nombre de parois | Quadruple paroi (1,28 W/m²K) | Matériau | Acrylique (10 fois plus résistant aux chocs que le verre) | 1000 x 1600 mm | 1600 | 1000 |  |  | 1.82 | Rectangulaire | [9 empty] | A |  |  | Pour les pièces chauffées nous recommandons au minimum une coupole à 3 parois pour une isolation optimale. | Vous cherchez un moyen d’apporter plus de lumière naturelle dans votre habitation ou votre espace de travail ? Pensez alors certainement à une coupole 1000x1600 de Skylux ! Nos coupoles sont disponibles dans différentes dimensions et différents matériaux, afin que vous puissiez trouver la solution parfaitement adaptée à votre projet. Choisissez entre l’acrylique ou le polycarbonate, des parois simples ou multiples, ainsi que des versions transparentes, opales ou heatstop. De plus, nos coupoles sont également disponibles en version fixe ou ouvrante. Lors d’une rénovation totale ou d’une construction neuve, une costière est requise pour l’installation correcte de la coupole. Heureusement, vous pouvez également sélectionner la costière directement sur cette page. Que vous recherchiez une version fixe ou ouvrante, chez Skylux, nous avons tout ce qu’il vous faut pour trouver la coupole parfaite pour votre projet. De plus, nos coupoles ne sont pas seulement un ajout élégant à chaque espace, elles offrent également une excellente isolation thermique et acoustique. Cela garantit une maison ou un bureau plus confortable et plus économe en énergie. Que vous planifiez une rénovation ou construisiez une nouvelle habitation, choisissez les coupoles fiables et de qualité de Skylux. | https://skylux.eu/fr/products/coupole-1000x1600?variant=49193058500941 | https://skylux.eu/cdn/shop/files/download_94283a91-c133-4c56-82af-c0a6e35b8375.jpg?v=1737485109&width=1600 | https://skylux.eu/cdn/shop/files/Skylux-lichtkoepel-100x160-cm-Lichtkoepel.jpg?v=1737486692&width=1600 | https://skylux.eu/cdn/shop/files/400dc924-54f6-47a2-b966-72acdf505529.webp?v=1782971968&width=1600 | https://skylux.eu/cdn/shop/files/e2602eb5-eb77-4594-9287-8563fa6b1ab1.webp?v=1782972066&width=1600 | https://skylux.eu/cdn/shop/files/646b0795-575e-4533-8c4b-b4c41eb259f5.jpg?v=1782972129&width=1600 | //skylux.eu/cdn/shop/files/F_MH_Notice_de_pose__Skylux_PMMA_coupoles.pdf?v=14496508717816058976 | //skylux.eu/cdn/shop/files/F_TD_Dossier_Technique.zip?v=3735489360144844648 | <body> <p id="isPasted">Vous cherchez un moyen d’apporter plus de lumière naturelle dans votre habitation ou votre espace de travail ? Pensez alors certainement à une coupole 1000x1600 de Skylux ! Nos coupoles sont disponibles dans différentes dimensions et différents matériaux, afin que vous puissiez trouver la solution parfaitement adaptée à votre projet. Choisissez entre l’acrylique ou le polycarbonate, des parois simples ou multiples, ainsi que des versions transparentes, opales ou heatstop. De plus, nos coupoles sont également disponibles en version fixe ou ouvrante.</p> <p>Lors d’une rénovation totale ou d’une construction neuve, une costière est requise pour l’installation correcte de la coupole. Heureusement, vous pouvez également sélectionner la costière directement sur cette page. Que vous recherchiez une version fixe ou ouvrante, chez Skylux, nous avons tout ce qu’il vous faut pour trouver la coupole parfaite pour votre projet.</p> <p>De plus, nos coupoles ne sont pas seulement un ajout élégant à chaque espace, elles offrent également une excellente isolation thermique et acoustique. Cela garantit une maison ou un bureau plus confortable et plus économe en énergie. Que vous planifiez une rénovation ou construisiez une nouvelle habitation, choisissez les coupoles fiables et de qualité de Skylux.<br> </p> </body> | coupole-1000x1600 | 8162586657045 | 49193058500941
Coupoles | Lichtkoepel | Skylux | Coupole Skylux 100x160 cm | Quadruple paroi (1,28 W/m²K) / Polycarbonate (250 fois plus résistant aux chocs que le verre) / Opale * (verre dépoli) non transparent | 66264 | 5412970662648 | 1773.9 | Oui | 2-5 | 25.84 | Choisissez clair ou opalin ou Heatstop | Opale * (verre dépoli) non transparent | Nombre de parois | Quadruple paroi (1,28 W/m²K) | Matériau | Polycarbonate (250 fois plus résistant aux chocs que le verre) | 1000 x 1600 mm | 1600 | 1000 |  |  | 1.82 | Rectangulaire | [9 empty] | A |  |  | Pour les pièces chauffées nous recommandons au minimum une coupole à 3 parois pour une isolation optimale. | Vous cherchez un moyen d’apporter plus de lumière naturelle dans votre habitation ou votre espace de travail ? Pensez alors certainement à une coupole 1000x1600 de Skylux ! Nos coupoles sont disponibles dans différentes dimensions et différents matériaux, afin que vous puissiez trouver la solution parfaitement adaptée à votre projet. Choisissez entre l’acrylique ou le polycarbonate, des parois simples ou multiples, ainsi que des versions transparentes, opales ou heatstop. De plus, nos coupoles sont également disponibles en version fixe ou ouvrante. Lors d’une rénovation totale ou d’une construction neuve, une costière est requise pour l’installation correcte de la coupole. Heureusement, vous pouvez également sélectionner la costière directement sur cette page. Que vous recherchiez une version fixe ou ouvrante, chez Skylux, nous avons tout ce qu’il vous faut pour trouver la coupole parfaite pour votre projet. De plus, nos coupoles ne sont pas seulement un ajout élégant à chaque espace, elles offrent également une excellente isolation thermique et acoustique. Cela garantit une maison ou un bureau plus confortable et plus économe en énergie. Que vous planifiez une rénovation ou construisiez une nouvelle habitation, choisissez les coupoles fiables et de qualité de Skylux. | https://skylux.eu/fr/products/coupole-1000x1600?variant=49193058599245 | https://skylux.eu/cdn/shop/files/download_7c1a5eb2-922e-49a1-bb8a-7139cfa9cd64.jpg?v=1737485124&width=1600 | https://skylux.eu/cdn/shop/files/Skylux-lichtkoepel-100x160-cm-Lichtkoepel.jpg?v=1737486692&width=1600 | https://skylux.eu/cdn/shop/files/400dc924-54f6-47a2-b966-72acdf505529.webp?v=1782971968&width=1600 | https://skylux.eu/cdn/shop/files/e2602eb5-eb77-4594-9287-8563fa6b1ab1.webp?v=1782972066&width=1600 | https://skylux.eu/cdn/shop/files/646b0795-575e-4533-8c4b-b4c41eb259f5.jpg?v=1782972129&width=1600 | //skylux.eu/cdn/shop/files/F_MH_Notice_de_pose__Skylux_PMMA_coupoles.pdf?v=14496508717816058976 | //skylux.eu/cdn/shop/files/F_TD_Dossier_Technique.zip?v=3735489360144844648 | <body> <p id="isPasted">Vous cherchez un moyen d’apporter plus de lumière naturelle dans votre habitation ou votre espace de travail ? Pensez alors certainement à une coupole 1000x1600 de Skylux ! Nos coupoles sont disponibles dans différentes dimensions et différents matériaux, afin que vous puissiez trouver la solution parfaitement adaptée à votre projet. Choisissez entre l’acrylique ou le polycarbonate, des parois simples ou multiples, ainsi que des versions transparentes, opales ou heatstop. De plus, nos coupoles sont également disponibles en version fixe ou ouvrante.</p> <p>Lors d’une rénovation totale ou d’une construction neuve, une costière est requise pour l’installation correcte de la coupole. Heureusement, vous pouvez également sélectionner la costière directement sur cette page. Que vous recherchiez une version fixe ou ouvrante, chez Skylux, nous avons tout ce qu’il vous faut pour trouver la coupole parfaite pour votre projet.</p> <p>De plus, nos coupoles ne sont pas seulement un ajout élégant à chaque espace, elles offrent également une excellente isolation thermique et acoustique. Cela garantit une maison ou un bureau plus confortable et plus économe en énergie. Que vous planifiez une rénovation ou construisiez une nouvelle habitation, choisissez les coupoles fiables et de qualité de Skylux.<br> </p> </body> | coupole-1000x1600 | 8162586657045 | 49193058599245
Coupoles | Lichtkoepel | Skylux | Coupole Skylux 100x160 cm | Quintuple paroi (0,99 W/m²K) / Acrylique (10 fois plus résistant aux chocs que le verre) / Opale * (verre dépoli) non transparent | 66181 | 5412970661818 | 1825.9 | Oui | 2-5 | 28.28 | Choisissez clair ou opalin ou Heatstop | Opale * (verre dépoli) non transparent | Nombre de parois | Quintuple paroi (0,99 W/m²K) | Matériau | Acrylique (10 fois plus résistant aux chocs que le verre) | 1000 x 1600 mm | 1600 | 1000 |  |  | 1.82 | Rectangulaire | [9 empty] | A |  |  | Pour les pièces chauffées nous recommandons au minimum une coupole à 3 parois pour une isolation optimale. | Vous cherchez un moyen d’apporter plus de lumière naturelle dans votre habitation ou votre espace de travail ? Pensez alors certainement à une coupole 1000x1600 de Skylux ! Nos coupoles sont disponibles dans différentes dimensions et différents matériaux, afin que vous puissiez trouver la solution parfaitement adaptée à votre projet. Choisissez entre l’acrylique ou le polycarbonate, des parois simples ou multiples, ainsi que des versions transparentes, opales ou heatstop. De plus, nos coupoles sont également disponibles en version fixe ou ouvrante. Lors d’une rénovation totale ou d’une construction neuve, une costière est requise pour l’installation correcte de la coupole. Heureusement, vous pouvez également sélectionner la costière directement sur cette page. Que vous recherchiez une version fixe ou ouvrante, chez Skylux, nous avons tout ce qu’il vous faut pour trouver la coupole parfaite pour votre projet. De plus, nos coupoles ne sont pas seulement un ajout élégant à chaque espace, elles offrent également une excellente isolation thermique et acoustique. Cela garantit une maison ou un bureau plus confortable et plus économe en énergie. Que vous planifiez une rénovation ou construisiez une nouvelle habitation, choisissez les coupoles fiables et de qualité de Skylux. | https://skylux.eu/fr/products/coupole-1000x1600?variant=49193058894157 | https://skylux.eu/cdn/shop/files/download_708525bb-e262-4977-a3f1-750c27eaf9be.jpg?v=1737485146&width=1600 | https://skylux.eu/cdn/shop/files/Skylux-lichtkoepel-100x160-cm-Lichtkoepel.jpg?v=1737486692&width=1600 | https://skylux.eu/cdn/shop/files/400dc924-54f6-47a2-b966-72acdf505529.webp?v=1782971968&width=1600 | https://skylux.eu/cdn/shop/files/e2602eb5-eb77-4594-9287-8563fa6b1ab1.webp?v=1782972066&width=1600 | https://skylux.eu/cdn/shop/files/646b0795-575e-4533-8c4b-b4c41eb259f5.jpg?v=1782972129&width=1600 | //skylux.eu/cdn/shop/files/F_MH_Notice_de_pose__Skylux_PMMA_coupoles.pdf?v=14496508717816058976 | //skylux.eu/cdn/shop/files/F_TD_Dossier_Technique.zip?v=3735489360144844648 | <body> <p id="isPasted">Vous cherchez un moyen d’apporter plus de lumière naturelle dans votre habitation ou votre espace de travail ? Pensez alors certainement à une coupole 1000x1600 de Skylux ! Nos coupoles sont disponibles dans différentes dimensions et différents matériaux, afin que vous puissiez trouver la solution parfaitement adaptée à votre projet. Choisissez entre l’acrylique ou le polycarbonate, des parois simples ou multiples, ainsi que des versions transparentes, opales ou heatstop. De plus, nos coupoles sont également disponibles en version fixe ou ouvrante.</p> <p>Lors d’une rénovation totale ou d’une construction neuve, une costière est requise pour l’installation correcte de la coupole. Heureusement, vous pouvez également sélectionner la costière directement sur cette page. Que vous recherchiez une version fixe ou ouvrante, chez Skylux, nous avons tout ce qu’il vous faut pour trouver la coupole parfaite pour votre projet.</p> <p>De plus, nos coupoles ne sont pas seulement un ajout élégant à chaque espace, elles offrent également une excellente isolation thermique et acoustique. Cela garantit une maison ou un bureau plus confortable et plus économe en énergie. Que vous planifiez une rénovation ou construisiez une nouvelle habitation, choisissez les coupoles fiables et de qualité de Skylux.<br> </p> </body> | coupole-1000x1600 | 8162586657045 | 49193058894157
Coupoles | Lichtkoepel | Skylux | Coupole Skylux 100x160 cm | Quintuple paroi (0,99 W/m²K) / Polycarbonate (250 fois plus résistant aux chocs que le verre) / Opale * (verre dépoli) non transparent | 95357 | 5412970953579 | 2109.05 | Oui | 2-5 | 30.9 | Choisissez clair ou opalin ou Heatstop | Opale * (verre dépoli) non transparent | Nombre de parois | Quintuple paroi (0,99 W/m²K) | Matériau | Polycarbonate (250 fois plus résistant aux chocs que le verre) | 1000 x 1600 mm | 1600 | 1000 |  |  | 1.82 | Rectangulaire | [9 empty] | A |  |  | Pour les pièces chauffées nous recommandons au minimum une coupole à 3 parois pour une isolation optimale. | Vous cherchez un moyen d’apporter plus de lumière naturelle dans votre habitation ou votre espace de travail ? Pensez alors certainement à une coupole 1000x1600 de Skylux ! Nos coupoles sont disponibles dans différentes dimensions et différents matériaux, afin que vous puissiez trouver la solution parfaitement adaptée à votre projet. Choisissez entre l’acrylique ou le polycarbonate, des parois simples ou multiples, ainsi que des versions transparentes, opales ou heatstop. De plus, nos coupoles sont également disponibles en version fixe ou ouvrante. Lors d’une rénovation totale ou d’une construction neuve, une costière est requise pour l’installation correcte de la coupole. Heureusement, vous pouvez également sélectionner la costière directement sur cette page. Que vous recherchiez une version fixe ou ouvrante, chez Skylux, nous avons tout ce qu’il vous faut pour trouver la coupole parfaite pour votre projet. De plus, nos coupoles ne sont pas seulement un ajout élégant à chaque espace, elles offrent également une excellente isolation thermique et acoustique. Cela garantit une maison ou un bureau plus confortable et plus économe en énergie. Que vous planifiez une rénovation ou construisiez une nouvelle habitation, choisissez les coupoles fiables et de qualité de Skylux. | https://skylux.eu/fr/products/coupole-1000x1600?variant=49193058959693 | https://skylux.eu/cdn/shop/files/download_8942a0eb-ad09-48be-b6d2-82a28e958bd0.jpg?v=1737485160&width=1600 | https://skylux.eu/cdn/shop/files/Skylux-lichtkoepel-100x160-cm-Lichtkoepel.jpg?v=1737486692&width=1600 | https://skylux.eu/cdn/shop/files/400dc924-54f6-47a2-b966-72acdf505529.webp?v=1782971968&width=1600 | https://skylux.eu/cdn/shop/files/e2602eb5-eb77-4594-9287-8563fa6b1ab1.webp?v=1782972066&width=1600 | https://skylux.eu/cdn/shop/files/646b0795-575e-4533-8c4b-b4c41eb259f5.jpg?v=1782972129&width=1600 | //skylux.eu/cdn/shop/files/F_MH_Notice_de_pose__Skylux_PMMA_coupoles.pdf?v=14496508717816058976 | //skylux.eu/cdn/shop/files/F_TD_Dossier_Technique.zip?v=3735489360144844648 | <body> <p id="isPasted">Vous cherchez un moyen d’apporter plus de lumière naturelle dans votre habitation ou votre espace de travail ? Pensez alors certainement à une coupole 1000x1600 de Skylux ! Nos coupoles sont disponibles dans différentes dimensions et différents matériaux, afin que vous puissiez trouver la solution parfaitement adaptée à votre projet. Choisissez entre l’acrylique ou le polycarbonate, des parois simples ou multiples, ainsi que des versions transparentes, opales ou heatstop. De plus, nos coupoles sont également disponibles en version fixe ou ouvrante.</p> <p>Lors d’une rénovation totale ou d’une construction neuve, une costière est requise pour l’installation correcte de la coupole. Heureusement, vous pouvez également sélectionner la costière directement sur cette page. Que vous recherchiez une version fixe ou ouvrante, chez Skylux, nous avons tout ce qu’il vous faut pour trouver la coupole parfaite pour votre projet.</p> <p>De plus, nos coupoles ne sont pas seulement un ajout élégant à chaque espace, elles offrent également une excellente isolation thermique et acoustique. Cela garantit une maison ou un bureau plus confortable et plus économe en énergie. Que vous planifiez une rénovation ou construisiez une nouvelle habitation, choisissez les coupoles fiables et de qualité de Skylux.<br> </p> </body> | coupole-1000x1600 | 8162586657045 | 49193058959693
Coupoles | Lichtkoepel | Skylux | Coupole Skylux 100x160 cm | EP10 (1.30 W/m²K) / Acrylique (10 fois plus résistant aux chocs que le verre) / Opale * (verre dépoli) non transparent | 26146 | 5412970261469 | 1523.4 | Oui | 2-5 | 17.5 | Choisissez clair ou opalin ou Heatstop | Opale * (verre dépoli) non transparent | Nombre de parois | EP10 (1.30 W/m²K) | Matériau | Acrylique (10 fois plus résistant aux chocs que le verre) | 1000 x 1600 mm | 1600 | 1000 |  |  | 1.82 | Rectangulaire | [9 empty] | A |  |  | Pour les pièces chauffées nous recommandons au minimum une coupole à 3 parois pour une isolation optimale. | Vous cherchez un moyen d’apporter plus de lumière naturelle dans votre habitation ou votre espace de travail ? Pensez alors certainement à une coupole 1000x1600 de Skylux ! Nos coupoles sont disponibles dans différentes dimensions et différents matériaux, afin que vous puissiez trouver la solution parfaitement adaptée à votre projet. Choisissez entre l’acrylique ou le polycarbonate, des parois simples ou multiples, ainsi que des versions transparentes, opales ou heatstop. De plus, nos coupoles sont également disponibles en version fixe ou ouvrante. Lors d’une rénovation totale ou d’une construction neuve, une costière est requise pour l’installation correcte de la coupole. Heureusement, vous pouvez également sélectionner la costière directement sur cette page. Que vous recherchiez une version fixe ou ouvrante, chez Skylux, nous avons tout ce qu’il vous faut pour trouver la coupole parfaite pour votre projet. De plus, nos coupoles ne sont pas seulement un ajout élégant à chaque espace, elles offrent également une excellente isolation thermique et acoustique. Cela garantit une maison ou un bureau plus confortable et plus économe en énergie. Que vous planifiez une rénovation ou construisiez une nouvelle habitation, choisissez les coupoles fiables et de qualité de Skylux. | https://skylux.eu/fr/products/coupole-1000x1600?variant=49193058992461 | https://skylux.eu/cdn/shop/files/download_aba47345-a8af-4cf7-a7ec-8d5921e510d5.jpg?v=1737485168&width=1600 | https://skylux.eu/cdn/shop/files/Skylux-lichtkoepel-100x160-cm-Lichtkoepel.jpg?v=1737486692&width=1600 | https://skylux.eu/cdn/shop/files/400dc924-54f6-47a2-b966-72acdf505529.webp?v=1782971968&width=1600 | https://skylux.eu/cdn/shop/files/e2602eb5-eb77-4594-9287-8563fa6b1ab1.webp?v=1782972066&width=1600 | https://skylux.eu/cdn/shop/files/646b0795-575e-4533-8c4b-b4c41eb259f5.jpg?v=1782972129&width=1600 | //skylux.eu/cdn/shop/files/F_MH_Notice_de_pose__Skylux_PMMA_coupoles.pdf?v=14496508717816058976 | //skylux.eu/cdn/shop/files/F_TD_Dossier_Technique.zip?v=3735489360144844648 | <body> <p id="isPasted">Vous cherchez un moyen d’apporter plus de lumière naturelle dans votre habitation ou votre espace de travail ? Pensez alors certainement à une coupole 1000x1600 de Skylux ! Nos coupoles sont disponibles dans différentes dimensions et différents matériaux, afin que vous puissiez trouver la solution parfaitement adaptée à votre projet. Choisissez entre l’acrylique ou le polycarbonate, des parois simples ou multiples, ainsi que des versions transparentes, opales ou heatstop. De plus, nos coupoles sont également disponibles en version fixe ou ouvrante.</p> <p>Lors d’une rénovation totale ou d’une construction neuve, une costière est requise pour l’installation correcte de la coupole. Heureusement, vous pouvez également sélectionner la costière directement sur cette page. Que vous recherchiez une version fixe ou ouvrante, chez Skylux, nous avons tout ce qu’il vous faut pour trouver la coupole parfaite pour votre projet.</p> <p>De plus, nos coupoles ne sont pas seulement un ajout élégant à chaque espace, elles offrent également une excellente isolation thermique et acoustique. Cela garantit une maison ou un bureau plus confortable et plus économe en énergie. Que vous planifiez une rénovation ou construisiez une nouvelle habitation, choisissez les coupoles fiables et de qualité de Skylux.<br> </p> </body> | coupole-1000x1600 | 8162586657045 | 49193058992461
Coupoles | Lichtkoepel | Skylux | Coupole Skylux 100x160 cm | EP10 (1.30 W/m²K) / Polycarbonate (250 fois plus résistant aux chocs que le verre) / Opale * (verre dépoli) non transparent | 29575 | 5412970295754 | 1806.55 | Oui | 2-5 | 20.06 | Choisissez clair ou opalin ou Heatstop | Opale * (verre dépoli) non transparent | Nombre de parois | EP10 (1.30 W/m²K) | Matériau | Polycarbonate (250 fois plus résistant aux chocs que le verre) | 1000 x 1600 mm | 1600 | 1000 |  |  | 1.82 | Rectangulaire | [9 empty] | A |  |  | Pour les pièces chauffées nous recommandons au minimum une coupole à 3 parois pour une isolation optimale. | Vous cherchez un moyen d’apporter plus de lumière naturelle dans votre habitation ou votre espace de travail ? Pensez alors certainement à une coupole 1000x1600 de Skylux ! Nos coupoles sont disponibles dans différentes dimensions et différents matériaux, afin que vous puissiez trouver la solution parfaitement adaptée à votre projet. Choisissez entre l’acrylique ou le polycarbonate, des parois simples ou multiples, ainsi que des versions transparentes, opales ou heatstop. De plus, nos coupoles sont également disponibles en version fixe ou ouvrante. Lors d’une rénovation totale ou d’une construction neuve, une costière est requise pour l’installation correcte de la coupole. Heureusement, vous pouvez également sélectionner la costière directement sur cette page. Que vous recherchiez une version fixe ou ouvrante, chez Skylux, nous avons tout ce qu’il vous faut pour trouver la coupole parfaite pour votre projet. De plus, nos coupoles ne sont pas seulement un ajout élégant à chaque espace, elles offrent également une excellente isolation thermique et acoustique. Cela garantit une maison ou un bureau plus confortable et plus économe en énergie. Que vous planifiez une rénovation ou construisiez une nouvelle habitation, choisissez les coupoles fiables et de qualité de Skylux. | https://skylux.eu/fr/products/coupole-1000x1600?variant=49193059025229 | https://skylux.eu/cdn/shop/files/download_373b80e5-6e9c-45a7-b36b-b1642882076d.jpg?v=1737485177&width=1600 | https://skylux.eu/cdn/shop/files/Skylux-lichtkoepel-100x160-cm-Lichtkoepel.jpg?v=1737486692&width=1600 | https://skylux.eu/cdn/shop/files/400dc924-54f6-47a2-b966-72acdf505529.webp?v=1782971968&width=1600 | https://skylux.eu/cdn/shop/files/e2602eb5-eb77-4594-9287-8563fa6b1ab1.webp?v=1782972066&width=1600 | https://skylux.eu/cdn/shop/files/646b0795-575e-4533-8c4b-b4c41eb259f5.jpg?v=1782972129&width=1600 | //skylux.eu/cdn/shop/files/F_MH_Notice_de_pose__Skylux_PMMA_coupoles.pdf?v=14496508717816058976 | //skylux.eu/cdn/shop/files/F_TD_Dossier_Technique.zip?v=3735489360144844648 | <body> <p id="isPasted">Vous cherchez un moyen d’apporter plus de lumière naturelle dans votre habitation ou votre espace de travail ? Pensez alors certainement à une coupole 1000x1600 de Skylux ! Nos coupoles sont disponibles dans différentes dimensions et différents matériaux, afin que vous puissiez trouver la solution parfaitement adaptée à votre projet. Choisissez entre l’acrylique ou le polycarbonate, des parois simples ou multiples, ainsi que des versions transparentes, opales ou heatstop. De plus, nos coupoles sont également disponibles en version fixe ou ouvrante.</p> <p>Lors d’une rénovation totale ou d’une construction neuve, une costière est requise pour l’installation correcte de la coupole. Heureusement, vous pouvez également sélectionner la costière directement sur cette page. Que vous recherchiez une version fixe ou ouvrante, chez Skylux, nous avons tout ce qu’il vous faut pour trouver la coupole parfaite pour votre projet.</p> <p>De plus, nos coupoles ne sont pas seulement un ajout élégant à chaque espace, elles offrent également une excellente isolation thermique et acoustique. Cela garantit une maison ou un bureau plus confortable et plus économe en énergie. Que vous planifiez une rénovation ou construisiez une nouvelle habitation, choisissez les coupoles fiables et de qualité de Skylux.<br> </p> </body> | coupole-1000x1600 | 8162586657045 | 49193059025229
Coupoles | Lichtkoepel | Skylux | Coupole Skylux 100x160 cm | Simple paroi (moins isolant - 5,17 W/m²K) / Polycarbonate (250 fois plus résistant aux chocs que le verre) / Thermorésistant * opale & non transparent | 28605 | 5412970286059 | 885.75 | Oui | 2-5 | 9.95 | Choisissez clair ou opalin ou Heatstop | Thermorésistant * opale & non transparent | Nombre de parois | Simple paroi (moins isolant - 5,17 W/m²K) | Matériau | Polycarbonate (250 fois plus résistant aux chocs que le verre) | 1000 x 1600 mm | 1600 | 1000 |  |  | 1.82 | Rectangulaire | [9 empty] | A |  |  | Pour les pièces chauffées nous recommandons au minimum une coupole à 3 parois pour une isolation optimale. | Vous cherchez un moyen d’apporter plus de lumière naturelle dans votre habitation ou votre espace de travail ? Pensez alors certainement à une coupole 1000x1600 de Skylux ! Nos coupoles sont disponibles dans différentes dimensions et différents matériaux, afin que vous puissiez trouver la solution parfaitement adaptée à votre projet. Choisissez entre l’acrylique ou le polycarbonate, des parois simples ou multiples, ainsi que des versions transparentes, opales ou heatstop. De plus, nos coupoles sont également disponibles en version fixe ou ouvrante. Lors d’une rénovation totale ou d’une construction neuve, une costière est requise pour l’installation correcte de la coupole. Heureusement, vous pouvez également sélectionner la costière directement sur cette page. Que vous recherchiez une version fixe ou ouvrante, chez Skylux, nous avons tout ce qu’il vous faut pour trouver la coupole parfaite pour votre projet. De plus, nos coupoles ne sont pas seulement un ajout élégant à chaque espace, elles offrent également une excellente isolation thermique et acoustique. Cela garantit une maison ou un bureau plus confortable et plus économe en énergie. Que vous planifiez une rénovation ou construisiez une nouvelle habitation, choisissez les coupoles fiables et de qualité de Skylux. | https://skylux.eu/fr/products/coupole-1000x1600?variant=49193058074957 | https://skylux.eu/cdn/shop/files/download_16bcd4b2-da83-463a-a24d-3390ab83e686.jpg?v=1737485020&width=1600 | https://skylux.eu/cdn/shop/files/Skylux-lichtkoepel-100x160-cm-Lichtkoepel.jpg?v=1737486692&width=1600 | https://skylux.eu/cdn/shop/files/400dc924-54f6-47a2-b966-72acdf505529.webp?v=1782971968&width=1600 | https://skylux.eu/cdn/shop/files/e2602eb5-eb77-4594-9287-8563fa6b1ab1.webp?v=1782972066&width=1600 | https://skylux.eu/cdn/shop/files/646b0795-575e-4533-8c4b-b4c41eb259f5.jpg?v=1782972129&width=1600 | //skylux.eu/cdn/shop/files/F_MH_Notice_de_pose__Skylux_PMMA_coupoles.pdf?v=14496508717816058976 | //skylux.eu/cdn/shop/files/F_TD_Dossier_Technique.zip?v=3735489360144844648 | <body> <p id="isPasted">Vous cherchez un moyen d’apporter plus de lumière naturelle dans votre habitation ou votre espace de travail ? Pensez alors certainement à une coupole 1000x1600 de Skylux ! Nos coupoles sont disponibles dans différentes dimensions et différents matériaux, afin que vous puissiez trouver la solution parfaitement adaptée à votre projet. Choisissez entre l’acrylique ou le polycarbonate, des parois simples ou multiples, ainsi que des versions transparentes, opales ou heatstop. De plus, nos coupoles sont également disponibles en version fixe ou ouvrante.</p> <p>Lors d’une rénovation totale ou d’une construction neuve, une costière est requise pour l’installation correcte de la coupole. Heureusement, vous pouvez également sélectionner la costière directement sur cette page. Que vous recherchiez une version fixe ou ouvrante, chez Skylux, nous avons tout ce qu’il vous faut pour trouver la coupole parfaite pour votre projet.</p> <p>De plus, nos coupoles ne sont pas seulement un ajout élégant à chaque espace, elles offrent également une excellente isolation thermique et acoustique. Cela garantit une maison ou un bureau plus confortable et plus économe en énergie. Que vous planifiez une rénovation ou construisiez une nouvelle habitation, choisissez les coupoles fiables et de qualité de Skylux.<br> </p> </body> | coupole-1000x1600 | 8162586657045 | 49193058074957
Coupoles | Lichtkoepel | Skylux | Coupole Skylux 100x160 cm | Double paroi (2,90 W/m²K) / Polycarbonate (250 fois plus résistant aux chocs que le verre) / Thermorésistant * opale & non transparent | 27098 | 5412970270980 | 1220.9 | Oui | 2-5 | 14.91 | Choisissez clair ou opalin ou Heatstop | Thermorésistant * opale & non transparent | Nombre de parois | Double paroi (2,90 W/m²K) | Matériau | Polycarbonate (250 fois plus résistant aux chocs que le verre) | 1000 x 1600 mm | 1600 | 1000 |  |  | 1.82 | Rectangulaire | [9 empty] | A |  |  | Pour les pièces chauffées nous recommandons au minimum une coupole à 3 parois pour une isolation optimale. | Vous cherchez un moyen d’apporter plus de lumière naturelle dans votre habitation ou votre espace de travail ? Pensez alors certainement à une coupole 1000x1600 de Skylux ! Nos coupoles sont disponibles dans différentes dimensions et différents matériaux, afin que vous puissiez trouver la solution parfaitement adaptée à votre projet. Choisissez entre l’acrylique ou le polycarbonate, des parois simples ou multiples, ainsi que des versions transparentes, opales ou heatstop. De plus, nos coupoles sont également disponibles en version fixe ou ouvrante. Lors d’une rénovation totale ou d’une construction neuve, une costière est requise pour l’installation correcte de la coupole. Heureusement, vous pouvez également sélectionner la costière directement sur cette page. Que vous recherchiez une version fixe ou ouvrante, chez Skylux, nous avons tout ce qu’il vous faut pour trouver la coupole parfaite pour votre projet. De plus, nos coupoles ne sont pas seulement un ajout élégant à chaque espace, elles offrent également une excellente isolation thermique et acoustique. Cela garantit une maison ou un bureau plus confortable et plus économe en énergie. Que vous planifiez une rénovation ou construisiez une nouvelle habitation, choisissez les coupoles fiables et de qualité de Skylux. | https://skylux.eu/fr/products/coupole-1000x1600?variant=49193058238797 | https://skylux.eu/cdn/shop/files/download_8d94b231-17cd-4fa5-92de-eb810abab7c2.jpg?v=1737485056&width=1600 | https://skylux.eu/cdn/shop/files/Skylux-lichtkoepel-100x160-cm-Lichtkoepel.jpg?v=1737486692&width=1600 | https://skylux.eu/cdn/shop/files/400dc924-54f6-47a2-b966-72acdf505529.webp?v=1782971968&width=1600 | https://skylux.eu/cdn/shop/files/e2602eb5-eb77-4594-9287-8563fa6b1ab1.webp?v=1782972066&width=1600 | https://skylux.eu/cdn/shop/files/646b0795-575e-4533-8c4b-b4c41eb259f5.jpg?v=1782972129&width=1600 | //skylux.eu/cdn/shop/files/F_MH_Notice_de_pose__Skylux_PMMA_coupoles.pdf?v=14496508717816058976 | //skylux.eu/cdn/shop/files/F_TD_Dossier_Technique.zip?v=3735489360144844648 | <body> <p id="isPasted">Vous cherchez un moyen d’apporter plus de lumière naturelle dans votre habitation ou votre espace de travail ? Pensez alors certainement à une coupole 1000x1600 de Skylux ! Nos coupoles sont disponibles dans différentes dimensions et différents matériaux, afin que vous puissiez trouver la solution parfaitement adaptée à votre projet. Choisissez entre l’acrylique ou le polycarbonate, des parois simples ou multiples, ainsi que des versions transparentes, opales ou heatstop. De plus, nos coupoles sont également disponibles en version fixe ou ouvrante.</p> <p>Lors d’une rénovation totale ou d’une construction neuve, une costière est requise pour l’installation correcte de la coupole. Heureusement, vous pouvez également sélectionner la costière directement sur cette page. Que vous recherchiez une version fixe ou ouvrante, chez Skylux, nous avons tout ce qu’il vous faut pour trouver la coupole parfaite pour votre projet.</p> <p>De plus, nos coupoles ne sont pas seulement un ajout élégant à chaque espace, elles offrent également une excellente isolation thermique et acoustique. Cela garantit une maison ou un bureau plus confortable et plus économe en énergie. Que vous planifiez une rénovation ou construisiez une nouvelle habitation, choisissez les coupoles fiables et de qualité de Skylux.<br> </p> </body> | coupole-1000x1600 | 8162586657045 | 49193058238797
Coupoles | Lichtkoepel | Skylux | Coupole Skylux 100x160 cm | Triple paroi (1.70 W/m²K) Choisissez cette version ou supérieure pour une pièce chauffée ! / Polycarbonate (250 fois plus résistant aux chocs que le verre) / Thermorésistant * opale & non transparent | 27926 | 5412970279266 | 1556.1 | Oui | 2-5 | 19.8 | Choisissez clair ou opalin ou Heatstop | Thermorésistant * opale & non transparent | Nombre de parois | Triple paroi (1.70 W/m²K) Choisissez cette version ou supérieure pour une pièce chauffée ! | Matériau | Polycarbonate (250 fois plus résistant aux chocs que le verre) | 1000 x 1600 mm | 1600 | 1000 |  |  | 1.82 | Rectangulaire | [9 empty] | A |  |  | Pour les pièces chauffées nous recommandons au minimum une coupole à 3 parois pour une isolation optimale. | Vous cherchez un moyen d’apporter plus de lumière naturelle dans votre habitation ou votre espace de travail ? Pensez alors certainement à une coupole 1000x1600 de Skylux ! Nos coupoles sont disponibles dans différentes dimensions et différents matériaux, afin que vous puissiez trouver la solution parfaitement adaptée à votre projet. Choisissez entre l’acrylique ou le polycarbonate, des parois simples ou multiples, ainsi que des versions transparentes, opales ou heatstop. De plus, nos coupoles sont également disponibles en version fixe ou ouvrante. Lors d’une rénovation totale ou d’une construction neuve, une costière est requise pour l’installation correcte de la coupole. Heureusement, vous pouvez également sélectionner la costière directement sur cette page. Que vous recherchiez une version fixe ou ouvrante, chez Skylux, nous avons tout ce qu’il vous faut pour trouver la coupole parfaite pour votre projet. De plus, nos coupoles ne sont pas seulement un ajout élégant à chaque espace, elles offrent également une excellente isolation thermique et acoustique. Cela garantit une maison ou un bureau plus confortable et plus économe en énergie. Que vous planifiez une rénovation ou construisiez une nouvelle habitation, choisissez les coupoles fiables et de qualité de Skylux. | https://skylux.eu/fr/products/coupole-1000x1600?variant=49193058435405 | https://skylux.eu/cdn/shop/files/download_b7910576-aff2-44bf-95a7-e0b65246b643.jpg?v=1737485093&width=1600 | https://skylux.eu/cdn/shop/files/Skylux-lichtkoepel-100x160-cm-Lichtkoepel.jpg?v=1737486692&width=1600 | https://skylux.eu/cdn/shop/files/400dc924-54f6-47a2-b966-72acdf505529.webp?v=1782971968&width=1600 | https://skylux.eu/cdn/shop/files/e2602eb5-eb77-4594-9287-8563fa6b1ab1.webp?v=1782972066&width=1600 | https://skylux.eu/cdn/shop/files/646b0795-575e-4533-8c4b-b4c41eb259f5.jpg?v=1782972129&width=1600 | //skylux.eu/cdn/shop/files/F_MH_Notice_de_pose__Skylux_PMMA_coupoles.pdf?v=14496508717816058976 | //skylux.eu/cdn/shop/files/F_TD_Dossier_Technique.zip?v=3735489360144844648 | <body> <p id="isPasted">Vous cherchez un moyen d’apporter plus de lumière naturelle dans votre habitation ou votre espace de travail ? Pensez alors certainement à une coupole 1000x1600 de Skylux ! Nos coupoles sont disponibles dans différentes dimensions et différents matériaux, afin que vous puissiez trouver la solution parfaitement adaptée à votre projet. Choisissez entre l’acrylique ou le polycarbonate, des parois simples ou multiples, ainsi que des versions transparentes, opales ou heatstop. De plus, nos coupoles sont également disponibles en version fixe ou ouvrante.</p> <p>Lors d’une rénovation totale ou d’une construction neuve, une costière est requise pour l’installation correcte de la coupole. Heureusement, vous pouvez également sélectionner la costière directement sur cette page. Que vous recherchiez une version fixe ou ouvrante, chez Skylux, nous avons tout ce qu’il vous faut pour trouver la coupole parfaite pour votre projet.</p> <p>De plus, nos coupoles ne sont pas seulement un ajout élégant à chaque espace, elles offrent également une excellente isolation thermique et acoustique. Cela garantit une maison ou un bureau plus confortable et plus économe en énergie. Que vous planifiez une rénovation ou construisiez une nouvelle habitation, choisissez les coupoles fiables et de qualité de Skylux.<br> </p> </body> | coupole-1000x1600 | 8162586657045 | 49193058435405
Coupoles | Lichtkoepel | Skylux | Coupole Skylux 100x160 cm | Quadruple paroi (1,28 W/m²K) / Polycarbonate (250 fois plus résistant aux chocs que le verre) / Thermorésistant * opale & non transparent | 66305 | 5412970663058 | 1891.25 | Oui | 2-5 | 25.8 | Choisissez clair ou opalin ou Heatstop | Thermorésistant * opale & non transparent | Nombre de parois | Quadruple paroi (1,28 W/m²K) | Matériau | Polycarbonate (250 fois plus résistant aux chocs que le verre) | 1000 x 1600 mm | 1600 | 1000 |  |  | 1.82 | Rectangulaire | [9 empty] | A |  |  | Pour les pièces chauffées nous recommandons au minimum une coupole à 3 parois pour une isolation optimale. | Vous cherchez un moyen d’apporter plus de lumière naturelle dans votre habitation ou votre espace de travail ? Pensez alors certainement à une coupole 1000x1600 de Skylux ! Nos coupoles sont disponibles dans différentes dimensions et différents matériaux, afin que vous puissiez trouver la solution parfaitement adaptée à votre projet. Choisissez entre l’acrylique ou le polycarbonate, des parois simples ou multiples, ainsi que des versions transparentes, opales ou heatstop. De plus, nos coupoles sont également disponibles en version fixe ou ouvrante. Lors d’une rénovation totale ou d’une construction neuve, une costière est requise pour l’installation correcte de la coupole. Heureusement, vous pouvez également sélectionner la costière directement sur cette page. Que vous recherchiez une version fixe ou ouvrante, chez Skylux, nous avons tout ce qu’il vous faut pour trouver la coupole parfaite pour votre projet. De plus, nos coupoles ne sont pas seulement un ajout élégant à chaque espace, elles offrent également une excellente isolation thermique et acoustique. Cela garantit une maison ou un bureau plus confortable et plus économe en énergie. Que vous planifiez une rénovation ou construisiez une nouvelle habitation, choisissez les coupoles fiables et de qualité de Skylux. | https://skylux.eu/fr/products/coupole-1000x1600?variant=49193058632013 | https://skylux.eu/cdn/shop/files/download_66d4c8ba-c393-4a8e-8a5d-64a4239993ac.jpg?v=1737485132&width=1600 | https://skylux.eu/cdn/shop/files/Skylux-lichtkoepel-100x160-cm-Lichtkoepel.jpg?v=1737486692&width=1600 | https://skylux.eu/cdn/shop/files/400dc924-54f6-47a2-b966-72acdf505529.webp?v=1782971968&width=1600 | https://skylux.eu/cdn/shop/files/e2602eb5-eb77-4594-9287-8563fa6b1ab1.webp?v=1782972066&width=1600 | https://skylux.eu/cdn/shop/files/646b0795-575e-4533-8c4b-b4c41eb259f5.jpg?v=1782972129&width=1600 | //skylux.eu/cdn/shop/files/F_MH_Notice_de_pose__Skylux_PMMA_coupoles.pdf?v=14496508717816058976 | //skylux.eu/cdn/shop/files/F_TD_Dossier_Technique.zip?v=3735489360144844648 | <body> <p id="isPasted">Vous cherchez un moyen d’apporter plus de lumière naturelle dans votre habitation ou votre espace de travail ? Pensez alors certainement à une coupole 1000x1600 de Skylux ! Nos coupoles sont disponibles dans différentes dimensions et différents matériaux, afin que vous puissiez trouver la solution parfaitement adaptée à votre projet. Choisissez entre l’acrylique ou le polycarbonate, des parois simples ou multiples, ainsi que des versions transparentes, opales ou heatstop. De plus, nos coupoles sont également disponibles en version fixe ou ouvrante.</p> <p>Lors d’une rénovation totale ou d’une construction neuve, une costière est requise pour l’installation correcte de la coupole. Heureusement, vous pouvez également sélectionner la costière directement sur cette page. Que vous recherchiez une version fixe ou ouvrante, chez Skylux, nous avons tout ce qu’il vous faut pour trouver la coupole parfaite pour votre projet.</p> <p>De plus, nos coupoles ne sont pas seulement un ajout élégant à chaque espace, elles offrent également une excellente isolation thermique et acoustique. Cela garantit une maison ou un bureau plus confortable et plus économe en énergie. Que vous planifiez une rénovation ou construisiez une nouvelle habitation, choisissez les coupoles fiables et de qualité de Skylux.<br> </p> </body> | coupole-1000x1600 | 8162586657045 | 49193058632013
Coupoles | Lichtkoepel | Skylux | Coupole Skylux 100x180 cm | Simple paroi (moins isolant - 5,17 W/m²K) / Acrylique (10 fois plus résistant aux chocs que le verre) / Clair * visibilité comme le verre | 82847 | 5412970828471 | 585.65 | Oui | 35-45 | 9.08 | Choisissez clair ou opalin ou Heatstop | Clair * visibilité comme le verre | Nombre de parois | Simple paroi (moins isolant - 5,17 W/m²K) | Matériau | Acrylique (10 fois plus résistant aux chocs que le verre) | 1000 x 1800 mm | 1800 | 1000 |  |  | 1.94 | Rectangulaire | [9 empty] | D |  |  | Pour les pièces chauffées nous recommandons au minimum une coupole à 3 parois pour une isolation optimale. | Vous cherchez un moyen d’apporter plus de lumière naturelle dans votre habitation ou votre espace de travail ? Envisagez alors certainement une coupole 1000x1800 de Skylux ! Nos coupoles sont disponibles en différentes dimensions et matériaux, afin que vous puissiez trouver la solution parfaitement adaptée à votre projet. Choisissez entre l’acrylique ou le polycarbonate, des parois simples ou multiples, ainsi que des versions transparentes, opales ou heatstop. De plus, nos coupoles sont également disponibles en version fixe ou ouvrante. Dans le cadre d’une rénovation totale ou d’une construction neuve, une costière est requise pour l’installation correcte de la coupole. Heureusement, vous pouvez également sélectionner la costière directement sur cette page. Que vous recherchiez une version fixe ou ouvrante, chez Skylux, nous avons tout ce qu’il vous faut pour trouver la coupole parfaite pour votre projet. De plus, nos coupoles ne sont pas seulement un ajout élégant à chaque espace, elles offrent également une excellente isolation thermique et acoustique. Cela garantit une maison ou un bureau plus confortable et plus économe en énergie. Que vous planifiiez une rénovation ou construisiez une nouvelle habitation, choisissez les coupoles fiables et de qualité de Skylux. | https://skylux.eu/fr/products/coupole-1000x1800?variant=49193059090765 | https://skylux.eu/cdn/shop/files/download_3b4d688a-5b6f-4894-8de7-f117d6ab4490.jpg?v=1737484832&width=1600 | https://skylux.eu/cdn/shop/files/Skylux-lichtkoepel-100x180-cm-Lichtkoepel.jpg?v=1737486685&width=1600 | https://skylux.eu/cdn/shop/files/400dc924-54f6-47a2-b966-72acdf505529.webp?v=1782971968&width=1600 | https://skylux.eu/cdn/shop/files/e2602eb5-eb77-4594-9287-8563fa6b1ab1.webp?v=1782972066&width=1600 | https://skylux.eu/cdn/shop/files/646b0795-575e-4533-8c4b-b4c41eb259f5.jpg?v=1782972129&width=1600 | //skylux.eu/cdn/shop/files/F_MH_Notice_de_pose__Skylux_PMMA_coupoles.pdf?v=14496508717816058976 | //skylux.eu/cdn/shop/files/F_TD_Dossier_Technique.zip?v=3735489360144844648 | <body> <p id="isPasted">Vous cherchez un moyen d’apporter plus de lumière naturelle dans votre habitation ou votre espace de travail ? Envisagez alors certainement une coupole 1000x1800 de Skylux ! Nos coupoles sont disponibles en différentes dimensions et matériaux, afin que vous puissiez trouver la solution parfaitement adaptée à votre projet. Choisissez entre l’acrylique ou le polycarbonate, des parois simples ou multiples, ainsi que des versions transparentes, opales ou heatstop. De plus, nos coupoles sont également disponibles en version fixe ou ouvrante.</p> <p>Dans le cadre d’une rénovation totale ou d’une construction neuve, une costière est requise pour l’installation correcte de la coupole. Heureusement, vous pouvez également sélectionner la costière directement sur cette page. Que vous recherchiez une version fixe ou ouvrante, chez Skylux, nous avons tout ce qu’il vous faut pour trouver la coupole parfaite pour votre projet.</p> <p>De plus, nos coupoles ne sont pas seulement un ajout élégant à chaque espace, elles offrent également une excellente isolation thermique et acoustique. Cela garantit une maison ou un bureau plus confortable et plus économe en énergie. Que vous planifiiez une rénovation ou construisiez une nouvelle habitation, choisissez les coupoles fiables et de qualité de Skylux.<br> </p> </body> | coupole-1000x1800 | 8162586624277 | 49193059090765
Coupoles | Lichtkoepel | Skylux | Coupole Skylux 100x180 cm | Simple paroi (moins isolant - 5,17 W/m²K) / Polycarbonate (250 fois plus résistant aux chocs que le verre) / Clair * visibilité comme le verre | 82876 | 5412970828761 | 1023.7 | Oui | 35-45 | 10.53 | Choisissez clair ou opalin ou Heatstop | Clair * visibilité comme le verre | Nombre de parois | Simple paroi (moins isolant - 5,17 W/m²K) | Matériau | Polycarbonate (250 fois plus résistant aux chocs que le verre) | 1000 x 1800 mm | 1800 | 1000 |  |  | 1.94 | Rectangulaire | [9 empty] | D |  |  | Pour les pièces chauffées nous recommandons au minimum une coupole à 3 parois pour une isolation optimale. | Vous cherchez un moyen d’apporter plus de lumière naturelle dans votre habitation ou votre espace de travail ? Envisagez alors certainement une coupole 1000x1800 de Skylux ! Nos coupoles sont disponibles en différentes dimensions et matériaux, afin que vous puissiez trouver la solution parfaitement adaptée à votre projet. Choisissez entre l’acrylique ou le polycarbonate, des parois simples ou multiples, ainsi que des versions transparentes, opales ou heatstop. De plus, nos coupoles sont également disponibles en version fixe ou ouvrante. Dans le cadre d’une rénovation totale ou d’une construction neuve, une costière est requise pour l’installation correcte de la coupole. Heureusement, vous pouvez également sélectionner la costière directement sur cette page. Que vous recherchiez une version fixe ou ouvrante, chez Skylux, nous avons tout ce qu’il vous faut pour trouver la coupole parfaite pour votre projet. De plus, nos coupoles ne sont pas seulement un ajout élégant à chaque espace, elles offrent également une excellente isolation thermique et acoustique. Cela garantit une maison ou un bureau plus confortable et plus économe en énergie. Que vous planifiiez une rénovation ou construisiez une nouvelle habitation, choisissez les coupoles fiables et de qualité de Skylux. | https://skylux.eu/fr/products/coupole-1000x1800?variant=49193059254605 | https://skylux.eu/cdn/shop/files/download_dfeb3ba3-4915-45de-b80e-d5246e26968c.jpg?v=1737484848&width=1600 | https://skylux.eu/cdn/shop/files/Skylux-lichtkoepel-100x180-cm-Lichtkoepel.jpg?v=1737486685&width=1600 | https://skylux.eu/cdn/shop/files/400dc924-54f6-47a2-b966-72acdf505529.webp?v=1782971968&width=1600 | https://skylux.eu/cdn/shop/files/e2602eb5-eb77-4594-9287-8563fa6b1ab1.webp?v=1782972066&width=1600 | https://skylux.eu/cdn/shop/files/646b0795-575e-4533-8c4b-b4c41eb259f5.jpg?v=1782972129&width=1600 | //skylux.eu/cdn/shop/files/F_MH_Notice_de_pose__Skylux_PMMA_coupoles.pdf?v=14496508717816058976 | //skylux.eu/cdn/shop/files/F_TD_Dossier_Technique.zip?v=3735489360144844648 | <body> <p id="isPasted">Vous cherchez un moyen d’apporter plus de lumière naturelle dans votre habitation ou votre espace de travail ? Envisagez alors certainement une coupole 1000x1800 de Skylux ! Nos coupoles sont disponibles en différentes dimensions et matériaux, afin que vous puissiez trouver la solution parfaitement adaptée à votre projet. Choisissez entre l’acrylique ou le polycarbonate, des parois simples ou multiples, ainsi que des versions transparentes, opales ou heatstop. De plus, nos coupoles sont également disponibles en version fixe ou ouvrante.</p> <p>Dans le cadre d’une rénovation totale ou d’une construction neuve, une costière est requise pour l’installation correcte de la coupole. Heureusement, vous pouvez également sélectionner la costière directement sur cette page. Que vous recherchiez une version fixe ou ouvrante, chez Skylux, nous avons tout ce qu’il vous faut pour trouver la coupole parfaite pour votre projet.</p> <p>De plus, nos coupoles ne sont pas seulement un ajout élégant à chaque espace, elles offrent également une excellente isolation thermique et acoustique. Cela garantit une maison ou un bureau plus confortable et plus économe en énergie. Que vous planifiiez une rénovation ou construisiez une nouvelle habitation, choisissez les coupoles fiables et de qualité de Skylux.<br> </p> </body> | coupole-1000x1800 | 8162586624277 | 49193059254605
Coupoles | Lichtkoepel | Skylux | Coupole Skylux 100x180 cm | Double paroi (2,90 W/m²K) / Acrylique (10 fois plus résistant aux chocs que le verre) / Clair * visibilité comme le verre | 35141 | 5412970351412 | 989.8 | Oui | 35-45 | 13.1 | Choisissez clair ou opalin ou Heatstop | Clair * visibilité comme le verre | Nombre de parois | Double paroi (2,90 W/m²K) | Matériau | Acrylique (10 fois plus résistant aux chocs que le verre) | 1000 x 1800 mm | 1800 | 1000 |  |  | 1.94 | Rectangulaire | [9 empty] | D |  |  | Pour les pièces chauffées nous recommandons au minimum une coupole à 3 parois pour une isolation optimale. | Vous cherchez un moyen d’apporter plus de lumière naturelle dans votre habitation ou votre espace de travail ? Envisagez alors certainement une coupole 1000x1800 de Skylux ! Nos coupoles sont disponibles en différentes dimensions et matériaux, afin que vous puissiez trouver la solution parfaitement adaptée à votre projet. Choisissez entre l’acrylique ou le polycarbonate, des parois simples ou multiples, ainsi que des versions transparentes, opales ou heatstop. De plus, nos coupoles sont également disponibles en version fixe ou ouvrante. Dans le cadre d’une rénovation totale ou d’une construction neuve, une costière est requise pour l’installation correcte de la coupole. Heureusement, vous pouvez également sélectionner la costière directement sur cette page. Que vous recherchiez une version fixe ou ouvrante, chez Skylux, nous avons tout ce qu’il vous faut pour trouver la coupole parfaite pour votre projet. De plus, nos coupoles ne sont pas seulement un ajout élégant à chaque espace, elles offrent également une excellente isolation thermique et acoustique. Cela garantit une maison ou un bureau plus confortable et plus économe en énergie. Que vous planifiiez une rénovation ou construisiez une nouvelle habitation, choisissez les coupoles fiables et de qualité de Skylux. | https://skylux.eu/fr/products/coupole-1000x1800?variant=49193059320141 | https://skylux.eu/cdn/shop/files/download_62c92440-19dd-4cfc-a241-6881de61350e.jpg?v=1737484864&width=1600 | https://skylux.eu/cdn/shop/files/Skylux-lichtkoepel-100x180-cm-Lichtkoepel.jpg?v=1737486685&width=1600 | https://skylux.eu/cdn/shop/files/400dc924-54f6-47a2-b966-72acdf505529.webp?v=1782971968&width=1600 | https://skylux.eu/cdn/shop/files/e2602eb5-eb77-4594-9287-8563fa6b1ab1.webp?v=1782972066&width=1600 | https://skylux.eu/cdn/shop/files/646b0795-575e-4533-8c4b-b4c41eb259f5.jpg?v=1782972129&width=1600 | //skylux.eu/cdn/shop/files/F_MH_Notice_de_pose__Skylux_PMMA_coupoles.pdf?v=14496508717816058976 | //skylux.eu/cdn/shop/files/F_TD_Dossier_Technique.zip?v=3735489360144844648 | <body> <p id="isPasted">Vous cherchez un moyen d’apporter plus de lumière naturelle dans votre habitation ou votre espace de travail ? Envisagez alors certainement une coupole 1000x1800 de Skylux ! Nos coupoles sont disponibles en différentes dimensions et matériaux, afin que vous puissiez trouver la solution parfaitement adaptée à votre projet. Choisissez entre l’acrylique ou le polycarbonate, des parois simples ou multiples, ainsi que des versions transparentes, opales ou heatstop. De plus, nos coupoles sont également disponibles en version fixe ou ouvrante.</p> <p>Dans le cadre d’une rénovation totale ou d’une construction neuve, une costière est requise pour l’installation correcte de la coupole. Heureusement, vous pouvez également sélectionner la costière directement sur cette page. Que vous recherchiez une version fixe ou ouvrante, chez Skylux, nous avons tout ce qu’il vous faut pour trouver la coupole parfaite pour votre projet.</p> <p>De plus, nos coupoles ne sont pas seulement un ajout élégant à chaque espace, elles offrent également une excellente isolation thermique et acoustique. Cela garantit une maison ou un bureau plus confortable et plus économe en énergie. Que vous planifiiez une rénovation ou construisiez une nouvelle habitation, choisissez les coupoles fiables et de qualité de Skylux.<br> </p> </body> | coupole-1000x1800 | 8162586624277 | 49193059320141
Coupoles | Lichtkoepel | Skylux | Coupole Skylux 100x180 cm | Double paroi (2,90 W/m²K) / Polycarbonate (250 fois plus résistant aux chocs que le verre) / Clair * visibilité comme le verre | 82877 | 5412970828778 | 1427.8 | Oui | 35-45 | 15.09 | Choisissez clair ou opalin ou Heatstop | Clair * visibilité comme le verre | Nombre de parois | Double paroi (2,90 W/m²K) | Matériau | Polycarbonate (250 fois plus résistant aux chocs que le verre) | 1000 x 1800 mm | 1800 | 1000 |  |  | 1.94 | Rectangulaire | [9 empty] | D |  |  | Pour les pièces chauffées nous recommandons au minimum une coupole à 3 parois pour une isolation optimale. | Vous cherchez un moyen d’apporter plus de lumière naturelle dans votre habitation ou votre espace de travail ? Envisagez alors certainement une coupole 1000x1800 de Skylux ! Nos coupoles sont disponibles en différentes dimensions et matériaux, afin que vous puissiez trouver la solution parfaitement adaptée à votre projet. Choisissez entre l’acrylique ou le polycarbonate, des parois simples ou multiples, ainsi que des versions transparentes, opales ou heatstop. De plus, nos coupoles sont également disponibles en version fixe ou ouvrante. Dans le cadre d’une rénovation totale ou d’une construction neuve, une costière est requise pour l’installation correcte de la coupole. Heureusement, vous pouvez également sélectionner la costière directement sur cette page. Que vous recherchiez une version fixe ou ouvrante, chez Skylux, nous avons tout ce qu’il vous faut pour trouver la coupole parfaite pour votre projet. De plus, nos coupoles ne sont pas seulement un ajout élégant à chaque espace, elles offrent également une excellente isolation thermique et acoustique. Cela garantit une maison ou un bureau plus confortable et plus économe en énergie. Que vous planifiiez une rénovation ou construisiez une nouvelle habitation, choisissez les coupoles fiables et de qualité de Skylux. | https://skylux.eu/fr/products/coupole-1000x1800?variant=49193059385677 | https://skylux.eu/cdn/shop/files/download_aa2613c4-0da7-487c-9d10-7ab65618b169.jpg?v=1737484879&width=1600 | https://skylux.eu/cdn/shop/files/Skylux-lichtkoepel-100x180-cm-Lichtkoepel.jpg?v=1737486685&width=1600 | https://skylux.eu/cdn/shop/files/400dc924-54f6-47a2-b966-72acdf505529.webp?v=1782971968&width=1600 | https://skylux.eu/cdn/shop/files/e2602eb5-eb77-4594-9287-8563fa6b1ab1.webp?v=1782972066&width=1600 | https://skylux.eu/cdn/shop/files/646b0795-575e-4533-8c4b-b4c41eb259f5.jpg?v=1782972129&width=1600 | //skylux.eu/cdn/shop/files/F_MH_Notice_de_pose__Skylux_PMMA_coupoles.pdf?v=14496508717816058976 | //skylux.eu/cdn/shop/files/F_TD_Dossier_Technique.zip?v=3735489360144844648 | <body> <p id="isPasted">Vous cherchez un moyen d’apporter plus de lumière naturelle dans votre habitation ou votre espace de travail ? Envisagez alors certainement une coupole 1000x1800 de Skylux ! Nos coupoles sont disponibles en différentes dimensions et matériaux, afin que vous puissiez trouver la solution parfaitement adaptée à votre projet. Choisissez entre l’acrylique ou le polycarbonate, des parois simples ou multiples, ainsi que des versions transparentes, opales ou heatstop. De plus, nos coupoles sont également disponibles en version fixe ou ouvrante.</p> <p>Dans le cadre d’une rénovation totale ou d’une construction neuve, une costière est requise pour l’installation correcte de la coupole. Heureusement, vous pouvez également sélectionner la costière directement sur cette page. Que vous recherchiez une version fixe ou ouvrante, chez Skylux, nous avons tout ce qu’il vous faut pour trouver la coupole parfaite pour votre projet.</p> <p>De plus, nos coupoles ne sont pas seulement un ajout élégant à chaque espace, elles offrent également une excellente isolation thermique et acoustique. Cela garantit une maison ou un bureau plus confortable et plus économe en énergie. Que vous planifiiez une rénovation ou construisiez une nouvelle habitation, choisissez les coupoles fiables et de qualité de Skylux.<br> </p> </body> | coupole-1000x1800 | 8162586624277 | 49193059385677
Coupoles | Lichtkoepel | Skylux | Coupole Skylux 100x180 cm | Triple paroi (1.70 W/m²K) Choisissez cette version ou supérieure pour une pièce chauffée ! / Acrylique (10 fois plus résistant aux chocs que le verre) / Clair * visibilité comme le verre | 82850 | 5412970828501 | 1393.95 | Oui | 35-45 | 22.9 | Choisissez clair ou opalin ou Heatstop | Clair * visibilité comme le verre | Nombre de parois | Triple paroi (1.70 W/m²K) Choisissez cette version ou supérieure pour une pièce chauffée ! | Matériau | Acrylique (10 fois plus résistant aux chocs que le verre) | 1000 x 1800 mm | 1800 | 1000 |  |  | 1.94 | Rectangulaire | [9 empty] | D |  |  | Pour les pièces chauffées nous recommandons au minimum une coupole à 3 parois pour une isolation optimale. | Vous cherchez un moyen d’apporter plus de lumière naturelle dans votre habitation ou votre espace de travail ? Envisagez alors certainement une coupole 1000x1800 de Skylux ! Nos coupoles sont disponibles en différentes dimensions et matériaux, afin que vous puissiez trouver la solution parfaitement adaptée à votre projet. Choisissez entre l’acrylique ou le polycarbonate, des parois simples ou multiples, ainsi que des versions transparentes, opales ou heatstop. De plus, nos coupoles sont également disponibles en version fixe ou ouvrante. Dans le cadre d’une rénovation totale ou d’une construction neuve, une costière est requise pour l’installation correcte de la coupole. Heureusement, vous pouvez également sélectionner la costière directement sur cette page. Que vous recherchiez une version fixe ou ouvrante, chez Skylux, nous avons tout ce qu’il vous faut pour trouver la coupole parfaite pour votre projet. De plus, nos coupoles ne sont pas seulement un ajout élégant à chaque espace, elles offrent également une excellente isolation thermique et acoustique. Cela garantit une maison ou un bureau plus confortable et plus économe en énergie. Que vous planifiiez une rénovation ou construisiez une nouvelle habitation, choisissez les coupoles fiables et de qualité de Skylux. | https://skylux.eu/fr/products/coupole-1000x1800?variant=49193059516749 | https://skylux.eu/cdn/shop/files/download_399d9b61-62c2-4077-aa7b-e3855b011612.jpg?v=1737484902&width=1600 | https://skylux.eu/cdn/shop/files/Skylux-lichtkoepel-100x180-cm-Lichtkoepel.jpg?v=1737486685&width=1600 | https://skylux.eu/cdn/shop/files/400dc924-54f6-47a2-b966-72acdf505529.webp?v=1782971968&width=1600 | https://skylux.eu/cdn/shop/files/e2602eb5-eb77-4594-9287-8563fa6b1ab1.webp?v=1782972066&width=1600 | https://skylux.eu/cdn/shop/files/646b0795-575e-4533-8c4b-b4c41eb259f5.jpg?v=1782972129&width=1600 | //skylux.eu/cdn/shop/files/F_MH_Notice_de_pose__Skylux_PMMA_coupoles.pdf?v=14496508717816058976 | //skylux.eu/cdn/shop/files/F_TD_Dossier_Technique.zip?v=3735489360144844648 | <body> <p id="isPasted">Vous cherchez un moyen d’apporter plus de lumière naturelle dans votre habitation ou votre espace de travail ? Envisagez alors certainement une coupole 1000x1800 de Skylux ! Nos coupoles sont disponibles en différentes dimensions et matériaux, afin que vous puissiez trouver la solution parfaitement adaptée à votre projet. Choisissez entre l’acrylique ou le polycarbonate, des parois simples ou multiples, ainsi que des versions transparentes, opales ou heatstop. De plus, nos coupoles sont également disponibles en version fixe ou ouvrante.</p> <p>Dans le cadre d’une rénovation totale ou d’une construction neuve, une costière est requise pour l’installation correcte de la coupole. Heureusement, vous pouvez également sélectionner la costière directement sur cette page. Que vous recherchiez une version fixe ou ouvrante, chez Skylux, nous avons tout ce qu’il vous faut pour trouver la coupole parfaite pour votre projet.</p> <p>De plus, nos coupoles ne sont pas seulement un ajout élégant à chaque espace, elles offrent également une excellente isolation thermique et acoustique. Cela garantit une maison ou un bureau plus confortable et plus économe en énergie. Que vous planifiiez une rénovation ou construisiez une nouvelle habitation, choisissez les coupoles fiables et de qualité de Skylux.<br> </p> </body> | coupole-1000x1800 | 8162586624277 | 49193059516749
Coupoles | Lichtkoepel | Skylux | Coupole Skylux 100x180 cm | Triple paroi (1.70 W/m²K) Choisissez cette version ou supérieure pour une pièce chauffée ! / Polycarbonate (250 fois plus résistant aux chocs que le verre) / Clair * visibilité comme le verre | 82881 | 5412970828815 | 1831.95 | Oui | 35-45 | 24.63 | Choisissez clair ou opalin ou Heatstop | Clair * visibilité comme le verre | Nombre de parois | Triple paroi (1.70 W/m²K) Choisissez cette version ou supérieure pour une pièce chauffée ! | Matériau | Polycarbonate (250 fois plus résistant aux chocs que le verre) | 1000 x 1800 mm | 1800 | 1000 |  |  | 1.94 | Rectangulaire | [9 empty] | D |  |  | Pour les pièces chauffées nous recommandons au minimum une coupole à 3 parois pour une isolation optimale. | Vous cherchez un moyen d’apporter plus de lumière naturelle dans votre habitation ou votre espace de travail ? Envisagez alors certainement une coupole 1000x1800 de Skylux ! Nos coupoles sont disponibles en différentes dimensions et matériaux, afin que vous puissiez trouver la solution parfaitement adaptée à votre projet. Choisissez entre l’acrylique ou le polycarbonate, des parois simples ou multiples, ainsi que des versions transparentes, opales ou heatstop. De plus, nos coupoles sont également disponibles en version fixe ou ouvrante. Dans le cadre d’une rénovation totale ou d’une construction neuve, une costière est requise pour l’installation correcte de la coupole. Heureusement, vous pouvez également sélectionner la costière directement sur cette page. Que vous recherchiez une version fixe ou ouvrante, chez Skylux, nous avons tout ce qu’il vous faut pour trouver la coupole parfaite pour votre projet. De plus, nos coupoles ne sont pas seulement un ajout élégant à chaque espace, elles offrent également une excellente isolation thermique et acoustique. Cela garantit une maison ou un bureau plus confortable et plus économe en énergie. Que vous planifiiez une rénovation ou construisiez une nouvelle habitation, choisissez les coupoles fiables et de qualité de Skylux. | https://skylux.eu/fr/products/coupole-1000x1800?variant=49193059582285 | https://skylux.eu/cdn/shop/files/download_826715cf-2dc4-4f09-b19b-414dcf0f93cc.jpg?v=1737484917&width=1600 | https://skylux.eu/cdn/shop/files/Skylux-lichtkoepel-100x180-cm-Lichtkoepel.jpg?v=1737486685&width=1600 | https://skylux.eu/cdn/shop/files/400dc924-54f6-47a2-b966-72acdf505529.webp?v=1782971968&width=1600 | https://skylux.eu/cdn/shop/files/e2602eb5-eb77-4594-9287-8563fa6b1ab1.webp?v=1782972066&width=1600 | https://skylux.eu/cdn/shop/files/646b0795-575e-4533-8c4b-b4c41eb259f5.jpg?v=1782972129&width=1600 | //skylux.eu/cdn/shop/files/F_MH_Notice_de_pose__Skylux_PMMA_coupoles.pdf?v=14496508717816058976 | //skylux.eu/cdn/shop/files/F_TD_Dossier_Technique.zip?v=3735489360144844648 | <body> <p id="isPasted">Vous cherchez un moyen d’apporter plus de lumière naturelle dans votre habitation ou votre espace de travail ? Envisagez alors certainement une coupole 1000x1800 de Skylux ! Nos coupoles sont disponibles en différentes dimensions et matériaux, afin que vous puissiez trouver la solution parfaitement adaptée à votre projet. Choisissez entre l’acrylique ou le polycarbonate, des parois simples ou multiples, ainsi que des versions transparentes, opales ou heatstop. De plus, nos coupoles sont également disponibles en version fixe ou ouvrante.</p> <p>Dans le cadre d’une rénovation totale ou d’une construction neuve, une costière est requise pour l’installation correcte de la coupole. Heureusement, vous pouvez également sélectionner la costière directement sur cette page. Que vous recherchiez une version fixe ou ouvrante, chez Skylux, nous avons tout ce qu’il vous faut pour trouver la coupole parfaite pour votre projet.</p> <p>De plus, nos coupoles ne sont pas seulement un ajout élégant à chaque espace, elles offrent également une excellente isolation thermique et acoustique. Cela garantit une maison ou un bureau plus confortable et plus économe en énergie. Que vous planifiiez une rénovation ou construisiez une nouvelle habitation, choisissez les coupoles fiables et de qualité de Skylux.<br> </p> </body> | coupole-1000x1800 | 8162586624277 | 49193059582285
Coupoles | Lichtkoepel | Skylux | Coupole Skylux 100x180 cm | Quadruple paroi (1,28 W/m²K) / Acrylique (10 fois plus résistant aux chocs que le verre) / Clair * visibilité comme le verre | 82852 | 5412970828525 | 1798.1 | Oui | 35-45 | 30.14 | Choisissez clair ou opalin ou Heatstop | Clair * visibilité comme le verre | Nombre de parois | Quadruple paroi (1,28 W/m²K) | Matériau | Acrylique (10 fois plus résistant aux chocs que le verre) | 1000 x 1800 mm | 1800 | 1000 |  |  | 1.94 | Rectangulaire | [9 empty] | D |  |  | Pour les pièces chauffées nous recommandons au minimum une coupole à 3 parois pour une isolation optimale. | Vous cherchez un moyen d’apporter plus de lumière naturelle dans votre habitation ou votre espace de travail ? Envisagez alors certainement une coupole 1000x1800 de Skylux ! Nos coupoles sont disponibles en différentes dimensions et matériaux, afin que vous puissiez trouver la solution parfaitement adaptée à votre projet. Choisissez entre l’acrylique ou le polycarbonate, des parois simples ou multiples, ainsi que des versions transparentes, opales ou heatstop. De plus, nos coupoles sont également disponibles en version fixe ou ouvrante. Dans le cadre d’une rénovation totale ou d’une construction neuve, une costière est requise pour l’installation correcte de la coupole. Heureusement, vous pouvez également sélectionner la costière directement sur cette page. Que vous recherchiez une version fixe ou ouvrante, chez Skylux, nous avons tout ce qu’il vous faut pour trouver la coupole parfaite pour votre projet. De plus, nos coupoles ne sont pas seulement un ajout élégant à chaque espace, elles offrent également une excellente isolation thermique et acoustique. Cela garantit une maison ou un bureau plus confortable et plus économe en énergie. Que vous planifiiez une rénovation ou construisiez une nouvelle habitation, choisissez les coupoles fiables et de qualité de Skylux. | https://skylux.eu/fr/products/coupole-1000x1800?variant=49193059713357 | https://skylux.eu/cdn/shop/files/download_b02fca30-5e17-4b00-9736-c94d448cff28.jpg?v=1737484940&width=1600 | https://skylux.eu/cdn/shop/files/Skylux-lichtkoepel-100x180-cm-Lichtkoepel.jpg?v=1737486685&width=1600 | https://skylux.eu/cdn/shop/files/400dc924-54f6-47a2-b966-72acdf505529.webp?v=1782971968&width=1600 | https://skylux.eu/cdn/shop/files/e2602eb5-eb77-4594-9287-8563fa6b1ab1.webp?v=1782972066&width=1600 | https://skylux.eu/cdn/shop/files/646b0795-575e-4533-8c4b-b4c41eb259f5.jpg?v=1782972129&width=1600 | //skylux.eu/cdn/shop/files/F_MH_Notice_de_pose__Skylux_PMMA_coupoles.pdf?v=14496508717816058976 | //skylux.eu/cdn/shop/files/F_TD_Dossier_Technique.zip?v=3735489360144844648 | <body> <p id="isPasted">Vous cherchez un moyen d’apporter plus de lumière naturelle dans votre habitation ou votre espace de travail ? Envisagez alors certainement une coupole 1000x1800 de Skylux ! Nos coupoles sont disponibles en différentes dimensions et matériaux, afin que vous puissiez trouver la solution parfaitement adaptée à votre projet. Choisissez entre l’acrylique ou le polycarbonate, des parois simples ou multiples, ainsi que des versions transparentes, opales ou heatstop. De plus, nos coupoles sont également disponibles en version fixe ou ouvrante.</p> <p>Dans le cadre d’une rénovation totale ou d’une construction neuve, une costière est requise pour l’installation correcte de la coupole. Heureusement, vous pouvez également sélectionner la costière directement sur cette page. Que vous recherchiez une version fixe ou ouvrante, chez Skylux, nous avons tout ce qu’il vous faut pour trouver la coupole parfaite pour votre projet.</p> <p>De plus, nos coupoles ne sont pas seulement un ajout élégant à chaque espace, elles offrent également une excellente isolation thermique et acoustique. Cela garantit une maison ou un bureau plus confortable et plus économe en énergie. Que vous planifiiez une rénovation ou construisiez une nouvelle habitation, choisissez les coupoles fiables et de qualité de Skylux.<br> </p> </body> | coupole-1000x1800 | 8162586624277 | 49193059713357
Coupoles | Lichtkoepel | Skylux | Coupole Skylux 100x180 cm | Quadruple paroi (1,28 W/m²K) / Polycarbonate (250 fois plus résistant aux chocs que le verre) / Clair * visibilité comme le verre | 82883 | 5412970828839 | 2236.1 | Oui | 35-45 | 32.93 | Choisissez clair ou opalin ou Heatstop | Clair * visibilité comme le verre | Nombre de parois | Quadruple paroi (1,28 W/m²K) | Matériau | Polycarbonate (250 fois plus résistant aux chocs que le verre) | 1000 x 1800 mm | 1800 | 1000 |  |  | 1.94 | Rectangulaire | [9 empty] | D |  |  | Pour les pièces chauffées nous recommandons au minimum une coupole à 3 parois pour une isolation optimale. | Vous cherchez un moyen d’apporter plus de lumière naturelle dans votre habitation ou votre espace de travail ? Envisagez alors certainement une coupole 1000x1800 de Skylux ! Nos coupoles sont disponibles en différentes dimensions et matériaux, afin que vous puissiez trouver la solution parfaitement adaptée à votre projet. Choisissez entre l’acrylique ou le polycarbonate, des parois simples ou multiples, ainsi que des versions transparentes, opales ou heatstop. De plus, nos coupoles sont également disponibles en version fixe ou ouvrante. Dans le cadre d’une rénovation totale ou d’une construction neuve, une costière est requise pour l’installation correcte de la coupole. Heureusement, vous pouvez également sélectionner la costière directement sur cette page. Que vous recherchiez une version fixe ou ouvrante, chez Skylux, nous avons tout ce qu’il vous faut pour trouver la coupole parfaite pour votre projet. De plus, nos coupoles ne sont pas seulement un ajout élégant à chaque espace, elles offrent également une excellente isolation thermique et acoustique. Cela garantit une maison ou un bureau plus confortable et plus économe en énergie. Que vous planifiiez une rénovation ou construisiez une nouvelle habitation, choisissez les coupoles fiables et de qualité de Skylux. | https://skylux.eu/fr/products/coupole-1000x1800?variant=49193059778893 | https://skylux.eu/cdn/shop/files/download_4be39266-9729-4856-b8e6-0aa92a8a7a26.jpg?v=1737484955&width=1600 | https://skylux.eu/cdn/shop/files/Skylux-lichtkoepel-100x180-cm-Lichtkoepel.jpg?v=1737486685&width=1600 | https://skylux.eu/cdn/shop/files/400dc924-54f6-47a2-b966-72acdf505529.webp?v=1782971968&width=1600 | https://skylux.eu/cdn/shop/files/e2602eb5-eb77-4594-9287-8563fa6b1ab1.webp?v=1782972066&width=1600 | https://skylux.eu/cdn/shop/files/646b0795-575e-4533-8c4b-b4c41eb259f5.jpg?v=1782972129&width=1600 | //skylux.eu/cdn/shop/files/F_MH_Notice_de_pose__Skylux_PMMA_coupoles.pdf?v=14496508717816058976 | //skylux.eu/cdn/shop/files/F_TD_Dossier_Technique.zip?v=3735489360144844648 | <body> <p id="isPasted">Vous cherchez un moyen d’apporter plus de lumière naturelle dans votre habitation ou votre espace de travail ? Envisagez alors certainement une coupole 1000x1800 de Skylux ! Nos coupoles sont disponibles en différentes dimensions et matériaux, afin que vous puissiez trouver la solution parfaitement adaptée à votre projet. Choisissez entre l’acrylique ou le polycarbonate, des parois simples ou multiples, ainsi que des versions transparentes, opales ou heatstop. De plus, nos coupoles sont également disponibles en version fixe ou ouvrante.</p> <p>Dans le cadre d’une rénovation totale ou d’une construction neuve, une costière est requise pour l’installation correcte de la coupole. Heureusement, vous pouvez également sélectionner la costière directement sur cette page. Que vous recherchiez une version fixe ou ouvrante, chez Skylux, nous avons tout ce qu’il vous faut pour trouver la coupole parfaite pour votre projet.</p> <p>De plus, nos coupoles ne sont pas seulement un ajout élégant à chaque espace, elles offrent également une excellente isolation thermique et acoustique. Cela garantit une maison ou un bureau plus confortable et plus économe en énergie. Que vous planifiiez une rénovation ou construisiez une nouvelle habitation, choisissez les coupoles fiables et de qualité de Skylux.<br> </p> </body> | coupole-1000x1800 | 8162586624277 | 49193059778893
Coupoles | Lichtkoepel | Skylux | Coupole Skylux 100x180 cm | Quintuple paroi (0,99 W/m²K) / Acrylique (10 fois plus résistant aux chocs que le verre) / Clair * visibilité comme le verre | 82854 | 5412970828549 | 2202.2 | Oui | 35-45 | 37.33 | Choisissez clair ou opalin ou Heatstop | Clair * visibilité comme le verre | Nombre de parois | Quintuple paroi (0,99 W/m²K) | Matériau | Acrylique (10 fois plus résistant aux chocs que le verre) | 1000 x 1800 mm | 1800 | 1000 |  |  | 1.94 | Rectangulaire | [9 empty] | D |  |  | Pour les pièces chauffées nous recommandons au minimum une coupole à 3 parois pour une isolation optimale. | Vous cherchez un moyen d’apporter plus de lumière naturelle dans votre habitation ou votre espace de travail ? Envisagez alors certainement une coupole 1000x1800 de Skylux ! Nos coupoles sont disponibles en différentes dimensions et matériaux, afin que vous puissiez trouver la solution parfaitement adaptée à votre projet. Choisissez entre l’acrylique ou le polycarbonate, des parois simples ou multiples, ainsi que des versions transparentes, opales ou heatstop. De plus, nos coupoles sont également disponibles en version fixe ou ouvrante. Dans le cadre d’une rénovation totale ou d’une construction neuve, une costière est requise pour l’installation correcte de la coupole. Heureusement, vous pouvez également sélectionner la costière directement sur cette page. Que vous recherchiez une version fixe ou ouvrante, chez Skylux, nous avons tout ce qu’il vous faut pour trouver la coupole parfaite pour votre projet. De plus, nos coupoles ne sont pas seulement un ajout élégant à chaque espace, elles offrent également une excellente isolation thermique et acoustique. Cela garantit une maison ou un bureau plus confortable et plus économe en énergie. Que vous planifiiez une rénovation ou construisiez une nouvelle habitation, choisissez les coupoles fiables et de qualité de Skylux. | https://skylux.eu/fr/products/coupole-1000x1800?variant=49193059877197 | https://skylux.eu/cdn/shop/files/download_f66e44a6-99ea-4a92-8e89-3e7c087a6081.jpg?v=1737484979&width=1600 | https://skylux.eu/cdn/shop/files/Skylux-lichtkoepel-100x180-cm-Lichtkoepel.jpg?v=1737486685&width=1600 | https://skylux.eu/cdn/shop/files/400dc924-54f6-47a2-b966-72acdf505529.webp?v=1782971968&width=1600 | https://skylux.eu/cdn/shop/files/e2602eb5-eb77-4594-9287-8563fa6b1ab1.webp?v=1782972066&width=1600 | https://skylux.eu/cdn/shop/files/646b0795-575e-4533-8c4b-b4c41eb259f5.jpg?v=1782972129&width=1600 | //skylux.eu/cdn/shop/files/F_MH_Notice_de_pose__Skylux_PMMA_coupoles.pdf?v=14496508717816058976 | //skylux.eu/cdn/shop/files/F_TD_Dossier_Technique.zip?v=3735489360144844648 | <body> <p id="isPasted">Vous cherchez un moyen d’apporter plus de lumière naturelle dans votre habitation ou votre espace de travail ? Envisagez alors certainement une coupole 1000x1800 de Skylux ! Nos coupoles sont disponibles en différentes dimensions et matériaux, afin que vous puissiez trouver la solution parfaitement adaptée à votre projet. Choisissez entre l’acrylique ou le polycarbonate, des parois simples ou multiples, ainsi que des versions transparentes, opales ou heatstop. De plus, nos coupoles sont également disponibles en version fixe ou ouvrante.</p> <p>Dans le cadre d’une rénovation totale ou d’une construction neuve, une costière est requise pour l’installation correcte de la coupole. Heureusement, vous pouvez également sélectionner la costière directement sur cette page. Que vous recherchiez une version fixe ou ouvrante, chez Skylux, nous avons tout ce qu’il vous faut pour trouver la coupole parfaite pour votre projet.</p> <p>De plus, nos coupoles ne sont pas seulement un ajout élégant à chaque espace, elles offrent également une excellente isolation thermique et acoustique. Cela garantit une maison ou un bureau plus confortable et plus économe en énergie. Que vous planifiiez une rénovation ou construisiez une nouvelle habitation, choisissez les coupoles fiables et de qualité de Skylux.<br> </p> </body> | coupole-1000x1800 | 8162586624277 | 49193059877197
Coupoles | Lichtkoepel | Skylux | Coupole Skylux 100x180 cm | Simple paroi (moins isolant - 5,17 W/m²K) / Acrylique (10 fois plus résistant aux chocs que le verre) / Opale * (verre dépoli) non transparent | 82848 | 5412970828488 | 585.65 | Oui | 35-45 | 9.08 | Choisissez clair ou opalin ou Heatstop | Opale * (verre dépoli) non transparent | Nombre de parois | Simple paroi (moins isolant - 5,17 W/m²K) | Matériau | Acrylique (10 fois plus résistant aux chocs que le verre) | 1000 x 1800 mm | 1800 | 1000 |  |  | 1.94 | Rectangulaire | [9 empty] | D |  |  | Pour les pièces chauffées nous recommandons au minimum une coupole à 3 parois pour une isolation optimale. | Vous cherchez un moyen d’apporter plus de lumière naturelle dans votre habitation ou votre espace de travail ? Envisagez alors certainement une coupole 1000x1800 de Skylux ! Nos coupoles sont disponibles en différentes dimensions et matériaux, afin que vous puissiez trouver la solution parfaitement adaptée à votre projet. Choisissez entre l’acrylique ou le polycarbonate, des parois simples ou multiples, ainsi que des versions transparentes, opales ou heatstop. De plus, nos coupoles sont également disponibles en version fixe ou ouvrante. Dans le cadre d’une rénovation totale ou d’une construction neuve, une costière est requise pour l’installation correcte de la coupole. Heureusement, vous pouvez également sélectionner la costière directement sur cette page. Que vous recherchiez une version fixe ou ouvrante, chez Skylux, nous avons tout ce qu’il vous faut pour trouver la coupole parfaite pour votre projet. De plus, nos coupoles ne sont pas seulement un ajout élégant à chaque espace, elles offrent également une excellente isolation thermique et acoustique. Cela garantit une maison ou un bureau plus confortable et plus économe en énergie. Que vous planifiiez une rénovation ou construisiez une nouvelle habitation, choisissez les coupoles fiables et de qualité de Skylux. | https://skylux.eu/fr/products/coupole-1000x1800?variant=49193059123533 | https://skylux.eu/cdn/shop/files/download_6b27c2ca-5be3-4d93-ade8-61e727c992be.jpg?v=1737484840&width=1600 | https://skylux.eu/cdn/shop/files/Skylux-lichtkoepel-100x180-cm-Lichtkoepel.jpg?v=1737486685&width=1600 | https://skylux.eu/cdn/shop/files/400dc924-54f6-47a2-b966-72acdf505529.webp?v=1782971968&width=1600 | https://skylux.eu/cdn/shop/files/e2602eb5-eb77-4594-9287-8563fa6b1ab1.webp?v=1782972066&width=1600 | https://skylux.eu/cdn/shop/files/646b0795-575e-4533-8c4b-b4c41eb259f5.jpg?v=1782972129&width=1600 | //skylux.eu/cdn/shop/files/F_MH_Notice_de_pose__Skylux_PMMA_coupoles.pdf?v=14496508717816058976 | //skylux.eu/cdn/shop/files/F_TD_Dossier_Technique.zip?v=3735489360144844648 | <body> <p id="isPasted">Vous cherchez un moyen d’apporter plus de lumière naturelle dans votre habitation ou votre espace de travail ? Envisagez alors certainement une coupole 1000x1800 de Skylux ! Nos coupoles sont disponibles en différentes dimensions et matériaux, afin que vous puissiez trouver la solution parfaitement adaptée à votre projet. Choisissez entre l’acrylique ou le polycarbonate, des parois simples ou multiples, ainsi que des versions transparentes, opales ou heatstop. De plus, nos coupoles sont également disponibles en version fixe ou ouvrante.</p> <p>Dans le cadre d’une rénovation totale ou d’une construction neuve, une costière est requise pour l’installation correcte de la coupole. Heureusement, vous pouvez également sélectionner la costière directement sur cette page. Que vous recherchiez une version fixe ou ouvrante, chez Skylux, nous avons tout ce qu’il vous faut pour trouver la coupole parfaite pour votre projet.</p> <p>De plus, nos coupoles ne sont pas seulement un ajout élégant à chaque espace, elles offrent également une excellente isolation thermique et acoustique. Cela garantit une maison ou un bureau plus confortable et plus économe en énergie. Que vous planifiiez une rénovation ou construisiez une nouvelle habitation, choisissez les coupoles fiables et de qualité de Skylux.<br> </p> </body> | coupole-1000x1800 | 8162586624277 | 49193059123533
Coupoles | Lichtkoepel | Skylux | Coupole Skylux 100x180 cm | Double paroi (2,90 W/m²K) / Acrylique (10 fois plus résistant aux chocs que le verre) / Opale * (verre dépoli) non transparent | 82849 | 5412970828495 | 989.8 | Oui | 35-45 | 13.5 | Choisissez clair ou opalin ou Heatstop | Opale * (verre dépoli) non transparent | Nombre de parois | Double paroi (2,90 W/m²K) | Matériau | Acrylique (10 fois plus résistant aux chocs que le verre) | 1000 x 1800 mm | 1800 | 1000 |  |  | 1.94 | Rectangulaire | [9 empty] | D |  |  | Pour les pièces chauffées nous recommandons au minimum une coupole à 3 parois pour une isolation optimale. | Vous cherchez un moyen d’apporter plus de lumière naturelle dans votre habitation ou votre espace de travail ? Envisagez alors certainement une coupole 1000x1800 de Skylux ! Nos coupoles sont disponibles en différentes dimensions et matériaux, afin que vous puissiez trouver la solution parfaitement adaptée à votre projet. Choisissez entre l’acrylique ou le polycarbonate, des parois simples ou multiples, ainsi que des versions transparentes, opales ou heatstop. De plus, nos coupoles sont également disponibles en version fixe ou ouvrante. Dans le cadre d’une rénovation totale ou d’une construction neuve, une costière est requise pour l’installation correcte de la coupole. Heureusement, vous pouvez également sélectionner la costière directement sur cette page. Que vous recherchiez une version fixe ou ouvrante, chez Skylux, nous avons tout ce qu’il vous faut pour trouver la coupole parfaite pour votre projet. De plus, nos coupoles ne sont pas seulement un ajout élégant à chaque espace, elles offrent également une excellente isolation thermique et acoustique. Cela garantit une maison ou un bureau plus confortable et plus économe en énergie. Que vous planifiiez une rénovation ou construisiez une nouvelle habitation, choisissez les coupoles fiables et de qualité de Skylux. | https://skylux.eu/fr/products/coupole-1000x1800?variant=49193059352909 | https://skylux.eu/cdn/shop/files/download_fe07c110-838f-47db-afa7-d434d80f78a0.jpg?v=1737484871&width=1600 | https://skylux.eu/cdn/shop/files/Skylux-lichtkoepel-100x180-cm-Lichtkoepel.jpg?v=1737486685&width=1600 | https://skylux.eu/cdn/shop/files/400dc924-54f6-47a2-b966-72acdf505529.webp?v=1782971968&width=1600 | https://skylux.eu/cdn/shop/files/e2602eb5-eb77-4594-9287-8563fa6b1ab1.webp?v=1782972066&width=1600 | https://skylux.eu/cdn/shop/files/646b0795-575e-4533-8c4b-b4c41eb259f5.jpg?v=1782972129&width=1600 | //skylux.eu/cdn/shop/files/F_MH_Notice_de_pose__Skylux_PMMA_coupoles.pdf?v=14496508717816058976 | //skylux.eu/cdn/shop/files/F_TD_Dossier_Technique.zip?v=3735489360144844648 | <body> <p id="isPasted">Vous cherchez un moyen d’apporter plus de lumière naturelle dans votre habitation ou votre espace de travail ? Envisagez alors certainement une coupole 1000x1800 de Skylux ! Nos coupoles sont disponibles en différentes dimensions et matériaux, afin que vous puissiez trouver la solution parfaitement adaptée à votre projet. Choisissez entre l’acrylique ou le polycarbonate, des parois simples ou multiples, ainsi que des versions transparentes, opales ou heatstop. De plus, nos coupoles sont également disponibles en version fixe ou ouvrante.</p> <p>Dans le cadre d’une rénovation totale ou d’une construction neuve, une costière est requise pour l’installation correcte de la coupole. Heureusement, vous pouvez également sélectionner la costière directement sur cette page. Que vous recherchiez une version fixe ou ouvrante, chez Skylux, nous avons tout ce qu’il vous faut pour trouver la coupole parfaite pour votre projet.</p> <p>De plus, nos coupoles ne sont pas seulement un ajout élégant à chaque espace, elles offrent également une excellente isolation thermique et acoustique. Cela garantit une maison ou un bureau plus confortable et plus économe en énergie. Que vous planifiiez une rénovation ou construisiez une nouvelle habitation, choisissez les coupoles fiables et de qualité de Skylux.<br> </p> </body> | coupole-1000x1800 | 8162586624277 | 49193059352909
Coupoles | Lichtkoepel | Skylux | Coupole Skylux 100x180 cm | Double paroi (2,90 W/m²K) / Polycarbonate (250 fois plus résistant aux chocs que le verre) / Opale * (verre dépoli) non transparent | 82878 | 5412970828785 | 1427.8 | Oui | 35-45 | 15.09 | Choisissez clair ou opalin ou Heatstop | Opale * (verre dépoli) non transparent | Nombre de parois | Double paroi (2,90 W/m²K) | Matériau | Polycarbonate (250 fois plus résistant aux chocs que le verre) | 1000 x 1800 mm | 1800 | 1000 |  |  | 1.94 | Rectangulaire | [9 empty] | D |  |  | Pour les pièces chauffées nous recommandons au minimum une coupole à 3 parois pour une isolation optimale. | Vous cherchez un moyen d’apporter plus de lumière naturelle dans votre habitation ou votre espace de travail ? Envisagez alors certainement une coupole 1000x1800 de Skylux ! Nos coupoles sont disponibles en différentes dimensions et matériaux, afin que vous puissiez trouver la solution parfaitement adaptée à votre projet. Choisissez entre l’acrylique ou le polycarbonate, des parois simples ou multiples, ainsi que des versions transparentes, opales ou heatstop. De plus, nos coupoles sont également disponibles en version fixe ou ouvrante. Dans le cadre d’une rénovation totale ou d’une construction neuve, une costière est requise pour l’installation correcte de la coupole. Heureusement, vous pouvez également sélectionner la costière directement sur cette page. Que vous recherchiez une version fixe ou ouvrante, chez Skylux, nous avons tout ce qu’il vous faut pour trouver la coupole parfaite pour votre projet. De plus, nos coupoles ne sont pas seulement un ajout élégant à chaque espace, elles offrent également une excellente isolation thermique et acoustique. Cela garantit une maison ou un bureau plus confortable et plus économe en énergie. Que vous planifiiez une rénovation ou construisiez une nouvelle habitation, choisissez les coupoles fiables et de qualité de Skylux. | https://skylux.eu/fr/products/coupole-1000x1800?variant=49193059418445 | https://skylux.eu/cdn/shop/files/download_590cd3fc-fa54-41ae-b5fd-1ffa28aa8741.jpg?v=1737484887&width=1600 | https://skylux.eu/cdn/shop/files/Skylux-lichtkoepel-100x180-cm-Lichtkoepel.jpg?v=1737486685&width=1600 | https://skylux.eu/cdn/shop/files/400dc924-54f6-47a2-b966-72acdf505529.webp?v=1782971968&width=1600 | https://skylux.eu/cdn/shop/files/e2602eb5-eb77-4594-9287-8563fa6b1ab1.webp?v=1782972066&width=1600 | https://skylux.eu/cdn/shop/files/646b0795-575e-4533-8c4b-b4c41eb259f5.jpg?v=1782972129&width=1600 | //skylux.eu/cdn/shop/files/F_MH_Notice_de_pose__Skylux_PMMA_coupoles.pdf?v=14496508717816058976 | //skylux.eu/cdn/shop/files/F_TD_Dossier_Technique.zip?v=3735489360144844648 | <body> <p id="isPasted">Vous cherchez un moyen d’apporter plus de lumière naturelle dans votre habitation ou votre espace de travail ? Envisagez alors certainement une coupole 1000x1800 de Skylux ! Nos coupoles sont disponibles en différentes dimensions et matériaux, afin que vous puissiez trouver la solution parfaitement adaptée à votre projet. Choisissez entre l’acrylique ou le polycarbonate, des parois simples ou multiples, ainsi que des versions transparentes, opales ou heatstop. De plus, nos coupoles sont également disponibles en version fixe ou ouvrante.</p> <p>Dans le cadre d’une rénovation totale ou d’une construction neuve, une costière est requise pour l’installation correcte de la coupole. Heureusement, vous pouvez également sélectionner la costière directement sur cette page. Que vous recherchiez une version fixe ou ouvrante, chez Skylux, nous avons tout ce qu’il vous faut pour trouver la coupole parfaite pour votre projet.</p> <p>De plus, nos coupoles ne sont pas seulement un ajout élégant à chaque espace, elles offrent également une excellente isolation thermique et acoustique. Cela garantit une maison ou un bureau plus confortable et plus économe en énergie. Que vous planifiiez une rénovation ou construisiez une nouvelle habitation, choisissez les coupoles fiables et de qualité de Skylux.<br> </p> </body> | coupole-1000x1800 | 8162586624277 | 49193059418445
Coupoles | Lichtkoepel | Skylux | Coupole Skylux 100x180 cm | Triple paroi (1.70 W/m²K) Choisissez cette version ou supérieure pour une pièce chauffée ! / Acrylique (10 fois plus résistant aux chocs que le verre) / Opale * (verre dépoli) non transparent | 82851 | 5412970828518 | 1393.95 | Oui | 35-45 | 22.9 | Choisissez clair ou opalin ou Heatstop | Opale * (verre dépoli) non transparent | Nombre de parois | Triple paroi (1.70 W/m²K) Choisissez cette version ou supérieure pour une pièce chauffée ! | Matériau | Acrylique (10 fois plus résistant aux chocs que le verre) | 1000 x 1800 mm | 1800 | 1000 |  |  | 1.94 | Rectangulaire | [9 empty] | D |  |  | Pour les pièces chauffées nous recommandons au minimum une coupole à 3 parois pour une isolation optimale. | Vous cherchez un moyen d’apporter plus de lumière naturelle dans votre habitation ou votre espace de travail ? Envisagez alors certainement une coupole 1000x1800 de Skylux ! Nos coupoles sont disponibles en différentes dimensions et matériaux, afin que vous puissiez trouver la solution parfaitement adaptée à votre projet. Choisissez entre l’acrylique ou le polycarbonate, des parois simples ou multiples, ainsi que des versions transparentes, opales ou heatstop. De plus, nos coupoles sont également disponibles en version fixe ou ouvrante. Dans le cadre d’une rénovation totale ou d’une construction neuve, une costière est requise pour l’installation correcte de la coupole. Heureusement, vous pouvez également sélectionner la costière directement sur cette page. Que vous recherchiez une version fixe ou ouvrante, chez Skylux, nous avons tout ce qu’il vous faut pour trouver la coupole parfaite pour votre projet. De plus, nos coupoles ne sont pas seulement un ajout élégant à chaque espace, elles offrent également une excellente isolation thermique et acoustique. Cela garantit une maison ou un bureau plus confortable et plus économe en énergie. Que vous planifiiez une rénovation ou construisiez une nouvelle habitation, choisissez les coupoles fiables et de qualité de Skylux. | https://skylux.eu/fr/products/coupole-1000x1800?variant=49193059549517 | https://skylux.eu/cdn/shop/files/download_f47e3a90-f5d3-4306-bee6-5c5233c6c368.jpg?v=1737484909&width=1600 | https://skylux.eu/cdn/shop/files/Skylux-lichtkoepel-100x180-cm-Lichtkoepel.jpg?v=1737486685&width=1600 | https://skylux.eu/cdn/shop/files/400dc924-54f6-47a2-b966-72acdf505529.webp?v=1782971968&width=1600 | https://skylux.eu/cdn/shop/files/e2602eb5-eb77-4594-9287-8563fa6b1ab1.webp?v=1782972066&width=1600 | https://skylux.eu/cdn/shop/files/646b0795-575e-4533-8c4b-b4c41eb259f5.jpg?v=1782972129&width=1600 | //skylux.eu/cdn/shop/files/F_MH_Notice_de_pose__Skylux_PMMA_coupoles.pdf?v=14496508717816058976 | //skylux.eu/cdn/shop/files/F_TD_Dossier_Technique.zip?v=3735489360144844648 | <body> <p id="isPasted">Vous cherchez un moyen d’apporter plus de lumière naturelle dans votre habitation ou votre espace de travail ? Envisagez alors certainement une coupole 1000x1800 de Skylux ! Nos coupoles sont disponibles en différentes dimensions et matériaux, afin que vous puissiez trouver la solution parfaitement adaptée à votre projet. Choisissez entre l’acrylique ou le polycarbonate, des parois simples ou multiples, ainsi que des versions transparentes, opales ou heatstop. De plus, nos coupoles sont également disponibles en version fixe ou ouvrante.</p> <p>Dans le cadre d’une rénovation totale ou d’une construction neuve, une costière est requise pour l’installation correcte de la coupole. Heureusement, vous pouvez également sélectionner la costière directement sur cette page. Que vous recherchiez une version fixe ou ouvrante, chez Skylux, nous avons tout ce qu’il vous faut pour trouver la coupole parfaite pour votre projet.</p> <p>De plus, nos coupoles ne sont pas seulement un ajout élégant à chaque espace, elles offrent également une excellente isolation thermique et acoustique. Cela garantit une maison ou un bureau plus confortable et plus économe en énergie. Que vous planifiiez une rénovation ou construisiez une nouvelle habitation, choisissez les coupoles fiables et de qualité de Skylux.<br> </p> </body> | coupole-1000x1800 | 8162586624277 | 49193059549517
Coupoles | Lichtkoepel | Skylux | Coupole Skylux 100x180 cm | Triple paroi (1.70 W/m²K) Choisissez cette version ou supérieure pour une pièce chauffée ! / Polycarbonate (250 fois plus résistant aux chocs que le verre) / Opale * (verre dépoli) non transparent | 82882 | 5412970828822 | 1831.95 | Oui | 35-45 | 24.63 | Choisissez clair ou opalin ou Heatstop | Opale * (verre dépoli) non transparent | Nombre de parois | Triple paroi (1.70 W/m²K) Choisissez cette version ou supérieure pour une pièce chauffée ! | Matériau | Polycarbonate (250 fois plus résistant aux chocs que le verre) | 1000 x 1800 mm | 1800 | 1000 |  |  | 1.94 | Rectangulaire | [9 empty] | D |  |  | Pour les pièces chauffées nous recommandons au minimum une coupole à 3 parois pour une isolation optimale. | Vous cherchez un moyen d’apporter plus de lumière naturelle dans votre habitation ou votre espace de travail ? Envisagez alors certainement une coupole 1000x1800 de Skylux ! Nos coupoles sont disponibles en différentes dimensions et matériaux, afin que vous puissiez trouver la solution parfaitement adaptée à votre projet. Choisissez entre l’acrylique ou le polycarbonate, des parois simples ou multiples, ainsi que des versions transparentes, opales ou heatstop. De plus, nos coupoles sont également disponibles en version fixe ou ouvrante. Dans le cadre d’une rénovation totale ou d’une construction neuve, une costière est requise pour l’installation correcte de la coupole. Heureusement, vous pouvez également sélectionner la costière directement sur cette page. Que vous recherchiez une version fixe ou ouvrante, chez Skylux, nous avons tout ce qu’il vous faut pour trouver la coupole parfaite pour votre projet. De plus, nos coupoles ne sont pas seulement un ajout élégant à chaque espace, elles offrent également une excellente isolation thermique et acoustique. Cela garantit une maison ou un bureau plus confortable et plus économe en énergie. Que vous planifiiez une rénovation ou construisiez une nouvelle habitation, choisissez les coupoles fiables et de qualité de Skylux. | https://skylux.eu/fr/products/coupole-1000x1800?variant=49193059615053 | https://skylux.eu/cdn/shop/files/download_99f31627-f255-4a0b-86b3-fa6e6672c13e.jpg?v=1737484924&width=1600 | https://skylux.eu/cdn/shop/files/Skylux-lichtkoepel-100x180-cm-Lichtkoepel.jpg?v=1737486685&width=1600 | https://skylux.eu/cdn/shop/files/400dc924-54f6-47a2-b966-72acdf505529.webp?v=1782971968&width=1600 | https://skylux.eu/cdn/shop/files/e2602eb5-eb77-4594-9287-8563fa6b1ab1.webp?v=1782972066&width=1600 | https://skylux.eu/cdn/shop/files/646b0795-575e-4533-8c4b-b4c41eb259f5.jpg?v=1782972129&width=1600 | //skylux.eu/cdn/shop/files/F_MH_Notice_de_pose__Skylux_PMMA_coupoles.pdf?v=14496508717816058976 | //skylux.eu/cdn/shop/files/F_TD_Dossier_Technique.zip?v=3735489360144844648 | <body> <p id="isPasted">Vous cherchez un moyen d’apporter plus de lumière naturelle dans votre habitation ou votre espace de travail ? Envisagez alors certainement une coupole 1000x1800 de Skylux ! Nos coupoles sont disponibles en différentes dimensions et matériaux, afin que vous puissiez trouver la solution parfaitement adaptée à votre projet. Choisissez entre l’acrylique ou le polycarbonate, des parois simples ou multiples, ainsi que des versions transparentes, opales ou heatstop. De plus, nos coupoles sont également disponibles en version fixe ou ouvrante.</p> <p>Dans le cadre d’une rénovation totale ou d’une construction neuve, une costière est requise pour l’installation correcte de la coupole. Heureusement, vous pouvez également sélectionner la costière directement sur cette page. Que vous recherchiez une version fixe ou ouvrante, chez Skylux, nous avons tout ce qu’il vous faut pour trouver la coupole parfaite pour votre projet.</p> <p>De plus, nos coupoles ne sont pas seulement un ajout élégant à chaque espace, elles offrent également une excellente isolation thermique et acoustique. Cela garantit une maison ou un bureau plus confortable et plus économe en énergie. Que vous planifiiez une rénovation ou construisiez une nouvelle habitation, choisissez les coupoles fiables et de qualité de Skylux.<br> </p> </body> | coupole-1000x1800 | 8162586624277 | 49193059615053
Coupoles | Lichtkoepel | Skylux | Coupole Skylux 100x180 cm | Quadruple paroi (1,28 W/m²K) / Acrylique (10 fois plus résistant aux chocs que le verre) / Opale * (verre dépoli) non transparent | 82853 | 5412970828532 | 1798.1 | Oui | 35-45 | 30.13 | Choisissez clair ou opalin ou Heatstop | Opale * (verre dépoli) non transparent | Nombre de parois | Quadruple paroi (1,28 W/m²K) | Matériau | Acrylique (10 fois plus résistant aux chocs que le verre) | 1000 x 1800 mm | 1800 | 1000 |  |  | 1.94 | Rectangulaire | [9 empty] | D |  |  | Pour les pièces chauffées nous recommandons au minimum une coupole à 3 parois pour une isolation optimale. | Vous cherchez un moyen d’apporter plus de lumière naturelle dans votre habitation ou votre espace de travail ? Envisagez alors certainement une coupole 1000x1800 de Skylux ! Nos coupoles sont disponibles en différentes dimensions et matériaux, afin que vous puissiez trouver la solution parfaitement adaptée à votre projet. Choisissez entre l’acrylique ou le polycarbonate, des parois simples ou multiples, ainsi que des versions transparentes, opales ou heatstop. De plus, nos coupoles sont également disponibles en version fixe ou ouvrante. Dans le cadre d’une rénovation totale ou d’une construction neuve, une costière est requise pour l’installation correcte de la coupole. Heureusement, vous pouvez également sélectionner la costière directement sur cette page. Que vous recherchiez une version fixe ou ouvrante, chez Skylux, nous avons tout ce qu’il vous faut pour trouver la coupole parfaite pour votre projet. De plus, nos coupoles ne sont pas seulement un ajout élégant à chaque espace, elles offrent également une excellente isolation thermique et acoustique. Cela garantit une maison ou un bureau plus confortable et plus économe en énergie. Que vous planifiiez une rénovation ou construisiez une nouvelle habitation, choisissez les coupoles fiables et de qualité de Skylux. | https://skylux.eu/fr/products/coupole-1000x1800?variant=49193059746125 | https://skylux.eu/cdn/shop/files/download_02a6904b-7ca9-4fc9-aa49-00b48dbbbce8.jpg?v=1737484948&width=1600 | https://skylux.eu/cdn/shop/files/Skylux-lichtkoepel-100x180-cm-Lichtkoepel.jpg?v=1737486685&width=1600 | https://skylux.eu/cdn/shop/files/400dc924-54f6-47a2-b966-72acdf505529.webp?v=1782971968&width=1600 | https://skylux.eu/cdn/shop/files/e2602eb5-eb77-4594-9287-8563fa6b1ab1.webp?v=1782972066&width=1600 | https://skylux.eu/cdn/shop/files/646b0795-575e-4533-8c4b-b4c41eb259f5.jpg?v=1782972129&width=1600 | //skylux.eu/cdn/shop/files/F_MH_Notice_de_pose__Skylux_PMMA_coupoles.pdf?v=14496508717816058976 | //skylux.eu/cdn/shop/files/F_TD_Dossier_Technique.zip?v=3735489360144844648 | <body> <p id="isPasted">Vous cherchez un moyen d’apporter plus de lumière naturelle dans votre habitation ou votre espace de travail ? Envisagez alors certainement une coupole 1000x1800 de Skylux ! Nos coupoles sont disponibles en différentes dimensions et matériaux, afin que vous puissiez trouver la solution parfaitement adaptée à votre projet. Choisissez entre l’acrylique ou le polycarbonate, des parois simples ou multiples, ainsi que des versions transparentes, opales ou heatstop. De plus, nos coupoles sont également disponibles en version fixe ou ouvrante.</p> <p>Dans le cadre d’une rénovation totale ou d’une construction neuve, une costière est requise pour l’installation correcte de la coupole. Heureusement, vous pouvez également sélectionner la costière directement sur cette page. Que vous recherchiez une version fixe ou ouvrante, chez Skylux, nous avons tout ce qu’il vous faut pour trouver la coupole parfaite pour votre projet.</p> <p>De plus, nos coupoles ne sont pas seulement un ajout élégant à chaque espace, elles offrent également une excellente isolation thermique et acoustique. Cela garantit une maison ou un bureau plus confortable et plus économe en énergie. Que vous planifiiez une rénovation ou construisiez une nouvelle habitation, choisissez les coupoles fiables et de qualité de Skylux.<br> </p> </body> | coupole-1000x1800 | 8162586624277 | 49193059746125
Coupoles | Lichtkoepel | Skylux | Coupole Skylux 100x180 cm | Quadruple paroi (1,28 W/m²K) / Polycarbonate (250 fois plus résistant aux chocs que le verre) / Opale * (verre dépoli) non transparent | 82884 | 5412970828846 | 2236.1 | Oui | 35-45 | 32.93 | Choisissez clair ou opalin ou Heatstop | Opale * (verre dépoli) non transparent | Nombre de parois | Quadruple paroi (1,28 W/m²K) | Matériau | Polycarbonate (250 fois plus résistant aux chocs que le verre) | 1000 x 1800 mm | 1800 | 1000 |  |  | 1.94 | Rectangulaire | [9 empty] | D |  |  | Pour les pièces chauffées nous recommandons au minimum une coupole à 3 parois pour une isolation optimale. | Vous cherchez un moyen d’apporter plus de lumière naturelle dans votre habitation ou votre espace de travail ? Envisagez alors certainement une coupole 1000x1800 de Skylux ! Nos coupoles sont disponibles en différentes dimensions et matériaux, afin que vous puissiez trouver la solution parfaitement adaptée à votre projet. Choisissez entre l’acrylique ou le polycarbonate, des parois simples ou multiples, ainsi que des versions transparentes, opales ou heatstop. De plus, nos coupoles sont également disponibles en version fixe ou ouvrante. Dans le cadre d’une rénovation totale ou d’une construction neuve, une costière est requise pour l’installation correcte de la coupole. Heureusement, vous pouvez également sélectionner la costière directement sur cette page. Que vous recherchiez une version fixe ou ouvrante, chez Skylux, nous avons tout ce qu’il vous faut pour trouver la coupole parfaite pour votre projet. De plus, nos coupoles ne sont pas seulement un ajout élégant à chaque espace, elles offrent également une excellente isolation thermique et acoustique. Cela garantit une maison ou un bureau plus confortable et plus économe en énergie. Que vous planifiiez une rénovation ou construisiez une nouvelle habitation, choisissez les coupoles fiables et de qualité de Skylux. | https://skylux.eu/fr/products/coupole-1000x1800?variant=49193059811661 | https://skylux.eu/cdn/shop/files/download_433468a9-5c41-4f62-a666-5bdeca3c0f1f.jpg?v=1737484963&width=1600 | https://skylux.eu/cdn/shop/files/Skylux-lichtkoepel-100x180-cm-Lichtkoepel.jpg?v=1737486685&width=1600 | https://skylux.eu/cdn/shop/files/400dc924-54f6-47a2-b966-72acdf505529.webp?v=1782971968&width=1600 | https://skylux.eu/cdn/shop/files/e2602eb5-eb77-4594-9287-8563fa6b1ab1.webp?v=1782972066&width=1600 | https://skylux.eu/cdn/shop/files/646b0795-575e-4533-8c4b-b4c41eb259f5.jpg?v=1782972129&width=1600 | //skylux.eu/cdn/shop/files/F_MH_Notice_de_pose__Skylux_PMMA_coupoles.pdf?v=14496508717816058976 | //skylux.eu/cdn/shop/files/F_TD_Dossier_Technique.zip?v=3735489360144844648 | <body> <p id="isPasted">Vous cherchez un moyen d’apporter plus de lumière naturelle dans votre habitation ou votre espace de travail ? Envisagez alors certainement une coupole 1000x1800 de Skylux ! Nos coupoles sont disponibles en différentes dimensions et matériaux, afin que vous puissiez trouver la solution parfaitement adaptée à votre projet. Choisissez entre l’acrylique ou le polycarbonate, des parois simples ou multiples, ainsi que des versions transparentes, opales ou heatstop. De plus, nos coupoles sont également disponibles en version fixe ou ouvrante.</p> <p>Dans le cadre d’une rénovation totale ou d’une construction neuve, une costière est requise pour l’installation correcte de la coupole. Heureusement, vous pouvez également sélectionner la costière directement sur cette page. Que vous recherchiez une version fixe ou ouvrante, chez Skylux, nous avons tout ce qu’il vous faut pour trouver la coupole parfaite pour votre projet.</p> <p>De plus, nos coupoles ne sont pas seulement un ajout élégant à chaque espace, elles offrent également une excellente isolation thermique et acoustique. Cela garantit une maison ou un bureau plus confortable et plus économe en énergie. Que vous planifiiez une rénovation ou construisiez une nouvelle habitation, choisissez les coupoles fiables et de qualité de Skylux.<br> </p> </body> | coupole-1000x1800 | 8162586624277 | 49193059811661
Coupoles | Lichtkoepel | Skylux | Coupole Skylux 100x180 cm | Quintuple paroi (0,99 W/m²K) / Acrylique (10 fois plus résistant aux chocs que le verre) / Opale * (verre dépoli) non transparent | 82855 | 5412970828556 | 2202.2 | Oui | 35-45 | 37.33 | Choisissez clair ou opalin ou Heatstop | Opale * (verre dépoli) non transparent | Nombre de parois | Quintuple paroi (0,99 W/m²K) | Matériau | Acrylique (10 fois plus résistant aux chocs que le verre) | 1000 x 1800 mm | 1800 | 1000 |  |  | 1.94 | Rectangulaire | [9 empty] | D |  |  | Pour les pièces chauffées nous recommandons au minimum une coupole à 3 parois pour une isolation optimale. | Vous cherchez un moyen d’apporter plus de lumière naturelle dans votre habitation ou votre espace de travail ? Envisagez alors certainement une coupole 1000x1800 de Skylux ! Nos coupoles sont disponibles en différentes dimensions et matériaux, afin que vous puissiez trouver la solution parfaitement adaptée à votre projet. Choisissez entre l’acrylique ou le polycarbonate, des parois simples ou multiples, ainsi que des versions transparentes, opales ou heatstop. De plus, nos coupoles sont également disponibles en version fixe ou ouvrante. Dans le cadre d’une rénovation totale ou d’une construction neuve, une costière est requise pour l’installation correcte de la coupole. Heureusement, vous pouvez également sélectionner la costière directement sur cette page. Que vous recherchiez une version fixe ou ouvrante, chez Skylux, nous avons tout ce qu’il vous faut pour trouver la coupole parfaite pour votre projet. De plus, nos coupoles ne sont pas seulement un ajout élégant à chaque espace, elles offrent également une excellente isolation thermique et acoustique. Cela garantit une maison ou un bureau plus confortable et plus économe en énergie. Que vous planifiiez une rénovation ou construisiez une nouvelle habitation, choisissez les coupoles fiables et de qualité de Skylux. | https://skylux.eu/fr/products/coupole-1000x1800?variant=49193059909965 | https://skylux.eu/cdn/shop/files/download_13ec4baf-cd9f-4f93-944d-17c8b5f3a336.jpg?v=1737484986&width=1600 | https://skylux.eu/cdn/shop/files/Skylux-lichtkoepel-100x180-cm-Lichtkoepel.jpg?v=1737486685&width=1600 | https://skylux.eu/cdn/shop/files/400dc924-54f6-47a2-b966-72acdf505529.webp?v=1782971968&width=1600 | https://skylux.eu/cdn/shop/files/e2602eb5-eb77-4594-9287-8563fa6b1ab1.webp?v=1782972066&width=1600 | https://skylux.eu/cdn/shop/files/646b0795-575e-4533-8c4b-b4c41eb259f5.jpg?v=1782972129&width=1600 | //skylux.eu/cdn/shop/files/F_MH_Notice_de_pose__Skylux_PMMA_coupoles.pdf?v=14496508717816058976 | //skylux.eu/cdn/shop/files/F_TD_Dossier_Technique.zip?v=3735489360144844648 | <body> <p id="isPasted">Vous cherchez un moyen d’apporter plus de lumière naturelle dans votre habitation ou votre espace de travail ? Envisagez alors certainement une coupole 1000x1800 de Skylux ! Nos coupoles sont disponibles en différentes dimensions et matériaux, afin que vous puissiez trouver la solution parfaitement adaptée à votre projet. Choisissez entre l’acrylique ou le polycarbonate, des parois simples ou multiples, ainsi que des versions transparentes, opales ou heatstop. De plus, nos coupoles sont également disponibles en version fixe ou ouvrante.</p> <p>Dans le cadre d’une rénovation totale ou d’une construction neuve, une costière est requise pour l’installation correcte de la coupole. Heureusement, vous pouvez également sélectionner la costière directement sur cette page. Que vous recherchiez une version fixe ou ouvrante, chez Skylux, nous avons tout ce qu’il vous faut pour trouver la coupole parfaite pour votre projet.</p> <p>De plus, nos coupoles ne sont pas seulement un ajout élégant à chaque espace, elles offrent également une excellente isolation thermique et acoustique. Cela garantit une maison ou un bureau plus confortable et plus économe en énergie. Que vous planifiiez une rénovation ou construisiez une nouvelle habitation, choisissez les coupoles fiables et de qualité de Skylux.<br> </p> </body> | coupole-1000x1800 | 8162586624277 | 49193059909965
Coupoles | Lichtkoepel | Skylux | Coupole Skylux 100x180 cm | Simple paroi (moins isolant - 5,17 W/m²K) / Polycarbonate (250 fois plus résistant aux chocs que le verre) / Thermorésistant * opale & non transparent | 82905 | 5412970829058 | 1176.15 | Oui | 35-45 | 10.53 | Choisissez clair ou opalin ou Heatstop | Thermorésistant * opale & non transparent | Nombre de parois | Simple paroi (moins isolant - 5,17 W/m²K) | Matériau | Polycarbonate (250 fois plus résistant aux chocs que le verre) | 1000 x 1800 mm | 1800 | 1000 |  |  | 1.94 | Rectangulaire | [9 empty] | D |  |  | Pour les pièces chauffées nous recommandons au minimum une coupole à 3 parois pour une isolation optimale. | Vous cherchez un moyen d’apporter plus de lumière naturelle dans votre habitation ou votre espace de travail ? Envisagez alors certainement une coupole 1000x1800 de Skylux ! Nos coupoles sont disponibles en différentes dimensions et matériaux, afin que vous puissiez trouver la solution parfaitement adaptée à votre projet. Choisissez entre l’acrylique ou le polycarbonate, des parois simples ou multiples, ainsi que des versions transparentes, opales ou heatstop. De plus, nos coupoles sont également disponibles en version fixe ou ouvrante. Dans le cadre d’une rénovation totale ou d’une construction neuve, une costière est requise pour l’installation correcte de la coupole. Heureusement, vous pouvez également sélectionner la costière directement sur cette page. Que vous recherchiez une version fixe ou ouvrante, chez Skylux, nous avons tout ce qu’il vous faut pour trouver la coupole parfaite pour votre projet. De plus, nos coupoles ne sont pas seulement un ajout élégant à chaque espace, elles offrent également une excellente isolation thermique et acoustique. Cela garantit une maison ou un bureau plus confortable et plus économe en énergie. Que vous planifiiez une rénovation ou construisiez une nouvelle habitation, choisissez les coupoles fiables et de qualité de Skylux. | https://skylux.eu/fr/products/coupole-1000x1800?variant=49193059287373 | https://skylux.eu/cdn/shop/files/download_c75a778e-6bc9-4dd6-a027-49defa38e30d.jpg?v=1737484856&width=1600 | https://skylux.eu/cdn/shop/files/Skylux-lichtkoepel-100x180-cm-Lichtkoepel.jpg?v=1737486685&width=1600 | https://skylux.eu/cdn/shop/files/400dc924-54f6-47a2-b966-72acdf505529.webp?v=1782971968&width=1600 | https://skylux.eu/cdn/shop/files/e2602eb5-eb77-4594-9287-8563fa6b1ab1.webp?v=1782972066&width=1600 | https://skylux.eu/cdn/shop/files/646b0795-575e-4533-8c4b-b4c41eb259f5.jpg?v=1782972129&width=1600 | //skylux.eu/cdn/shop/files/F_MH_Notice_de_pose__Skylux_PMMA_coupoles.pdf?v=14496508717816058976 | //skylux.eu/cdn/shop/files/F_TD_Dossier_Technique.zip?v=3735489360144844648 | <body> <p id="isPasted">Vous cherchez un moyen d’apporter plus de lumière naturelle dans votre habitation ou votre espace de travail ? Envisagez alors certainement une coupole 1000x1800 de Skylux ! Nos coupoles sont disponibles en différentes dimensions et matériaux, afin que vous puissiez trouver la solution parfaitement adaptée à votre projet. Choisissez entre l’acrylique ou le polycarbonate, des parois simples ou multiples, ainsi que des versions transparentes, opales ou heatstop. De plus, nos coupoles sont également disponibles en version fixe ou ouvrante.</p> <p>Dans le cadre d’une rénovation totale ou d’une construction neuve, une costière est requise pour l’installation correcte de la coupole. Heureusement, vous pouvez également sélectionner la costière directement sur cette page. Que vous recherchiez une version fixe ou ouvrante, chez Skylux, nous avons tout ce qu’il vous faut pour trouver la coupole parfaite pour votre projet.</p> <p>De plus, nos coupoles ne sont pas seulement un ajout élégant à chaque espace, elles offrent également une excellente isolation thermique et acoustique. Cela garantit une maison ou un bureau plus confortable et plus économe en énergie. Que vous planifiiez une rénovation ou construisiez une nouvelle habitation, choisissez les coupoles fiables et de qualité de Skylux.<br> </p> </body> | coupole-1000x1800 | 8162586624277 | 49193059287373
Coupoles | Lichtkoepel | Skylux | Coupole Skylux 100x180 cm | Double paroi (2,90 W/m²K) / Polycarbonate (250 fois plus résistant aux chocs que le verre) / Thermorésistant * opale & non transparent | 82906 | 5412970829065 | 1580.3 | Oui | 35-45 | 15.09 | Choisissez clair ou opalin ou Heatstop | Thermorésistant * opale & non transparent | Nombre de parois | Double paroi (2,90 W/m²K) | Matériau | Polycarbonate (250 fois plus résistant aux chocs que le verre) | 1000 x 1800 mm | 1800 | 1000 |  |  | 1.94 | Rectangulaire | [9 empty] | D |  |  | Pour les pièces chauffées nous recommandons au minimum une coupole à 3 parois pour une isolation optimale. | Vous cherchez un moyen d’apporter plus de lumière naturelle dans votre habitation ou votre espace de travail ? Envisagez alors certainement une coupole 1000x1800 de Skylux ! Nos coupoles sont disponibles en différentes dimensions et matériaux, afin que vous puissiez trouver la solution parfaitement adaptée à votre projet. Choisissez entre l’acrylique ou le polycarbonate, des parois simples ou multiples, ainsi que des versions transparentes, opales ou heatstop. De plus, nos coupoles sont également disponibles en version fixe ou ouvrante. Dans le cadre d’une rénovation totale ou d’une construction neuve, une costière est requise pour l’installation correcte de la coupole. Heureusement, vous pouvez également sélectionner la costière directement sur cette page. Que vous recherchiez une version fixe ou ouvrante, chez Skylux, nous avons tout ce qu’il vous faut pour trouver la coupole parfaite pour votre projet. De plus, nos coupoles ne sont pas seulement un ajout élégant à chaque espace, elles offrent également une excellente isolation thermique et acoustique. Cela garantit une maison ou un bureau plus confortable et plus économe en énergie. Que vous planifiiez une rénovation ou construisiez une nouvelle habitation, choisissez les coupoles fiables et de qualité de Skylux. | https://skylux.eu/fr/products/coupole-1000x1800?variant=49193059483981 | https://skylux.eu/cdn/shop/files/download_1550546c-1288-441d-899e-b0f1c886df35.jpg?v=1737484895&width=1600 | https://skylux.eu/cdn/shop/files/Skylux-lichtkoepel-100x180-cm-Lichtkoepel.jpg?v=1737486685&width=1600 | https://skylux.eu/cdn/shop/files/400dc924-54f6-47a2-b966-72acdf505529.webp?v=1782971968&width=1600 | https://skylux.eu/cdn/shop/files/e2602eb5-eb77-4594-9287-8563fa6b1ab1.webp?v=1782972066&width=1600 | https://skylux.eu/cdn/shop/files/646b0795-575e-4533-8c4b-b4c41eb259f5.jpg?v=1782972129&width=1600 | //skylux.eu/cdn/shop/files/F_MH_Notice_de_pose__Skylux_PMMA_coupoles.pdf?v=14496508717816058976 | //skylux.eu/cdn/shop/files/F_TD_Dossier_Technique.zip?v=3735489360144844648 | <body> <p id="isPasted">Vous cherchez un moyen d’apporter plus de lumière naturelle dans votre habitation ou votre espace de travail ? Envisagez alors certainement une coupole 1000x1800 de Skylux ! Nos coupoles sont disponibles en différentes dimensions et matériaux, afin que vous puissiez trouver la solution parfaitement adaptée à votre projet. Choisissez entre l’acrylique ou le polycarbonate, des parois simples ou multiples, ainsi que des versions transparentes, opales ou heatstop. De plus, nos coupoles sont également disponibles en version fixe ou ouvrante.</p> <p>Dans le cadre d’une rénovation totale ou d’une construction neuve, une costière est requise pour l’installation correcte de la coupole. Heureusement, vous pouvez également sélectionner la costière directement sur cette page. Que vous recherchiez une version fixe ou ouvrante, chez Skylux, nous avons tout ce qu’il vous faut pour trouver la coupole parfaite pour votre projet.</p> <p>De plus, nos coupoles ne sont pas seulement un ajout élégant à chaque espace, elles offrent également une excellente isolation thermique et acoustique. Cela garantit une maison ou un bureau plus confortable et plus économe en énergie. Que vous planifiiez une rénovation ou construisiez une nouvelle habitation, choisissez les coupoles fiables et de qualité de Skylux.<br> </p> </body> | coupole-1000x1800 | 8162586624277 | 49193059483981
Coupoles | Lichtkoepel | Skylux | Coupole Skylux 100x180 cm | Triple paroi (1.70 W/m²K) Choisissez cette version ou supérieure pour une pièce chauffée ! / Polycarbonate (250 fois plus résistant aux chocs que le verre) / Thermorésistant * opale & non transparent | 82908 | 5412970829089 | 1984.4 | Oui | 35-45 | 24.63 | Choisissez clair ou opalin ou Heatstop | Thermorésistant * opale & non transparent | Nombre de parois | Triple paroi (1.70 W/m²K) Choisissez cette version ou supérieure pour une pièce chauffée ! | Matériau | Polycarbonate (250 fois plus résistant aux chocs que le verre) | 1000 x 1800 mm | 1800 | 1000 |  |  | 1.94 | Rectangulaire | [9 empty] | D |  |  | Pour les pièces chauffées nous recommandons au minimum une coupole à 3 parois pour une isolation optimale. | Vous cherchez un moyen d’apporter plus de lumière naturelle dans votre habitation ou votre espace de travail ? Envisagez alors certainement une coupole 1000x1800 de Skylux ! Nos coupoles sont disponibles en différentes dimensions et matériaux, afin que vous puissiez trouver la solution parfaitement adaptée à votre projet. Choisissez entre l’acrylique ou le polycarbonate, des parois simples ou multiples, ainsi que des versions transparentes, opales ou heatstop. De plus, nos coupoles sont également disponibles en version fixe ou ouvrante. Dans le cadre d’une rénovation totale ou d’une construction neuve, une costière est requise pour l’installation correcte de la coupole. Heureusement, vous pouvez également sélectionner la costière directement sur cette page. Que vous recherchiez une version fixe ou ouvrante, chez Skylux, nous avons tout ce qu’il vous faut pour trouver la coupole parfaite pour votre projet. De plus, nos coupoles ne sont pas seulement un ajout élégant à chaque espace, elles offrent également une excellente isolation thermique et acoustique. Cela garantit une maison ou un bureau plus confortable et plus économe en énergie. Que vous planifiiez une rénovation ou construisiez une nouvelle habitation, choisissez les coupoles fiables et de qualité de Skylux. | https://skylux.eu/fr/products/coupole-1000x1800?variant=49193059680589 | https://skylux.eu/cdn/shop/files/download_fb1dea6f-688f-4ce6-89cd-cd373bc221aa.jpg?v=1737484932&width=1600 | https://skylux.eu/cdn/shop/files/Skylux-lichtkoepel-100x180-cm-Lichtkoepel.jpg?v=1737486685&width=1600 | https://skylux.eu/cdn/shop/files/400dc924-54f6-47a2-b966-72acdf505529.webp?v=1782971968&width=1600 | https://skylux.eu/cdn/shop/files/e2602eb5-eb77-4594-9287-8563fa6b1ab1.webp?v=1782972066&width=1600 | https://skylux.eu/cdn/shop/files/646b0795-575e-4533-8c4b-b4c41eb259f5.jpg?v=1782972129&width=1600 | //skylux.eu/cdn/shop/files/F_MH_Notice_de_pose__Skylux_PMMA_coupoles.pdf?v=14496508717816058976 | //skylux.eu/cdn/shop/files/F_TD_Dossier_Technique.zip?v=3735489360144844648 | <body> <p id="isPasted">Vous cherchez un moyen d’apporter plus de lumière naturelle dans votre habitation ou votre espace de travail ? Envisagez alors certainement une coupole 1000x1800 de Skylux ! Nos coupoles sont disponibles en différentes dimensions et matériaux, afin que vous puissiez trouver la solution parfaitement adaptée à votre projet. Choisissez entre l’acrylique ou le polycarbonate, des parois simples ou multiples, ainsi que des versions transparentes, opales ou heatstop. De plus, nos coupoles sont également disponibles en version fixe ou ouvrante.</p> <p>Dans le cadre d’une rénovation totale ou d’une construction neuve, une costière est requise pour l’installation correcte de la coupole. Heureusement, vous pouvez également sélectionner la costière directement sur cette page. Que vous recherchiez une version fixe ou ouvrante, chez Skylux, nous avons tout ce qu’il vous faut pour trouver la coupole parfaite pour votre projet.</p> <p>De plus, nos coupoles ne sont pas seulement un ajout élégant à chaque espace, elles offrent également une excellente isolation thermique et acoustique. Cela garantit une maison ou un bureau plus confortable et plus économe en énergie. Que vous planifiiez une rénovation ou construisiez une nouvelle habitation, choisissez les coupoles fiables et de qualité de Skylux.<br> </p> </body> | coupole-1000x1800 | 8162586624277 | 49193059680589
Coupoles | Lichtkoepel | Skylux | Coupole Skylux 100x180 cm | Quadruple paroi (1,28 W/m²K) / Polycarbonate (250 fois plus résistant aux chocs que le verre) / Thermorésistant * opale & non transparent | 82910 | 5412970829102 | 2388.55 | Oui | 35-45 | 32.93 | Choisissez clair ou opalin ou Heatstop | Thermorésistant * opale & non transparent | Nombre de parois | Quadruple paroi (1,28 W/m²K) | Matériau | Polycarbonate (250 fois plus résistant aux chocs que le verre) | 1000 x 1800 mm | 1800 | 1000 |  |  | 1.94 | Rectangulaire | [9 empty] | D |  |  | Pour les pièces chauffées nous recommandons au minimum une coupole à 3 parois pour une isolation optimale. | Vous cherchez un moyen d’apporter plus de lumière naturelle dans votre habitation ou votre espace de travail ? Envisagez alors certainement une coupole 1000x1800 de Skylux ! Nos coupoles sont disponibles en différentes dimensions et matériaux, afin que vous puissiez trouver la solution parfaitement adaptée à votre projet. Choisissez entre l’acrylique ou le polycarbonate, des parois simples ou multiples, ainsi que des versions transparentes, opales ou heatstop. De plus, nos coupoles sont également disponibles en version fixe ou ouvrante. Dans le cadre d’une rénovation totale ou d’une construction neuve, une costière est requise pour l’installation correcte de la coupole. Heureusement, vous pouvez également sélectionner la costière directement sur cette page. Que vous recherchiez une version fixe ou ouvrante, chez Skylux, nous avons tout ce qu’il vous faut pour trouver la coupole parfaite pour votre projet. De plus, nos coupoles ne sont pas seulement un ajout élégant à chaque espace, elles offrent également une excellente isolation thermique et acoustique. Cela garantit une maison ou un bureau plus confortable et plus économe en énergie. Que vous planifiiez une rénovation ou construisiez une nouvelle habitation, choisissez les coupoles fiables et de qualité de Skylux. | https://skylux.eu/fr/products/coupole-1000x1800?variant=49193059844429 | https://skylux.eu/cdn/shop/files/download_cce4c392-a607-4a13-8ad3-20a3847403b3.jpg?v=1737484971&width=1600 | https://skylux.eu/cdn/shop/files/Skylux-lichtkoepel-100x180-cm-Lichtkoepel.jpg?v=1737486685&width=1600 | https://skylux.eu/cdn/shop/files/400dc924-54f6-47a2-b966-72acdf505529.webp?v=1782971968&width=1600 | https://skylux.eu/cdn/shop/files/e2602eb5-eb77-4594-9287-8563fa6b1ab1.webp?v=1782972066&width=1600 | https://skylux.eu/cdn/shop/files/646b0795-575e-4533-8c4b-b4c41eb259f5.jpg?v=1782972129&width=1600 | //skylux.eu/cdn/shop/files/F_MH_Notice_de_pose__Skylux_PMMA_coupoles.pdf?v=14496508717816058976 | //skylux.eu/cdn/shop/files/F_TD_Dossier_Technique.zip?v=3735489360144844648 | <body> <p id="isPasted">Vous cherchez un moyen d’apporter plus de lumière naturelle dans votre habitation ou votre espace de travail ? Envisagez alors certainement une coupole 1000x1800 de Skylux ! Nos coupoles sont disponibles en différentes dimensions et matériaux, afin que vous puissiez trouver la solution parfaitement adaptée à votre projet. Choisissez entre l’acrylique ou le polycarbonate, des parois simples ou multiples, ainsi que des versions transparentes, opales ou heatstop. De plus, nos coupoles sont également disponibles en version fixe ou ouvrante.</p> <p>Dans le cadre d’une rénovation totale ou d’une construction neuve, une costière est requise pour l’installation correcte de la coupole. Heureusement, vous pouvez également sélectionner la costière directement sur cette page. Que vous recherchiez une version fixe ou ouvrante, chez Skylux, nous avons tout ce qu’il vous faut pour trouver la coupole parfaite pour votre projet.</p> <p>De plus, nos coupoles ne sont pas seulement un ajout élégant à chaque espace, elles offrent également une excellente isolation thermique et acoustique. Cela garantit une maison ou un bureau plus confortable et plus économe en énergie. Que vous planifiiez une rénovation ou construisiez une nouvelle habitation, choisissez les coupoles fiables et de qualité de Skylux.<br> </p> </body> | coupole-1000x1800 | 8162586624277 | 49193059844429
Coupoles | Lichtkoepel | Skylux | Coupole Skylux 100x190 cm | Simple paroi (moins isolant - 5,17 W/m²K) / Acrylique (10 fois plus résistant aux chocs que le verre) / Clair * visibilité comme le verre | 25349 | 5412970253495 | 586.85 | Oui | 35-45 | 8 | Choisissez clair ou opalin ou Heatstop | Clair * visibilité comme le verre | Nombre de parois | Simple paroi (moins isolant - 5,17 W/m²K) | Matériau | Acrylique (10 fois plus résistant aux chocs que le verre) | 1000 x 1900 mm | 1900 | 1000 |  |  | 2.04 | Rectangulaire | [9 empty] | D |  |  | Pour les pièces chauffées nous recommandons au minimum une coupole à 3 parois pour une isolation optimale. | Vous cherchez un moyen d’apporter davantage de lumière naturelle dans votre habitation ou votre espace de travail ? Envisagez alors sans hésiter une coupole 1000x1900 de Skylux ! Nos coupoles sont disponibles en différentes dimensions et matériaux, afin que vous puissiez trouver la solution parfaitement adaptée à votre projet. Choisissez entre l’acrylate ou le polycarbonate, des parois simples ou multiples, ainsi que des versions transparentes, opales ou heatstop. De plus, nos coupoles sont également disponibles en version fixe ou ouvrante. Dans le cadre d’une rénovation complète ou d’une construction neuve, une costière est requise pour l’installation correcte de la coupole. Heureusement, vous pouvez également sélectionner la costière directement sur cette page. Que vous recherchiez une version fixe ou ouvrante, chez Skylux, nous avons tout ce qu’il vous faut pour trouver la coupole parfaite pour votre projet. De plus, nos coupoles ne sont pas seulement un ajout élégant à chaque espace, elles offrent aussi une excellente isolation thermique et acoustique. Cela garantit une maison ou un bureau plus confortable et plus économe en énergie. Que vous planifiiez une rénovation ou construisiez une nouvelle habitation, choisissez les coupoles fiables et de qualité de Skylux. | https://skylux.eu/fr/products/coupole-1000x1900?variant=49193060335949 | https://skylux.eu/cdn/shop/files/download_8eb076cf-1ad7-46d6-ad83-0c89b87c10ad.jpg?v=1737484684&width=1600 | https://skylux.eu/cdn/shop/files/Skylux-lichtkoepel-100x190-cm-Lichtkoepel.jpg?v=1737486677&width=1600 | https://skylux.eu/cdn/shop/files/400dc924-54f6-47a2-b966-72acdf505529.webp?v=1782971968&width=1600 | https://skylux.eu/cdn/shop/files/e2602eb5-eb77-4594-9287-8563fa6b1ab1.webp?v=1782972066&width=1600 | https://skylux.eu/cdn/shop/files/646b0795-575e-4533-8c4b-b4c41eb259f5.jpg?v=1782972129&width=1600 | //skylux.eu/cdn/shop/files/F_MH_Notice_de_pose__Skylux_PMMA_coupoles.pdf?v=14496508717816058976 | //skylux.eu/cdn/shop/files/F_TD_Dossier_Technique.zip?v=3735489360144844648 | <body> <p id="isPasted">Vous cherchez un moyen d’apporter davantage de lumière naturelle dans votre habitation ou votre espace de travail ? Envisagez alors sans hésiter une coupole 1000x1900 de Skylux ! Nos coupoles sont disponibles en différentes dimensions et matériaux, afin que vous puissiez trouver la solution parfaitement adaptée à votre projet. Choisissez entre l’acrylate ou le polycarbonate, des parois simples ou multiples, ainsi que des versions transparentes, opales ou heatstop. De plus, nos coupoles sont également disponibles en version fixe ou ouvrante.</p> <p>Dans le cadre d’une rénovation complète ou d’une construction neuve, une costière est requise pour l’installation correcte de la coupole. Heureusement, vous pouvez également sélectionner la costière directement sur cette page. Que vous recherchiez une version fixe ou ouvrante, chez Skylux, nous avons tout ce qu’il vous faut pour trouver la coupole parfaite pour votre projet.</p> <p>De plus, nos coupoles ne sont pas seulement un ajout élégant à chaque espace, elles offrent aussi une excellente isolation thermique et acoustique. Cela garantit une maison ou un bureau plus confortable et plus économe en énergie. Que vous planifiiez une rénovation ou construisiez une nouvelle habitation, choisissez les coupoles fiables et de qualité de Skylux.<br> </p> </body> | coupole-1000x1900 | 8162586591509 | 49193060335949
Coupoles | Lichtkoepel | Skylux | Coupole Skylux 100x190 cm | Simple paroi (moins isolant - 5,17 W/m²K) / Polycarbonate (250 fois plus résistant aux chocs que le verre) / Clair * visibilité comme le verre | 30102 | 5412970301028 | 1024.9 | Oui | 35-45 | 11.88 | Choisissez clair ou opalin ou Heatstop | Clair * visibilité comme le verre | Nombre de parois | Simple paroi (moins isolant - 5,17 W/m²K) | Matériau | Polycarbonate (250 fois plus résistant aux chocs que le verre) | 1000 x 1900 mm | 1900 | 1000 |  |  | 2.04 | Rectangulaire | [9 empty] | D |  |  | Pour les pièces chauffées nous recommandons au minimum une coupole à 3 parois pour une isolation optimale. | Vous cherchez un moyen d’apporter davantage de lumière naturelle dans votre habitation ou votre espace de travail ? Envisagez alors sans hésiter une coupole 1000x1900 de Skylux ! Nos coupoles sont disponibles en différentes dimensions et matériaux, afin que vous puissiez trouver la solution parfaitement adaptée à votre projet. Choisissez entre l’acrylate ou le polycarbonate, des parois simples ou multiples, ainsi que des versions transparentes, opales ou heatstop. De plus, nos coupoles sont également disponibles en version fixe ou ouvrante. Dans le cadre d’une rénovation complète ou d’une construction neuve, une costière est requise pour l’installation correcte de la coupole. Heureusement, vous pouvez également sélectionner la costière directement sur cette page. Que vous recherchiez une version fixe ou ouvrante, chez Skylux, nous avons tout ce qu’il vous faut pour trouver la coupole parfaite pour votre projet. De plus, nos coupoles ne sont pas seulement un ajout élégant à chaque espace, elles offrent aussi une excellente isolation thermique et acoustique. Cela garantit une maison ou un bureau plus confortable et plus économe en énergie. Que vous planifiiez une rénovation ou construisiez une nouvelle habitation, choisissez les coupoles fiables et de qualité de Skylux. | https://skylux.eu/fr/products/coupole-1000x1900?variant=49193060401485 | https://skylux.eu/cdn/shop/files/download_fe701e39-02dc-4bf7-9c3f-f6e69a48c4c3.jpg?v=1737484699&width=1600 | https://skylux.eu/cdn/shop/files/Skylux-lichtkoepel-100x190-cm-Lichtkoepel.jpg?v=1737486677&width=1600 | https://skylux.eu/cdn/shop/files/400dc924-54f6-47a2-b966-72acdf505529.webp?v=1782971968&width=1600 | https://skylux.eu/cdn/shop/files/e2602eb5-eb77-4594-9287-8563fa6b1ab1.webp?v=1782972066&width=1600 | https://skylux.eu/cdn/shop/files/646b0795-575e-4533-8c4b-b4c41eb259f5.jpg?v=1782972129&width=1600 | //skylux.eu/cdn/shop/files/F_MH_Notice_de_pose__Skylux_PMMA_coupoles.pdf?v=14496508717816058976 | //skylux.eu/cdn/shop/files/F_TD_Dossier_Technique.zip?v=3735489360144844648 | <body> <p id="isPasted">Vous cherchez un moyen d’apporter davantage de lumière naturelle dans votre habitation ou votre espace de travail ? Envisagez alors sans hésiter une coupole 1000x1900 de Skylux ! Nos coupoles sont disponibles en différentes dimensions et matériaux, afin que vous puissiez trouver la solution parfaitement adaptée à votre projet. Choisissez entre l’acrylate ou le polycarbonate, des parois simples ou multiples, ainsi que des versions transparentes, opales ou heatstop. De plus, nos coupoles sont également disponibles en version fixe ou ouvrante.</p> <p>Dans le cadre d’une rénovation complète ou d’une construction neuve, une costière est requise pour l’installation correcte de la coupole. Heureusement, vous pouvez également sélectionner la costière directement sur cette page. Que vous recherchiez une version fixe ou ouvrante, chez Skylux, nous avons tout ce qu’il vous faut pour trouver la coupole parfaite pour votre projet.</p> <p>De plus, nos coupoles ne sont pas seulement un ajout élégant à chaque espace, elles offrent aussi une excellente isolation thermique et acoustique. Cela garantit une maison ou un bureau plus confortable et plus économe en énergie. Que vous planifiiez une rénovation ou construisiez une nouvelle habitation, choisissez les coupoles fiables et de qualité de Skylux.<br> </p> </body> | coupole-1000x1900 | 8162586591509 | 49193060401485
Coupoles | Lichtkoepel | Skylux | Coupole Skylux 100x190 cm | Double paroi (2,90 W/m²K) / Acrylique (10 fois plus résistant aux chocs que le verre) / Clair * visibilité comme le verre | 17032 | 5412970170327 | 994.65 | Oui | 35-45 | 15.5 | Choisissez clair ou opalin ou Heatstop | Clair * visibilité comme le verre | Nombre de parois | Double paroi (2,90 W/m²K) | Matériau | Acrylique (10 fois plus résistant aux chocs que le verre) | 1000 x 1900 mm | 1900 | 1000 |  |  | 2.04 | Rectangulaire | [9 empty] | D |  |  | Pour les pièces chauffées nous recommandons au minimum une coupole à 3 parois pour une isolation optimale. | Vous cherchez un moyen d’apporter davantage de lumière naturelle dans votre habitation ou votre espace de travail ? Envisagez alors sans hésiter une coupole 1000x1900 de Skylux ! Nos coupoles sont disponibles en différentes dimensions et matériaux, afin que vous puissiez trouver la solution parfaitement adaptée à votre projet. Choisissez entre l’acrylate ou le polycarbonate, des parois simples ou multiples, ainsi que des versions transparentes, opales ou heatstop. De plus, nos coupoles sont également disponibles en version fixe ou ouvrante. Dans le cadre d’une rénovation complète ou d’une construction neuve, une costière est requise pour l’installation correcte de la coupole. Heureusement, vous pouvez également sélectionner la costière directement sur cette page. Que vous recherchiez une version fixe ou ouvrante, chez Skylux, nous avons tout ce qu’il vous faut pour trouver la coupole parfaite pour votre projet. De plus, nos coupoles ne sont pas seulement un ajout élégant à chaque espace, elles offrent aussi une excellente isolation thermique et acoustique. Cela garantit une maison ou un bureau plus confortable et plus économe en énergie. Que vous planifiiez une rénovation ou construisiez une nouvelle habitation, choisissez les coupoles fiables et de qualité de Skylux. | https://skylux.eu/fr/products/coupole-1000x1900?variant=49193060467021 | https://skylux.eu/cdn/shop/files/download_100b2fb1-1d0b-4aef-8f40-f453a69580e5.jpg?v=1737484716&width=1600 | https://skylux.eu/cdn/shop/files/Skylux-lichtkoepel-100x190-cm-Lichtkoepel.jpg?v=1737486677&width=1600 | https://skylux.eu/cdn/shop/files/400dc924-54f6-47a2-b966-72acdf505529.webp?v=1782971968&width=1600 | https://skylux.eu/cdn/shop/files/e2602eb5-eb77-4594-9287-8563fa6b1ab1.webp?v=1782972066&width=1600 | https://skylux.eu/cdn/shop/files/646b0795-575e-4533-8c4b-b4c41eb259f5.jpg?v=1782972129&width=1600 | //skylux.eu/cdn/shop/files/F_MH_Notice_de_pose__Skylux_PMMA_coupoles.pdf?v=14496508717816058976 | //skylux.eu/cdn/shop/files/F_TD_Dossier_Technique.zip?v=3735489360144844648 | <body> <p id="isPasted">Vous cherchez un moyen d’apporter davantage de lumière naturelle dans votre habitation ou votre espace de travail ? Envisagez alors sans hésiter une coupole 1000x1900 de Skylux ! Nos coupoles sont disponibles en différentes dimensions et matériaux, afin que vous puissiez trouver la solution parfaitement adaptée à votre projet. Choisissez entre l’acrylate ou le polycarbonate, des parois simples ou multiples, ainsi que des versions transparentes, opales ou heatstop. De plus, nos coupoles sont également disponibles en version fixe ou ouvrante.</p> <p>Dans le cadre d’une rénovation complète ou d’une construction neuve, une costière est requise pour l’installation correcte de la coupole. Heureusement, vous pouvez également sélectionner la costière directement sur cette page. Que vous recherchiez une version fixe ou ouvrante, chez Skylux, nous avons tout ce qu’il vous faut pour trouver la coupole parfaite pour votre projet.</p> <p>De plus, nos coupoles ne sont pas seulement un ajout élégant à chaque espace, elles offrent aussi une excellente isolation thermique et acoustique. Cela garantit une maison ou un bureau plus confortable et plus économe en énergie. Que vous planifiiez une rénovation ou construisiez une nouvelle habitation, choisissez les coupoles fiables et de qualité de Skylux.<br> </p> </body> | coupole-1000x1900 | 8162586591509 | 49193060467021
Coupoles | Lichtkoepel | Skylux | Coupole Skylux 100x190 cm | Double paroi (2,90 W/m²K) / Polycarbonate (250 fois plus résistant aux chocs que le verre) / Clair * visibilité comme le verre | 24281 | 5412970242819 | 1432.65 | Oui | 35-45 | 19.44 | Choisissez clair ou opalin ou Heatstop | Clair * visibilité comme le verre | Nombre de parois | Double paroi (2,90 W/m²K) | Matériau | Polycarbonate (250 fois plus résistant aux chocs que le verre) | 1000 x 1900 mm | 1900 | 1000 |  |  | 2.04 | Rectangulaire | [9 empty] | D |  |  | Pour les pièces chauffées nous recommandons au minimum une coupole à 3 parois pour une isolation optimale. | Vous cherchez un moyen d’apporter davantage de lumière naturelle dans votre habitation ou votre espace de travail ? Envisagez alors sans hésiter une coupole 1000x1900 de Skylux ! Nos coupoles sont disponibles en différentes dimensions et matériaux, afin que vous puissiez trouver la solution parfaitement adaptée à votre projet. Choisissez entre l’acrylate ou le polycarbonate, des parois simples ou multiples, ainsi que des versions transparentes, opales ou heatstop. De plus, nos coupoles sont également disponibles en version fixe ou ouvrante. Dans le cadre d’une rénovation complète ou d’une construction neuve, une costière est requise pour l’installation correcte de la coupole. Heureusement, vous pouvez également sélectionner la costière directement sur cette page. Que vous recherchiez une version fixe ou ouvrante, chez Skylux, nous avons tout ce qu’il vous faut pour trouver la coupole parfaite pour votre projet. De plus, nos coupoles ne sont pas seulement un ajout élégant à chaque espace, elles offrent aussi une excellente isolation thermique et acoustique. Cela garantit une maison ou un bureau plus confortable et plus économe en énergie. Que vous planifiiez une rénovation ou construisiez une nouvelle habitation, choisissez les coupoles fiables et de qualité de Skylux. | https://skylux.eu/fr/products/coupole-1000x1900?variant=49193060532557 | https://skylux.eu/cdn/shop/files/download_e922bbe6-5f77-4770-91eb-a2ed8400a08c.jpg?v=1737484732&width=1600 | https://skylux.eu/cdn/shop/files/Skylux-lichtkoepel-100x190-cm-Lichtkoepel.jpg?v=1737486677&width=1600 | https://skylux.eu/cdn/shop/files/400dc924-54f6-47a2-b966-72acdf505529.webp?v=1782971968&width=1600 | https://skylux.eu/cdn/shop/files/e2602eb5-eb77-4594-9287-8563fa6b1ab1.webp?v=1782972066&width=1600 | https://skylux.eu/cdn/shop/files/646b0795-575e-4533-8c4b-b4c41eb259f5.jpg?v=1782972129&width=1600 | //skylux.eu/cdn/shop/files/F_MH_Notice_de_pose__Skylux_PMMA_coupoles.pdf?v=14496508717816058976 | //skylux.eu/cdn/shop/files/F_TD_Dossier_Technique.zip?v=3735489360144844648 | <body> <p id="isPasted">Vous cherchez un moyen d’apporter davantage de lumière naturelle dans votre habitation ou votre espace de travail ? Envisagez alors sans hésiter une coupole 1000x1900 de Skylux ! Nos coupoles sont disponibles en différentes dimensions et matériaux, afin que vous puissiez trouver la solution parfaitement adaptée à votre projet. Choisissez entre l’acrylate ou le polycarbonate, des parois simples ou multiples, ainsi que des versions transparentes, opales ou heatstop. De plus, nos coupoles sont également disponibles en version fixe ou ouvrante.</p> <p>Dans le cadre d’une rénovation complète ou d’une construction neuve, une costière est requise pour l’installation correcte de la coupole. Heureusement, vous pouvez également sélectionner la costière directement sur cette page. Que vous recherchiez une version fixe ou ouvrante, chez Skylux, nous avons tout ce qu’il vous faut pour trouver la coupole parfaite pour votre projet.</p> <p>De plus, nos coupoles ne sont pas seulement un ajout élégant à chaque espace, elles offrent aussi une excellente isolation thermique et acoustique. Cela garantit une maison ou un bureau plus confortable et plus économe en énergie. Que vous planifiiez une rénovation ou construisiez une nouvelle habitation, choisissez les coupoles fiables et de qualité de Skylux.<br> </p> </body> | coupole-1000x1900 | 8162586591509 | 49193060532557
Coupoles | Lichtkoepel | Skylux | Coupole Skylux 100x190 cm | Triple paroi (1.70 W/m²K) Choisissez cette version ou supérieure pour une pièce chauffée ! / Acrylique (10 fois plus résistant aux chocs que le verre) / Clair * visibilité comme le verre | 26895 | 5412970268956 | 1402.4 | Oui | 35-45 | 25.5 | Choisissez clair ou opalin ou Heatstop | Clair * visibilité comme le verre | Nombre de parois | Triple paroi (1.70 W/m²K) Choisissez cette version ou supérieure pour une pièce chauffée ! | Matériau | Acrylique (10 fois plus résistant aux chocs que le verre) | 1000 x 1900 mm | 1900 | 1000 |  |  | 2.04 | Rectangulaire | [9 empty] | D |  |  | Pour les pièces chauffées nous recommandons au minimum une coupole à 3 parois pour une isolation optimale. | Vous cherchez un moyen d’apporter davantage de lumière naturelle dans votre habitation ou votre espace de travail ? Envisagez alors sans hésiter une coupole 1000x1900 de Skylux ! Nos coupoles sont disponibles en différentes dimensions et matériaux, afin que vous puissiez trouver la solution parfaitement adaptée à votre projet. Choisissez entre l’acrylate ou le polycarbonate, des parois simples ou multiples, ainsi que des versions transparentes, opales ou heatstop. De plus, nos coupoles sont également disponibles en version fixe ou ouvrante. Dans le cadre d’une rénovation complète ou d’une construction neuve, une costière est requise pour l’installation correcte de la coupole. Heureusement, vous pouvez également sélectionner la costière directement sur cette page. Que vous recherchiez une version fixe ou ouvrante, chez Skylux, nous avons tout ce qu’il vous faut pour trouver la coupole parfaite pour votre projet. De plus, nos coupoles ne sont pas seulement un ajout élégant à chaque espace, elles offrent aussi une excellente isolation thermique et acoustique. Cela garantit une maison ou un bureau plus confortable et plus économe en énergie. Que vous planifiiez une rénovation ou construisiez une nouvelle habitation, choisissez les coupoles fiables et de qualité de Skylux. | https://skylux.eu/fr/products/coupole-1000x1900?variant=49193060630861 | https://skylux.eu/cdn/shop/files/download_06d570cb-7f26-44a1-9cec-b98e2907f0d9.jpg?v=1737484756&width=1600 | https://skylux.eu/cdn/shop/files/Skylux-lichtkoepel-100x190-cm-Lichtkoepel.jpg?v=1737486677&width=1600 | https://skylux.eu/cdn/shop/files/400dc924-54f6-47a2-b966-72acdf505529.webp?v=1782971968&width=1600 | https://skylux.eu/cdn/shop/files/e2602eb5-eb77-4594-9287-8563fa6b1ab1.webp?v=1782972066&width=1600 | https://skylux.eu/cdn/shop/files/646b0795-575e-4533-8c4b-b4c41eb259f5.jpg?v=1782972129&width=1600 | //skylux.eu/cdn/shop/files/F_MH_Notice_de_pose__Skylux_PMMA_coupoles.pdf?v=14496508717816058976 | //skylux.eu/cdn/shop/files/F_TD_Dossier_Technique.zip?v=3735489360144844648 | <body> <p id="isPasted">Vous cherchez un moyen d’apporter davantage de lumière naturelle dans votre habitation ou votre espace de travail ? Envisagez alors sans hésiter une coupole 1000x1900 de Skylux ! Nos coupoles sont disponibles en différentes dimensions et matériaux, afin que vous puissiez trouver la solution parfaitement adaptée à votre projet. Choisissez entre l’acrylate ou le polycarbonate, des parois simples ou multiples, ainsi que des versions transparentes, opales ou heatstop. De plus, nos coupoles sont également disponibles en version fixe ou ouvrante.</p> <p>Dans le cadre d’une rénovation complète ou d’une construction neuve, une costière est requise pour l’installation correcte de la coupole. Heureusement, vous pouvez également sélectionner la costière directement sur cette page. Que vous recherchiez une version fixe ou ouvrante, chez Skylux, nous avons tout ce qu’il vous faut pour trouver la coupole parfaite pour votre projet.</p> <p>De plus, nos coupoles ne sont pas seulement un ajout élégant à chaque espace, elles offrent aussi une excellente isolation thermique et acoustique. Cela garantit une maison ou un bureau plus confortable et plus économe en énergie. Que vous planifiiez une rénovation ou construisiez une nouvelle habitation, choisissez les coupoles fiables et de qualité de Skylux.<br> </p> </body> | coupole-1000x1900 | 8162586591509 | 49193060630861
Coupoles | Lichtkoepel | Skylux | Coupole Skylux 100x190 cm | Triple paroi (1.70 W/m²K) Choisissez cette version ou supérieure pour une pièce chauffée ! / Polycarbonate (250 fois plus résistant aux chocs que le verre) / Clair * visibilité comme le verre | 28360 | 5412970283607 | 1840.45 | Oui | 35-45 | 29.01 | Choisissez clair ou opalin ou Heatstop | Clair * visibilité comme le verre | Nombre de parois | Triple paroi (1.70 W/m²K) Choisissez cette version ou supérieure pour une pièce chauffée ! | Matériau | Polycarbonate (250 fois plus résistant aux chocs que le verre) | 1000 x 1900 mm | 1900 | 1000 |  |  | 2.04 | Rectangulaire | [9 empty] | D |  |  | Pour les pièces chauffées nous recommandons au minimum une coupole à 3 parois pour une isolation optimale. | Vous cherchez un moyen d’apporter davantage de lumière naturelle dans votre habitation ou votre espace de travail ? Envisagez alors sans hésiter une coupole 1000x1900 de Skylux ! Nos coupoles sont disponibles en différentes dimensions et matériaux, afin que vous puissiez trouver la solution parfaitement adaptée à votre projet. Choisissez entre l’acrylate ou le polycarbonate, des parois simples ou multiples, ainsi que des versions transparentes, opales ou heatstop. De plus, nos coupoles sont également disponibles en version fixe ou ouvrante. Dans le cadre d’une rénovation complète ou d’une construction neuve, une costière est requise pour l’installation correcte de la coupole. Heureusement, vous pouvez également sélectionner la costière directement sur cette page. Que vous recherchiez une version fixe ou ouvrante, chez Skylux, nous avons tout ce qu’il vous faut pour trouver la coupole parfaite pour votre projet. De plus, nos coupoles ne sont pas seulement un ajout élégant à chaque espace, elles offrent aussi une excellente isolation thermique et acoustique. Cela garantit une maison ou un bureau plus confortable et plus économe en énergie. Que vous planifiiez une rénovation ou construisiez une nouvelle habitation, choisissez les coupoles fiables et de qualité de Skylux. | https://skylux.eu/fr/products/coupole-1000x1900?variant=49193060696397 | https://skylux.eu/cdn/shop/files/download_72e60d19-7038-4f10-9c8e-1c6bafeb0669.jpg?v=1737484771&width=1600 | https://skylux.eu/cdn/shop/files/Skylux-lichtkoepel-100x190-cm-Lichtkoepel.jpg?v=1737486677&width=1600 | https://skylux.eu/cdn/shop/files/400dc924-54f6-47a2-b966-72acdf505529.webp?v=1782971968&width=1600 | https://skylux.eu/cdn/shop/files/e2602eb5-eb77-4594-9287-8563fa6b1ab1.webp?v=1782972066&width=1600 | https://skylux.eu/cdn/shop/files/646b0795-575e-4533-8c4b-b4c41eb259f5.jpg?v=1782972129&width=1600 | //skylux.eu/cdn/shop/files/F_MH_Notice_de_pose__Skylux_PMMA_coupoles.pdf?v=14496508717816058976 | //skylux.eu/cdn/shop/files/F_TD_Dossier_Technique.zip?v=3735489360144844648 | <body> <p id="isPasted">Vous cherchez un moyen d’apporter davantage de lumière naturelle dans votre habitation ou votre espace de travail ? Envisagez alors sans hésiter une coupole 1000x1900 de Skylux ! Nos coupoles sont disponibles en différentes dimensions et matériaux, afin que vous puissiez trouver la solution parfaitement adaptée à votre projet. Choisissez entre l’acrylate ou le polycarbonate, des parois simples ou multiples, ainsi que des versions transparentes, opales ou heatstop. De plus, nos coupoles sont également disponibles en version fixe ou ouvrante.</p> <p>Dans le cadre d’une rénovation complète ou d’une construction neuve, une costière est requise pour l’installation correcte de la coupole. Heureusement, vous pouvez également sélectionner la costière directement sur cette page. Que vous recherchiez une version fixe ou ouvrante, chez Skylux, nous avons tout ce qu’il vous faut pour trouver la coupole parfaite pour votre projet.</p> <p>De plus, nos coupoles ne sont pas seulement un ajout élégant à chaque espace, elles offrent aussi une excellente isolation thermique et acoustique. Cela garantit une maison ou un bureau plus confortable et plus économe en énergie. Que vous planifiiez une rénovation ou construisiez une nouvelle habitation, choisissez les coupoles fiables et de qualité de Skylux.<br> </p> </body> | coupole-1000x1900 | 8162586591509 | 49193060696397
Coupoles | Lichtkoepel | Skylux | Coupole Skylux 100x190 cm | Quadruple paroi (1,28 W/m²K) / Acrylique (10 fois plus résistant aux chocs que le verre) / Clair * visibilité comme le verre | 80465 | 5412970804659 | 1810.2 | Oui | 35-45 | 33.02 | Choisissez clair ou opalin ou Heatstop | Clair * visibilité comme le verre | Nombre de parois | Quadruple paroi (1,28 W/m²K) | Matériau | Acrylique (10 fois plus résistant aux chocs que le verre) | 1000 x 1900 mm | 1900 | 1000 |  |  | 2.04 | Rectangulaire | [9 empty] | D |  |  | Pour les pièces chauffées nous recommandons au minimum une coupole à 3 parois pour une isolation optimale. | Vous cherchez un moyen d’apporter davantage de lumière naturelle dans votre habitation ou votre espace de travail ? Envisagez alors sans hésiter une coupole 1000x1900 de Skylux ! Nos coupoles sont disponibles en différentes dimensions et matériaux, afin que vous puissiez trouver la solution parfaitement adaptée à votre projet. Choisissez entre l’acrylate ou le polycarbonate, des parois simples ou multiples, ainsi que des versions transparentes, opales ou heatstop. De plus, nos coupoles sont également disponibles en version fixe ou ouvrante. Dans le cadre d’une rénovation complète ou d’une construction neuve, une costière est requise pour l’installation correcte de la coupole. Heureusement, vous pouvez également sélectionner la costière directement sur cette page. Que vous recherchiez une version fixe ou ouvrante, chez Skylux, nous avons tout ce qu’il vous faut pour trouver la coupole parfaite pour votre projet. De plus, nos coupoles ne sont pas seulement un ajout élégant à chaque espace, elles offrent aussi une excellente isolation thermique et acoustique. Cela garantit une maison ou un bureau plus confortable et plus économe en énergie. Que vous planifiiez une rénovation ou construisiez une nouvelle habitation, choisissez les coupoles fiables et de qualité de Skylux. | https://skylux.eu/fr/products/coupole-1000x1900?variant=49193060991309 | https://skylux.eu/cdn/shop/files/download_1879d92b-4cfd-4eb6-930f-83ba8d797af9.jpg?v=1737484794&width=1600 | https://skylux.eu/cdn/shop/files/Skylux-lichtkoepel-100x190-cm-Lichtkoepel.jpg?v=1737486677&width=1600 | https://skylux.eu/cdn/shop/files/400dc924-54f6-47a2-b966-72acdf505529.webp?v=1782971968&width=1600 | https://skylux.eu/cdn/shop/files/e2602eb5-eb77-4594-9287-8563fa6b1ab1.webp?v=1782972066&width=1600 | https://skylux.eu/cdn/shop/files/646b0795-575e-4533-8c4b-b4c41eb259f5.jpg?v=1782972129&width=1600 | //skylux.eu/cdn/shop/files/F_MH_Notice_de_pose__Skylux_PMMA_coupoles.pdf?v=14496508717816058976 | //skylux.eu/cdn/shop/files/F_TD_Dossier_Technique.zip?v=3735489360144844648 | <body> <p id="isPasted">Vous cherchez un moyen d’apporter davantage de lumière naturelle dans votre habitation ou votre espace de travail ? Envisagez alors sans hésiter une coupole 1000x1900 de Skylux ! Nos coupoles sont disponibles en différentes dimensions et matériaux, afin que vous puissiez trouver la solution parfaitement adaptée à votre projet. Choisissez entre l’acrylate ou le polycarbonate, des parois simples ou multiples, ainsi que des versions transparentes, opales ou heatstop. De plus, nos coupoles sont également disponibles en version fixe ou ouvrante.</p> <p>Dans le cadre d’une rénovation complète ou d’une construction neuve, une costière est requise pour l’installation correcte de la coupole. Heureusement, vous pouvez également sélectionner la costière directement sur cette page. Que vous recherchiez une version fixe ou ouvrante, chez Skylux, nous avons tout ce qu’il vous faut pour trouver la coupole parfaite pour votre projet.</p> <p>De plus, nos coupoles ne sont pas seulement un ajout élégant à chaque espace, elles offrent aussi une excellente isolation thermique et acoustique. Cela garantit une maison ou un bureau plus confortable et plus économe en énergie. Que vous planifiiez une rénovation ou construisiez une nouvelle habitation, choisissez les coupoles fiables et de qualité de Skylux.<br> </p> </body> | coupole-1000x1900 | 8162586591509 | 49193060991309
Coupoles | Lichtkoepel | Skylux | Coupole Skylux 100x190 cm | Quadruple paroi (1,28 W/m²K) / Polycarbonate (250 fois plus résistant aux chocs que le verre) / Clair * visibilité comme le verre | 72955 | 5412970729556 | 2248.2 | Oui | 35-45 | 37.79 | Choisissez clair ou opalin ou Heatstop | Clair * visibilité comme le verre | Nombre de parois | Quadruple paroi (1,28 W/m²K) | Matériau | Polycarbonate (250 fois plus résistant aux chocs que le verre) | 1000 x 1900 mm | 1900 | 1000 |  |  | 2.04 | Rectangulaire | [9 empty] | D |  |  | Pour les pièces chauffées nous recommandons au minimum une coupole à 3 parois pour une isolation optimale. | Vous cherchez un moyen d’apporter davantage de lumière naturelle dans votre habitation ou votre espace de travail ? Envisagez alors sans hésiter une coupole 1000x1900 de Skylux ! Nos coupoles sont disponibles en différentes dimensions et matériaux, afin que vous puissiez trouver la solution parfaitement adaptée à votre projet. Choisissez entre l’acrylate ou le polycarbonate, des parois simples ou multiples, ainsi que des versions transparentes, opales ou heatstop. De plus, nos coupoles sont également disponibles en version fixe ou ouvrante. Dans le cadre d’une rénovation complète ou d’une construction neuve, une costière est requise pour l’installation correcte de la coupole. Heureusement, vous pouvez également sélectionner la costière directement sur cette page. Que vous recherchiez une version fixe ou ouvrante, chez Skylux, nous avons tout ce qu’il vous faut pour trouver la coupole parfaite pour votre projet. De plus, nos coupoles ne sont pas seulement un ajout élégant à chaque espace, elles offrent aussi une excellente isolation thermique et acoustique. Cela garantit une maison ou un bureau plus confortable et plus économe en énergie. Que vous planifiiez une rénovation ou construisiez une nouvelle habitation, choisissez les coupoles fiables et de qualité de Skylux. | https://skylux.eu/fr/products/coupole-1000x1900?variant=49193061056845 | https://skylux.eu/cdn/shop/files/download_a1fe5d52-f212-4767-a1ae-5cc8e3b8cf39.jpg?v=1737484809&width=1600 | https://skylux.eu/cdn/shop/files/Skylux-lichtkoepel-100x190-cm-Lichtkoepel.jpg?v=1737486677&width=1600 | https://skylux.eu/cdn/shop/files/400dc924-54f6-47a2-b966-72acdf505529.webp?v=1782971968&width=1600 | https://skylux.eu/cdn/shop/files/e2602eb5-eb77-4594-9287-8563fa6b1ab1.webp?v=1782972066&width=1600 | https://skylux.eu/cdn/shop/files/646b0795-575e-4533-8c4b-b4c41eb259f5.jpg?v=1782972129&width=1600 | //skylux.eu/cdn/shop/files/F_MH_Notice_de_pose__Skylux_PMMA_coupoles.pdf?v=14496508717816058976 | //skylux.eu/cdn/shop/files/F_TD_Dossier_Technique.zip?v=3735489360144844648 | <body> <p id="isPasted">Vous cherchez un moyen d’apporter davantage de lumière naturelle dans votre habitation ou votre espace de travail ? Envisagez alors sans hésiter une coupole 1000x1900 de Skylux ! Nos coupoles sont disponibles en différentes dimensions et matériaux, afin que vous puissiez trouver la solution parfaitement adaptée à votre projet. Choisissez entre l’acrylate ou le polycarbonate, des parois simples ou multiples, ainsi que des versions transparentes, opales ou heatstop. De plus, nos coupoles sont également disponibles en version fixe ou ouvrante.</p> <p>Dans le cadre d’une rénovation complète ou d’une construction neuve, une costière est requise pour l’installation correcte de la coupole. Heureusement, vous pouvez également sélectionner la costière directement sur cette page. Que vous recherchiez une version fixe ou ouvrante, chez Skylux, nous avons tout ce qu’il vous faut pour trouver la coupole parfaite pour votre projet.</p> <p>De plus, nos coupoles ne sont pas seulement un ajout élégant à chaque espace, elles offrent aussi une excellente isolation thermique et acoustique. Cela garantit une maison ou un bureau plus confortable et plus économe en énergie. Que vous planifiiez une rénovation ou construisiez une nouvelle habitation, choisissez les coupoles fiables et de qualité de Skylux.<br> </p> </body> | coupole-1000x1900 | 8162586591509 | 49193061056845
Coupoles | Lichtkoepel | Skylux | Coupole Skylux 100x190 cm | Simple paroi (moins isolant - 5,17 W/m²K) / Acrylique (10 fois plus résistant aux chocs que le verre) / Opale * (verre dépoli) non transparent | 26498 | 5412970264989 | 586.85 | Oui | 35-45 | 8 | Choisissez clair ou opalin ou Heatstop | Opale * (verre dépoli) non transparent | Nombre de parois | Simple paroi (moins isolant - 5,17 W/m²K) | Matériau | Acrylique (10 fois plus résistant aux chocs que le verre) | 1000 x 1900 mm | 1900 | 1000 |  |  | 2.04 | Rectangulaire | [9 empty] | D |  |  | Pour les pièces chauffées nous recommandons au minimum une coupole à 3 parois pour une isolation optimale. | Vous cherchez un moyen d’apporter davantage de lumière naturelle dans votre habitation ou votre espace de travail ? Envisagez alors sans hésiter une coupole 1000x1900 de Skylux ! Nos coupoles sont disponibles en différentes dimensions et matériaux, afin que vous puissiez trouver la solution parfaitement adaptée à votre projet. Choisissez entre l’acrylate ou le polycarbonate, des parois simples ou multiples, ainsi que des versions transparentes, opales ou heatstop. De plus, nos coupoles sont également disponibles en version fixe ou ouvrante. Dans le cadre d’une rénovation complète ou d’une construction neuve, une costière est requise pour l’installation correcte de la coupole. Heureusement, vous pouvez également sélectionner la costière directement sur cette page. Que vous recherchiez une version fixe ou ouvrante, chez Skylux, nous avons tout ce qu’il vous faut pour trouver la coupole parfaite pour votre projet. De plus, nos coupoles ne sont pas seulement un ajout élégant à chaque espace, elles offrent aussi une excellente isolation thermique et acoustique. Cela garantit une maison ou un bureau plus confortable et plus économe en énergie. Que vous planifiiez une rénovation ou construisiez une nouvelle habitation, choisissez les coupoles fiables et de qualité de Skylux. | https://skylux.eu/fr/products/coupole-1000x1900?variant=49193060368717 | https://skylux.eu/cdn/shop/files/download_70547d39-8837-4ff8-84a4-4a4a1e9db863.jpg?v=1737484692&width=1600 | https://skylux.eu/cdn/shop/files/Skylux-lichtkoepel-100x190-cm-Lichtkoepel.jpg?v=1737486677&width=1600 | https://skylux.eu/cdn/shop/files/400dc924-54f6-47a2-b966-72acdf505529.webp?v=1782971968&width=1600 | https://skylux.eu/cdn/shop/files/e2602eb5-eb77-4594-9287-8563fa6b1ab1.webp?v=1782972066&width=1600 | https://skylux.eu/cdn/shop/files/646b0795-575e-4533-8c4b-b4c41eb259f5.jpg?v=1782972129&width=1600 | //skylux.eu/cdn/shop/files/F_MH_Notice_de_pose__Skylux_PMMA_coupoles.pdf?v=14496508717816058976 | //skylux.eu/cdn/shop/files/F_TD_Dossier_Technique.zip?v=3735489360144844648 | <body> <p id="isPasted">Vous cherchez un moyen d’apporter davantage de lumière naturelle dans votre habitation ou votre espace de travail ? Envisagez alors sans hésiter une coupole 1000x1900 de Skylux ! Nos coupoles sont disponibles en différentes dimensions et matériaux, afin que vous puissiez trouver la solution parfaitement adaptée à votre projet. Choisissez entre l’acrylate ou le polycarbonate, des parois simples ou multiples, ainsi que des versions transparentes, opales ou heatstop. De plus, nos coupoles sont également disponibles en version fixe ou ouvrante.</p> <p>Dans le cadre d’une rénovation complète ou d’une construction neuve, une costière est requise pour l’installation correcte de la coupole. Heureusement, vous pouvez également sélectionner la costière directement sur cette page. Que vous recherchiez une version fixe ou ouvrante, chez Skylux, nous avons tout ce qu’il vous faut pour trouver la coupole parfaite pour votre projet.</p> <p>De plus, nos coupoles ne sont pas seulement un ajout élégant à chaque espace, elles offrent aussi une excellente isolation thermique et acoustique. Cela garantit une maison ou un bureau plus confortable et plus économe en énergie. Que vous planifiiez une rénovation ou construisiez une nouvelle habitation, choisissez les coupoles fiables et de qualité de Skylux.<br> </p> </body> | coupole-1000x1900 | 8162586591509 | 49193060368717
Coupoles | Lichtkoepel | Skylux | Coupole Skylux 100x190 cm | Double paroi (2,90 W/m²K) / Acrylique (10 fois plus résistant aux chocs que le verre) / Opale * (verre dépoli) non transparent | 17261 | 5412970172611 | 994.65 | Oui | 35-45 | 15.5 | Choisissez clair ou opalin ou Heatstop | Opale * (verre dépoli) non transparent | Nombre de parois | Double paroi (2,90 W/m²K) | Matériau | Acrylique (10 fois plus résistant aux chocs que le verre) | 1000 x 1900 mm | 1900 | 1000 |  |  | 2.04 | Rectangulaire | [9 empty] | D |  |  | Pour les pièces chauffées nous recommandons au minimum une coupole à 3 parois pour une isolation optimale. | Vous cherchez un moyen d’apporter davantage de lumière naturelle dans votre habitation ou votre espace de travail ? Envisagez alors sans hésiter une coupole 1000x1900 de Skylux ! Nos coupoles sont disponibles en différentes dimensions et matériaux, afin que vous puissiez trouver la solution parfaitement adaptée à votre projet. Choisissez entre l’acrylate ou le polycarbonate, des parois simples ou multiples, ainsi que des versions transparentes, opales ou heatstop. De plus, nos coupoles sont également disponibles en version fixe ou ouvrante. Dans le cadre d’une rénovation complète ou d’une construction neuve, une costière est requise pour l’installation correcte de la coupole. Heureusement, vous pouvez également sélectionner la costière directement sur cette page. Que vous recherchiez une version fixe ou ouvrante, chez Skylux, nous avons tout ce qu’il vous faut pour trouver la coupole parfaite pour votre projet. De plus, nos coupoles ne sont pas seulement un ajout élégant à chaque espace, elles offrent aussi une excellente isolation thermique et acoustique. Cela garantit une maison ou un bureau plus confortable et plus économe en énergie. Que vous planifiiez une rénovation ou construisiez une nouvelle habitation, choisissez les coupoles fiables et de qualité de Skylux. | https://skylux.eu/fr/products/coupole-1000x1900?variant=49193060499789 | https://skylux.eu/cdn/shop/files/download_f88cb9a7-346a-42b8-afaa-cdbd52efde8b.jpg?v=1737484723&width=1600 | https://skylux.eu/cdn/shop/files/Skylux-lichtkoepel-100x190-cm-Lichtkoepel.jpg?v=1737486677&width=1600 | https://skylux.eu/cdn/shop/files/400dc924-54f6-47a2-b966-72acdf505529.webp?v=1782971968&width=1600 | https://skylux.eu/cdn/shop/files/e2602eb5-eb77-4594-9287-8563fa6b1ab1.webp?v=1782972066&width=1600 | https://skylux.eu/cdn/shop/files/646b0795-575e-4533-8c4b-b4c41eb259f5.jpg?v=1782972129&width=1600 | //skylux.eu/cdn/shop/files/F_MH_Notice_de_pose__Skylux_PMMA_coupoles.pdf?v=14496508717816058976 | //skylux.eu/cdn/shop/files/F_TD_Dossier_Technique.zip?v=3735489360144844648 | <body> <p id="isPasted">Vous cherchez un moyen d’apporter davantage de lumière naturelle dans votre habitation ou votre espace de travail ? Envisagez alors sans hésiter une coupole 1000x1900 de Skylux ! Nos coupoles sont disponibles en différentes dimensions et matériaux, afin que vous puissiez trouver la solution parfaitement adaptée à votre projet. Choisissez entre l’acrylate ou le polycarbonate, des parois simples ou multiples, ainsi que des versions transparentes, opales ou heatstop. De plus, nos coupoles sont également disponibles en version fixe ou ouvrante.</p> <p>Dans le cadre d’une rénovation complète ou d’une construction neuve, une costière est requise pour l’installation correcte de la coupole. Heureusement, vous pouvez également sélectionner la costière directement sur cette page. Que vous recherchiez une version fixe ou ouvrante, chez Skylux, nous avons tout ce qu’il vous faut pour trouver la coupole parfaite pour votre projet.</p> <p>De plus, nos coupoles ne sont pas seulement un ajout élégant à chaque espace, elles offrent aussi une excellente isolation thermique et acoustique. Cela garantit une maison ou un bureau plus confortable et plus économe en énergie. Que vous planifiiez une rénovation ou construisiez une nouvelle habitation, choisissez les coupoles fiables et de qualité de Skylux.<br> </p> </body> | coupole-1000x1900 | 8162586591509 | 49193060499789
Coupoles | Lichtkoepel | Skylux | Coupole Skylux 100x190 cm | Double paroi (2,90 W/m²K) / Polycarbonate (250 fois plus résistant aux chocs que le verre) / Opale * (verre dépoli) non transparent | 24879 | 5412970248798 | 1432.65 | Oui | 35-45 | 19.44 | Choisissez clair ou opalin ou Heatstop | Opale * (verre dépoli) non transparent | Nombre de parois | Double paroi (2,90 W/m²K) | Matériau | Polycarbonate (250 fois plus résistant aux chocs que le verre) | 1000 x 1900 mm | 1900 | 1000 |  |  | 2.04 | Rectangulaire | [9 empty] | D |  |  | Pour les pièces chauffées nous recommandons au minimum une coupole à 3 parois pour une isolation optimale. | Vous cherchez un moyen d’apporter davantage de lumière naturelle dans votre habitation ou votre espace de travail ? Envisagez alors sans hésiter une coupole 1000x1900 de Skylux ! Nos coupoles sont disponibles en différentes dimensions et matériaux, afin que vous puissiez trouver la solution parfaitement adaptée à votre projet. Choisissez entre l’acrylate ou le polycarbonate, des parois simples ou multiples, ainsi que des versions transparentes, opales ou heatstop. De plus, nos coupoles sont également disponibles en version fixe ou ouvrante. Dans le cadre d’une rénovation complète ou d’une construction neuve, une costière est requise pour l’installation correcte de la coupole. Heureusement, vous pouvez également sélectionner la costière directement sur cette page. Que vous recherchiez une version fixe ou ouvrante, chez Skylux, nous avons tout ce qu’il vous faut pour trouver la coupole parfaite pour votre projet. De plus, nos coupoles ne sont pas seulement un ajout élégant à chaque espace, elles offrent aussi une excellente isolation thermique et acoustique. Cela garantit une maison ou un bureau plus confortable et plus économe en énergie. Que vous planifiiez une rénovation ou construisiez une nouvelle habitation, choisissez les coupoles fiables et de qualité de Skylux. | https://skylux.eu/fr/products/coupole-1000x1900?variant=49193060565325 | https://skylux.eu/cdn/shop/files/download_d7555683-37ce-4db6-9d79-6d32ddd33ad1.jpg?v=1737484740&width=1600 | https://skylux.eu/cdn/shop/files/Skylux-lichtkoepel-100x190-cm-Lichtkoepel.jpg?v=1737486677&width=1600 | https://skylux.eu/cdn/shop/files/400dc924-54f6-47a2-b966-72acdf505529.webp?v=1782971968&width=1600 | https://skylux.eu/cdn/shop/files/e2602eb5-eb77-4594-9287-8563fa6b1ab1.webp?v=1782972066&width=1600 | https://skylux.eu/cdn/shop/files/646b0795-575e-4533-8c4b-b4c41eb259f5.jpg?v=1782972129&width=1600 | //skylux.eu/cdn/shop/files/F_MH_Notice_de_pose__Skylux_PMMA_coupoles.pdf?v=14496508717816058976 | //skylux.eu/cdn/shop/files/F_TD_Dossier_Technique.zip?v=3735489360144844648 | <body> <p id="isPasted">Vous cherchez un moyen d’apporter davantage de lumière naturelle dans votre habitation ou votre espace de travail ? Envisagez alors sans hésiter une coupole 1000x1900 de Skylux ! Nos coupoles sont disponibles en différentes dimensions et matériaux, afin que vous puissiez trouver la solution parfaitement adaptée à votre projet. Choisissez entre l’acrylate ou le polycarbonate, des parois simples ou multiples, ainsi que des versions transparentes, opales ou heatstop. De plus, nos coupoles sont également disponibles en version fixe ou ouvrante.</p> <p>Dans le cadre d’une rénovation complète ou d’une construction neuve, une costière est requise pour l’installation correcte de la coupole. Heureusement, vous pouvez également sélectionner la costière directement sur cette page. Que vous recherchiez une version fixe ou ouvrante, chez Skylux, nous avons tout ce qu’il vous faut pour trouver la coupole parfaite pour votre projet.</p> <p>De plus, nos coupoles ne sont pas seulement un ajout élégant à chaque espace, elles offrent aussi une excellente isolation thermique et acoustique. Cela garantit une maison ou un bureau plus confortable et plus économe en énergie. Que vous planifiiez une rénovation ou construisiez une nouvelle habitation, choisissez les coupoles fiables et de qualité de Skylux.<br> </p> </body> | coupole-1000x1900 | 8162586591509 | 49193060565325
Coupoles | Lichtkoepel | Skylux | Coupole Skylux 100x190 cm | Triple paroi (1.70 W/m²K) Choisissez cette version ou supérieure pour une pièce chauffée ! / Acrylique (10 fois plus résistant aux chocs que le verre) / Opale * (verre dépoli) non transparent | 28587 | 5412970285878 | 1402.4 | Oui | 35-45 | 25.5 | Choisissez clair ou opalin ou Heatstop | Opale * (verre dépoli) non transparent | Nombre de parois | Triple paroi (1.70 W/m²K) Choisissez cette version ou supérieure pour une pièce chauffée ! | Matériau | Acrylique (10 fois plus résistant aux chocs que le verre) | 1000 x 1900 mm | 1900 | 1000 |  |  | 2.04 | Rectangulaire | [9 empty] | D |  |  | Pour les pièces chauffées nous recommandons au minimum une coupole à 3 parois pour une isolation optimale. | Vous cherchez un moyen d’apporter davantage de lumière naturelle dans votre habitation ou votre espace de travail ? Envisagez alors sans hésiter une coupole 1000x1900 de Skylux ! Nos coupoles sont disponibles en différentes dimensions et matériaux, afin que vous puissiez trouver la solution parfaitement adaptée à votre projet. Choisissez entre l’acrylate ou le polycarbonate, des parois simples ou multiples, ainsi que des versions transparentes, opales ou heatstop. De plus, nos coupoles sont également disponibles en version fixe ou ouvrante. Dans le cadre d’une rénovation complète ou d’une construction neuve, une costière est requise pour l’installation correcte de la coupole. Heureusement, vous pouvez également sélectionner la costière directement sur cette page. Que vous recherchiez une version fixe ou ouvrante, chez Skylux, nous avons tout ce qu’il vous faut pour trouver la coupole parfaite pour votre projet. De plus, nos coupoles ne sont pas seulement un ajout élégant à chaque espace, elles offrent aussi une excellente isolation thermique et acoustique. Cela garantit une maison ou un bureau plus confortable et plus économe en énergie. Que vous planifiiez une rénovation ou construisiez une nouvelle habitation, choisissez les coupoles fiables et de qualité de Skylux. | https://skylux.eu/fr/products/coupole-1000x1900?variant=49193060663629 | https://skylux.eu/cdn/shop/files/download_0110d436-d181-4f2b-ac43-481a72ebdc1e.jpg?v=1737484764&width=1600 | https://skylux.eu/cdn/shop/files/Skylux-lichtkoepel-100x190-cm-Lichtkoepel.jpg?v=1737486677&width=1600 | https://skylux.eu/cdn/shop/files/400dc924-54f6-47a2-b966-72acdf505529.webp?v=1782971968&width=1600 | https://skylux.eu/cdn/shop/files/e2602eb5-eb77-4594-9287-8563fa6b1ab1.webp?v=1782972066&width=1600 | https://skylux.eu/cdn/shop/files/646b0795-575e-4533-8c4b-b4c41eb259f5.jpg?v=1782972129&width=1600 | //skylux.eu/cdn/shop/files/F_MH_Notice_de_pose__Skylux_PMMA_coupoles.pdf?v=14496508717816058976 | //skylux.eu/cdn/shop/files/F_TD_Dossier_Technique.zip?v=3735489360144844648 | <body> <p id="isPasted">Vous cherchez un moyen d’apporter davantage de lumière naturelle dans votre habitation ou votre espace de travail ? Envisagez alors sans hésiter une coupole 1000x1900 de Skylux ! Nos coupoles sont disponibles en différentes dimensions et matériaux, afin que vous puissiez trouver la solution parfaitement adaptée à votre projet. Choisissez entre l’acrylate ou le polycarbonate, des parois simples ou multiples, ainsi que des versions transparentes, opales ou heatstop. De plus, nos coupoles sont également disponibles en version fixe ou ouvrante.</p> <p>Dans le cadre d’une rénovation complète ou d’une construction neuve, une costière est requise pour l’installation correcte de la coupole. Heureusement, vous pouvez également sélectionner la costière directement sur cette page. Que vous recherchiez une version fixe ou ouvrante, chez Skylux, nous avons tout ce qu’il vous faut pour trouver la coupole parfaite pour votre projet.</p> <p>De plus, nos coupoles ne sont pas seulement un ajout élégant à chaque espace, elles offrent aussi une excellente isolation thermique et acoustique. Cela garantit une maison ou un bureau plus confortable et plus économe en énergie. Que vous planifiiez une rénovation ou construisiez une nouvelle habitation, choisissez les coupoles fiables et de qualité de Skylux.<br> </p> </body> | coupole-1000x1900 | 8162586591509 | 49193060663629
Coupoles | Lichtkoepel | Skylux | Coupole Skylux 100x190 cm | Triple paroi (1.70 W/m²K) Choisissez cette version ou supérieure pour une pièce chauffée ! / Polycarbonate (250 fois plus résistant aux chocs que le verre) / Opale * (verre dépoli) non transparent | 28996 | 5412970289968 | 1840.45 | Oui | 35-45 | 29.01 | Choisissez clair ou opalin ou Heatstop | Opale * (verre dépoli) non transparent | Nombre de parois | Triple paroi (1.70 W/m²K) Choisissez cette version ou supérieure pour une pièce chauffée ! | Matériau | Polycarbonate (250 fois plus résistant aux chocs que le verre) | 1000 x 1900 mm | 1900 | 1000 |  |  | 2.04 | Rectangulaire | [9 empty] | D |  |  | Pour les pièces chauffées nous recommandons au minimum une coupole à 3 parois pour une isolation optimale. | Vous cherchez un moyen d’apporter davantage de lumière naturelle dans votre habitation ou votre espace de travail ? Envisagez alors sans hésiter une coupole 1000x1900 de Skylux ! Nos coupoles sont disponibles en différentes dimensions et matériaux, afin que vous puissiez trouver la solution parfaitement adaptée à votre projet. Choisissez entre l’acrylate ou le polycarbonate, des parois simples ou multiples, ainsi que des versions transparentes, opales ou heatstop. De plus, nos coupoles sont également disponibles en version fixe ou ouvrante. Dans le cadre d’une rénovation complète ou d’une construction neuve, une costière est requise pour l’installation correcte de la coupole. Heureusement, vous pouvez également sélectionner la costière directement sur cette page. Que vous recherchiez une version fixe ou ouvrante, chez Skylux, nous avons tout ce qu’il vous faut pour trouver la coupole parfaite pour votre projet. De plus, nos coupoles ne sont pas seulement un ajout élégant à chaque espace, elles offrent aussi une excellente isolation thermique et acoustique. Cela garantit une maison ou un bureau plus confortable et plus économe en énergie. Que vous planifiiez une rénovation ou construisiez une nouvelle habitation, choisissez les coupoles fiables et de qualité de Skylux. | https://skylux.eu/fr/products/coupole-1000x1900?variant=49193060925773 | https://skylux.eu/cdn/shop/files/download_6b87ae3d-3186-49f6-b01f-28f521958ead.jpg?v=1737484779&width=1600 | https://skylux.eu/cdn/shop/files/Skylux-lichtkoepel-100x190-cm-Lichtkoepel.jpg?v=1737486677&width=1600 | https://skylux.eu/cdn/shop/files/400dc924-54f6-47a2-b966-72acdf505529.webp?v=1782971968&width=1600 | https://skylux.eu/cdn/shop/files/e2602eb5-eb77-4594-9287-8563fa6b1ab1.webp?v=1782972066&width=1600 | https://skylux.eu/cdn/shop/files/646b0795-575e-4533-8c4b-b4c41eb259f5.jpg?v=1782972129&width=1600 | //skylux.eu/cdn/shop/files/F_MH_Notice_de_pose__Skylux_PMMA_coupoles.pdf?v=14496508717816058976 | //skylux.eu/cdn/shop/files/F_TD_Dossier_Technique.zip?v=3735489360144844648 | <body> <p id="isPasted">Vous cherchez un moyen d’apporter davantage de lumière naturelle dans votre habitation ou votre espace de travail ? Envisagez alors sans hésiter une coupole 1000x1900 de Skylux ! Nos coupoles sont disponibles en différentes dimensions et matériaux, afin que vous puissiez trouver la solution parfaitement adaptée à votre projet. Choisissez entre l’acrylate ou le polycarbonate, des parois simples ou multiples, ainsi que des versions transparentes, opales ou heatstop. De plus, nos coupoles sont également disponibles en version fixe ou ouvrante.</p> <p>Dans le cadre d’une rénovation complète ou d’une construction neuve, une costière est requise pour l’installation correcte de la coupole. Heureusement, vous pouvez également sélectionner la costière directement sur cette page. Que vous recherchiez une version fixe ou ouvrante, chez Skylux, nous avons tout ce qu’il vous faut pour trouver la coupole parfaite pour votre projet.</p> <p>De plus, nos coupoles ne sont pas seulement un ajout élégant à chaque espace, elles offrent aussi une excellente isolation thermique et acoustique. Cela garantit une maison ou un bureau plus confortable et plus économe en énergie. Que vous planifiiez une rénovation ou construisiez une nouvelle habitation, choisissez les coupoles fiables et de qualité de Skylux.<br> </p> </body> | coupole-1000x1900 | 8162586591509 | 49193060925773
Coupoles | Lichtkoepel | Skylux | Coupole Skylux 100x190 cm | Quadruple paroi (1,28 W/m²K) / Acrylique (10 fois plus résistant aux chocs que le verre) / Opale * (verre dépoli) non transparent | 80536 | 5412970805366 | 1810.2 | Oui | 35-45 | 33.02 | Choisissez clair ou opalin ou Heatstop | Opale * (verre dépoli) non transparent | Nombre de parois | Quadruple paroi (1,28 W/m²K) | Matériau | Acrylique (10 fois plus résistant aux chocs que le verre) | 1000 x 1900 mm | 1900 | 1000 |  |  | 2.04 | Rectangulaire | [9 empty] | D |  |  | Pour les pièces chauffées nous recommandons au minimum une coupole à 3 parois pour une isolation optimale. | Vous cherchez un moyen d’apporter davantage de lumière naturelle dans votre habitation ou votre espace de travail ? Envisagez alors sans hésiter une coupole 1000x1900 de Skylux ! Nos coupoles sont disponibles en différentes dimensions et matériaux, afin que vous puissiez trouver la solution parfaitement adaptée à votre projet. Choisissez entre l’acrylate ou le polycarbonate, des parois simples ou multiples, ainsi que des versions transparentes, opales ou heatstop. De plus, nos coupoles sont également disponibles en version fixe ou ouvrante. Dans le cadre d’une rénovation complète ou d’une construction neuve, une costière est requise pour l’installation correcte de la coupole. Heureusement, vous pouvez également sélectionner la costière directement sur cette page. Que vous recherchiez une version fixe ou ouvrante, chez Skylux, nous avons tout ce qu’il vous faut pour trouver la coupole parfaite pour votre projet. De plus, nos coupoles ne sont pas seulement un ajout élégant à chaque espace, elles offrent aussi une excellente isolation thermique et acoustique. Cela garantit une maison ou un bureau plus confortable et plus économe en énergie. Que vous planifiiez une rénovation ou construisiez une nouvelle habitation, choisissez les coupoles fiables et de qualité de Skylux. | https://skylux.eu/fr/products/coupole-1000x1900?variant=49193061024077 | https://skylux.eu/cdn/shop/files/download_4f89ad42-09a5-47ce-bd06-b8008582e30f.jpg?v=1737484802&width=1600 | https://skylux.eu/cdn/shop/files/Skylux-lichtkoepel-100x190-cm-Lichtkoepel.jpg?v=1737486677&width=1600 | https://skylux.eu/cdn/shop/files/400dc924-54f6-47a2-b966-72acdf505529.webp?v=1782971968&width=1600 | https://skylux.eu/cdn/shop/files/e2602eb5-eb77-4594-9287-8563fa6b1ab1.webp?v=1782972066&width=1600 | https://skylux.eu/cdn/shop/files/646b0795-575e-4533-8c4b-b4c41eb259f5.jpg?v=1782972129&width=1600 | //skylux.eu/cdn/shop/files/F_MH_Notice_de_pose__Skylux_PMMA_coupoles.pdf?v=14496508717816058976 | //skylux.eu/cdn/shop/files/F_TD_Dossier_Technique.zip?v=3735489360144844648 | <body> <p id="isPasted">Vous cherchez un moyen d’apporter davantage de lumière naturelle dans votre habitation ou votre espace de travail ? Envisagez alors sans hésiter une coupole 1000x1900 de Skylux ! Nos coupoles sont disponibles en différentes dimensions et matériaux, afin que vous puissiez trouver la solution parfaitement adaptée à votre projet. Choisissez entre l’acrylate ou le polycarbonate, des parois simples ou multiples, ainsi que des versions transparentes, opales ou heatstop. De plus, nos coupoles sont également disponibles en version fixe ou ouvrante.</p> <p>Dans le cadre d’une rénovation complète ou d’une construction neuve, une costière est requise pour l’installation correcte de la coupole. Heureusement, vous pouvez également sélectionner la costière directement sur cette page. Que vous recherchiez une version fixe ou ouvrante, chez Skylux, nous avons tout ce qu’il vous faut pour trouver la coupole parfaite pour votre projet.</p> <p>De plus, nos coupoles ne sont pas seulement un ajout élégant à chaque espace, elles offrent aussi une excellente isolation thermique et acoustique. Cela garantit une maison ou un bureau plus confortable et plus économe en énergie. Que vous planifiiez une rénovation ou construisiez une nouvelle habitation, choisissez les coupoles fiables et de qualité de Skylux.<br> </p> </body> | coupole-1000x1900 | 8162586591509 | 49193061024077
Coupoles | Lichtkoepel | Skylux | Coupole Skylux 100x190 cm | Quadruple paroi (1,28 W/m²K) / Polycarbonate (250 fois plus résistant aux chocs que le verre) / Opale * (verre dépoli) non transparent | 73019 | 5412970730194 | 2248.2 | Oui | 35-45 | 37.79 | Choisissez clair ou opalin ou Heatstop | Opale * (verre dépoli) non transparent | Nombre de parois | Quadruple paroi (1,28 W/m²K) | Matériau | Polycarbonate (250 fois plus résistant aux chocs que le verre) | 1000 x 1900 mm | 1900 | 1000 |  |  | 2.04 | Rectangulaire | [9 empty] | D |  |  | Pour les pièces chauffées nous recommandons au minimum une coupole à 3 parois pour une isolation optimale. | Vous cherchez un moyen d’apporter davantage de lumière naturelle dans votre habitation ou votre espace de travail ? Envisagez alors sans hésiter une coupole 1000x1900 de Skylux ! Nos coupoles sont disponibles en différentes dimensions et matériaux, afin que vous puissiez trouver la solution parfaitement adaptée à votre projet. Choisissez entre l’acrylate ou le polycarbonate, des parois simples ou multiples, ainsi que des versions transparentes, opales ou heatstop. De plus, nos coupoles sont également disponibles en version fixe ou ouvrante. Dans le cadre d’une rénovation complète ou d’une construction neuve, une costière est requise pour l’installation correcte de la coupole. Heureusement, vous pouvez également sélectionner la costière directement sur cette page. Que vous recherchiez une version fixe ou ouvrante, chez Skylux, nous avons tout ce qu’il vous faut pour trouver la coupole parfaite pour votre projet. De plus, nos coupoles ne sont pas seulement un ajout élégant à chaque espace, elles offrent aussi une excellente isolation thermique et acoustique. Cela garantit une maison ou un bureau plus confortable et plus économe en énergie. Que vous planifiiez une rénovation ou construisiez une nouvelle habitation, choisissez les coupoles fiables et de qualité de Skylux. | https://skylux.eu/fr/products/coupole-1000x1900?variant=49193061089613 | https://skylux.eu/cdn/shop/files/download_d96e7a0e-90d2-4bb3-887c-60670a9cbf1b.jpg?v=1737484817&width=1600 | https://skylux.eu/cdn/shop/files/Skylux-lichtkoepel-100x190-cm-Lichtkoepel.jpg?v=1737486677&width=1600 | https://skylux.eu/cdn/shop/files/400dc924-54f6-47a2-b966-72acdf505529.webp?v=1782971968&width=1600 | https://skylux.eu/cdn/shop/files/e2602eb5-eb77-4594-9287-8563fa6b1ab1.webp?v=1782972066&width=1600 | https://skylux.eu/cdn/shop/files/646b0795-575e-4533-8c4b-b4c41eb259f5.jpg?v=1782972129&width=1600 | //skylux.eu/cdn/shop/files/F_MH_Notice_de_pose__Skylux_PMMA_coupoles.pdf?v=14496508717816058976 | //skylux.eu/cdn/shop/files/F_TD_Dossier_Technique.zip?v=3735489360144844648 | <body> <p id="isPasted">Vous cherchez un moyen d’apporter davantage de lumière naturelle dans votre habitation ou votre espace de travail ? Envisagez alors sans hésiter une coupole 1000x1900 de Skylux ! Nos coupoles sont disponibles en différentes dimensions et matériaux, afin que vous puissiez trouver la solution parfaitement adaptée à votre projet. Choisissez entre l’acrylate ou le polycarbonate, des parois simples ou multiples, ainsi que des versions transparentes, opales ou heatstop. De plus, nos coupoles sont également disponibles en version fixe ou ouvrante.</p> <p>Dans le cadre d’une rénovation complète ou d’une construction neuve, une costière est requise pour l’installation correcte de la coupole. Heureusement, vous pouvez également sélectionner la costière directement sur cette page. Que vous recherchiez une version fixe ou ouvrante, chez Skylux, nous avons tout ce qu’il vous faut pour trouver la coupole parfaite pour votre projet.</p> <p>De plus, nos coupoles ne sont pas seulement un ajout élégant à chaque espace, elles offrent aussi une excellente isolation thermique et acoustique. Cela garantit une maison ou un bureau plus confortable et plus économe en énergie. Que vous planifiiez une rénovation ou construisiez une nouvelle habitation, choisissez les coupoles fiables et de qualité de Skylux.<br> </p> </body> | coupole-1000x1900 | 8162586591509 | 49193061089613
Coupoles | Lichtkoepel | Skylux | Coupole Skylux 100x190 cm | Simple paroi (moins isolant - 5,17 W/m²K) / Polycarbonate (250 fois plus résistant aux chocs que le verre) / Thermorésistant * opale & non transparent | 45159 | 5412970451594 | 1177.35 | Oui | 35-45 | 11.88 | Choisissez clair ou opalin ou Heatstop | Thermorésistant * opale & non transparent | Nombre de parois | Simple paroi (moins isolant - 5,17 W/m²K) | Matériau | Polycarbonate (250 fois plus résistant aux chocs que le verre) | 1000 x 1900 mm | 1900 | 1000 |  |  | 2.04 | Rectangulaire | [9 empty] | D |  |  | Pour les pièces chauffées nous recommandons au minimum une coupole à 3 parois pour une isolation optimale. | Vous cherchez un moyen d’apporter davantage de lumière naturelle dans votre habitation ou votre espace de travail ? Envisagez alors sans hésiter une coupole 1000x1900 de Skylux ! Nos coupoles sont disponibles en différentes dimensions et matériaux, afin que vous puissiez trouver la solution parfaitement adaptée à votre projet. Choisissez entre l’acrylate ou le polycarbonate, des parois simples ou multiples, ainsi que des versions transparentes, opales ou heatstop. De plus, nos coupoles sont également disponibles en version fixe ou ouvrante. Dans le cadre d’une rénovation complète ou d’une construction neuve, une costière est requise pour l’installation correcte de la coupole. Heureusement, vous pouvez également sélectionner la costière directement sur cette page. Que vous recherchiez une version fixe ou ouvrante, chez Skylux, nous avons tout ce qu’il vous faut pour trouver la coupole parfaite pour votre projet. De plus, nos coupoles ne sont pas seulement un ajout élégant à chaque espace, elles offrent aussi une excellente isolation thermique et acoustique. Cela garantit une maison ou un bureau plus confortable et plus économe en énergie. Que vous planifiiez une rénovation ou construisiez une nouvelle habitation, choisissez les coupoles fiables et de qualité de Skylux. | https://skylux.eu/fr/products/coupole-1000x1900?variant=49193060434253 | https://skylux.eu/cdn/shop/files/download_f6885dec-515e-4fdc-ac54-f3c296f2e046.jpg?v=1737484708&width=1600 | https://skylux.eu/cdn/shop/files/Skylux-lichtkoepel-100x190-cm-Lichtkoepel.jpg?v=1737486677&width=1600 | https://skylux.eu/cdn/shop/files/400dc924-54f6-47a2-b966-72acdf505529.webp?v=1782971968&width=1600 | https://skylux.eu/cdn/shop/files/e2602eb5-eb77-4594-9287-8563fa6b1ab1.webp?v=1782972066&width=1600 | https://skylux.eu/cdn/shop/files/646b0795-575e-4533-8c4b-b4c41eb259f5.jpg?v=1782972129&width=1600 | //skylux.eu/cdn/shop/files/F_MH_Notice_de_pose__Skylux_PMMA_coupoles.pdf?v=14496508717816058976 | //skylux.eu/cdn/shop/files/F_TD_Dossier_Technique.zip?v=3735489360144844648 | <body> <p id="isPasted">Vous cherchez un moyen d’apporter davantage de lumière naturelle dans votre habitation ou votre espace de travail ? Envisagez alors sans hésiter une coupole 1000x1900 de Skylux ! Nos coupoles sont disponibles en différentes dimensions et matériaux, afin que vous puissiez trouver la solution parfaitement adaptée à votre projet. Choisissez entre l’acrylate ou le polycarbonate, des parois simples ou multiples, ainsi que des versions transparentes, opales ou heatstop. De plus, nos coupoles sont également disponibles en version fixe ou ouvrante.</p> <p>Dans le cadre d’une rénovation complète ou d’une construction neuve, une costière est requise pour l’installation correcte de la coupole. Heureusement, vous pouvez également sélectionner la costière directement sur cette page. Que vous recherchiez une version fixe ou ouvrante, chez Skylux, nous avons tout ce qu’il vous faut pour trouver la coupole parfaite pour votre projet.</p> <p>De plus, nos coupoles ne sont pas seulement un ajout élégant à chaque espace, elles offrent aussi une excellente isolation thermique et acoustique. Cela garantit une maison ou un bureau plus confortable et plus économe en énergie. Que vous planifiiez une rénovation ou construisiez une nouvelle habitation, choisissez les coupoles fiables et de qualité de Skylux.<br> </p> </body> | coupole-1000x1900 | 8162586591509 | 49193060434253
Coupoles | Lichtkoepel | Skylux | Coupole Skylux 100x190 cm | Double paroi (2,90 W/m²K) / Polycarbonate (250 fois plus résistant aux chocs que le verre) / Thermorésistant * opale & non transparent | 27261 | 5412970272618 | 1585.1 | Oui | 35-45 | 19.44 | Choisissez clair ou opalin ou Heatstop | Thermorésistant * opale & non transparent | Nombre de parois | Double paroi (2,90 W/m²K) | Matériau | Polycarbonate (250 fois plus résistant aux chocs que le verre) | 1000 x 1900 mm | 1900 | 1000 |  |  | 2.04 | Rectangulaire | [9 empty] | D |  |  | Pour les pièces chauffées nous recommandons au minimum une coupole à 3 parois pour une isolation optimale. | Vous cherchez un moyen d’apporter davantage de lumière naturelle dans votre habitation ou votre espace de travail ? Envisagez alors sans hésiter une coupole 1000x1900 de Skylux ! Nos coupoles sont disponibles en différentes dimensions et matériaux, afin que vous puissiez trouver la solution parfaitement adaptée à votre projet. Choisissez entre l’acrylate ou le polycarbonate, des parois simples ou multiples, ainsi que des versions transparentes, opales ou heatstop. De plus, nos coupoles sont également disponibles en version fixe ou ouvrante. Dans le cadre d’une rénovation complète ou d’une construction neuve, une costière est requise pour l’installation correcte de la coupole. Heureusement, vous pouvez également sélectionner la costière directement sur cette page. Que vous recherchiez une version fixe ou ouvrante, chez Skylux, nous avons tout ce qu’il vous faut pour trouver la coupole parfaite pour votre projet. De plus, nos coupoles ne sont pas seulement un ajout élégant à chaque espace, elles offrent aussi une excellente isolation thermique et acoustique. Cela garantit une maison ou un bureau plus confortable et plus économe en énergie. Que vous planifiiez une rénovation ou construisiez une nouvelle habitation, choisissez les coupoles fiables et de qualité de Skylux. | https://skylux.eu/fr/products/coupole-1000x1900?variant=49193060598093 | https://skylux.eu/cdn/shop/files/download_63e7d24a-780d-45f2-96cd-7164e4b9a5f4.jpg?v=1737484748&width=1600 | https://skylux.eu/cdn/shop/files/Skylux-lichtkoepel-100x190-cm-Lichtkoepel.jpg?v=1737486677&width=1600 | https://skylux.eu/cdn/shop/files/400dc924-54f6-47a2-b966-72acdf505529.webp?v=1782971968&width=1600 | https://skylux.eu/cdn/shop/files/e2602eb5-eb77-4594-9287-8563fa6b1ab1.webp?v=1782972066&width=1600 | https://skylux.eu/cdn/shop/files/646b0795-575e-4533-8c4b-b4c41eb259f5.jpg?v=1782972129&width=1600 | //skylux.eu/cdn/shop/files/F_MH_Notice_de_pose__Skylux_PMMA_coupoles.pdf?v=14496508717816058976 | //skylux.eu/cdn/shop/files/F_TD_Dossier_Technique.zip?v=3735489360144844648 | <body> <p id="isPasted">Vous cherchez un moyen d’apporter davantage de lumière naturelle dans votre habitation ou votre espace de travail ? Envisagez alors sans hésiter une coupole 1000x1900 de Skylux ! Nos coupoles sont disponibles en différentes dimensions et matériaux, afin que vous puissiez trouver la solution parfaitement adaptée à votre projet. Choisissez entre l’acrylate ou le polycarbonate, des parois simples ou multiples, ainsi que des versions transparentes, opales ou heatstop. De plus, nos coupoles sont également disponibles en version fixe ou ouvrante.</p> <p>Dans le cadre d’une rénovation complète ou d’une construction neuve, une costière est requise pour l’installation correcte de la coupole. Heureusement, vous pouvez également sélectionner la costière directement sur cette page. Que vous recherchiez une version fixe ou ouvrante, chez Skylux, nous avons tout ce qu’il vous faut pour trouver la coupole parfaite pour votre projet.</p> <p>De plus, nos coupoles ne sont pas seulement un ajout élégant à chaque espace, elles offrent aussi une excellente isolation thermique et acoustique. Cela garantit une maison ou un bureau plus confortable et plus économe en énergie. Que vous planifiiez une rénovation ou construisiez une nouvelle habitation, choisissez les coupoles fiables et de qualité de Skylux.<br> </p> </body> | coupole-1000x1900 | 8162586591509 | 49193060598093
Coupoles | Lichtkoepel | Skylux | Coupole Skylux 100x190 cm | Triple paroi (1.70 W/m²K) Choisissez cette version ou supérieure pour une pièce chauffée ! / Polycarbonate (250 fois plus résistant aux chocs que le verre) / Thermorésistant * opale & non transparent | 31808 | 5412970318088 | 1992.9 | Oui | 35-45 | 29.01 | Choisissez clair ou opalin ou Heatstop | Thermorésistant * opale & non transparent | Nombre de parois | Triple paroi (1.70 W/m²K) Choisissez cette version ou supérieure pour une pièce chauffée ! | Matériau | Polycarbonate (250 fois plus résistant aux chocs que le verre) | 1000 x 1900 mm | 1900 | 1000 |  |  | 2.04 | Rectangulaire | [9 empty] | D |  |  | Pour les pièces chauffées nous recommandons au minimum une coupole à 3 parois pour une isolation optimale. | Vous cherchez un moyen d’apporter davantage de lumière naturelle dans votre habitation ou votre espace de travail ? Envisagez alors sans hésiter une coupole 1000x1900 de Skylux ! Nos coupoles sont disponibles en différentes dimensions et matériaux, afin que vous puissiez trouver la solution parfaitement adaptée à votre projet. Choisissez entre l’acrylate ou le polycarbonate, des parois simples ou multiples, ainsi que des versions transparentes, opales ou heatstop. De plus, nos coupoles sont également disponibles en version fixe ou ouvrante. Dans le cadre d’une rénovation complète ou d’une construction neuve, une costière est requise pour l’installation correcte de la coupole. Heureusement, vous pouvez également sélectionner la costière directement sur cette page. Que vous recherchiez une version fixe ou ouvrante, chez Skylux, nous avons tout ce qu’il vous faut pour trouver la coupole parfaite pour votre projet. De plus, nos coupoles ne sont pas seulement un ajout élégant à chaque espace, elles offrent aussi une excellente isolation thermique et acoustique. Cela garantit une maison ou un bureau plus confortable et plus économe en énergie. Que vous planifiiez une rénovation ou construisiez une nouvelle habitation, choisissez les coupoles fiables et de qualité de Skylux. | https://skylux.eu/fr/products/coupole-1000x1900?variant=49193060958541 | https://skylux.eu/cdn/shop/files/download_14adc371-6ee2-430a-a279-fc0760dbde64.jpg?v=1737484786&width=1600 | https://skylux.eu/cdn/shop/files/Skylux-lichtkoepel-100x190-cm-Lichtkoepel.jpg?v=1737486677&width=1600 | https://skylux.eu/cdn/shop/files/400dc924-54f6-47a2-b966-72acdf505529.webp?v=1782971968&width=1600 | https://skylux.eu/cdn/shop/files/e2602eb5-eb77-4594-9287-8563fa6b1ab1.webp?v=1782972066&width=1600 | https://skylux.eu/cdn/shop/files/646b0795-575e-4533-8c4b-b4c41eb259f5.jpg?v=1782972129&width=1600 | //skylux.eu/cdn/shop/files/F_MH_Notice_de_pose__Skylux_PMMA_coupoles.pdf?v=14496508717816058976 | //skylux.eu/cdn/shop/files/F_TD_Dossier_Technique.zip?v=3735489360144844648 | <body> <p id="isPasted">Vous cherchez un moyen d’apporter davantage de lumière naturelle dans votre habitation ou votre espace de travail ? Envisagez alors sans hésiter une coupole 1000x1900 de Skylux ! Nos coupoles sont disponibles en différentes dimensions et matériaux, afin que vous puissiez trouver la solution parfaitement adaptée à votre projet. Choisissez entre l’acrylate ou le polycarbonate, des parois simples ou multiples, ainsi que des versions transparentes, opales ou heatstop. De plus, nos coupoles sont également disponibles en version fixe ou ouvrante.</p> <p>Dans le cadre d’une rénovation complète ou d’une construction neuve, une costière est requise pour l’installation correcte de la coupole. Heureusement, vous pouvez également sélectionner la costière directement sur cette page. Que vous recherchiez une version fixe ou ouvrante, chez Skylux, nous avons tout ce qu’il vous faut pour trouver la coupole parfaite pour votre projet.</p> <p>De plus, nos coupoles ne sont pas seulement un ajout élégant à chaque espace, elles offrent aussi une excellente isolation thermique et acoustique. Cela garantit une maison ou un bureau plus confortable et plus économe en énergie. Que vous planifiiez une rénovation ou construisiez une nouvelle habitation, choisissez les coupoles fiables et de qualité de Skylux.<br> </p> </body> | coupole-1000x1900 | 8162586591509 | 49193060958541
Coupoles | Lichtkoepel | Skylux | Coupole Skylux 100x190 cm | Quadruple paroi (1,28 W/m²K) / Polycarbonate (250 fois plus résistant aux chocs que le verre) / Thermorésistant * opale & non transparent | 73124 | 5412970731245 | 2400.65 | Oui | 35-45 | 37.79 | Choisissez clair ou opalin ou Heatstop | Thermorésistant * opale & non transparent | Nombre de parois | Quadruple paroi (1,28 W/m²K) | Matériau | Polycarbonate (250 fois plus résistant aux chocs que le verre) | 1000 x 1900 mm | 1900 | 1000 |  |  | 2.04 | Rectangulaire | [9 empty] | D |  |  | Pour les pièces chauffées nous recommandons au minimum une coupole à 3 parois pour une isolation optimale. | Vous cherchez un moyen d’apporter davantage de lumière naturelle dans votre habitation ou votre espace de travail ? Envisagez alors sans hésiter une coupole 1000x1900 de Skylux ! Nos coupoles sont disponibles en différentes dimensions et matériaux, afin que vous puissiez trouver la solution parfaitement adaptée à votre projet. Choisissez entre l’acrylate ou le polycarbonate, des parois simples ou multiples, ainsi que des versions transparentes, opales ou heatstop. De plus, nos coupoles sont également disponibles en version fixe ou ouvrante. Dans le cadre d’une rénovation complète ou d’une construction neuve, une costière est requise pour l’installation correcte de la coupole. Heureusement, vous pouvez également sélectionner la costière directement sur cette page. Que vous recherchiez une version fixe ou ouvrante, chez Skylux, nous avons tout ce qu’il vous faut pour trouver la coupole parfaite pour votre projet. De plus, nos coupoles ne sont pas seulement un ajout élégant à chaque espace, elles offrent aussi une excellente isolation thermique et acoustique. Cela garantit une maison ou un bureau plus confortable et plus économe en énergie. Que vous planifiiez une rénovation ou construisiez une nouvelle habitation, choisissez les coupoles fiables et de qualité de Skylux. | https://skylux.eu/fr/products/coupole-1000x1900?variant=49193061122381 | https://skylux.eu/cdn/shop/files/download_8ae2acf0-c3ce-43fb-8364-e36a0f535f4e.jpg?v=1737484825&width=1600 | https://skylux.eu/cdn/shop/files/Skylux-lichtkoepel-100x190-cm-Lichtkoepel.jpg?v=1737486677&width=1600 | https://skylux.eu/cdn/shop/files/400dc924-54f6-47a2-b966-72acdf505529.webp?v=1782971968&width=1600 | https://skylux.eu/cdn/shop/files/e2602eb5-eb77-4594-9287-8563fa6b1ab1.webp?v=1782972066&width=1600 | https://skylux.eu/cdn/shop/files/646b0795-575e-4533-8c4b-b4c41eb259f5.jpg?v=1782972129&width=1600 | //skylux.eu/cdn/shop/files/F_MH_Notice_de_pose__Skylux_PMMA_coupoles.pdf?v=14496508717816058976 | //skylux.eu/cdn/shop/files/F_TD_Dossier_Technique.zip?v=3735489360144844648 | <body> <p id="isPasted">Vous cherchez un moyen d’apporter davantage de lumière naturelle dans votre habitation ou votre espace de travail ? Envisagez alors sans hésiter une coupole 1000x1900 de Skylux ! Nos coupoles sont disponibles en différentes dimensions et matériaux, afin que vous puissiez trouver la solution parfaitement adaptée à votre projet. Choisissez entre l’acrylate ou le polycarbonate, des parois simples ou multiples, ainsi que des versions transparentes, opales ou heatstop. De plus, nos coupoles sont également disponibles en version fixe ou ouvrante.</p> <p>Dans le cadre d’une rénovation complète ou d’une construction neuve, une costière est requise pour l’installation correcte de la coupole. Heureusement, vous pouvez également sélectionner la costière directement sur cette page. Que vous recherchiez une version fixe ou ouvrante, chez Skylux, nous avons tout ce qu’il vous faut pour trouver la coupole parfaite pour votre projet.</p> <p>De plus, nos coupoles ne sont pas seulement un ajout élégant à chaque espace, elles offrent aussi une excellente isolation thermique et acoustique. Cela garantit une maison ou un bureau plus confortable et plus économe en énergie. Que vous planifiiez une rénovation ou construisiez une nouvelle habitation, choisissez les coupoles fiables et de qualité de Skylux.<br> </p> </body> | coupole-1000x1900 | 8162586591509 | 49193061122381
Coupoles | Lichtkoepel | Skylux | Coupole Skylux 100x200 cm | Simple paroi (moins isolant - 5,17 W/m²K) / Acrylique (10 fois plus résistant aux chocs que le verre) / Clair * visibilité comme le verre | 1776 | 5412970017769 | 588.1 | Oui | 2-5 | 9 | Choisissez clair ou opalin ou Heatstop | Clair * visibilité comme le verre | Nombre de parois | Simple paroi (moins isolant - 5,17 W/m²K) | Matériau | Acrylique (10 fois plus résistant aux chocs que le verre) | 1000 x 2000 mm | 2000 | 1000 |  |  | 2.34 | Rectangulaire | [9 empty] | A |  |  | Pour les pièces chauffées nous recommandons au minimum une coupole à 3 parois pour une isolation optimale. | Vous cherchez un moyen d’apporter davantage de lumière naturelle dans votre habitation ou votre espace de travail ? Pensez alors certainement à une coupole 1000x2000 de Skylux ! Nos coupoles sont disponibles en différentes dimensions et matériaux, afin que vous puissiez trouver la solution parfaitement adaptée à votre projet. Choisissez entre l’acrylique ou le polycarbonate, des parois simples ou multiples, ainsi que des versions transparentes, opales ou heatstop. De plus, nos coupoles sont également disponibles en version fixe ou ouvrante. Dans le cadre d’une rénovation complète ou d’une construction neuve, une costière est requise pour l’installation correcte de la coupole. Heureusement, vous pouvez également sélectionner la costière directement sur cette page. Que vous recherchiez une version fixe ou ouvrante, chez Skylux, nous avons tout ce qu’il vous faut pour trouver la coupole idéale pour votre projet. En outre, nos coupoles ne sont pas seulement un ajout élégant à chaque espace, elles offrent également une excellente isolation thermique et acoustique. Cela garantit une maison ou un bureau plus confortable et plus économe en énergie. Que vous planifiiez une rénovation ou construisiez une nouvelle habitation, choisissez les coupoles fiables et de qualité de Skylux. | https://skylux.eu/fr/products/coupole-1000x2000?variant=49193061351757 | https://skylux.eu/cdn/shop/files/download_aec7bdaa-53ab-487f-8826-0c4b57bb74aa.jpg?v=1737484494&width=1600 | https://skylux.eu/cdn/shop/files/Skylux-lichtkoepel-100x200-cm-Lichtkoepel.jpg?v=1737486670&width=1600 | https://skylux.eu/cdn/shop/files/400dc924-54f6-47a2-b966-72acdf505529.webp?v=1782971968&width=1600 | https://skylux.eu/cdn/shop/files/e2602eb5-eb77-4594-9287-8563fa6b1ab1.webp?v=1782972066&width=1600 | https://skylux.eu/cdn/shop/files/646b0795-575e-4533-8c4b-b4c41eb259f5.jpg?v=1782972129&width=1600 | //skylux.eu/cdn/shop/files/F_MH_Notice_de_pose__Skylux_PMMA_coupoles.pdf?v=14496508717816058976 | //skylux.eu/cdn/shop/files/F_TD_Dossier_Technique.zip?v=3735489360144844648 | <body> <p id="isPasted">Vous cherchez un moyen d’apporter davantage de lumière naturelle dans votre habitation ou votre espace de travail ? Pensez alors certainement à une coupole 1000x2000 de Skylux ! Nos coupoles sont disponibles en différentes dimensions et matériaux, afin que vous puissiez trouver la solution parfaitement adaptée à votre projet. Choisissez entre l’acrylique ou le polycarbonate, des parois simples ou multiples, ainsi que des versions transparentes, opales ou heatstop. De plus, nos coupoles sont également disponibles en version fixe ou ouvrante.</p> <p>Dans le cadre d’une rénovation complète ou d’une construction neuve, une costière est requise pour l’installation correcte de la coupole. Heureusement, vous pouvez également sélectionner la costière directement sur cette page. Que vous recherchiez une version fixe ou ouvrante, chez Skylux, nous avons tout ce qu’il vous faut pour trouver la coupole idéale pour votre projet.</p> <p>En outre, nos coupoles ne sont pas seulement un ajout élégant à chaque espace, elles offrent également une excellente isolation thermique et acoustique. Cela garantit une maison ou un bureau plus confortable et plus économe en énergie. Que vous planifiiez une rénovation ou construisiez une nouvelle habitation, choisissez les coupoles fiables et de qualité de Skylux.<br> </p> </body> | coupole-1000x2000 | 8162586558741 | 49193061351757
Coupoles | Lichtkoepel | Skylux | Coupole Skylux 100x200 cm | Simple paroi (moins isolant - 5,17 W/m²K) / Polycarbonate (250 fois plus résistant aux chocs que le verre) / Clair * visibilité comme le verre | 5552 | 5412970055525 | 1026.1 | Oui | 2-5 | 11.95 | Choisissez clair ou opalin ou Heatstop | Clair * visibilité comme le verre | Nombre de parois | Simple paroi (moins isolant - 5,17 W/m²K) | Matériau | Polycarbonate (250 fois plus résistant aux chocs que le verre) | 1000 x 2000 mm | 2000 | 1000 |  |  | 2.34 | Rectangulaire | [9 empty] | A |  |  | Pour les pièces chauffées nous recommandons au minimum une coupole à 3 parois pour une isolation optimale. | Vous cherchez un moyen d’apporter davantage de lumière naturelle dans votre habitation ou votre espace de travail ? Pensez alors certainement à une coupole 1000x2000 de Skylux ! Nos coupoles sont disponibles en différentes dimensions et matériaux, afin que vous puissiez trouver la solution parfaitement adaptée à votre projet. Choisissez entre l’acrylique ou le polycarbonate, des parois simples ou multiples, ainsi que des versions transparentes, opales ou heatstop. De plus, nos coupoles sont également disponibles en version fixe ou ouvrante. Dans le cadre d’une rénovation complète ou d’une construction neuve, une costière est requise pour l’installation correcte de la coupole. Heureusement, vous pouvez également sélectionner la costière directement sur cette page. Que vous recherchiez une version fixe ou ouvrante, chez Skylux, nous avons tout ce qu’il vous faut pour trouver la coupole idéale pour votre projet. En outre, nos coupoles ne sont pas seulement un ajout élégant à chaque espace, elles offrent également une excellente isolation thermique et acoustique. Cela garantit une maison ou un bureau plus confortable et plus économe en énergie. Que vous planifiiez une rénovation ou construisiez une nouvelle habitation, choisissez les coupoles fiables et de qualité de Skylux. | https://skylux.eu/fr/products/coupole-1000x2000?variant=49193061417293 | https://skylux.eu/cdn/shop/files/download_55fe9882-7576-46c9-95f8-215d9203a147.jpg?v=1737484510&width=1600 | https://skylux.eu/cdn/shop/files/Skylux-lichtkoepel-100x200-cm-Lichtkoepel.jpg?v=1737486670&width=1600 | https://skylux.eu/cdn/shop/files/400dc924-54f6-47a2-b966-72acdf505529.webp?v=1782971968&width=1600 | https://skylux.eu/cdn/shop/files/e2602eb5-eb77-4594-9287-8563fa6b1ab1.webp?v=1782972066&width=1600 | https://skylux.eu/cdn/shop/files/646b0795-575e-4533-8c4b-b4c41eb259f5.jpg?v=1782972129&width=1600 | //skylux.eu/cdn/shop/files/F_MH_Notice_de_pose__Skylux_PMMA_coupoles.pdf?v=14496508717816058976 | //skylux.eu/cdn/shop/files/F_TD_Dossier_Technique.zip?v=3735489360144844648 | <body> <p id="isPasted">Vous cherchez un moyen d’apporter davantage de lumière naturelle dans votre habitation ou votre espace de travail ? Pensez alors certainement à une coupole 1000x2000 de Skylux ! Nos coupoles sont disponibles en différentes dimensions et matériaux, afin que vous puissiez trouver la solution parfaitement adaptée à votre projet. Choisissez entre l’acrylique ou le polycarbonate, des parois simples ou multiples, ainsi que des versions transparentes, opales ou heatstop. De plus, nos coupoles sont également disponibles en version fixe ou ouvrante.</p> <p>Dans le cadre d’une rénovation complète ou d’une construction neuve, une costière est requise pour l’installation correcte de la coupole. Heureusement, vous pouvez également sélectionner la costière directement sur cette page. Que vous recherchiez une version fixe ou ouvrante, chez Skylux, nous avons tout ce qu’il vous faut pour trouver la coupole idéale pour votre projet.</p> <p>En outre, nos coupoles ne sont pas seulement un ajout élégant à chaque espace, elles offrent également une excellente isolation thermique et acoustique. Cela garantit une maison ou un bureau plus confortable et plus économe en énergie. Que vous planifiiez une rénovation ou construisiez une nouvelle habitation, choisissez les coupoles fiables et de qualité de Skylux.<br> </p> </body> | coupole-1000x2000 | 8162586558741 | 49193061417293
Coupoles | Lichtkoepel | Skylux | Coupole Skylux 100x200 cm | Double paroi (2,90 W/m²K) / Acrylique (10 fois plus résistant aux chocs que le verre) / Clair * visibilité comme le verre | 2057 | 5412970020578 | 997.05 | Oui | 2-5 | 16.9 | Choisissez clair ou opalin ou Heatstop | Clair * visibilité comme le verre | Nombre de parois | Double paroi (2,90 W/m²K) | Matériau | Acrylique (10 fois plus résistant aux chocs que le verre) | 1000 x 2000 mm | 2000 | 1000 |  |  | 2.34 | Rectangulaire | [9 empty] | A |  |  | Pour les pièces chauffées nous recommandons au minimum une coupole à 3 parois pour une isolation optimale. | Vous cherchez un moyen d’apporter davantage de lumière naturelle dans votre habitation ou votre espace de travail ? Pensez alors certainement à une coupole 1000x2000 de Skylux ! Nos coupoles sont disponibles en différentes dimensions et matériaux, afin que vous puissiez trouver la solution parfaitement adaptée à votre projet. Choisissez entre l’acrylique ou le polycarbonate, des parois simples ou multiples, ainsi que des versions transparentes, opales ou heatstop. De plus, nos coupoles sont également disponibles en version fixe ou ouvrante. Dans le cadre d’une rénovation complète ou d’une construction neuve, une costière est requise pour l’installation correcte de la coupole. Heureusement, vous pouvez également sélectionner la costière directement sur cette page. Que vous recherchiez une version fixe ou ouvrante, chez Skylux, nous avons tout ce qu’il vous faut pour trouver la coupole idéale pour votre projet. En outre, nos coupoles ne sont pas seulement un ajout élégant à chaque espace, elles offrent également une excellente isolation thermique et acoustique. Cela garantit une maison ou un bureau plus confortable et plus économe en énergie. Que vous planifiiez une rénovation ou construisiez une nouvelle habitation, choisissez les coupoles fiables et de qualité de Skylux. | https://skylux.eu/fr/products/coupole-1000x2000?variant=49193061744973 | https://skylux.eu/cdn/shop/files/download_dc8109a7-5e47-45c3-8a9b-7edf0bf65e03.jpg?v=1737484542&width=1600 | https://skylux.eu/cdn/shop/files/Skylux-lichtkoepel-100x200-cm-Lichtkoepel.jpg?v=1737486670&width=1600 | https://skylux.eu/cdn/shop/files/400dc924-54f6-47a2-b966-72acdf505529.webp?v=1782971968&width=1600 | https://skylux.eu/cdn/shop/files/e2602eb5-eb77-4594-9287-8563fa6b1ab1.webp?v=1782972066&width=1600 | https://skylux.eu/cdn/shop/files/646b0795-575e-4533-8c4b-b4c41eb259f5.jpg?v=1782972129&width=1600 | //skylux.eu/cdn/shop/files/F_MH_Notice_de_pose__Skylux_PMMA_coupoles.pdf?v=14496508717816058976 | //skylux.eu/cdn/shop/files/F_TD_Dossier_Technique.zip?v=3735489360144844648 | <body> <p id="isPasted">Vous cherchez un moyen d’apporter davantage de lumière naturelle dans votre habitation ou votre espace de travail ? Pensez alors certainement à une coupole 1000x2000 de Skylux ! Nos coupoles sont disponibles en différentes dimensions et matériaux, afin que vous puissiez trouver la solution parfaitement adaptée à votre projet. Choisissez entre l’acrylique ou le polycarbonate, des parois simples ou multiples, ainsi que des versions transparentes, opales ou heatstop. De plus, nos coupoles sont également disponibles en version fixe ou ouvrante.</p> <p>Dans le cadre d’une rénovation complète ou d’une construction neuve, une costière est requise pour l’installation correcte de la coupole. Heureusement, vous pouvez également sélectionner la costière directement sur cette page. Que vous recherchiez une version fixe ou ouvrante, chez Skylux, nous avons tout ce qu’il vous faut pour trouver la coupole idéale pour votre projet.</p> <p>En outre, nos coupoles ne sont pas seulement un ajout élégant à chaque espace, elles offrent également une excellente isolation thermique et acoustique. Cela garantit une maison ou un bureau plus confortable et plus économe en énergie. Que vous planifiiez une rénovation ou construisiez une nouvelle habitation, choisissez les coupoles fiables et de qualité de Skylux.<br> </p> </body> | coupole-1000x2000 | 8162586558741 | 49193061744973
Coupoles | Lichtkoepel | Skylux | Coupole Skylux 100x200 cm | Double paroi (2,90 W/m²K) / Polycarbonate (250 fois plus résistant aux chocs que le verre) / Clair * visibilité comme le verre | 1641 | 5412970016410 | 1435.1 | Oui | 2-5 | 19.51 | Choisissez clair ou opalin ou Heatstop | Clair * visibilité comme le verre | Nombre de parois | Double paroi (2,90 W/m²K) | Matériau | Polycarbonate (250 fois plus résistant aux chocs que le verre) | 1000 x 2000 mm | 2000 | 1000 |  |  | 2.34 | Rectangulaire | [9 empty] | A |  |  | Pour les pièces chauffées nous recommandons au minimum une coupole à 3 parois pour une isolation optimale. | Vous cherchez un moyen d’apporter davantage de lumière naturelle dans votre habitation ou votre espace de travail ? Pensez alors certainement à une coupole 1000x2000 de Skylux ! Nos coupoles sont disponibles en différentes dimensions et matériaux, afin que vous puissiez trouver la solution parfaitement adaptée à votre projet. Choisissez entre l’acrylique ou le polycarbonate, des parois simples ou multiples, ainsi que des versions transparentes, opales ou heatstop. De plus, nos coupoles sont également disponibles en version fixe ou ouvrante. Dans le cadre d’une rénovation complète ou d’une construction neuve, une costière est requise pour l’installation correcte de la coupole. Heureusement, vous pouvez également sélectionner la costière directement sur cette page. Que vous recherchiez une version fixe ou ouvrante, chez Skylux, nous avons tout ce qu’il vous faut pour trouver la coupole idéale pour votre projet. En outre, nos coupoles ne sont pas seulement un ajout élégant à chaque espace, elles offrent également une excellente isolation thermique et acoustique. Cela garantit une maison ou un bureau plus confortable et plus économe en énergie. Que vous planifiiez une rénovation ou construisiez une nouvelle habitation, choisissez les coupoles fiables et de qualité de Skylux. | https://skylux.eu/fr/products/coupole-1000x2000?variant=49193061810509 | https://skylux.eu/cdn/shop/files/download_9cf5967b-6a5e-4aec-967a-73893d5d7b1c.jpg?v=1737484557&width=1600 | https://skylux.eu/cdn/shop/files/Skylux-lichtkoepel-100x200-cm-Lichtkoepel.jpg?v=1737486670&width=1600 | https://skylux.eu/cdn/shop/files/400dc924-54f6-47a2-b966-72acdf505529.webp?v=1782971968&width=1600 | https://skylux.eu/cdn/shop/files/e2602eb5-eb77-4594-9287-8563fa6b1ab1.webp?v=1782972066&width=1600 | https://skylux.eu/cdn/shop/files/646b0795-575e-4533-8c4b-b4c41eb259f5.jpg?v=1782972129&width=1600 | //skylux.eu/cdn/shop/files/F_MH_Notice_de_pose__Skylux_PMMA_coupoles.pdf?v=14496508717816058976 | //skylux.eu/cdn/shop/files/F_TD_Dossier_Technique.zip?v=3735489360144844648 | <body> <p id="isPasted">Vous cherchez un moyen d’apporter davantage de lumière naturelle dans votre habitation ou votre espace de travail ? Pensez alors certainement à une coupole 1000x2000 de Skylux ! Nos coupoles sont disponibles en différentes dimensions et matériaux, afin que vous puissiez trouver la solution parfaitement adaptée à votre projet. Choisissez entre l’acrylique ou le polycarbonate, des parois simples ou multiples, ainsi que des versions transparentes, opales ou heatstop. De plus, nos coupoles sont également disponibles en version fixe ou ouvrante.</p> <p>Dans le cadre d’une rénovation complète ou d’une construction neuve, une costière est requise pour l’installation correcte de la coupole. Heureusement, vous pouvez également sélectionner la costière directement sur cette page. Que vous recherchiez une version fixe ou ouvrante, chez Skylux, nous avons tout ce qu’il vous faut pour trouver la coupole idéale pour votre projet.</p> <p>En outre, nos coupoles ne sont pas seulement un ajout élégant à chaque espace, elles offrent également une excellente isolation thermique et acoustique. Cela garantit une maison ou un bureau plus confortable et plus économe en énergie. Que vous planifiiez une rénovation ou construisiez une nouvelle habitation, choisissez les coupoles fiables et de qualité de Skylux.<br> </p> </body> | coupole-1000x2000 | 8162586558741 | 49193061810509
Coupoles | Lichtkoepel | Skylux | Coupole Skylux 100x200 cm | Triple paroi (1.70 W/m²K) Choisissez cette version ou supérieure pour une pièce chauffée ! / Acrylique (10 fois plus résistant aux chocs que le verre) / Clair * visibilité comme le verre | 4650 | 5412970046509 | 1406.05 | Oui | 2-5 | 24 | Choisissez clair ou opalin ou Heatstop | Clair * visibilité comme le verre | Nombre de parois | Triple paroi (1.70 W/m²K) Choisissez cette version ou supérieure pour une pièce chauffée ! | Matériau | Acrylique (10 fois plus résistant aux chocs que le verre) | 1000 x 2000 mm | 2000 | 1000 |  |  | 2.34 | Rectangulaire | [9 empty] | A |  |  | Pour les pièces chauffées nous recommandons au minimum une coupole à 3 parois pour une isolation optimale. | Vous cherchez un moyen d’apporter davantage de lumière naturelle dans votre habitation ou votre espace de travail ? Pensez alors certainement à une coupole 1000x2000 de Skylux ! Nos coupoles sont disponibles en différentes dimensions et matériaux, afin que vous puissiez trouver la solution parfaitement adaptée à votre projet. Choisissez entre l’acrylique ou le polycarbonate, des parois simples ou multiples, ainsi que des versions transparentes, opales ou heatstop. De plus, nos coupoles sont également disponibles en version fixe ou ouvrante. Dans le cadre d’une rénovation complète ou d’une construction neuve, une costière est requise pour l’installation correcte de la coupole. Heureusement, vous pouvez également sélectionner la costière directement sur cette page. Que vous recherchiez une version fixe ou ouvrante, chez Skylux, nous avons tout ce qu’il vous faut pour trouver la coupole idéale pour votre projet. En outre, nos coupoles ne sont pas seulement un ajout élégant à chaque espace, elles offrent également une excellente isolation thermique et acoustique. Cela garantit une maison ou un bureau plus confortable et plus économe en énergie. Que vous planifiiez une rénovation ou construisiez une nouvelle habitation, choisissez les coupoles fiables et de qualité de Skylux. | https://skylux.eu/fr/products/coupole-1000x2000?variant=49193061974349 | https://skylux.eu/cdn/shop/files/download_fd676b47-2ba3-4485-89c3-bf072e7f6ecb.jpg?v=1737484578&width=1600 | https://skylux.eu/cdn/shop/files/Skylux-lichtkoepel-100x200-cm-Lichtkoepel.jpg?v=1737486670&width=1600 | https://skylux.eu/cdn/shop/files/400dc924-54f6-47a2-b966-72acdf505529.webp?v=1782971968&width=1600 | https://skylux.eu/cdn/shop/files/e2602eb5-eb77-4594-9287-8563fa6b1ab1.webp?v=1782972066&width=1600 | https://skylux.eu/cdn/shop/files/646b0795-575e-4533-8c4b-b4c41eb259f5.jpg?v=1782972129&width=1600 | //skylux.eu/cdn/shop/files/F_MH_Notice_de_pose__Skylux_PMMA_coupoles.pdf?v=14496508717816058976 | //skylux.eu/cdn/shop/files/F_TD_Dossier_Technique.zip?v=3735489360144844648 | <body> <p id="isPasted">Vous cherchez un moyen d’apporter davantage de lumière naturelle dans votre habitation ou votre espace de travail ? Pensez alors certainement à une coupole 1000x2000 de Skylux ! Nos coupoles sont disponibles en différentes dimensions et matériaux, afin que vous puissiez trouver la solution parfaitement adaptée à votre projet. Choisissez entre l’acrylique ou le polycarbonate, des parois simples ou multiples, ainsi que des versions transparentes, opales ou heatstop. De plus, nos coupoles sont également disponibles en version fixe ou ouvrante.</p> <p>Dans le cadre d’une rénovation complète ou d’une construction neuve, une costière est requise pour l’installation correcte de la coupole. Heureusement, vous pouvez également sélectionner la costière directement sur cette page. Que vous recherchiez une version fixe ou ouvrante, chez Skylux, nous avons tout ce qu’il vous faut pour trouver la coupole idéale pour votre projet.</p> <p>En outre, nos coupoles ne sont pas seulement un ajout élégant à chaque espace, elles offrent également une excellente isolation thermique et acoustique. Cela garantit une maison ou un bureau plus confortable et plus économe en énergie. Que vous planifiiez une rénovation ou construisiez une nouvelle habitation, choisissez les coupoles fiables et de qualité de Skylux.<br> </p> </body> | coupole-1000x2000 | 8162586558741 | 49193061974349
Coupoles | Lichtkoepel | Skylux | Coupole Skylux 100x200 cm | Triple paroi (1.70 W/m²K) Choisissez cette version ou supérieure pour une pièce chauffée ! / Polycarbonate (250 fois plus résistant aux chocs que le verre) / Clair * visibilité comme le verre | 10140 | 5412970101406 | 1844.05 | Oui | 2-5 | 26.93 | Choisissez clair ou opalin ou Heatstop | Clair * visibilité comme le verre | Nombre de parois | Triple paroi (1.70 W/m²K) Choisissez cette version ou supérieure pour une pièce chauffée ! | Matériau | Polycarbonate (250 fois plus résistant aux chocs que le verre) | 1000 x 2000 mm | 2000 | 1000 |  |  | 2.34 | Rectangulaire | [9 empty] | A |  |  | Pour les pièces chauffées nous recommandons au minimum une coupole à 3 parois pour une isolation optimale. | Vous cherchez un moyen d’apporter davantage de lumière naturelle dans votre habitation ou votre espace de travail ? Pensez alors certainement à une coupole 1000x2000 de Skylux ! Nos coupoles sont disponibles en différentes dimensions et matériaux, afin que vous puissiez trouver la solution parfaitement adaptée à votre projet. Choisissez entre l’acrylique ou le polycarbonate, des parois simples ou multiples, ainsi que des versions transparentes, opales ou heatstop. De plus, nos coupoles sont également disponibles en version fixe ou ouvrante. Dans le cadre d’une rénovation complète ou d’une construction neuve, une costière est requise pour l’installation correcte de la coupole. Heureusement, vous pouvez également sélectionner la costière directement sur cette page. Que vous recherchiez une version fixe ou ouvrante, chez Skylux, nous avons tout ce qu’il vous faut pour trouver la coupole idéale pour votre projet. En outre, nos coupoles ne sont pas seulement un ajout élégant à chaque espace, elles offrent également une excellente isolation thermique et acoustique. Cela garantit une maison ou un bureau plus confortable et plus économe en énergie. Que vous planifiiez une rénovation ou construisiez une nouvelle habitation, choisissez les coupoles fiables et de qualité de Skylux. | https://skylux.eu/fr/products/coupole-1000x2000?variant=49193062170957 | https://skylux.eu/cdn/shop/files/download_477b5581-24d1-4854-8794-f117c156a1c7.jpg?v=1737484594&width=1600 | https://skylux.eu/cdn/shop/files/Skylux-lichtkoepel-100x200-cm-Lichtkoepel.jpg?v=1737486670&width=1600 | https://skylux.eu/cdn/shop/files/400dc924-54f6-47a2-b966-72acdf505529.webp?v=1782971968&width=1600 | https://skylux.eu/cdn/shop/files/e2602eb5-eb77-4594-9287-8563fa6b1ab1.webp?v=1782972066&width=1600 | https://skylux.eu/cdn/shop/files/646b0795-575e-4533-8c4b-b4c41eb259f5.jpg?v=1782972129&width=1600 | //skylux.eu/cdn/shop/files/F_MH_Notice_de_pose__Skylux_PMMA_coupoles.pdf?v=14496508717816058976 | //skylux.eu/cdn/shop/files/F_TD_Dossier_Technique.zip?v=3735489360144844648 | <body> <p id="isPasted">Vous cherchez un moyen d’apporter davantage de lumière naturelle dans votre habitation ou votre espace de travail ? Pensez alors certainement à une coupole 1000x2000 de Skylux ! Nos coupoles sont disponibles en différentes dimensions et matériaux, afin que vous puissiez trouver la solution parfaitement adaptée à votre projet. Choisissez entre l’acrylique ou le polycarbonate, des parois simples ou multiples, ainsi que des versions transparentes, opales ou heatstop. De plus, nos coupoles sont également disponibles en version fixe ou ouvrante.</p> <p>Dans le cadre d’une rénovation complète ou d’une construction neuve, une costière est requise pour l’installation correcte de la coupole. Heureusement, vous pouvez également sélectionner la costière directement sur cette page. Que vous recherchiez une version fixe ou ouvrante, chez Skylux, nous avons tout ce qu’il vous faut pour trouver la coupole idéale pour votre projet.</p> <p>En outre, nos coupoles ne sont pas seulement un ajout élégant à chaque espace, elles offrent également une excellente isolation thermique et acoustique. Cela garantit une maison ou un bureau plus confortable et plus économe en énergie. Que vous planifiiez une rénovation ou construisiez une nouvelle habitation, choisissez les coupoles fiables et de qualité de Skylux.<br> </p> </body> | coupole-1000x2000 | 8162586558741 | 49193062170957
Coupoles | Lichtkoepel | Skylux | Coupole Skylux 100x200 cm | Quadruple paroi (1,28 W/m²K) / Acrylique (10 fois plus résistant aux chocs que le verre) / Clair * visibilité comme le verre | 66026 | 5412970660262 | 1815 | Oui | 2-5 | 33.04 | Choisissez clair ou opalin ou Heatstop | Clair * visibilité comme le verre | Nombre de parois | Quadruple paroi (1,28 W/m²K) | Matériau | Acrylique (10 fois plus résistant aux chocs que le verre) | 1000 x 2000 mm | 2000 | 1000 |  |  | 2.34 | Rectangulaire | [9 empty] | A |  |  | Pour les pièces chauffées nous recommandons au minimum une coupole à 3 parois pour une isolation optimale. | Vous cherchez un moyen d’apporter davantage de lumière naturelle dans votre habitation ou votre espace de travail ? Pensez alors certainement à une coupole 1000x2000 de Skylux ! Nos coupoles sont disponibles en différentes dimensions et matériaux, afin que vous puissiez trouver la solution parfaitement adaptée à votre projet. Choisissez entre l’acrylique ou le polycarbonate, des parois simples ou multiples, ainsi que des versions transparentes, opales ou heatstop. De plus, nos coupoles sont également disponibles en version fixe ou ouvrante. Dans le cadre d’une rénovation complète ou d’une construction neuve, une costière est requise pour l’installation correcte de la coupole. Heureusement, vous pouvez également sélectionner la costière directement sur cette page. Que vous recherchiez une version fixe ou ouvrante, chez Skylux, nous avons tout ce qu’il vous faut pour trouver la coupole idéale pour votre projet. En outre, nos coupoles ne sont pas seulement un ajout élégant à chaque espace, elles offrent également une excellente isolation thermique et acoustique. Cela garantit une maison ou un bureau plus confortable et plus économe en énergie. Que vous planifiiez une rénovation ou construisiez une nouvelle habitation, choisissez les coupoles fiables et de qualité de Skylux. | https://skylux.eu/fr/products/coupole-1000x2000?variant=49193062302029 | https://skylux.eu/cdn/shop/files/download_471830eb-eb3c-4ffb-a585-12c35fa6b532.jpg?v=1737484616&width=1600 | https://skylux.eu/cdn/shop/files/Skylux-lichtkoepel-100x200-cm-Lichtkoepel.jpg?v=1737486670&width=1600 | https://skylux.eu/cdn/shop/files/400dc924-54f6-47a2-b966-72acdf505529.webp?v=1782971968&width=1600 | https://skylux.eu/cdn/shop/files/e2602eb5-eb77-4594-9287-8563fa6b1ab1.webp?v=1782972066&width=1600 | https://skylux.eu/cdn/shop/files/646b0795-575e-4533-8c4b-b4c41eb259f5.jpg?v=1782972129&width=1600 | //skylux.eu/cdn/shop/files/F_MH_Notice_de_pose__Skylux_PMMA_coupoles.pdf?v=14496508717816058976 | //skylux.eu/cdn/shop/files/F_TD_Dossier_Technique.zip?v=3735489360144844648 | <body> <p id="isPasted">Vous cherchez un moyen d’apporter davantage de lumière naturelle dans votre habitation ou votre espace de travail ? Pensez alors certainement à une coupole 1000x2000 de Skylux ! Nos coupoles sont disponibles en différentes dimensions et matériaux, afin que vous puissiez trouver la solution parfaitement adaptée à votre projet. Choisissez entre l’acrylique ou le polycarbonate, des parois simples ou multiples, ainsi que des versions transparentes, opales ou heatstop. De plus, nos coupoles sont également disponibles en version fixe ou ouvrante.</p> <p>Dans le cadre d’une rénovation complète ou d’une construction neuve, une costière est requise pour l’installation correcte de la coupole. Heureusement, vous pouvez également sélectionner la costière directement sur cette page. Que vous recherchiez une version fixe ou ouvrante, chez Skylux, nous avons tout ce qu’il vous faut pour trouver la coupole idéale pour votre projet.</p> <p>En outre, nos coupoles ne sont pas seulement un ajout élégant à chaque espace, elles offrent également une excellente isolation thermique et acoustique. Cela garantit une maison ou un bureau plus confortable et plus économe en énergie. Que vous planifiiez une rénovation ou construisiez une nouvelle habitation, choisissez les coupoles fiables et de qualité de Skylux.<br> </p> </body> | coupole-1000x2000 | 8162586558741 | 49193062302029
Coupoles | Lichtkoepel | Skylux | Coupole Skylux 100x200 cm | Quadruple paroi (1,28 W/m²K) / Polycarbonate (250 fois plus résistant aux chocs que le verre) / Clair * visibilité comme le verre | 66224 | 5412970662242 | 2253.05 | Oui | 2-5 | 35.76 | Choisissez clair ou opalin ou Heatstop | Clair * visibilité comme le verre | Nombre de parois | Quadruple paroi (1,28 W/m²K) | Matériau | Polycarbonate (250 fois plus résistant aux chocs que le verre) | 1000 x 2000 mm | 2000 | 1000 |  |  | 2.34 | Rectangulaire | [9 empty] | A |  |  | Pour les pièces chauffées nous recommandons au minimum une coupole à 3 parois pour une isolation optimale. | Vous cherchez un moyen d’apporter davantage de lumière naturelle dans votre habitation ou votre espace de travail ? Pensez alors certainement à une coupole 1000x2000 de Skylux ! Nos coupoles sont disponibles en différentes dimensions et matériaux, afin que vous puissiez trouver la solution parfaitement adaptée à votre projet. Choisissez entre l’acrylique ou le polycarbonate, des parois simples ou multiples, ainsi que des versions transparentes, opales ou heatstop. De plus, nos coupoles sont également disponibles en version fixe ou ouvrante. Dans le cadre d’une rénovation complète ou d’une construction neuve, une costière est requise pour l’installation correcte de la coupole. Heureusement, vous pouvez également sélectionner la costière directement sur cette page. Que vous recherchiez une version fixe ou ouvrante, chez Skylux, nous avons tout ce qu’il vous faut pour trouver la coupole idéale pour votre projet. En outre, nos coupoles ne sont pas seulement un ajout élégant à chaque espace, elles offrent également une excellente isolation thermique et acoustique. Cela garantit une maison ou un bureau plus confortable et plus économe en énergie. Que vous planifiiez une rénovation ou construisiez une nouvelle habitation, choisissez les coupoles fiables et de qualité de Skylux. | https://skylux.eu/fr/products/coupole-1000x2000?variant=49193062498637 | https://skylux.eu/cdn/shop/files/download_2f5980b3-b42d-4e34-a558-72f1a52a2b3e.jpg?v=1737484631&width=1600 | https://skylux.eu/cdn/shop/files/Skylux-lichtkoepel-100x200-cm-Lichtkoepel.jpg?v=1737486670&width=1600 | https://skylux.eu/cdn/shop/files/400dc924-54f6-47a2-b966-72acdf505529.webp?v=1782971968&width=1600 | https://skylux.eu/cdn/shop/files/e2602eb5-eb77-4594-9287-8563fa6b1ab1.webp?v=1782972066&width=1600 | https://skylux.eu/cdn/shop/files/646b0795-575e-4533-8c4b-b4c41eb259f5.jpg?v=1782972129&width=1600 | //skylux.eu/cdn/shop/files/F_MH_Notice_de_pose__Skylux_PMMA_coupoles.pdf?v=14496508717816058976 | //skylux.eu/cdn/shop/files/F_TD_Dossier_Technique.zip?v=3735489360144844648 | <body> <p id="isPasted">Vous cherchez un moyen d’apporter davantage de lumière naturelle dans votre habitation ou votre espace de travail ? Pensez alors certainement à une coupole 1000x2000 de Skylux ! Nos coupoles sont disponibles en différentes dimensions et matériaux, afin que vous puissiez trouver la solution parfaitement adaptée à votre projet. Choisissez entre l’acrylique ou le polycarbonate, des parois simples ou multiples, ainsi que des versions transparentes, opales ou heatstop. De plus, nos coupoles sont également disponibles en version fixe ou ouvrante.</p> <p>Dans le cadre d’une rénovation complète ou d’une construction neuve, une costière est requise pour l’installation correcte de la coupole. Heureusement, vous pouvez également sélectionner la costière directement sur cette page. Que vous recherchiez une version fixe ou ouvrante, chez Skylux, nous avons tout ce qu’il vous faut pour trouver la coupole idéale pour votre projet.</p> <p>En outre, nos coupoles ne sont pas seulement un ajout élégant à chaque espace, elles offrent également une excellente isolation thermique et acoustique. Cela garantit une maison ou un bureau plus confortable et plus économe en énergie. Que vous planifiiez une rénovation ou construisiez une nouvelle habitation, choisissez les coupoles fiables et de qualité de Skylux.<br> </p> </body> | coupole-1000x2000 | 8162586558741 | 49193062498637
Coupoles | Lichtkoepel | Skylux | Coupole Skylux 100x200 cm | Quintuple paroi (0,99 W/m²K) / Acrylique (10 fois plus résistant aux chocs que le verre) / Clair * visibilité comme le verre | 66083 | 5412970660835 | 2224 | Oui | 2-5 | 40.6 | Choisissez clair ou opalin ou Heatstop | Clair * visibilité comme le verre | Nombre de parois | Quintuple paroi (0,99 W/m²K) | Matériau | Acrylique (10 fois plus résistant aux chocs que le verre) | 1000 x 2000 mm | 2000 | 1000 |  |  | 2.34 | Rectangulaire | [9 empty] | A |  |  | Pour les pièces chauffées nous recommandons au minimum une coupole à 3 parois pour une isolation optimale. | Vous cherchez un moyen d’apporter davantage de lumière naturelle dans votre habitation ou votre espace de travail ? Pensez alors certainement à une coupole 1000x2000 de Skylux ! Nos coupoles sont disponibles en différentes dimensions et matériaux, afin que vous puissiez trouver la solution parfaitement adaptée à votre projet. Choisissez entre l’acrylique ou le polycarbonate, des parois simples ou multiples, ainsi que des versions transparentes, opales ou heatstop. De plus, nos coupoles sont également disponibles en version fixe ou ouvrante. Dans le cadre d’une rénovation complète ou d’une construction neuve, une costière est requise pour l’installation correcte de la coupole. Heureusement, vous pouvez également sélectionner la costière directement sur cette page. Que vous recherchiez une version fixe ou ouvrante, chez Skylux, nous avons tout ce qu’il vous faut pour trouver la coupole idéale pour votre projet. En outre, nos coupoles ne sont pas seulement un ajout élégant à chaque espace, elles offrent également une excellente isolation thermique et acoustique. Cela garantit une maison ou un bureau plus confortable et plus économe en énergie. Que vous planifiiez une rénovation ou construisiez une nouvelle habitation, choisissez les coupoles fiables et de qualité de Skylux. | https://skylux.eu/fr/products/coupole-1000x2000?variant=49193062596941 | https://skylux.eu/cdn/shop/files/download_3cb7ee75-13c7-444e-be40-2b439c353f95.jpg?v=1737484654&width=1600 | https://skylux.eu/cdn/shop/files/Skylux-lichtkoepel-100x200-cm-Lichtkoepel.jpg?v=1737486670&width=1600 | https://skylux.eu/cdn/shop/files/400dc924-54f6-47a2-b966-72acdf505529.webp?v=1782971968&width=1600 | https://skylux.eu/cdn/shop/files/e2602eb5-eb77-4594-9287-8563fa6b1ab1.webp?v=1782972066&width=1600 | https://skylux.eu/cdn/shop/files/646b0795-575e-4533-8c4b-b4c41eb259f5.jpg?v=1782972129&width=1600 | //skylux.eu/cdn/shop/files/F_MH_Notice_de_pose__Skylux_PMMA_coupoles.pdf?v=14496508717816058976 | //skylux.eu/cdn/shop/files/F_TD_Dossier_Technique.zip?v=3735489360144844648 | <body> <p id="isPasted">Vous cherchez un moyen d’apporter davantage de lumière naturelle dans votre habitation ou votre espace de travail ? Pensez alors certainement à une coupole 1000x2000 de Skylux ! Nos coupoles sont disponibles en différentes dimensions et matériaux, afin que vous puissiez trouver la solution parfaitement adaptée à votre projet. Choisissez entre l’acrylique ou le polycarbonate, des parois simples ou multiples, ainsi que des versions transparentes, opales ou heatstop. De plus, nos coupoles sont également disponibles en version fixe ou ouvrante.</p> <p>Dans le cadre d’une rénovation complète ou d’une construction neuve, une costière est requise pour l’installation correcte de la coupole. Heureusement, vous pouvez également sélectionner la costière directement sur cette page. Que vous recherchiez une version fixe ou ouvrante, chez Skylux, nous avons tout ce qu’il vous faut pour trouver la coupole idéale pour votre projet.</p> <p>En outre, nos coupoles ne sont pas seulement un ajout élégant à chaque espace, elles offrent également une excellente isolation thermique et acoustique. Cela garantit une maison ou un bureau plus confortable et plus économe en énergie. Que vous planifiiez une rénovation ou construisiez une nouvelle habitation, choisissez les coupoles fiables et de qualité de Skylux.<br> </p> </body> | coupole-1000x2000 | 8162586558741 | 49193062596941
Coupoles | Lichtkoepel | Skylux | Coupole Skylux 100x200 cm | Quintuple paroi (0,99 W/m²K) / Polycarbonate (250 fois plus résistant aux chocs que le verre) / Clair * visibilité comme le verre | 95327 | 5412970953272 | 2662 | Oui | 2-5 | 43.48 | Choisissez clair ou opalin ou Heatstop | Clair * visibilité comme le verre | Nombre de parois | Quintuple paroi (0,99 W/m²K) | Matériau | Polycarbonate (250 fois plus résistant aux chocs que le verre) | 1000 x 2000 mm | 2000 | 1000 |  |  | 2.34 | Rectangulaire | [9 empty] | A |  |  | Pour les pièces chauffées nous recommandons au minimum une coupole à 3 parois pour une isolation optimale. | Vous cherchez un moyen d’apporter davantage de lumière naturelle dans votre habitation ou votre espace de travail ? Pensez alors certainement à une coupole 1000x2000 de Skylux ! Nos coupoles sont disponibles en différentes dimensions et matériaux, afin que vous puissiez trouver la solution parfaitement adaptée à votre projet. Choisissez entre l’acrylique ou le polycarbonate, des parois simples ou multiples, ainsi que des versions transparentes, opales ou heatstop. De plus, nos coupoles sont également disponibles en version fixe ou ouvrante. Dans le cadre d’une rénovation complète ou d’une construction neuve, une costière est requise pour l’installation correcte de la coupole. Heureusement, vous pouvez également sélectionner la costière directement sur cette page. Que vous recherchiez une version fixe ou ouvrante, chez Skylux, nous avons tout ce qu’il vous faut pour trouver la coupole idéale pour votre projet. En outre, nos coupoles ne sont pas seulement un ajout élégant à chaque espace, elles offrent également une excellente isolation thermique et acoustique. Cela garantit une maison ou un bureau plus confortable et plus économe en énergie. Que vous planifiiez une rénovation ou construisiez une nouvelle habitation, choisissez les coupoles fiables et de qualité de Skylux. | https://skylux.eu/fr/products/coupole-1000x2000?variant=49193062662477 | https://skylux.eu/cdn/shop/files/download_81775a4f-6000-4ba4-aa1f-8752dc7c4060.jpg?v=1737484669&width=1600 | https://skylux.eu/cdn/shop/files/Skylux-lichtkoepel-100x200-cm-Lichtkoepel.jpg?v=1737486670&width=1600 | https://skylux.eu/cdn/shop/files/400dc924-54f6-47a2-b966-72acdf505529.webp?v=1782971968&width=1600 | https://skylux.eu/cdn/shop/files/e2602eb5-eb77-4594-9287-8563fa6b1ab1.webp?v=1782972066&width=1600 | https://skylux.eu/cdn/shop/files/646b0795-575e-4533-8c4b-b4c41eb259f5.jpg?v=1782972129&width=1600 | //skylux.eu/cdn/shop/files/F_MH_Notice_de_pose__Skylux_PMMA_coupoles.pdf?v=14496508717816058976 | //skylux.eu/cdn/shop/files/F_TD_Dossier_Technique.zip?v=3735489360144844648 | <body> <p id="isPasted">Vous cherchez un moyen d’apporter davantage de lumière naturelle dans votre habitation ou votre espace de travail ? Pensez alors certainement à une coupole 1000x2000 de Skylux ! Nos coupoles sont disponibles en différentes dimensions et matériaux, afin que vous puissiez trouver la solution parfaitement adaptée à votre projet. Choisissez entre l’acrylique ou le polycarbonate, des parois simples ou multiples, ainsi que des versions transparentes, opales ou heatstop. De plus, nos coupoles sont également disponibles en version fixe ou ouvrante.</p> <p>Dans le cadre d’une rénovation complète ou d’une construction neuve, une costière est requise pour l’installation correcte de la coupole. Heureusement, vous pouvez également sélectionner la costière directement sur cette page. Que vous recherchiez une version fixe ou ouvrante, chez Skylux, nous avons tout ce qu’il vous faut pour trouver la coupole idéale pour votre projet.</p> <p>En outre, nos coupoles ne sont pas seulement un ajout élégant à chaque espace, elles offrent également une excellente isolation thermique et acoustique. Cela garantit une maison ou un bureau plus confortable et plus économe en énergie. Que vous planifiiez une rénovation ou construisiez une nouvelle habitation, choisissez les coupoles fiables et de qualité de Skylux.<br> </p> </body> | coupole-1000x2000 | 8162586558741 | 49193062662477
Coupoles | Lichtkoepel | Skylux | Coupole Skylux 100x200 cm | Simple paroi (moins isolant - 5,17 W/m²K) / Acrylique (10 fois plus résistant aux chocs que le verre) / Opale * (verre dépoli) non transparent | 2619 | 5412970026198 | 588.1 | Oui | 2-5 | 9 | Choisissez clair ou opalin ou Heatstop | Opale * (verre dépoli) non transparent | Nombre de parois | Simple paroi (moins isolant - 5,17 W/m²K) | Matériau | Acrylique (10 fois plus résistant aux chocs que le verre) | 1000 x 2000 mm | 2000 | 1000 |  |  | 2.34 | Rectangulaire | [9 empty] | A |  |  | Pour les pièces chauffées nous recommandons au minimum une coupole à 3 parois pour une isolation optimale. | Vous cherchez un moyen d’apporter davantage de lumière naturelle dans votre habitation ou votre espace de travail ? Pensez alors certainement à une coupole 1000x2000 de Skylux ! Nos coupoles sont disponibles en différentes dimensions et matériaux, afin que vous puissiez trouver la solution parfaitement adaptée à votre projet. Choisissez entre l’acrylique ou le polycarbonate, des parois simples ou multiples, ainsi que des versions transparentes, opales ou heatstop. De plus, nos coupoles sont également disponibles en version fixe ou ouvrante. Dans le cadre d’une rénovation complète ou d’une construction neuve, une costière est requise pour l’installation correcte de la coupole. Heureusement, vous pouvez également sélectionner la costière directement sur cette page. Que vous recherchiez une version fixe ou ouvrante, chez Skylux, nous avons tout ce qu’il vous faut pour trouver la coupole idéale pour votre projet. En outre, nos coupoles ne sont pas seulement un ajout élégant à chaque espace, elles offrent également une excellente isolation thermique et acoustique. Cela garantit une maison ou un bureau plus confortable et plus économe en énergie. Que vous planifiiez une rénovation ou construisiez une nouvelle habitation, choisissez les coupoles fiables et de qualité de Skylux. | https://skylux.eu/fr/products/coupole-1000x2000?variant=49193061384525 | https://skylux.eu/cdn/shop/files/download_9815874f-883a-4301-ba5a-3af68a7d854f.jpg?v=1737484501&width=1600 | https://skylux.eu/cdn/shop/files/Skylux-lichtkoepel-100x200-cm-Lichtkoepel.jpg?v=1737486670&width=1600 | https://skylux.eu/cdn/shop/files/400dc924-54f6-47a2-b966-72acdf505529.webp?v=1782971968&width=1600 | https://skylux.eu/cdn/shop/files/e2602eb5-eb77-4594-9287-8563fa6b1ab1.webp?v=1782972066&width=1600 | https://skylux.eu/cdn/shop/files/646b0795-575e-4533-8c4b-b4c41eb259f5.jpg?v=1782972129&width=1600 | //skylux.eu/cdn/shop/files/F_MH_Notice_de_pose__Skylux_PMMA_coupoles.pdf?v=14496508717816058976 | //skylux.eu/cdn/shop/files/F_TD_Dossier_Technique.zip?v=3735489360144844648 | <body> <p id="isPasted">Vous cherchez un moyen d’apporter davantage de lumière naturelle dans votre habitation ou votre espace de travail ? Pensez alors certainement à une coupole 1000x2000 de Skylux ! Nos coupoles sont disponibles en différentes dimensions et matériaux, afin que vous puissiez trouver la solution parfaitement adaptée à votre projet. Choisissez entre l’acrylique ou le polycarbonate, des parois simples ou multiples, ainsi que des versions transparentes, opales ou heatstop. De plus, nos coupoles sont également disponibles en version fixe ou ouvrante.</p> <p>Dans le cadre d’une rénovation complète ou d’une construction neuve, une costière est requise pour l’installation correcte de la coupole. Heureusement, vous pouvez également sélectionner la costière directement sur cette page. Que vous recherchiez une version fixe ou ouvrante, chez Skylux, nous avons tout ce qu’il vous faut pour trouver la coupole idéale pour votre projet.</p> <p>En outre, nos coupoles ne sont pas seulement un ajout élégant à chaque espace, elles offrent également une excellente isolation thermique et acoustique. Cela garantit une maison ou un bureau plus confortable et plus économe en énergie. Que vous planifiiez une rénovation ou construisiez une nouvelle habitation, choisissez les coupoles fiables et de qualité de Skylux.<br> </p> </body> | coupole-1000x2000 | 8162586558741 | 49193061384525
Coupoles | Lichtkoepel | Skylux | Coupole Skylux 100x200 cm | Double paroi (2,90 W/m²K) / Acrylique (10 fois plus résistant aux chocs que le verre) / Opale * (verre dépoli) non transparent | 2527 | 5412970025276 | 997.05 | Oui | 2-5 | 16.9 | Choisissez clair ou opalin ou Heatstop | Opale * (verre dépoli) non transparent | Nombre de parois | Double paroi (2,90 W/m²K) | Matériau | Acrylique (10 fois plus résistant aux chocs que le verre) | 1000 x 2000 mm | 2000 | 1000 |  |  | 2.34 | Rectangulaire | [9 empty] | A |  |  | Pour les pièces chauffées nous recommandons au minimum une coupole à 3 parois pour une isolation optimale. | Vous cherchez un moyen d’apporter davantage de lumière naturelle dans votre habitation ou votre espace de travail ? Pensez alors certainement à une coupole 1000x2000 de Skylux ! Nos coupoles sont disponibles en différentes dimensions et matériaux, afin que vous puissiez trouver la solution parfaitement adaptée à votre projet. Choisissez entre l’acrylique ou le polycarbonate, des parois simples ou multiples, ainsi que des versions transparentes, opales ou heatstop. De plus, nos coupoles sont également disponibles en version fixe ou ouvrante. Dans le cadre d’une rénovation complète ou d’une construction neuve, une costière est requise pour l’installation correcte de la coupole. Heureusement, vous pouvez également sélectionner la costière directement sur cette page. Que vous recherchiez une version fixe ou ouvrante, chez Skylux, nous avons tout ce qu’il vous faut pour trouver la coupole idéale pour votre projet. En outre, nos coupoles ne sont pas seulement un ajout élégant à chaque espace, elles offrent également une excellente isolation thermique et acoustique. Cela garantit une maison ou un bureau plus confortable et plus économe en énergie. Que vous planifiiez une rénovation ou construisiez une nouvelle habitation, choisissez les coupoles fiables et de qualité de Skylux. | https://skylux.eu/fr/products/coupole-1000x2000?variant=49193061777741 | https://skylux.eu/cdn/shop/files/download_2c97d3ee-b70d-4827-b155-2de9712143d2.jpg?v=1737484549&width=1600 | https://skylux.eu/cdn/shop/files/Skylux-lichtkoepel-100x200-cm-Lichtkoepel.jpg?v=1737486670&width=1600 | https://skylux.eu/cdn/shop/files/400dc924-54f6-47a2-b966-72acdf505529.webp?v=1782971968&width=1600 | https://skylux.eu/cdn/shop/files/e2602eb5-eb77-4594-9287-8563fa6b1ab1.webp?v=1782972066&width=1600 | https://skylux.eu/cdn/shop/files/646b0795-575e-4533-8c4b-b4c41eb259f5.jpg?v=1782972129&width=1600 | //skylux.eu/cdn/shop/files/F_MH_Notice_de_pose__Skylux_PMMA_coupoles.pdf?v=14496508717816058976 | //skylux.eu/cdn/shop/files/F_TD_Dossier_Technique.zip?v=3735489360144844648 | <body> <p id="isPasted">Vous cherchez un moyen d’apporter davantage de lumière naturelle dans votre habitation ou votre espace de travail ? Pensez alors certainement à une coupole 1000x2000 de Skylux ! Nos coupoles sont disponibles en différentes dimensions et matériaux, afin que vous puissiez trouver la solution parfaitement adaptée à votre projet. Choisissez entre l’acrylique ou le polycarbonate, des parois simples ou multiples, ainsi que des versions transparentes, opales ou heatstop. De plus, nos coupoles sont également disponibles en version fixe ou ouvrante.</p> <p>Dans le cadre d’une rénovation complète ou d’une construction neuve, une costière est requise pour l’installation correcte de la coupole. Heureusement, vous pouvez également sélectionner la costière directement sur cette page. Que vous recherchiez une version fixe ou ouvrante, chez Skylux, nous avons tout ce qu’il vous faut pour trouver la coupole idéale pour votre projet.</p> <p>En outre, nos coupoles ne sont pas seulement un ajout élégant à chaque espace, elles offrent également une excellente isolation thermique et acoustique. Cela garantit une maison ou un bureau plus confortable et plus économe en énergie. Que vous planifiiez une rénovation ou construisiez une nouvelle habitation, choisissez les coupoles fiables et de qualité de Skylux.<br> </p> </body> | coupole-1000x2000 | 8162586558741 | 49193061777741
Coupoles | Lichtkoepel | Skylux | Coupole Skylux 100x200 cm | Double paroi (2,90 W/m²K) / Polycarbonate (250 fois plus résistant aux chocs que le verre) / Opale * (verre dépoli) non transparent | 1658 | 5412970016588 | 1435.1 | Oui | 2-5 | 19.51 | Choisissez clair ou opalin ou Heatstop | Opale * (verre dépoli) non transparent | Nombre de parois | Double paroi (2,90 W/m²K) | Matériau | Polycarbonate (250 fois plus résistant aux chocs que le verre) | 1000 x 2000 mm | 2000 | 1000 |  |  | 2.34 | Rectangulaire | [9 empty] | A |  |  | Pour les pièces chauffées nous recommandons au minimum une coupole à 3 parois pour une isolation optimale. | Vous cherchez un moyen d’apporter davantage de lumière naturelle dans votre habitation ou votre espace de travail ? Pensez alors certainement à une coupole 1000x2000 de Skylux ! Nos coupoles sont disponibles en différentes dimensions et matériaux, afin que vous puissiez trouver la solution parfaitement adaptée à votre projet. Choisissez entre l’acrylique ou le polycarbonate, des parois simples ou multiples, ainsi que des versions transparentes, opales ou heatstop. De plus, nos coupoles sont également disponibles en version fixe ou ouvrante. Dans le cadre d’une rénovation complète ou d’une construction neuve, une costière est requise pour l’installation correcte de la coupole. Heureusement, vous pouvez également sélectionner la costière directement sur cette page. Que vous recherchiez une version fixe ou ouvrante, chez Skylux, nous avons tout ce qu’il vous faut pour trouver la coupole idéale pour votre projet. En outre, nos coupoles ne sont pas seulement un ajout élégant à chaque espace, elles offrent également une excellente isolation thermique et acoustique. Cela garantit une maison ou un bureau plus confortable et plus économe en énergie. Que vous planifiiez une rénovation ou construisiez une nouvelle habitation, choisissez les coupoles fiables et de qualité de Skylux. | https://skylux.eu/fr/products/coupole-1000x2000?variant=49193061843277 | https://skylux.eu/cdn/shop/files/download_42982b0e-33b3-4fee-9346-80f5722ec43e.jpg?v=1737484564&width=1600 | https://skylux.eu/cdn/shop/files/Skylux-lichtkoepel-100x200-cm-Lichtkoepel.jpg?v=1737486670&width=1600 | https://skylux.eu/cdn/shop/files/400dc924-54f6-47a2-b966-72acdf505529.webp?v=1782971968&width=1600 | https://skylux.eu/cdn/shop/files/e2602eb5-eb77-4594-9287-8563fa6b1ab1.webp?v=1782972066&width=1600 | https://skylux.eu/cdn/shop/files/646b0795-575e-4533-8c4b-b4c41eb259f5.jpg?v=1782972129&width=1600 | //skylux.eu/cdn/shop/files/F_MH_Notice_de_pose__Skylux_PMMA_coupoles.pdf?v=14496508717816058976 | //skylux.eu/cdn/shop/files/F_TD_Dossier_Technique.zip?v=3735489360144844648 | <body> <p id="isPasted">Vous cherchez un moyen d’apporter davantage de lumière naturelle dans votre habitation ou votre espace de travail ? Pensez alors certainement à une coupole 1000x2000 de Skylux ! Nos coupoles sont disponibles en différentes dimensions et matériaux, afin que vous puissiez trouver la solution parfaitement adaptée à votre projet. Choisissez entre l’acrylique ou le polycarbonate, des parois simples ou multiples, ainsi que des versions transparentes, opales ou heatstop. De plus, nos coupoles sont également disponibles en version fixe ou ouvrante.</p> <p>Dans le cadre d’une rénovation complète ou d’une construction neuve, une costière est requise pour l’installation correcte de la coupole. Heureusement, vous pouvez également sélectionner la costière directement sur cette page. Que vous recherchiez une version fixe ou ouvrante, chez Skylux, nous avons tout ce qu’il vous faut pour trouver la coupole idéale pour votre projet.</p> <p>En outre, nos coupoles ne sont pas seulement un ajout élégant à chaque espace, elles offrent également une excellente isolation thermique et acoustique. Cela garantit une maison ou un bureau plus confortable et plus économe en énergie. Que vous planifiiez une rénovation ou construisiez une nouvelle habitation, choisissez les coupoles fiables et de qualité de Skylux.<br> </p> </body> | coupole-1000x2000 | 8162586558741 | 49193061843277
Coupoles | Lichtkoepel | Skylux | Coupole Skylux 100x200 cm | Triple paroi (1.70 W/m²K) Choisissez cette version ou supérieure pour une pièce chauffée ! / Acrylique (10 fois plus résistant aux chocs que le verre) / Opale * (verre dépoli) non transparent | 2267 | 5412970022671 | 1406.05 | Oui | 2-5 | 24 | Choisissez clair ou opalin ou Heatstop | Opale * (verre dépoli) non transparent | Nombre de parois | Triple paroi (1.70 W/m²K) Choisissez cette version ou supérieure pour une pièce chauffée ! | Matériau | Acrylique (10 fois plus résistant aux chocs que le verre) | 1000 x 2000 mm | 2000 | 1000 |  |  | 2.34 | Rectangulaire | [9 empty] | A |  |  | Pour les pièces chauffées nous recommandons au minimum une coupole à 3 parois pour une isolation optimale. | Vous cherchez un moyen d’apporter davantage de lumière naturelle dans votre habitation ou votre espace de travail ? Pensez alors certainement à une coupole 1000x2000 de Skylux ! Nos coupoles sont disponibles en différentes dimensions et matériaux, afin que vous puissiez trouver la solution parfaitement adaptée à votre projet. Choisissez entre l’acrylique ou le polycarbonate, des parois simples ou multiples, ainsi que des versions transparentes, opales ou heatstop. De plus, nos coupoles sont également disponibles en version fixe ou ouvrante. Dans le cadre d’une rénovation complète ou d’une construction neuve, une costière est requise pour l’installation correcte de la coupole. Heureusement, vous pouvez également sélectionner la costière directement sur cette page. Que vous recherchiez une version fixe ou ouvrante, chez Skylux, nous avons tout ce qu’il vous faut pour trouver la coupole idéale pour votre projet. En outre, nos coupoles ne sont pas seulement un ajout élégant à chaque espace, elles offrent également une excellente isolation thermique et acoustique. Cela garantit une maison ou un bureau plus confortable et plus économe en énergie. Que vous planifiiez une rénovation ou construisiez une nouvelle habitation, choisissez les coupoles fiables et de qualité de Skylux. | https://skylux.eu/fr/products/coupole-1000x2000?variant=49193062138189 | https://skylux.eu/cdn/shop/files/download_61d883f4-ce85-4c27-85a7-d3074c1415d2.jpg?v=1737484585&width=1600 | https://skylux.eu/cdn/shop/files/Skylux-lichtkoepel-100x200-cm-Lichtkoepel.jpg?v=1737486670&width=1600 | https://skylux.eu/cdn/shop/files/400dc924-54f6-47a2-b966-72acdf505529.webp?v=1782971968&width=1600 | https://skylux.eu/cdn/shop/files/e2602eb5-eb77-4594-9287-8563fa6b1ab1.webp?v=1782972066&width=1600 | https://skylux.eu/cdn/shop/files/646b0795-575e-4533-8c4b-b4c41eb259f5.jpg?v=1782972129&width=1600 | //skylux.eu/cdn/shop/files/F_MH_Notice_de_pose__Skylux_PMMA_coupoles.pdf?v=14496508717816058976 | //skylux.eu/cdn/shop/files/F_TD_Dossier_Technique.zip?v=3735489360144844648 | <body> <p id="isPasted">Vous cherchez un moyen d’apporter davantage de lumière naturelle dans votre habitation ou votre espace de travail ? Pensez alors certainement à une coupole 1000x2000 de Skylux ! Nos coupoles sont disponibles en différentes dimensions et matériaux, afin que vous puissiez trouver la solution parfaitement adaptée à votre projet. Choisissez entre l’acrylique ou le polycarbonate, des parois simples ou multiples, ainsi que des versions transparentes, opales ou heatstop. De plus, nos coupoles sont également disponibles en version fixe ou ouvrante.</p> <p>Dans le cadre d’une rénovation complète ou d’une construction neuve, une costière est requise pour l’installation correcte de la coupole. Heureusement, vous pouvez également sélectionner la costière directement sur cette page. Que vous recherchiez une version fixe ou ouvrante, chez Skylux, nous avons tout ce qu’il vous faut pour trouver la coupole idéale pour votre projet.</p> <p>En outre, nos coupoles ne sont pas seulement un ajout élégant à chaque espace, elles offrent également une excellente isolation thermique et acoustique. Cela garantit une maison ou un bureau plus confortable et plus économe en énergie. Que vous planifiiez une rénovation ou construisiez une nouvelle habitation, choisissez les coupoles fiables et de qualité de Skylux.<br> </p> </body> | coupole-1000x2000 | 8162586558741 | 49193062138189
Coupoles | Lichtkoepel | Skylux | Coupole Skylux 100x200 cm | Triple paroi (1.70 W/m²K) Choisissez cette version ou supérieure pour une pièce chauffée ! / Polycarbonate (250 fois plus résistant aux chocs que le verre) / Opale * (verre dépoli) non transparent | 5615 | 5412970056157 | 1844.05 | Oui | 2-5 | 26.93 | Choisissez clair ou opalin ou Heatstop | Opale * (verre dépoli) non transparent | Nombre de parois | Triple paroi (1.70 W/m²K) Choisissez cette version ou supérieure pour une pièce chauffée ! | Matériau | Polycarbonate (250 fois plus résistant aux chocs que le verre) | 1000 x 2000 mm | 2000 | 1000 |  |  | 2.34 | Rectangulaire | [9 empty] | A |  |  | Pour les pièces chauffées nous recommandons au minimum une coupole à 3 parois pour une isolation optimale. | Vous cherchez un moyen d’apporter davantage de lumière naturelle dans votre habitation ou votre espace de travail ? Pensez alors certainement à une coupole 1000x2000 de Skylux ! Nos coupoles sont disponibles en différentes dimensions et matériaux, afin que vous puissiez trouver la solution parfaitement adaptée à votre projet. Choisissez entre l’acrylique ou le polycarbonate, des parois simples ou multiples, ainsi que des versions transparentes, opales ou heatstop. De plus, nos coupoles sont également disponibles en version fixe ou ouvrante. Dans le cadre d’une rénovation complète ou d’une construction neuve, une costière est requise pour l’installation correcte de la coupole. Heureusement, vous pouvez également sélectionner la costière directement sur cette page. Que vous recherchiez une version fixe ou ouvrante, chez Skylux, nous avons tout ce qu’il vous faut pour trouver la coupole idéale pour votre projet. En outre, nos coupoles ne sont pas seulement un ajout élégant à chaque espace, elles offrent également une excellente isolation thermique et acoustique. Cela garantit une maison ou un bureau plus confortable et plus économe en énergie. Que vous planifiiez une rénovation ou construisiez une nouvelle habitation, choisissez les coupoles fiables et de qualité de Skylux. | https://skylux.eu/fr/products/coupole-1000x2000?variant=49193062203725 | https://skylux.eu/cdn/shop/files/download_895b67db-caf4-4640-98ab-d7795e1a3ecb.jpg?v=1737484601&width=1600 | https://skylux.eu/cdn/shop/files/Skylux-lichtkoepel-100x200-cm-Lichtkoepel.jpg?v=1737486670&width=1600 | https://skylux.eu/cdn/shop/files/400dc924-54f6-47a2-b966-72acdf505529.webp?v=1782971968&width=1600 | https://skylux.eu/cdn/shop/files/e2602eb5-eb77-4594-9287-8563fa6b1ab1.webp?v=1782972066&width=1600 | https://skylux.eu/cdn/shop/files/646b0795-575e-4533-8c4b-b4c41eb259f5.jpg?v=1782972129&width=1600 | //skylux.eu/cdn/shop/files/F_MH_Notice_de_pose__Skylux_PMMA_coupoles.pdf?v=14496508717816058976 | //skylux.eu/cdn/shop/files/F_TD_Dossier_Technique.zip?v=3735489360144844648 | <body> <p id="isPasted">Vous cherchez un moyen d’apporter davantage de lumière naturelle dans votre habitation ou votre espace de travail ? Pensez alors certainement à une coupole 1000x2000 de Skylux ! Nos coupoles sont disponibles en différentes dimensions et matériaux, afin que vous puissiez trouver la solution parfaitement adaptée à votre projet. Choisissez entre l’acrylique ou le polycarbonate, des parois simples ou multiples, ainsi que des versions transparentes, opales ou heatstop. De plus, nos coupoles sont également disponibles en version fixe ou ouvrante.</p> <p>Dans le cadre d’une rénovation complète ou d’une construction neuve, une costière est requise pour l’installation correcte de la coupole. Heureusement, vous pouvez également sélectionner la costière directement sur cette page. Que vous recherchiez une version fixe ou ouvrante, chez Skylux, nous avons tout ce qu’il vous faut pour trouver la coupole idéale pour votre projet.</p> <p>En outre, nos coupoles ne sont pas seulement un ajout élégant à chaque espace, elles offrent également une excellente isolation thermique et acoustique. Cela garantit une maison ou un bureau plus confortable et plus économe en énergie. Que vous planifiiez une rénovation ou construisiez une nouvelle habitation, choisissez les coupoles fiables et de qualité de Skylux.<br> </p> </body> | coupole-1000x2000 | 8162586558741 | 49193062203725
Coupoles | Lichtkoepel | Skylux | Coupole Skylux 100x200 cm | Quadruple paroi (1,28 W/m²K) / Acrylique (10 fois plus résistant aux chocs que le verre) / Opale * (verre dépoli) non transparent | 66125 | 5412970661252 | 1815 | Oui | 2-5 | 33.04 | Choisissez clair ou opalin ou Heatstop | Opale * (verre dépoli) non transparent | Nombre de parois | Quadruple paroi (1,28 W/m²K) | Matériau | Acrylique (10 fois plus résistant aux chocs que le verre) | 1000 x 2000 mm | 2000 | 1000 |  |  | 2.34 | Rectangulaire | [9 empty] | A |  |  | Pour les pièces chauffées nous recommandons au minimum une coupole à 3 parois pour une isolation optimale. | Vous cherchez un moyen d’apporter davantage de lumière naturelle dans votre habitation ou votre espace de travail ? Pensez alors certainement à une coupole 1000x2000 de Skylux ! Nos coupoles sont disponibles en différentes dimensions et matériaux, afin que vous puissiez trouver la solution parfaitement adaptée à votre projet. Choisissez entre l’acrylique ou le polycarbonate, des parois simples ou multiples, ainsi que des versions transparentes, opales ou heatstop. De plus, nos coupoles sont également disponibles en version fixe ou ouvrante. Dans le cadre d’une rénovation complète ou d’une construction neuve, une costière est requise pour l’installation correcte de la coupole. Heureusement, vous pouvez également sélectionner la costière directement sur cette page. Que vous recherchiez une version fixe ou ouvrante, chez Skylux, nous avons tout ce qu’il vous faut pour trouver la coupole idéale pour votre projet. En outre, nos coupoles ne sont pas seulement un ajout élégant à chaque espace, elles offrent également une excellente isolation thermique et acoustique. Cela garantit une maison ou un bureau plus confortable et plus économe en énergie. Que vous planifiiez une rénovation ou construisiez une nouvelle habitation, choisissez les coupoles fiables et de qualité de Skylux. | https://skylux.eu/fr/products/coupole-1000x2000?variant=49193062334797 | https://skylux.eu/cdn/shop/files/download_603af61d-c98d-44ab-aec5-1e6504aae859.jpg?v=1737484623&width=1600 | https://skylux.eu/cdn/shop/files/Skylux-lichtkoepel-100x200-cm-Lichtkoepel.jpg?v=1737486670&width=1600 | https://skylux.eu/cdn/shop/files/400dc924-54f6-47a2-b966-72acdf505529.webp?v=1782971968&width=1600 | https://skylux.eu/cdn/shop/files/e2602eb5-eb77-4594-9287-8563fa6b1ab1.webp?v=1782972066&width=1600 | https://skylux.eu/cdn/shop/files/646b0795-575e-4533-8c4b-b4c41eb259f5.jpg?v=1782972129&width=1600 | //skylux.eu/cdn/shop/files/F_MH_Notice_de_pose__Skylux_PMMA_coupoles.pdf?v=14496508717816058976 | //skylux.eu/cdn/shop/files/F_TD_Dossier_Technique.zip?v=3735489360144844648 | <body> <p id="isPasted">Vous cherchez un moyen d’apporter davantage de lumière naturelle dans votre habitation ou votre espace de travail ? Pensez alors certainement à une coupole 1000x2000 de Skylux ! Nos coupoles sont disponibles en différentes dimensions et matériaux, afin que vous puissiez trouver la solution parfaitement adaptée à votre projet. Choisissez entre l’acrylique ou le polycarbonate, des parois simples ou multiples, ainsi que des versions transparentes, opales ou heatstop. De plus, nos coupoles sont également disponibles en version fixe ou ouvrante.</p> <p>Dans le cadre d’une rénovation complète ou d’une construction neuve, une costière est requise pour l’installation correcte de la coupole. Heureusement, vous pouvez également sélectionner la costière directement sur cette page. Que vous recherchiez une version fixe ou ouvrante, chez Skylux, nous avons tout ce qu’il vous faut pour trouver la coupole idéale pour votre projet.</p> <p>En outre, nos coupoles ne sont pas seulement un ajout élégant à chaque espace, elles offrent également une excellente isolation thermique et acoustique. Cela garantit une maison ou un bureau plus confortable et plus économe en énergie. Que vous planifiiez une rénovation ou construisiez une nouvelle habitation, choisissez les coupoles fiables et de qualité de Skylux.<br> </p> </body> | coupole-1000x2000 | 8162586558741 | 49193062334797
Coupoles | Lichtkoepel | Skylux | Coupole Skylux 100x200 cm | Quadruple paroi (1,28 W/m²K) / Polycarbonate (250 fois plus résistant aux chocs que le verre) / Opale * (verre dépoli) non transparent | 66265 | 5412970662655 | 2253.05 | Oui | 2-5 | 35.76 | Choisissez clair ou opalin ou Heatstop | Opale * (verre dépoli) non transparent | Nombre de parois | Quadruple paroi (1,28 W/m²K) | Matériau | Polycarbonate (250 fois plus résistant aux chocs que le verre) | 1000 x 2000 mm | 2000 | 1000 |  |  | 2.34 | Rectangulaire | [9 empty] | A |  |  | Pour les pièces chauffées nous recommandons au minimum une coupole à 3 parois pour une isolation optimale. | Vous cherchez un moyen d’apporter davantage de lumière naturelle dans votre habitation ou votre espace de travail ? Pensez alors certainement à une coupole 1000x2000 de Skylux ! Nos coupoles sont disponibles en différentes dimensions et matériaux, afin que vous puissiez trouver la solution parfaitement adaptée à votre projet. Choisissez entre l’acrylique ou le polycarbonate, des parois simples ou multiples, ainsi que des versions transparentes, opales ou heatstop. De plus, nos coupoles sont également disponibles en version fixe ou ouvrante. Dans le cadre d’une rénovation complète ou d’une construction neuve, une costière est requise pour l’installation correcte de la coupole. Heureusement, vous pouvez également sélectionner la costière directement sur cette page. Que vous recherchiez une version fixe ou ouvrante, chez Skylux, nous avons tout ce qu’il vous faut pour trouver la coupole idéale pour votre projet. En outre, nos coupoles ne sont pas seulement un ajout élégant à chaque espace, elles offrent également une excellente isolation thermique et acoustique. Cela garantit une maison ou un bureau plus confortable et plus économe en énergie. Que vous planifiiez une rénovation ou construisiez une nouvelle habitation, choisissez les coupoles fiables et de qualité de Skylux. | https://skylux.eu/fr/products/coupole-1000x2000?variant=49193062531405 | https://skylux.eu/cdn/shop/files/download_58d560a9-e582-4622-aeb7-2c65bac224de.jpg?v=1737484639&width=1600 | https://skylux.eu/cdn/shop/files/Skylux-lichtkoepel-100x200-cm-Lichtkoepel.jpg?v=1737486670&width=1600 | https://skylux.eu/cdn/shop/files/400dc924-54f6-47a2-b966-72acdf505529.webp?v=1782971968&width=1600 | https://skylux.eu/cdn/shop/files/e2602eb5-eb77-4594-9287-8563fa6b1ab1.webp?v=1782972066&width=1600 | https://skylux.eu/cdn/shop/files/646b0795-575e-4533-8c4b-b4c41eb259f5.jpg?v=1782972129&width=1600 | //skylux.eu/cdn/shop/files/F_MH_Notice_de_pose__Skylux_PMMA_coupoles.pdf?v=14496508717816058976 | //skylux.eu/cdn/shop/files/F_TD_Dossier_Technique.zip?v=3735489360144844648 | <body> <p id="isPasted">Vous cherchez un moyen d’apporter davantage de lumière naturelle dans votre habitation ou votre espace de travail ? Pensez alors certainement à une coupole 1000x2000 de Skylux ! Nos coupoles sont disponibles en différentes dimensions et matériaux, afin que vous puissiez trouver la solution parfaitement adaptée à votre projet. Choisissez entre l’acrylique ou le polycarbonate, des parois simples ou multiples, ainsi que des versions transparentes, opales ou heatstop. De plus, nos coupoles sont également disponibles en version fixe ou ouvrante.</p> <p>Dans le cadre d’une rénovation complète ou d’une construction neuve, une costière est requise pour l’installation correcte de la coupole. Heureusement, vous pouvez également sélectionner la costière directement sur cette page. Que vous recherchiez une version fixe ou ouvrante, chez Skylux, nous avons tout ce qu’il vous faut pour trouver la coupole idéale pour votre projet.</p> <p>En outre, nos coupoles ne sont pas seulement un ajout élégant à chaque espace, elles offrent également une excellente isolation thermique et acoustique. Cela garantit une maison ou un bureau plus confortable et plus économe en énergie. Que vous planifiiez une rénovation ou construisiez une nouvelle habitation, choisissez les coupoles fiables et de qualité de Skylux.<br> </p> </body> | coupole-1000x2000 | 8162586558741 | 49193062531405
Coupoles | Lichtkoepel | Skylux | Coupole Skylux 100x200 cm | Quintuple paroi (0,99 W/m²K) / Acrylique (10 fois plus résistant aux chocs que le verre) / Opale * (verre dépoli) non transparent | 66182 | 5412970661825 | 2224 | Oui | 2-5 | 40.6 | Choisissez clair ou opalin ou Heatstop | Opale * (verre dépoli) non transparent | Nombre de parois | Quintuple paroi (0,99 W/m²K) | Matériau | Acrylique (10 fois plus résistant aux chocs que le verre) | 1000 x 2000 mm | 2000 | 1000 |  |  | 2.34 | Rectangulaire | [9 empty] | A |  |  | Pour les pièces chauffées nous recommandons au minimum une coupole à 3 parois pour une isolation optimale. | Vous cherchez un moyen d’apporter davantage de lumière naturelle dans votre habitation ou votre espace de travail ? Pensez alors certainement à une coupole 1000x2000 de Skylux ! Nos coupoles sont disponibles en différentes dimensions et matériaux, afin que vous puissiez trouver la solution parfaitement adaptée à votre projet. Choisissez entre l’acrylique ou le polycarbonate, des parois simples ou multiples, ainsi que des versions transparentes, opales ou heatstop. De plus, nos coupoles sont également disponibles en version fixe ou ouvrante. Dans le cadre d’une rénovation complète ou d’une construction neuve, une costière est requise pour l’installation correcte de la coupole. Heureusement, vous pouvez également sélectionner la costière directement sur cette page. Que vous recherchiez une version fixe ou ouvrante, chez Skylux, nous avons tout ce qu’il vous faut pour trouver la coupole idéale pour votre projet. En outre, nos coupoles ne sont pas seulement un ajout élégant à chaque espace, elles offrent également une excellente isolation thermique et acoustique. Cela garantit une maison ou un bureau plus confortable et plus économe en énergie. Que vous planifiiez une rénovation ou construisiez une nouvelle habitation, choisissez les coupoles fiables et de qualité de Skylux. | https://skylux.eu/fr/products/coupole-1000x2000?variant=49193062629709 | https://skylux.eu/cdn/shop/files/download_0fdc63f2-2e62-402d-8adc-1cdc22f81d51.jpg?v=1737484662&width=1600 | https://skylux.eu/cdn/shop/files/Skylux-lichtkoepel-100x200-cm-Lichtkoepel.jpg?v=1737486670&width=1600 | https://skylux.eu/cdn/shop/files/400dc924-54f6-47a2-b966-72acdf505529.webp?v=1782971968&width=1600 | https://skylux.eu/cdn/shop/files/e2602eb5-eb77-4594-9287-8563fa6b1ab1.webp?v=1782972066&width=1600 | https://skylux.eu/cdn/shop/files/646b0795-575e-4533-8c4b-b4c41eb259f5.jpg?v=1782972129&width=1600 | //skylux.eu/cdn/shop/files/F_MH_Notice_de_pose__Skylux_PMMA_coupoles.pdf?v=14496508717816058976 | //skylux.eu/cdn/shop/files/F_TD_Dossier_Technique.zip?v=3735489360144844648 | <body> <p id="isPasted">Vous cherchez un moyen d’apporter davantage de lumière naturelle dans votre habitation ou votre espace de travail ? Pensez alors certainement à une coupole 1000x2000 de Skylux ! Nos coupoles sont disponibles en différentes dimensions et matériaux, afin que vous puissiez trouver la solution parfaitement adaptée à votre projet. Choisissez entre l’acrylique ou le polycarbonate, des parois simples ou multiples, ainsi que des versions transparentes, opales ou heatstop. De plus, nos coupoles sont également disponibles en version fixe ou ouvrante.</p> <p>Dans le cadre d’une rénovation complète ou d’une construction neuve, une costière est requise pour l’installation correcte de la coupole. Heureusement, vous pouvez également sélectionner la costière directement sur cette page. Que vous recherchiez une version fixe ou ouvrante, chez Skylux, nous avons tout ce qu’il vous faut pour trouver la coupole idéale pour votre projet.</p> <p>En outre, nos coupoles ne sont pas seulement un ajout élégant à chaque espace, elles offrent également une excellente isolation thermique et acoustique. Cela garantit une maison ou un bureau plus confortable et plus économe en énergie. Que vous planifiiez une rénovation ou construisiez une nouvelle habitation, choisissez les coupoles fiables et de qualité de Skylux.<br> </p> </body> | coupole-1000x2000 | 8162586558741 | 49193062629709
Coupoles | Lichtkoepel | Skylux | Coupole Skylux 100x200 cm | Quintuple paroi (0,99 W/m²K) / Polycarbonate (250 fois plus résistant aux chocs que le verre) / Opale * (verre dépoli) non transparent | 95358 | 5412970953586 | 2662 | Oui | 2-5 | 43.48 | Choisissez clair ou opalin ou Heatstop | Opale * (verre dépoli) non transparent | Nombre de parois | Quintuple paroi (0,99 W/m²K) | Matériau | Polycarbonate (250 fois plus résistant aux chocs que le verre) | 1000 x 2000 mm | 2000 | 1000 |  |  | 2.34 | Rectangulaire | [9 empty] | A |  |  | Pour les pièces chauffées nous recommandons au minimum une coupole à 3 parois pour une isolation optimale. | Vous cherchez un moyen d’apporter davantage de lumière naturelle dans votre habitation ou votre espace de travail ? Pensez alors certainement à une coupole 1000x2000 de Skylux ! Nos coupoles sont disponibles en différentes dimensions et matériaux, afin que vous puissiez trouver la solution parfaitement adaptée à votre projet. Choisissez entre l’acrylique ou le polycarbonate, des parois simples ou multiples, ainsi que des versions transparentes, opales ou heatstop. De plus, nos coupoles sont également disponibles en version fixe ou ouvrante. Dans le cadre d’une rénovation complète ou d’une construction neuve, une costière est requise pour l’installation correcte de la coupole. Heureusement, vous pouvez également sélectionner la costière directement sur cette page. Que vous recherchiez une version fixe ou ouvrante, chez Skylux, nous avons tout ce qu’il vous faut pour trouver la coupole idéale pour votre projet. En outre, nos coupoles ne sont pas seulement un ajout élégant à chaque espace, elles offrent également une excellente isolation thermique et acoustique. Cela garantit une maison ou un bureau plus confortable et plus économe en énergie. Que vous planifiiez une rénovation ou construisiez une nouvelle habitation, choisissez les coupoles fiables et de qualité de Skylux. | https://skylux.eu/fr/products/coupole-1000x2000?variant=49193062695245 | https://skylux.eu/cdn/shop/files/download_5fe4d3f5-28f8-458f-9dcb-7658f6a389e3.jpg?v=1737484676&width=1600 | https://skylux.eu/cdn/shop/files/Skylux-lichtkoepel-100x200-cm-Lichtkoepel.jpg?v=1737486670&width=1600 | https://skylux.eu/cdn/shop/files/400dc924-54f6-47a2-b966-72acdf505529.webp?v=1782971968&width=1600 | https://skylux.eu/cdn/shop/files/e2602eb5-eb77-4594-9287-8563fa6b1ab1.webp?v=1782972066&width=1600 | https://skylux.eu/cdn/shop/files/646b0795-575e-4533-8c4b-b4c41eb259f5.jpg?v=1782972129&width=1600 | //skylux.eu/cdn/shop/files/F_MH_Notice_de_pose__Skylux_PMMA_coupoles.pdf?v=14496508717816058976 | //skylux.eu/cdn/shop/files/F_TD_Dossier_Technique.zip?v=3735489360144844648 | <body> <p id="isPasted">Vous cherchez un moyen d’apporter davantage de lumière naturelle dans votre habitation ou votre espace de travail ? Pensez alors certainement à une coupole 1000x2000 de Skylux ! Nos coupoles sont disponibles en différentes dimensions et matériaux, afin que vous puissiez trouver la solution parfaitement adaptée à votre projet. Choisissez entre l’acrylique ou le polycarbonate, des parois simples ou multiples, ainsi que des versions transparentes, opales ou heatstop. De plus, nos coupoles sont également disponibles en version fixe ou ouvrante.</p> <p>Dans le cadre d’une rénovation complète ou d’une construction neuve, une costière est requise pour l’installation correcte de la coupole. Heureusement, vous pouvez également sélectionner la costière directement sur cette page. Que vous recherchiez une version fixe ou ouvrante, chez Skylux, nous avons tout ce qu’il vous faut pour trouver la coupole idéale pour votre projet.</p> <p>En outre, nos coupoles ne sont pas seulement un ajout élégant à chaque espace, elles offrent également une excellente isolation thermique et acoustique. Cela garantit une maison ou un bureau plus confortable et plus économe en énergie. Que vous planifiiez une rénovation ou construisiez une nouvelle habitation, choisissez les coupoles fiables et de qualité de Skylux.<br> </p> </body> | coupole-1000x2000 | 8162586558741 | 49193062695245
Coupoles | Lichtkoepel | Skylux | Coupole Skylux 100x200 cm | EP10 (1.30 W/m²K) / Acrylique (10 fois plus résistant aux chocs que le verre) / Opale * (verre dépoli) non transparent | 24435 | 5412970244356 | 1760.55 | Oui | 2-5 | 24 | Choisissez clair ou opalin ou Heatstop | Opale * (verre dépoli) non transparent | Nombre de parois | EP10 (1.30 W/m²K) | Matériau | Acrylique (10 fois plus résistant aux chocs que le verre) | 1000 x 2000 mm | 2000 | 1000 |  |  | 2.34 | Rectangulaire | [9 empty] | A |  |  | Pour les pièces chauffées nous recommandons au minimum une coupole à 3 parois pour une isolation optimale. | Vous cherchez un moyen d’apporter davantage de lumière naturelle dans votre habitation ou votre espace de travail ? Pensez alors certainement à une coupole 1000x2000 de Skylux ! Nos coupoles sont disponibles en différentes dimensions et matériaux, afin que vous puissiez trouver la solution parfaitement adaptée à votre projet. Choisissez entre l’acrylique ou le polycarbonate, des parois simples ou multiples, ainsi que des versions transparentes, opales ou heatstop. De plus, nos coupoles sont également disponibles en version fixe ou ouvrante. Dans le cadre d’une rénovation complète ou d’une construction neuve, une costière est requise pour l’installation correcte de la coupole. Heureusement, vous pouvez également sélectionner la costière directement sur cette page. Que vous recherchiez une version fixe ou ouvrante, chez Skylux, nous avons tout ce qu’il vous faut pour trouver la coupole idéale pour votre projet. En outre, nos coupoles ne sont pas seulement un ajout élégant à chaque espace, elles offrent également une excellente isolation thermique et acoustique. Cela garantit une maison ou un bureau plus confortable et plus économe en énergie. Que vous planifiiez une rénovation ou construisiez une nouvelle habitation, choisissez les coupoles fiables et de qualité de Skylux. | https://skylux.eu/fr/products/coupole-1000x2000?variant=49193061679437 | https://skylux.eu/cdn/shop/files/download_416cdcf9-c9a8-42e2-8885-59e33f6a0a75.jpg?v=1737484526&width=1600 | https://skylux.eu/cdn/shop/files/Skylux-lichtkoepel-100x200-cm-Lichtkoepel.jpg?v=1737486670&width=1600 | https://skylux.eu/cdn/shop/files/400dc924-54f6-47a2-b966-72acdf505529.webp?v=1782971968&width=1600 | https://skylux.eu/cdn/shop/files/e2602eb5-eb77-4594-9287-8563fa6b1ab1.webp?v=1782972066&width=1600 | https://skylux.eu/cdn/shop/files/646b0795-575e-4533-8c4b-b4c41eb259f5.jpg?v=1782972129&width=1600 | //skylux.eu/cdn/shop/files/F_MH_Notice_de_pose__Skylux_PMMA_coupoles.pdf?v=14496508717816058976 | //skylux.eu/cdn/shop/files/F_TD_Dossier_Technique.zip?v=3735489360144844648 | <body> <p id="isPasted">Vous cherchez un moyen d’apporter davantage de lumière naturelle dans votre habitation ou votre espace de travail ? Pensez alors certainement à une coupole 1000x2000 de Skylux ! Nos coupoles sont disponibles en différentes dimensions et matériaux, afin que vous puissiez trouver la solution parfaitement adaptée à votre projet. Choisissez entre l’acrylique ou le polycarbonate, des parois simples ou multiples, ainsi que des versions transparentes, opales ou heatstop. De plus, nos coupoles sont également disponibles en version fixe ou ouvrante.</p> <p>Dans le cadre d’une rénovation complète ou d’une construction neuve, une costière est requise pour l’installation correcte de la coupole. Heureusement, vous pouvez également sélectionner la costière directement sur cette page. Que vous recherchiez une version fixe ou ouvrante, chez Skylux, nous avons tout ce qu’il vous faut pour trouver la coupole idéale pour votre projet.</p> <p>En outre, nos coupoles ne sont pas seulement un ajout élégant à chaque espace, elles offrent également une excellente isolation thermique et acoustique. Cela garantit une maison ou un bureau plus confortable et plus économe en énergie. Que vous planifiiez une rénovation ou construisiez une nouvelle habitation, choisissez les coupoles fiables et de qualité de Skylux.<br> </p> </body> | coupole-1000x2000 | 8162586558741 | 49193061679437
Coupoles | Lichtkoepel | Skylux | Coupole Skylux 100x200 cm | EP10 (1.30 W/m²K) / Polycarbonate (250 fois plus résistant aux chocs que le verre) / Opale * (verre dépoli) non transparent | 28665 | 5412970286653 | 2198.6 | Oui | 2-5 | 27 | Choisissez clair ou opalin ou Heatstop | Opale * (verre dépoli) non transparent | Nombre de parois | EP10 (1.30 W/m²K) | Matériau | Polycarbonate (250 fois plus résistant aux chocs que le verre) | 1000 x 2000 mm | 2000 | 1000 |  |  | 2.34 | Rectangulaire | [9 empty] | A |  |  | Pour les pièces chauffées nous recommandons au minimum une coupole à 3 parois pour une isolation optimale. | Vous cherchez un moyen d’apporter davantage de lumière naturelle dans votre habitation ou votre espace de travail ? Pensez alors certainement à une coupole 1000x2000 de Skylux ! Nos coupoles sont disponibles en différentes dimensions et matériaux, afin que vous puissiez trouver la solution parfaitement adaptée à votre projet. Choisissez entre l’acrylique ou le polycarbonate, des parois simples ou multiples, ainsi que des versions transparentes, opales ou heatstop. De plus, nos coupoles sont également disponibles en version fixe ou ouvrante. Dans le cadre d’une rénovation complète ou d’une construction neuve, une costière est requise pour l’installation correcte de la coupole. Heureusement, vous pouvez également sélectionner la costière directement sur cette page. Que vous recherchiez une version fixe ou ouvrante, chez Skylux, nous avons tout ce qu’il vous faut pour trouver la coupole idéale pour votre projet. En outre, nos coupoles ne sont pas seulement un ajout élégant à chaque espace, elles offrent également une excellente isolation thermique et acoustique. Cela garantit une maison ou un bureau plus confortable et plus économe en énergie. Que vous planifiiez une rénovation ou construisiez une nouvelle habitation, choisissez les coupoles fiables et de qualité de Skylux. | https://skylux.eu/fr/products/coupole-1000x2000?variant=49193061712205 | https://skylux.eu/cdn/shop/files/download_ff3f6c40-6954-45a9-b624-8b10ce1ab8c5.jpg?v=1737484534&width=1600 | https://skylux.eu/cdn/shop/files/Skylux-lichtkoepel-100x200-cm-Lichtkoepel.jpg?v=1737486670&width=1600 | https://skylux.eu/cdn/shop/files/400dc924-54f6-47a2-b966-72acdf505529.webp?v=1782971968&width=1600 | https://skylux.eu/cdn/shop/files/e2602eb5-eb77-4594-9287-8563fa6b1ab1.webp?v=1782972066&width=1600 | https://skylux.eu/cdn/shop/files/646b0795-575e-4533-8c4b-b4c41eb259f5.jpg?v=1782972129&width=1600 | //skylux.eu/cdn/shop/files/F_MH_Notice_de_pose__Skylux_PMMA_coupoles.pdf?v=14496508717816058976 | //skylux.eu/cdn/shop/files/F_TD_Dossier_Technique.zip?v=3735489360144844648 | <body> <p id="isPasted">Vous cherchez un moyen d’apporter davantage de lumière naturelle dans votre habitation ou votre espace de travail ? Pensez alors certainement à une coupole 1000x2000 de Skylux ! Nos coupoles sont disponibles en différentes dimensions et matériaux, afin que vous puissiez trouver la solution parfaitement adaptée à votre projet. Choisissez entre l’acrylique ou le polycarbonate, des parois simples ou multiples, ainsi que des versions transparentes, opales ou heatstop. De plus, nos coupoles sont également disponibles en version fixe ou ouvrante.</p> <p>Dans le cadre d’une rénovation complète ou d’une construction neuve, une costière est requise pour l’installation correcte de la coupole. Heureusement, vous pouvez également sélectionner la costière directement sur cette page. Que vous recherchiez une version fixe ou ouvrante, chez Skylux, nous avons tout ce qu’il vous faut pour trouver la coupole idéale pour votre projet.</p> <p>En outre, nos coupoles ne sont pas seulement un ajout élégant à chaque espace, elles offrent également une excellente isolation thermique et acoustique. Cela garantit une maison ou un bureau plus confortable et plus économe en énergie. Que vous planifiiez une rénovation ou construisiez une nouvelle habitation, choisissez les coupoles fiables et de qualité de Skylux.<br> </p> </body> | coupole-1000x2000 | 8162586558741 | 49193061712205
Coupoles | Lichtkoepel | Skylux | Coupole Skylux 100x200 cm | Simple paroi (moins isolant - 5,17 W/m²K) / Polycarbonate (250 fois plus résistant aux chocs que le verre) / Thermorésistant * opale & non transparent | 29706 | 5412970297062 | 1178.55 | Oui | 2-5 | 11.95 | Choisissez clair ou opalin ou Heatstop | Thermorésistant * opale & non transparent | Nombre de parois | Simple paroi (moins isolant - 5,17 W/m²K) | Matériau | Polycarbonate (250 fois plus résistant aux chocs que le verre) | 1000 x 2000 mm | 2000 | 1000 |  |  | 2.34 | Rectangulaire | [9 empty] | A |  |  | Pour les pièces chauffées nous recommandons au minimum une coupole à 3 parois pour une isolation optimale. | Vous cherchez un moyen d’apporter davantage de lumière naturelle dans votre habitation ou votre espace de travail ? Pensez alors certainement à une coupole 1000x2000 de Skylux ! Nos coupoles sont disponibles en différentes dimensions et matériaux, afin que vous puissiez trouver la solution parfaitement adaptée à votre projet. Choisissez entre l’acrylique ou le polycarbonate, des parois simples ou multiples, ainsi que des versions transparentes, opales ou heatstop. De plus, nos coupoles sont également disponibles en version fixe ou ouvrante. Dans le cadre d’une rénovation complète ou d’une construction neuve, une costière est requise pour l’installation correcte de la coupole. Heureusement, vous pouvez également sélectionner la costière directement sur cette page. Que vous recherchiez une version fixe ou ouvrante, chez Skylux, nous avons tout ce qu’il vous faut pour trouver la coupole idéale pour votre projet. En outre, nos coupoles ne sont pas seulement un ajout élégant à chaque espace, elles offrent également une excellente isolation thermique et acoustique. Cela garantit une maison ou un bureau plus confortable et plus économe en énergie. Que vous planifiiez une rénovation ou construisiez une nouvelle habitation, choisissez les coupoles fiables et de qualité de Skylux. | https://skylux.eu/fr/products/coupole-1000x2000?variant=49193061581133 | https://skylux.eu/cdn/shop/files/download_24c2ec28-2721-40fa-bb3e-c9c62488ba9b.jpg?v=1737484518&width=1600 | https://skylux.eu/cdn/shop/files/Skylux-lichtkoepel-100x200-cm-Lichtkoepel.jpg?v=1737486670&width=1600 | https://skylux.eu/cdn/shop/files/400dc924-54f6-47a2-b966-72acdf505529.webp?v=1782971968&width=1600 | https://skylux.eu/cdn/shop/files/e2602eb5-eb77-4594-9287-8563fa6b1ab1.webp?v=1782972066&width=1600 | https://skylux.eu/cdn/shop/files/646b0795-575e-4533-8c4b-b4c41eb259f5.jpg?v=1782972129&width=1600 | //skylux.eu/cdn/shop/files/F_MH_Notice_de_pose__Skylux_PMMA_coupoles.pdf?v=14496508717816058976 | //skylux.eu/cdn/shop/files/F_TD_Dossier_Technique.zip?v=3735489360144844648 | <body> <p id="isPasted">Vous cherchez un moyen d’apporter davantage de lumière naturelle dans votre habitation ou votre espace de travail ? Pensez alors certainement à une coupole 1000x2000 de Skylux ! Nos coupoles sont disponibles en différentes dimensions et matériaux, afin que vous puissiez trouver la solution parfaitement adaptée à votre projet. Choisissez entre l’acrylique ou le polycarbonate, des parois simples ou multiples, ainsi que des versions transparentes, opales ou heatstop. De plus, nos coupoles sont également disponibles en version fixe ou ouvrante.</p> <p>Dans le cadre d’une rénovation complète ou d’une construction neuve, une costière est requise pour l’installation correcte de la coupole. Heureusement, vous pouvez également sélectionner la costière directement sur cette page. Que vous recherchiez une version fixe ou ouvrante, chez Skylux, nous avons tout ce qu’il vous faut pour trouver la coupole idéale pour votre projet.</p> <p>En outre, nos coupoles ne sont pas seulement un ajout élégant à chaque espace, elles offrent également une excellente isolation thermique et acoustique. Cela garantit une maison ou un bureau plus confortable et plus économe en énergie. Que vous planifiiez une rénovation ou construisiez une nouvelle habitation, choisissez les coupoles fiables et de qualité de Skylux.<br> </p> </body> | coupole-1000x2000 | 8162586558741 | 49193061581133
Coupoles | Lichtkoepel | Skylux | Coupole Skylux 100x200 cm | Double paroi (2,90 W/m²K) / Polycarbonate (250 fois plus résistant aux chocs que le verre) / Thermorésistant * opale & non transparent | 26563 | 5412970265634 | 1587.55 | Oui | 2-5 | 19.51 | Choisissez clair ou opalin ou Heatstop | Thermorésistant * opale & non transparent | Nombre de parois | Double paroi (2,90 W/m²K) | Matériau | Polycarbonate (250 fois plus résistant aux chocs que le verre) | 1000 x 2000 mm | 2000 | 1000 |  |  | 2.34 | Rectangulaire | [9 empty] | A |  |  | Pour les pièces chauffées nous recommandons au minimum une coupole à 3 parois pour une isolation optimale. | Vous cherchez un moyen d’apporter davantage de lumière naturelle dans votre habitation ou votre espace de travail ? Pensez alors certainement à une coupole 1000x2000 de Skylux ! Nos coupoles sont disponibles en différentes dimensions et matériaux, afin que vous puissiez trouver la solution parfaitement adaptée à votre projet. Choisissez entre l’acrylique ou le polycarbonate, des parois simples ou multiples, ainsi que des versions transparentes, opales ou heatstop. De plus, nos coupoles sont également disponibles en version fixe ou ouvrante. Dans le cadre d’une rénovation complète ou d’une construction neuve, une costière est requise pour l’installation correcte de la coupole. Heureusement, vous pouvez également sélectionner la costière directement sur cette page. Que vous recherchiez une version fixe ou ouvrante, chez Skylux, nous avons tout ce qu’il vous faut pour trouver la coupole idéale pour votre projet. En outre, nos coupoles ne sont pas seulement un ajout élégant à chaque espace, elles offrent également une excellente isolation thermique et acoustique. Cela garantit une maison ou un bureau plus confortable et plus économe en énergie. Que vous planifiiez une rénovation ou construisiez une nouvelle habitation, choisissez les coupoles fiables et de qualité de Skylux. | https://skylux.eu/fr/products/coupole-1000x2000?variant=49193061876045 | https://skylux.eu/cdn/shop/files/download_4478a854-a933-4b94-ad10-8afa3061b620.jpg?v=1737484571&width=1600 | https://skylux.eu/cdn/shop/files/Skylux-lichtkoepel-100x200-cm-Lichtkoepel.jpg?v=1737486670&width=1600 | https://skylux.eu/cdn/shop/files/400dc924-54f6-47a2-b966-72acdf505529.webp?v=1782971968&width=1600 | https://skylux.eu/cdn/shop/files/e2602eb5-eb77-4594-9287-8563fa6b1ab1.webp?v=1782972066&width=1600 | https://skylux.eu/cdn/shop/files/646b0795-575e-4533-8c4b-b4c41eb259f5.jpg?v=1782972129&width=1600 | //skylux.eu/cdn/shop/files/F_MH_Notice_de_pose__Skylux_PMMA_coupoles.pdf?v=14496508717816058976 | //skylux.eu/cdn/shop/files/F_TD_Dossier_Technique.zip?v=3735489360144844648 | <body> <p id="isPasted">Vous cherchez un moyen d’apporter davantage de lumière naturelle dans votre habitation ou votre espace de travail ? Pensez alors certainement à une coupole 1000x2000 de Skylux ! Nos coupoles sont disponibles en différentes dimensions et matériaux, afin que vous puissiez trouver la solution parfaitement adaptée à votre projet. Choisissez entre l’acrylique ou le polycarbonate, des parois simples ou multiples, ainsi que des versions transparentes, opales ou heatstop. De plus, nos coupoles sont également disponibles en version fixe ou ouvrante.</p> <p>Dans le cadre d’une rénovation complète ou d’une construction neuve, une costière est requise pour l’installation correcte de la coupole. Heureusement, vous pouvez également sélectionner la costière directement sur cette page. Que vous recherchiez une version fixe ou ouvrante, chez Skylux, nous avons tout ce qu’il vous faut pour trouver la coupole idéale pour votre projet.</p> <p>En outre, nos coupoles ne sont pas seulement un ajout élégant à chaque espace, elles offrent également une excellente isolation thermique et acoustique. Cela garantit une maison ou un bureau plus confortable et plus économe en énergie. Que vous planifiiez une rénovation ou construisiez une nouvelle habitation, choisissez les coupoles fiables et de qualité de Skylux.<br> </p> </body> | coupole-1000x2000 | 8162586558741 | 49193061876045
Coupoles | Lichtkoepel | Skylux | Coupole Skylux 100x200 cm | Triple paroi (1.70 W/m²K) Choisissez cette version ou supérieure pour une pièce chauffée ! / Polycarbonate (250 fois plus résistant aux chocs que le verre) / Thermorésistant * opale & non transparent | 27650 | 5412970276500 | 1996.5 | Oui | 2-5 | 26.93 | Choisissez clair ou opalin ou Heatstop | Thermorésistant * opale & non transparent | Nombre de parois | Triple paroi (1.70 W/m²K) Choisissez cette version ou supérieure pour une pièce chauffée ! | Matériau | Polycarbonate (250 fois plus résistant aux chocs que le verre) | 1000 x 2000 mm | 2000 | 1000 |  |  | 2.34 | Rectangulaire | [9 empty] | A |  |  | Pour les pièces chauffées nous recommandons au minimum une coupole à 3 parois pour une isolation optimale. | Vous cherchez un moyen d’apporter davantage de lumière naturelle dans votre habitation ou votre espace de travail ? Pensez alors certainement à une coupole 1000x2000 de Skylux ! Nos coupoles sont disponibles en différentes dimensions et matériaux, afin que vous puissiez trouver la solution parfaitement adaptée à votre projet. Choisissez entre l’acrylique ou le polycarbonate, des parois simples ou multiples, ainsi que des versions transparentes, opales ou heatstop. De plus, nos coupoles sont également disponibles en version fixe ou ouvrante. Dans le cadre d’une rénovation complète ou d’une construction neuve, une costière est requise pour l’installation correcte de la coupole. Heureusement, vous pouvez également sélectionner la costière directement sur cette page. Que vous recherchiez une version fixe ou ouvrante, chez Skylux, nous avons tout ce qu’il vous faut pour trouver la coupole idéale pour votre projet. En outre, nos coupoles ne sont pas seulement un ajout élégant à chaque espace, elles offrent également une excellente isolation thermique et acoustique. Cela garantit une maison ou un bureau plus confortable et plus économe en énergie. Que vous planifiiez une rénovation ou construisiez une nouvelle habitation, choisissez les coupoles fiables et de qualité de Skylux. | https://skylux.eu/fr/products/coupole-1000x2000?variant=49193062236493 | https://skylux.eu/cdn/shop/files/download_8c012f9d-8d37-4c86-bfda-32c10626e45d.jpg?v=1737484609&width=1600 | https://skylux.eu/cdn/shop/files/Skylux-lichtkoepel-100x200-cm-Lichtkoepel.jpg?v=1737486670&width=1600 | https://skylux.eu/cdn/shop/files/400dc924-54f6-47a2-b966-72acdf505529.webp?v=1782971968&width=1600 | https://skylux.eu/cdn/shop/files/e2602eb5-eb77-4594-9287-8563fa6b1ab1.webp?v=1782972066&width=1600 | https://skylux.eu/cdn/shop/files/646b0795-575e-4533-8c4b-b4c41eb259f5.jpg?v=1782972129&width=1600 | //skylux.eu/cdn/shop/files/F_MH_Notice_de_pose__Skylux_PMMA_coupoles.pdf?v=14496508717816058976 | //skylux.eu/cdn/shop/files/F_TD_Dossier_Technique.zip?v=3735489360144844648 | <body> <p id="isPasted">Vous cherchez un moyen d’apporter davantage de lumière naturelle dans votre habitation ou votre espace de travail ? Pensez alors certainement à une coupole 1000x2000 de Skylux ! Nos coupoles sont disponibles en différentes dimensions et matériaux, afin que vous puissiez trouver la solution parfaitement adaptée à votre projet. Choisissez entre l’acrylique ou le polycarbonate, des parois simples ou multiples, ainsi que des versions transparentes, opales ou heatstop. De plus, nos coupoles sont également disponibles en version fixe ou ouvrante.</p> <p>Dans le cadre d’une rénovation complète ou d’une construction neuve, une costière est requise pour l’installation correcte de la coupole. Heureusement, vous pouvez également sélectionner la costière directement sur cette page. Que vous recherchiez une version fixe ou ouvrante, chez Skylux, nous avons tout ce qu’il vous faut pour trouver la coupole idéale pour votre projet.</p> <p>En outre, nos coupoles ne sont pas seulement un ajout élégant à chaque espace, elles offrent également une excellente isolation thermique et acoustique. Cela garantit une maison ou un bureau plus confortable et plus économe en énergie. Que vous planifiiez une rénovation ou construisiez une nouvelle habitation, choisissez les coupoles fiables et de qualité de Skylux.<br> </p> </body> | coupole-1000x2000 | 8162586558741 | 49193062236493
Coupoles | Lichtkoepel | Skylux | Coupole Skylux 100x200 cm | Quadruple paroi (1,28 W/m²K) / Polycarbonate (250 fois plus résistant aux chocs que le verre) / Thermorésistant * opale & non transparent | 66306 | 5412970663065 | 2405.5 | Oui | 2-5 | 35.76 | Choisissez clair ou opalin ou Heatstop | Thermorésistant * opale & non transparent | Nombre de parois | Quadruple paroi (1,28 W/m²K) | Matériau | Polycarbonate (250 fois plus résistant aux chocs que le verre) | 1000 x 2000 mm | 2000 | 1000 |  |  | 2.34 | Rectangulaire | [9 empty] | A |  |  | Pour les pièces chauffées nous recommandons au minimum une coupole à 3 parois pour une isolation optimale. | Vous cherchez un moyen d’apporter davantage de lumière naturelle dans votre habitation ou votre espace de travail ? Pensez alors certainement à une coupole 1000x2000 de Skylux ! Nos coupoles sont disponibles en différentes dimensions et matériaux, afin que vous puissiez trouver la solution parfaitement adaptée à votre projet. Choisissez entre l’acrylique ou le polycarbonate, des parois simples ou multiples, ainsi que des versions transparentes, opales ou heatstop. De plus, nos coupoles sont également disponibles en version fixe ou ouvrante. Dans le cadre d’une rénovation complète ou d’une construction neuve, une costière est requise pour l’installation correcte de la coupole. Heureusement, vous pouvez également sélectionner la costière directement sur cette page. Que vous recherchiez une version fixe ou ouvrante, chez Skylux, nous avons tout ce qu’il vous faut pour trouver la coupole idéale pour votre projet. En outre, nos coupoles ne sont pas seulement un ajout élégant à chaque espace, elles offrent également une excellente isolation thermique et acoustique. Cela garantit une maison ou un bureau plus confortable et plus économe en énergie. Que vous planifiiez une rénovation ou construisiez une nouvelle habitation, choisissez les coupoles fiables et de qualité de Skylux. | https://skylux.eu/fr/products/coupole-1000x2000?variant=49193062564173 | https://skylux.eu/cdn/shop/files/download_fd45f263-8f40-42d6-aa46-94622e46eca6.jpg?v=1737484646&width=1600 | https://skylux.eu/cdn/shop/files/Skylux-lichtkoepel-100x200-cm-Lichtkoepel.jpg?v=1737486670&width=1600 | https://skylux.eu/cdn/shop/files/400dc924-54f6-47a2-b966-72acdf505529.webp?v=1782971968&width=1600 | https://skylux.eu/cdn/shop/files/e2602eb5-eb77-4594-9287-8563fa6b1ab1.webp?v=1782972066&width=1600 | https://skylux.eu/cdn/shop/files/646b0795-575e-4533-8c4b-b4c41eb259f5.jpg?v=1782972129&width=1600 | //skylux.eu/cdn/shop/files/F_MH_Notice_de_pose__Skylux_PMMA_coupoles.pdf?v=14496508717816058976 | //skylux.eu/cdn/shop/files/F_TD_Dossier_Technique.zip?v=3735489360144844648 | <body> <p id="isPasted">Vous cherchez un moyen d’apporter davantage de lumière naturelle dans votre habitation ou votre espace de travail ? Pensez alors certainement à une coupole 1000x2000 de Skylux ! Nos coupoles sont disponibles en différentes dimensions et matériaux, afin que vous puissiez trouver la solution parfaitement adaptée à votre projet. Choisissez entre l’acrylique ou le polycarbonate, des parois simples ou multiples, ainsi que des versions transparentes, opales ou heatstop. De plus, nos coupoles sont également disponibles en version fixe ou ouvrante.</p> <p>Dans le cadre d’une rénovation complète ou d’une construction neuve, une costière est requise pour l’installation correcte de la coupole. Heureusement, vous pouvez également sélectionner la costière directement sur cette page. Que vous recherchiez une version fixe ou ouvrante, chez Skylux, nous avons tout ce qu’il vous faut pour trouver la coupole idéale pour votre projet.</p> <p>En outre, nos coupoles ne sont pas seulement un ajout élégant à chaque espace, elles offrent également une excellente isolation thermique et acoustique. Cela garantit une maison ou un bureau plus confortable et plus économe en énergie. Que vous planifiiez une rénovation ou construisiez une nouvelle habitation, choisissez les coupoles fiables et de qualité de Skylux.<br> </p> </body> | coupole-1000x2000 | 8162586558741 | 49193062564173
Coupoles | Lichtkoepel | Skylux | Coupole Skylux 100x220 cm | Simple paroi (moins isolant - 5,17 W/m²K) / Acrylique (10 fois plus résistant aux chocs que le verre) / Clair * visibilité comme le verre | 1780 | 5412970017806 | 676.4 | Oui | 2-5 | 9.9 | Choisissez clair ou opalin ou Heatstop | Clair * visibilité comme le verre | Nombre de parois | Simple paroi (moins isolant - 5,17 W/m²K) | Matériau | Acrylique (10 fois plus résistant aux chocs que le verre) | 1000 x 2200 mm | 2200 | 1000 |  |  | 2.52 | Rectangulaire | [9 empty] | A |  |  | Pour les pièces chauffées nous recommandons au minimum une coupole à 3 parois pour une isolation optimale. | Vous cherchez un moyen d’apporter plus de lumière naturelle dans votre habitation ou votre espace de travail ? Envisagez alors certainement une coupole 1000x2200 de Skylux ! Nos coupoles sont disponibles en différentes dimensions et matériaux, afin que vous puissiez trouver la solution idéale pour votre projet. Choisissez entre l’acrylique ou le polycarbonate, des parois simples ou multiples, ainsi que des versions transparentes, opales ou Heatstop. De plus, nos coupoles sont également disponibles en version fixe ou ouvrante. Dans le cadre d’une rénovation complète ou d’une construction neuve, une costière est requise pour l’installation correcte de la coupole. Heureusement, vous pouvez également sélectionner la costière directement sur cette page. Que vous recherchiez une version fixe ou ouvrante, chez Skylux, nous avons tout ce qu’il vous faut pour trouver la coupole parfaite pour votre projet. De plus, nos coupoles ne sont pas seulement un ajout élégant à chaque espace, elles offrent également une excellente isolation thermique et acoustique. Cela garantit une maison ou un bureau plus confortable et plus économe en énergie. Que vous planifiez une rénovation ou construisiez une nouvelle habitation, choisissez les coupoles fiables et de qualité de Skylux. | https://skylux.eu/fr/products/coupole-1000x2200?variant=49193063022925 | https://skylux.eu/cdn/shop/files/download_62ad974d-9084-4364-b6fa-261fd4e581db.jpg?v=1737484318&width=1600 | https://skylux.eu/cdn/shop/files/Skylux-lichtkoepel-100x220-cm-Lichtkoepel.jpg?v=1737486663&width=1600 | https://skylux.eu/cdn/shop/files/400dc924-54f6-47a2-b966-72acdf505529.webp?v=1782971968&width=1600 | https://skylux.eu/cdn/shop/files/e2602eb5-eb77-4594-9287-8563fa6b1ab1.webp?v=1782972066&width=1600 | https://skylux.eu/cdn/shop/files/646b0795-575e-4533-8c4b-b4c41eb259f5.jpg?v=1782972129&width=1600 | //skylux.eu/cdn/shop/files/F_MH_Notice_de_pose__Skylux_PMMA_coupoles.pdf?v=14496508717816058976 | //skylux.eu/cdn/shop/files/F_TD_Dossier_Technique.zip?v=3735489360144844648 | <body> <p id="isPasted">Vous cherchez un moyen d’apporter plus de lumière naturelle dans votre habitation ou votre espace de travail ? Envisagez alors certainement une coupole 1000x2200 de Skylux ! Nos coupoles sont disponibles en différentes dimensions et matériaux, afin que vous puissiez trouver la solution idéale pour votre projet. Choisissez entre l’acrylique ou le polycarbonate, des parois simples ou multiples, ainsi que des versions transparentes, opales ou Heatstop. De plus, nos coupoles sont également disponibles en version fixe ou ouvrante.</p> <p>Dans le cadre d’une rénovation complète ou d’une construction neuve, une costière est requise pour l’installation correcte de la coupole. Heureusement, vous pouvez également sélectionner la costière directement sur cette page. Que vous recherchiez une version fixe ou ouvrante, chez Skylux, nous avons tout ce qu’il vous faut pour trouver la coupole parfaite pour votre projet.</p> <p>De plus, nos coupoles ne sont pas seulement un ajout élégant à chaque espace, elles offrent également une excellente isolation thermique et acoustique. Cela garantit une maison ou un bureau plus confortable et plus économe en énergie. Que vous planifiez une rénovation ou construisiez une nouvelle habitation, choisissez les coupoles fiables et de qualité de Skylux.<br> </p> </body> | coupole-1000x2200 | 8162586427669 | 49193063022925
Coupoles | Lichtkoepel | Skylux | Coupole Skylux 100x220 cm | Simple paroi (moins isolant - 5,17 W/m²K) / Polycarbonate (250 fois plus résistant aux chocs que le verre) / Clair * visibilité comme le verre | 5553 | 5412970055532 | 1326.2 | Oui | 2-5 | 13.02 | Choisissez clair ou opalin ou Heatstop | Clair * visibilité comme le verre | Nombre de parois | Simple paroi (moins isolant - 5,17 W/m²K) | Matériau | Polycarbonate (250 fois plus résistant aux chocs que le verre) | 1000 x 2200 mm | 2200 | 1000 |  |  | 2.52 | Rectangulaire | [9 empty] | A |  |  | Pour les pièces chauffées nous recommandons au minimum une coupole à 3 parois pour une isolation optimale. | Vous cherchez un moyen d’apporter plus de lumière naturelle dans votre habitation ou votre espace de travail ? Envisagez alors certainement une coupole 1000x2200 de Skylux ! Nos coupoles sont disponibles en différentes dimensions et matériaux, afin que vous puissiez trouver la solution idéale pour votre projet. Choisissez entre l’acrylique ou le polycarbonate, des parois simples ou multiples, ainsi que des versions transparentes, opales ou Heatstop. De plus, nos coupoles sont également disponibles en version fixe ou ouvrante. Dans le cadre d’une rénovation complète ou d’une construction neuve, une costière est requise pour l’installation correcte de la coupole. Heureusement, vous pouvez également sélectionner la costière directement sur cette page. Que vous recherchiez une version fixe ou ouvrante, chez Skylux, nous avons tout ce qu’il vous faut pour trouver la coupole parfaite pour votre projet. De plus, nos coupoles ne sont pas seulement un ajout élégant à chaque espace, elles offrent également une excellente isolation thermique et acoustique. Cela garantit une maison ou un bureau plus confortable et plus économe en énergie. Que vous planifiez une rénovation ou construisiez une nouvelle habitation, choisissez les coupoles fiables et de qualité de Skylux. | https://skylux.eu/fr/products/coupole-1000x2200?variant=49193063088461 | https://skylux.eu/cdn/shop/files/download_de1f634a-bcb5-405b-a8ef-6baa53e7aaa5.jpg?v=1737484334&width=1600 | https://skylux.eu/cdn/shop/files/Skylux-lichtkoepel-100x220-cm-Lichtkoepel.jpg?v=1737486663&width=1600 | https://skylux.eu/cdn/shop/files/400dc924-54f6-47a2-b966-72acdf505529.webp?v=1782971968&width=1600 | https://skylux.eu/cdn/shop/files/e2602eb5-eb77-4594-9287-8563fa6b1ab1.webp?v=1782972066&width=1600 | https://skylux.eu/cdn/shop/files/646b0795-575e-4533-8c4b-b4c41eb259f5.jpg?v=1782972129&width=1600 | //skylux.eu/cdn/shop/files/F_MH_Notice_de_pose__Skylux_PMMA_coupoles.pdf?v=14496508717816058976 | //skylux.eu/cdn/shop/files/F_TD_Dossier_Technique.zip?v=3735489360144844648 | <body> <p id="isPasted">Vous cherchez un moyen d’apporter plus de lumière naturelle dans votre habitation ou votre espace de travail ? Envisagez alors certainement une coupole 1000x2200 de Skylux ! Nos coupoles sont disponibles en différentes dimensions et matériaux, afin que vous puissiez trouver la solution idéale pour votre projet. Choisissez entre l’acrylique ou le polycarbonate, des parois simples ou multiples, ainsi que des versions transparentes, opales ou Heatstop. De plus, nos coupoles sont également disponibles en version fixe ou ouvrante.</p> <p>Dans le cadre d’une rénovation complète ou d’une construction neuve, une costière est requise pour l’installation correcte de la coupole. Heureusement, vous pouvez également sélectionner la costière directement sur cette page. Que vous recherchiez une version fixe ou ouvrante, chez Skylux, nous avons tout ce qu’il vous faut pour trouver la coupole parfaite pour votre projet.</p> <p>De plus, nos coupoles ne sont pas seulement un ajout élégant à chaque espace, elles offrent également une excellente isolation thermique et acoustique. Cela garantit une maison ou un bureau plus confortable et plus économe en énergie. Que vous planifiez une rénovation ou construisiez une nouvelle habitation, choisissez les coupoles fiables et de qualité de Skylux.<br> </p> </body> | coupole-1000x2200 | 8162586427669 | 49193063088461
Coupoles | Lichtkoepel | Skylux | Coupole Skylux 100x220 cm | Double paroi (2,90 W/m²K) / Acrylique (10 fois plus résistant aux chocs que le verre) / Clair * visibilité comme le verre | 2064 | 5412970020646 | 1148.3 | Oui | 2-5 | 19.1 | Choisissez clair ou opalin ou Heatstop | Clair * visibilité comme le verre | Nombre de parois | Double paroi (2,90 W/m²K) | Matériau | Acrylique (10 fois plus résistant aux chocs que le verre) | 1000 x 2200 mm | 2200 | 1000 |  |  | 2.52 | Rectangulaire | [9 empty] | A |  |  | Pour les pièces chauffées nous recommandons au minimum une coupole à 3 parois pour une isolation optimale. | Vous cherchez un moyen d’apporter plus de lumière naturelle dans votre habitation ou votre espace de travail ? Envisagez alors certainement une coupole 1000x2200 de Skylux ! Nos coupoles sont disponibles en différentes dimensions et matériaux, afin que vous puissiez trouver la solution idéale pour votre projet. Choisissez entre l’acrylique ou le polycarbonate, des parois simples ou multiples, ainsi que des versions transparentes, opales ou Heatstop. De plus, nos coupoles sont également disponibles en version fixe ou ouvrante. Dans le cadre d’une rénovation complète ou d’une construction neuve, une costière est requise pour l’installation correcte de la coupole. Heureusement, vous pouvez également sélectionner la costière directement sur cette page. Que vous recherchiez une version fixe ou ouvrante, chez Skylux, nous avons tout ce qu’il vous faut pour trouver la coupole parfaite pour votre projet. De plus, nos coupoles ne sont pas seulement un ajout élégant à chaque espace, elles offrent également une excellente isolation thermique et acoustique. Cela garantit une maison ou un bureau plus confortable et plus économe en énergie. Que vous planifiez une rénovation ou construisiez une nouvelle habitation, choisissez les coupoles fiables et de qualité de Skylux. | https://skylux.eu/fr/products/coupole-1000x2200?variant=49193063153997 | https://skylux.eu/cdn/shop/files/download_e73cb13a-ff15-4d6e-a1cd-7616b1049619.jpg?v=1737484349&width=1600 | https://skylux.eu/cdn/shop/files/Skylux-lichtkoepel-100x220-cm-Lichtkoepel.jpg?v=1737486663&width=1600 | https://skylux.eu/cdn/shop/files/400dc924-54f6-47a2-b966-72acdf505529.webp?v=1782971968&width=1600 | https://skylux.eu/cdn/shop/files/e2602eb5-eb77-4594-9287-8563fa6b1ab1.webp?v=1782972066&width=1600 | https://skylux.eu/cdn/shop/files/646b0795-575e-4533-8c4b-b4c41eb259f5.jpg?v=1782972129&width=1600 | //skylux.eu/cdn/shop/files/F_MH_Notice_de_pose__Skylux_PMMA_coupoles.pdf?v=14496508717816058976 | //skylux.eu/cdn/shop/files/F_TD_Dossier_Technique.zip?v=3735489360144844648 | <body> <p id="isPasted">Vous cherchez un moyen d’apporter plus de lumière naturelle dans votre habitation ou votre espace de travail ? Envisagez alors certainement une coupole 1000x2200 de Skylux ! Nos coupoles sont disponibles en différentes dimensions et matériaux, afin que vous puissiez trouver la solution idéale pour votre projet. Choisissez entre l’acrylique ou le polycarbonate, des parois simples ou multiples, ainsi que des versions transparentes, opales ou Heatstop. De plus, nos coupoles sont également disponibles en version fixe ou ouvrante.</p> <p>Dans le cadre d’une rénovation complète ou d’une construction neuve, une costière est requise pour l’installation correcte de la coupole. Heureusement, vous pouvez également sélectionner la costière directement sur cette page. Que vous recherchiez une version fixe ou ouvrante, chez Skylux, nous avons tout ce qu’il vous faut pour trouver la coupole parfaite pour votre projet.</p> <p>De plus, nos coupoles ne sont pas seulement un ajout élégant à chaque espace, elles offrent également une excellente isolation thermique et acoustique. Cela garantit une maison ou un bureau plus confortable et plus économe en énergie. Que vous planifiez une rénovation ou construisiez une nouvelle habitation, choisissez les coupoles fiables et de qualité de Skylux.<br> </p> </body> | coupole-1000x2200 | 8162586427669 | 49193063153997
Coupoles | Lichtkoepel | Skylux | Coupole Skylux 100x220 cm | Double paroi (2,90 W/m²K) / Polycarbonate (250 fois plus résistant aux chocs que le verre) / Clair * visibilité comme le verre | 1644 | 5412970016441 | 1798.1 | Oui | 2-5 | 21.28 | Choisissez clair ou opalin ou Heatstop | Clair * visibilité comme le verre | Nombre de parois | Double paroi (2,90 W/m²K) | Matériau | Polycarbonate (250 fois plus résistant aux chocs que le verre) | 1000 x 2200 mm | 2200 | 1000 |  |  | 2.52 | Rectangulaire | [9 empty] | A |  |  | Pour les pièces chauffées nous recommandons au minimum une coupole à 3 parois pour une isolation optimale. | Vous cherchez un moyen d’apporter plus de lumière naturelle dans votre habitation ou votre espace de travail ? Envisagez alors certainement une coupole 1000x2200 de Skylux ! Nos coupoles sont disponibles en différentes dimensions et matériaux, afin que vous puissiez trouver la solution idéale pour votre projet. Choisissez entre l’acrylique ou le polycarbonate, des parois simples ou multiples, ainsi que des versions transparentes, opales ou Heatstop. De plus, nos coupoles sont également disponibles en version fixe ou ouvrante. Dans le cadre d’une rénovation complète ou d’une construction neuve, une costière est requise pour l’installation correcte de la coupole. Heureusement, vous pouvez également sélectionner la costière directement sur cette page. Que vous recherchiez une version fixe ou ouvrante, chez Skylux, nous avons tout ce qu’il vous faut pour trouver la coupole parfaite pour votre projet. De plus, nos coupoles ne sont pas seulement un ajout élégant à chaque espace, elles offrent également une excellente isolation thermique et acoustique. Cela garantit une maison ou un bureau plus confortable et plus économe en énergie. Que vous planifiez une rénovation ou construisiez une nouvelle habitation, choisissez les coupoles fiables et de qualité de Skylux. | https://skylux.eu/fr/products/coupole-1000x2200?variant=49193063219533 | https://skylux.eu/cdn/shop/files/download_76ffe390-43f7-40d1-82bd-97c24faaaba8.jpg?v=1737484366&width=1600 | https://skylux.eu/cdn/shop/files/Skylux-lichtkoepel-100x220-cm-Lichtkoepel.jpg?v=1737486663&width=1600 | https://skylux.eu/cdn/shop/files/400dc924-54f6-47a2-b966-72acdf505529.webp?v=1782971968&width=1600 | https://skylux.eu/cdn/shop/files/e2602eb5-eb77-4594-9287-8563fa6b1ab1.webp?v=1782972066&width=1600 | https://skylux.eu/cdn/shop/files/646b0795-575e-4533-8c4b-b4c41eb259f5.jpg?v=1782972129&width=1600 | //skylux.eu/cdn/shop/files/F_MH_Notice_de_pose__Skylux_PMMA_coupoles.pdf?v=14496508717816058976 | //skylux.eu/cdn/shop/files/F_TD_Dossier_Technique.zip?v=3735489360144844648 | <body> <p id="isPasted">Vous cherchez un moyen d’apporter plus de lumière naturelle dans votre habitation ou votre espace de travail ? Envisagez alors certainement une coupole 1000x2200 de Skylux ! Nos coupoles sont disponibles en différentes dimensions et matériaux, afin que vous puissiez trouver la solution idéale pour votre projet. Choisissez entre l’acrylique ou le polycarbonate, des parois simples ou multiples, ainsi que des versions transparentes, opales ou Heatstop. De plus, nos coupoles sont également disponibles en version fixe ou ouvrante.</p> <p>Dans le cadre d’une rénovation complète ou d’une construction neuve, une costière est requise pour l’installation correcte de la coupole. Heureusement, vous pouvez également sélectionner la costière directement sur cette page. Que vous recherchiez une version fixe ou ouvrante, chez Skylux, nous avons tout ce qu’il vous faut pour trouver la coupole parfaite pour votre projet.</p> <p>De plus, nos coupoles ne sont pas seulement un ajout élégant à chaque espace, elles offrent également une excellente isolation thermique et acoustique. Cela garantit une maison ou un bureau plus confortable et plus économe en énergie. Que vous planifiez une rénovation ou construisiez une nouvelle habitation, choisissez les coupoles fiables et de qualité de Skylux.<br> </p> </body> | coupole-1000x2200 | 8162586427669 | 49193063219533
Coupoles | Lichtkoepel | Skylux | Coupole Skylux 100x220 cm | Triple paroi (1.70 W/m²K) Choisissez cette version ou supérieure pour une pièce chauffée ! / Acrylique (10 fois plus résistant aux chocs que le verre) / Clair * visibilité comme le verre | 4652 | 5412970046523 | 1620.2 | Oui | 2-5 | 26.9 | Choisissez clair ou opalin ou Heatstop | Clair * visibilité comme le verre | Nombre de parois | Triple paroi (1.70 W/m²K) Choisissez cette version ou supérieure pour une pièce chauffée ! | Matériau | Acrylique (10 fois plus résistant aux chocs que le verre) | 1000 x 2200 mm | 2200 | 1000 |  |  | 2.52 | Rectangulaire | [9 empty] | A |  |  | Pour les pièces chauffées nous recommandons au minimum une coupole à 3 parois pour une isolation optimale. | Vous cherchez un moyen d’apporter plus de lumière naturelle dans votre habitation ou votre espace de travail ? Envisagez alors certainement une coupole 1000x2200 de Skylux ! Nos coupoles sont disponibles en différentes dimensions et matériaux, afin que vous puissiez trouver la solution idéale pour votre projet. Choisissez entre l’acrylique ou le polycarbonate, des parois simples ou multiples, ainsi que des versions transparentes, opales ou Heatstop. De plus, nos coupoles sont également disponibles en version fixe ou ouvrante. Dans le cadre d’une rénovation complète ou d’une construction neuve, une costière est requise pour l’installation correcte de la coupole. Heureusement, vous pouvez également sélectionner la costière directement sur cette page. Que vous recherchiez une version fixe ou ouvrante, chez Skylux, nous avons tout ce qu’il vous faut pour trouver la coupole parfaite pour votre projet. De plus, nos coupoles ne sont pas seulement un ajout élégant à chaque espace, elles offrent également une excellente isolation thermique et acoustique. Cela garantit une maison ou un bureau plus confortable et plus économe en énergie. Que vous planifiez une rénovation ou construisiez une nouvelle habitation, choisissez les coupoles fiables et de qualité de Skylux. | https://skylux.eu/fr/products/coupole-1000x2200?variant=49193063481677 | https://skylux.eu/cdn/shop/files/download_6ce969bc-78ae-46fc-9825-0b63bb767fa5.jpg?v=1737484388&width=1600 | https://skylux.eu/cdn/shop/files/Skylux-lichtkoepel-100x220-cm-Lichtkoepel.jpg?v=1737486663&width=1600 | https://skylux.eu/cdn/shop/files/400dc924-54f6-47a2-b966-72acdf505529.webp?v=1782971968&width=1600 | https://skylux.eu/cdn/shop/files/e2602eb5-eb77-4594-9287-8563fa6b1ab1.webp?v=1782972066&width=1600 | https://skylux.eu/cdn/shop/files/646b0795-575e-4533-8c4b-b4c41eb259f5.jpg?v=1782972129&width=1600 | //skylux.eu/cdn/shop/files/F_MH_Notice_de_pose__Skylux_PMMA_coupoles.pdf?v=14496508717816058976 | //skylux.eu/cdn/shop/files/F_TD_Dossier_Technique.zip?v=3735489360144844648 | <body> <p id="isPasted">Vous cherchez un moyen d’apporter plus de lumière naturelle dans votre habitation ou votre espace de travail ? Envisagez alors certainement une coupole 1000x2200 de Skylux ! Nos coupoles sont disponibles en différentes dimensions et matériaux, afin que vous puissiez trouver la solution idéale pour votre projet. Choisissez entre l’acrylique ou le polycarbonate, des parois simples ou multiples, ainsi que des versions transparentes, opales ou Heatstop. De plus, nos coupoles sont également disponibles en version fixe ou ouvrante.</p> <p>Dans le cadre d’une rénovation complète ou d’une construction neuve, une costière est requise pour l’installation correcte de la coupole. Heureusement, vous pouvez également sélectionner la costière directement sur cette page. Que vous recherchiez une version fixe ou ouvrante, chez Skylux, nous avons tout ce qu’il vous faut pour trouver la coupole parfaite pour votre projet.</p> <p>De plus, nos coupoles ne sont pas seulement un ajout élégant à chaque espace, elles offrent également une excellente isolation thermique et acoustique. Cela garantit une maison ou un bureau plus confortable et plus économe en énergie. Que vous planifiez une rénovation ou construisiez une nouvelle habitation, choisissez les coupoles fiables et de qualité de Skylux.<br> </p> </body> | coupole-1000x2200 | 8162586427669 | 49193063481677
Coupoles | Lichtkoepel | Skylux | Coupole Skylux 100x220 cm | Triple paroi (1.70 W/m²K) Choisissez cette version ou supérieure pour une pièce chauffée ! / Polycarbonate (250 fois plus résistant aux chocs que le verre) / Clair * visibilité comme le verre | 25687 | 5412970256878 | 2270 | Oui | 2-5 | 29.42 | Choisissez clair ou opalin ou Heatstop | Clair * visibilité comme le verre | Nombre de parois | Triple paroi (1.70 W/m²K) Choisissez cette version ou supérieure pour une pièce chauffée ! | Matériau | Polycarbonate (250 fois plus résistant aux chocs que le verre) | 1000 x 2200 mm | 2200 | 1000 |  |  | 2.52 | Rectangulaire | [9 empty] | A |  |  | Pour les pièces chauffées nous recommandons au minimum une coupole à 3 parois pour une isolation optimale. | Vous cherchez un moyen d’apporter plus de lumière naturelle dans votre habitation ou votre espace de travail ? Envisagez alors certainement une coupole 1000x2200 de Skylux ! Nos coupoles sont disponibles en différentes dimensions et matériaux, afin que vous puissiez trouver la solution idéale pour votre projet. Choisissez entre l’acrylique ou le polycarbonate, des parois simples ou multiples, ainsi que des versions transparentes, opales ou Heatstop. De plus, nos coupoles sont également disponibles en version fixe ou ouvrante. Dans le cadre d’une rénovation complète ou d’une construction neuve, une costière est requise pour l’installation correcte de la coupole. Heureusement, vous pouvez également sélectionner la costière directement sur cette page. Que vous recherchiez une version fixe ou ouvrante, chez Skylux, nous avons tout ce qu’il vous faut pour trouver la coupole parfaite pour votre projet. De plus, nos coupoles ne sont pas seulement un ajout élégant à chaque espace, elles offrent également une excellente isolation thermique et acoustique. Cela garantit une maison ou un bureau plus confortable et plus économe en énergie. Que vous planifiez une rénovation ou construisiez une nouvelle habitation, choisissez les coupoles fiables et de qualité de Skylux. | https://skylux.eu/fr/products/coupole-1000x2200?variant=49193063579981 | https://skylux.eu/cdn/shop/files/download_198e9c47-df25-4bb8-b8e9-96e751a4f004.jpg?v=1737484403&width=1600 | https://skylux.eu/cdn/shop/files/Skylux-lichtkoepel-100x220-cm-Lichtkoepel.jpg?v=1737486663&width=1600 | https://skylux.eu/cdn/shop/files/400dc924-54f6-47a2-b966-72acdf505529.webp?v=1782971968&width=1600 | https://skylux.eu/cdn/shop/files/e2602eb5-eb77-4594-9287-8563fa6b1ab1.webp?v=1782972066&width=1600 | https://skylux.eu/cdn/shop/files/646b0795-575e-4533-8c4b-b4c41eb259f5.jpg?v=1782972129&width=1600 | //skylux.eu/cdn/shop/files/F_MH_Notice_de_pose__Skylux_PMMA_coupoles.pdf?v=14496508717816058976 | //skylux.eu/cdn/shop/files/F_TD_Dossier_Technique.zip?v=3735489360144844648 | <body> <p id="isPasted">Vous cherchez un moyen d’apporter plus de lumière naturelle dans votre habitation ou votre espace de travail ? Envisagez alors certainement une coupole 1000x2200 de Skylux ! Nos coupoles sont disponibles en différentes dimensions et matériaux, afin que vous puissiez trouver la solution idéale pour votre projet. Choisissez entre l’acrylique ou le polycarbonate, des parois simples ou multiples, ainsi que des versions transparentes, opales ou Heatstop. De plus, nos coupoles sont également disponibles en version fixe ou ouvrante.</p> <p>Dans le cadre d’une rénovation complète ou d’une construction neuve, une costière est requise pour l’installation correcte de la coupole. Heureusement, vous pouvez également sélectionner la costière directement sur cette page. Que vous recherchiez une version fixe ou ouvrante, chez Skylux, nous avons tout ce qu’il vous faut pour trouver la coupole parfaite pour votre projet.</p> <p>De plus, nos coupoles ne sont pas seulement un ajout élégant à chaque espace, elles offrent également une excellente isolation thermique et acoustique. Cela garantit une maison ou un bureau plus confortable et plus économe en énergie. Que vous planifiez une rénovation ou construisiez une nouvelle habitation, choisissez les coupoles fiables et de qualité de Skylux.<br> </p> </body> | coupole-1000x2200 | 8162586427669 | 49193063579981
Coupoles | Lichtkoepel | Skylux | Coupole Skylux 100x220 cm | Quadruple paroi (1,28 W/m²K) / Acrylique (10 fois plus résistant aux chocs que le verre) / Clair * visibilité comme le verre | 66027 | 5412970660279 | 2092.1 | Oui | 2-5 | 36.06 | Choisissez clair ou opalin ou Heatstop | Clair * visibilité comme le verre | Nombre de parois | Quadruple paroi (1,28 W/m²K) | Matériau | Acrylique (10 fois plus résistant aux chocs que le verre) | 1000 x 2200 mm | 2200 | 1000 |  |  | 2.52 | Rectangulaire | [9 empty] | A |  |  | Pour les pièces chauffées nous recommandons au minimum une coupole à 3 parois pour une isolation optimale. | Vous cherchez un moyen d’apporter plus de lumière naturelle dans votre habitation ou votre espace de travail ? Envisagez alors certainement une coupole 1000x2200 de Skylux ! Nos coupoles sont disponibles en différentes dimensions et matériaux, afin que vous puissiez trouver la solution idéale pour votre projet. Choisissez entre l’acrylique ou le polycarbonate, des parois simples ou multiples, ainsi que des versions transparentes, opales ou Heatstop. De plus, nos coupoles sont également disponibles en version fixe ou ouvrante. Dans le cadre d’une rénovation complète ou d’une construction neuve, une costière est requise pour l’installation correcte de la coupole. Heureusement, vous pouvez également sélectionner la costière directement sur cette page. Que vous recherchiez une version fixe ou ouvrante, chez Skylux, nous avons tout ce qu’il vous faut pour trouver la coupole parfaite pour votre projet. De plus, nos coupoles ne sont pas seulement un ajout élégant à chaque espace, elles offrent également une excellente isolation thermique et acoustique. Cela garantit une maison ou un bureau plus confortable et plus économe en énergie. Que vous planifiez une rénovation ou construisiez une nouvelle habitation, choisissez les coupoles fiables et de qualité de Skylux. | https://skylux.eu/fr/products/coupole-1000x2200?variant=49193063678285 | https://skylux.eu/cdn/shop/files/download_4a0ea241-af0a-4e3d-beaf-b1dc7c312ff0.jpg?v=1737484425&width=1600 | https://skylux.eu/cdn/shop/files/Skylux-lichtkoepel-100x220-cm-Lichtkoepel.jpg?v=1737486663&width=1600 | https://skylux.eu/cdn/shop/files/400dc924-54f6-47a2-b966-72acdf505529.webp?v=1782971968&width=1600 | https://skylux.eu/cdn/shop/files/e2602eb5-eb77-4594-9287-8563fa6b1ab1.webp?v=1782972066&width=1600 | https://skylux.eu/cdn/shop/files/646b0795-575e-4533-8c4b-b4c41eb259f5.jpg?v=1782972129&width=1600 | //skylux.eu/cdn/shop/files/F_MH_Notice_de_pose__Skylux_PMMA_coupoles.pdf?v=14496508717816058976 | //skylux.eu/cdn/shop/files/F_TD_Dossier_Technique.zip?v=3735489360144844648 | <body> <p id="isPasted">Vous cherchez un moyen d’apporter plus de lumière naturelle dans votre habitation ou votre espace de travail ? Envisagez alors certainement une coupole 1000x2200 de Skylux ! Nos coupoles sont disponibles en différentes dimensions et matériaux, afin que vous puissiez trouver la solution idéale pour votre projet. Choisissez entre l’acrylique ou le polycarbonate, des parois simples ou multiples, ainsi que des versions transparentes, opales ou Heatstop. De plus, nos coupoles sont également disponibles en version fixe ou ouvrante.</p> <p>Dans le cadre d’une rénovation complète ou d’une construction neuve, une costière est requise pour l’installation correcte de la coupole. Heureusement, vous pouvez également sélectionner la costière directement sur cette page. Que vous recherchiez une version fixe ou ouvrante, chez Skylux, nous avons tout ce qu’il vous faut pour trouver la coupole parfaite pour votre projet.</p> <p>De plus, nos coupoles ne sont pas seulement un ajout élégant à chaque espace, elles offrent également une excellente isolation thermique et acoustique. Cela garantit une maison ou un bureau plus confortable et plus économe en énergie. Que vous planifiez une rénovation ou construisiez une nouvelle habitation, choisissez les coupoles fiables et de qualité de Skylux.<br> </p> </body> | coupole-1000x2200 | 8162586427669 | 49193063678285
Coupoles | Lichtkoepel | Skylux | Coupole Skylux 100x220 cm | Quadruple paroi (1,28 W/m²K) / Polycarbonate (250 fois plus résistant aux chocs que le verre) / Clair * visibilité comme le verre | 66225 | 5412970662259 | 2741.9 | Oui | 2-5 | 39.07 | Choisissez clair ou opalin ou Heatstop | Clair * visibilité comme le verre | Nombre de parois | Quadruple paroi (1,28 W/m²K) | Matériau | Polycarbonate (250 fois plus résistant aux chocs que le verre) | 1000 x 2200 mm | 2200 | 1000 |  |  | 2.52 | Rectangulaire | [9 empty] | A |  |  | Pour les pièces chauffées nous recommandons au minimum une coupole à 3 parois pour une isolation optimale. | Vous cherchez un moyen d’apporter plus de lumière naturelle dans votre habitation ou votre espace de travail ? Envisagez alors certainement une coupole 1000x2200 de Skylux ! Nos coupoles sont disponibles en différentes dimensions et matériaux, afin que vous puissiez trouver la solution idéale pour votre projet. Choisissez entre l’acrylique ou le polycarbonate, des parois simples ou multiples, ainsi que des versions transparentes, opales ou Heatstop. De plus, nos coupoles sont également disponibles en version fixe ou ouvrante. Dans le cadre d’une rénovation complète ou d’une construction neuve, une costière est requise pour l’installation correcte de la coupole. Heureusement, vous pouvez également sélectionner la costière directement sur cette page. Que vous recherchiez une version fixe ou ouvrante, chez Skylux, nous avons tout ce qu’il vous faut pour trouver la coupole parfaite pour votre projet. De plus, nos coupoles ne sont pas seulement un ajout élégant à chaque espace, elles offrent également une excellente isolation thermique et acoustique. Cela garantit une maison ou un bureau plus confortable et plus économe en énergie. Que vous planifiez une rénovation ou construisiez une nouvelle habitation, choisissez les coupoles fiables et de qualité de Skylux. | https://skylux.eu/fr/products/coupole-1000x2200?variant=49193063743821 | https://skylux.eu/cdn/shop/files/download_17480982-9ed6-4d3f-b8b8-2afd470ddc3b.jpg?v=1737484440&width=1600 | https://skylux.eu/cdn/shop/files/Skylux-lichtkoepel-100x220-cm-Lichtkoepel.jpg?v=1737486663&width=1600 | https://skylux.eu/cdn/shop/files/400dc924-54f6-47a2-b966-72acdf505529.webp?v=1782971968&width=1600 | https://skylux.eu/cdn/shop/files/e2602eb5-eb77-4594-9287-8563fa6b1ab1.webp?v=1782972066&width=1600 | https://skylux.eu/cdn/shop/files/646b0795-575e-4533-8c4b-b4c41eb259f5.jpg?v=1782972129&width=1600 | //skylux.eu/cdn/shop/files/F_MH_Notice_de_pose__Skylux_PMMA_coupoles.pdf?v=14496508717816058976 | //skylux.eu/cdn/shop/files/F_TD_Dossier_Technique.zip?v=3735489360144844648 | <body> <p id="isPasted">Vous cherchez un moyen d’apporter plus de lumière naturelle dans votre habitation ou votre espace de travail ? Envisagez alors certainement une coupole 1000x2200 de Skylux ! Nos coupoles sont disponibles en différentes dimensions et matériaux, afin que vous puissiez trouver la solution idéale pour votre projet. Choisissez entre l’acrylique ou le polycarbonate, des parois simples ou multiples, ainsi que des versions transparentes, opales ou Heatstop. De plus, nos coupoles sont également disponibles en version fixe ou ouvrante.</p> <p>Dans le cadre d’une rénovation complète ou d’une construction neuve, une costière est requise pour l’installation correcte de la coupole. Heureusement, vous pouvez également sélectionner la costière directement sur cette page. Que vous recherchiez une version fixe ou ouvrante, chez Skylux, nous avons tout ce qu’il vous faut pour trouver la coupole parfaite pour votre projet.</p> <p>De plus, nos coupoles ne sont pas seulement un ajout élégant à chaque espace, elles offrent également une excellente isolation thermique et acoustique. Cela garantit une maison ou un bureau plus confortable et plus économe en énergie. Que vous planifiez une rénovation ou construisiez une nouvelle habitation, choisissez les coupoles fiables et de qualité de Skylux.<br> </p> </body> | coupole-1000x2200 | 8162586427669 | 49193063743821
Coupoles | Lichtkoepel | Skylux | Coupole Skylux 100x220 cm | Quintuple paroi (0,99 W/m²K) / Acrylique (10 fois plus résistant aux chocs que le verre) / Clair * visibilité comme le verre | 66084 | 5412970660842 | 2564 | Oui | 2-5 | 44.33 | Choisissez clair ou opalin ou Heatstop | Clair * visibilité comme le verre | Nombre de parois | Quintuple paroi (0,99 W/m²K) | Matériau | Acrylique (10 fois plus résistant aux chocs que le verre) | 1000 x 2200 mm | 2200 | 1000 |  |  | 2.52 | Rectangulaire | [9 empty] | A |  |  | Pour les pièces chauffées nous recommandons au minimum une coupole à 3 parois pour une isolation optimale. | Vous cherchez un moyen d’apporter plus de lumière naturelle dans votre habitation ou votre espace de travail ? Envisagez alors certainement une coupole 1000x2200 de Skylux ! Nos coupoles sont disponibles en différentes dimensions et matériaux, afin que vous puissiez trouver la solution idéale pour votre projet. Choisissez entre l’acrylique ou le polycarbonate, des parois simples ou multiples, ainsi que des versions transparentes, opales ou Heatstop. De plus, nos coupoles sont également disponibles en version fixe ou ouvrante. Dans le cadre d’une rénovation complète ou d’une construction neuve, une costière est requise pour l’installation correcte de la coupole. Heureusement, vous pouvez également sélectionner la costière directement sur cette page. Que vous recherchiez une version fixe ou ouvrante, chez Skylux, nous avons tout ce qu’il vous faut pour trouver la coupole parfaite pour votre projet. De plus, nos coupoles ne sont pas seulement un ajout élégant à chaque espace, elles offrent également une excellente isolation thermique et acoustique. Cela garantit une maison ou un bureau plus confortable et plus économe en énergie. Que vous planifiez une rénovation ou construisiez une nouvelle habitation, choisissez les coupoles fiables et de qualité de Skylux. | https://skylux.eu/fr/products/coupole-1000x2200?variant=49193064038733 | https://skylux.eu/cdn/shop/files/download_6171e8e2-c58d-4681-a837-051e66aa6d37.jpg?v=1737484463&width=1600 | https://skylux.eu/cdn/shop/files/Skylux-lichtkoepel-100x220-cm-Lichtkoepel.jpg?v=1737486663&width=1600 | https://skylux.eu/cdn/shop/files/400dc924-54f6-47a2-b966-72acdf505529.webp?v=1782971968&width=1600 | https://skylux.eu/cdn/shop/files/e2602eb5-eb77-4594-9287-8563fa6b1ab1.webp?v=1782972066&width=1600 | https://skylux.eu/cdn/shop/files/646b0795-575e-4533-8c4b-b4c41eb259f5.jpg?v=1782972129&width=1600 | //skylux.eu/cdn/shop/files/F_MH_Notice_de_pose__Skylux_PMMA_coupoles.pdf?v=14496508717816058976 | //skylux.eu/cdn/shop/files/F_TD_Dossier_Technique.zip?v=3735489360144844648 | <body> <p id="isPasted">Vous cherchez un moyen d’apporter plus de lumière naturelle dans votre habitation ou votre espace de travail ? Envisagez alors certainement une coupole 1000x2200 de Skylux ! Nos coupoles sont disponibles en différentes dimensions et matériaux, afin que vous puissiez trouver la solution idéale pour votre projet. Choisissez entre l’acrylique ou le polycarbonate, des parois simples ou multiples, ainsi que des versions transparentes, opales ou Heatstop. De plus, nos coupoles sont également disponibles en version fixe ou ouvrante.</p> <p>Dans le cadre d’une rénovation complète ou d’une construction neuve, une costière est requise pour l’installation correcte de la coupole. Heureusement, vous pouvez également sélectionner la costière directement sur cette page. Que vous recherchiez une version fixe ou ouvrante, chez Skylux, nous avons tout ce qu’il vous faut pour trouver la coupole parfaite pour votre projet.</p> <p>De plus, nos coupoles ne sont pas seulement un ajout élégant à chaque espace, elles offrent également une excellente isolation thermique et acoustique. Cela garantit une maison ou un bureau plus confortable et plus économe en énergie. Que vous planifiez une rénovation ou construisiez une nouvelle habitation, choisissez les coupoles fiables et de qualité de Skylux.<br> </p> </body> | coupole-1000x2200 | 8162586427669 | 49193064038733
Coupoles | Lichtkoepel | Skylux | Coupole Skylux 100x220 cm | Simple paroi (moins isolant - 5,17 W/m²K) / Acrylique (10 fois plus résistant aux chocs que le verre) / Opale * (verre dépoli) non transparent | 2627 | 5412970026273 | 676.4 | Oui | 2-5 | 9.9 | Choisissez clair ou opalin ou Heatstop | Opale * (verre dépoli) non transparent | Nombre de parois | Simple paroi (moins isolant - 5,17 W/m²K) | Matériau | Acrylique (10 fois plus résistant aux chocs que le verre) | 1000 x 2200 mm | 2200 | 1000 |  |  | 2.52 | Rectangulaire | [9 empty] | A |  |  | Pour les pièces chauffées nous recommandons au minimum une coupole à 3 parois pour une isolation optimale. | Vous cherchez un moyen d’apporter plus de lumière naturelle dans votre habitation ou votre espace de travail ? Envisagez alors certainement une coupole 1000x2200 de Skylux ! Nos coupoles sont disponibles en différentes dimensions et matériaux, afin que vous puissiez trouver la solution idéale pour votre projet. Choisissez entre l’acrylique ou le polycarbonate, des parois simples ou multiples, ainsi que des versions transparentes, opales ou Heatstop. De plus, nos coupoles sont également disponibles en version fixe ou ouvrante. Dans le cadre d’une rénovation complète ou d’une construction neuve, une costière est requise pour l’installation correcte de la coupole. Heureusement, vous pouvez également sélectionner la costière directement sur cette page. Que vous recherchiez une version fixe ou ouvrante, chez Skylux, nous avons tout ce qu’il vous faut pour trouver la coupole parfaite pour votre projet. De plus, nos coupoles ne sont pas seulement un ajout élégant à chaque espace, elles offrent également une excellente isolation thermique et acoustique. Cela garantit une maison ou un bureau plus confortable et plus économe en énergie. Que vous planifiez une rénovation ou construisiez une nouvelle habitation, choisissez les coupoles fiables et de qualité de Skylux. | https://skylux.eu/fr/products/coupole-1000x2200?variant=49193063055693 | https://skylux.eu/cdn/shop/files/download_32b399cc-6bea-42b3-8523-57a7aee426a6.jpg?v=1737484327&width=1600 | https://skylux.eu/cdn/shop/files/Skylux-lichtkoepel-100x220-cm-Lichtkoepel.jpg?v=1737486663&width=1600 | https://skylux.eu/cdn/shop/files/400dc924-54f6-47a2-b966-72acdf505529.webp?v=1782971968&width=1600 | https://skylux.eu/cdn/shop/files/e2602eb5-eb77-4594-9287-8563fa6b1ab1.webp?v=1782972066&width=1600 | https://skylux.eu/cdn/shop/files/646b0795-575e-4533-8c4b-b4c41eb259f5.jpg?v=1782972129&width=1600 | //skylux.eu/cdn/shop/files/F_MH_Notice_de_pose__Skylux_PMMA_coupoles.pdf?v=14496508717816058976 | //skylux.eu/cdn/shop/files/F_TD_Dossier_Technique.zip?v=3735489360144844648 | <body> <p id="isPasted">Vous cherchez un moyen d’apporter plus de lumière naturelle dans votre habitation ou votre espace de travail ? Envisagez alors certainement une coupole 1000x2200 de Skylux ! Nos coupoles sont disponibles en différentes dimensions et matériaux, afin que vous puissiez trouver la solution idéale pour votre projet. Choisissez entre l’acrylique ou le polycarbonate, des parois simples ou multiples, ainsi que des versions transparentes, opales ou Heatstop. De plus, nos coupoles sont également disponibles en version fixe ou ouvrante.</p> <p>Dans le cadre d’une rénovation complète ou d’une construction neuve, une costière est requise pour l’installation correcte de la coupole. Heureusement, vous pouvez également sélectionner la costière directement sur cette page. Que vous recherchiez une version fixe ou ouvrante, chez Skylux, nous avons tout ce qu’il vous faut pour trouver la coupole parfaite pour votre projet.</p> <p>De plus, nos coupoles ne sont pas seulement un ajout élégant à chaque espace, elles offrent également une excellente isolation thermique et acoustique. Cela garantit une maison ou un bureau plus confortable et plus économe en énergie. Que vous planifiez une rénovation ou construisiez une nouvelle habitation, choisissez les coupoles fiables et de qualité de Skylux.<br> </p> </body> | coupole-1000x2200 | 8162586427669 | 49193063055693
Coupoles | Lichtkoepel | Skylux | Coupole Skylux 100x220 cm | Double paroi (2,90 W/m²K) / Acrylique (10 fois plus résistant aux chocs que le verre) / Opale * (verre dépoli) non transparent | 2534 | 5412970025344 | 1148.3 | Oui | 2-5 | 19.1 | Choisissez clair ou opalin ou Heatstop | Opale * (verre dépoli) non transparent | Nombre de parois | Double paroi (2,90 W/m²K) | Matériau | Acrylique (10 fois plus résistant aux chocs que le verre) | 1000 x 2200 mm | 2200 | 1000 |  |  | 2.52 | Rectangulaire | [9 empty] | A |  |  | Pour les pièces chauffées nous recommandons au minimum une coupole à 3 parois pour une isolation optimale. | Vous cherchez un moyen d’apporter plus de lumière naturelle dans votre habitation ou votre espace de travail ? Envisagez alors certainement une coupole 1000x2200 de Skylux ! Nos coupoles sont disponibles en différentes dimensions et matériaux, afin que vous puissiez trouver la solution idéale pour votre projet. Choisissez entre l’acrylique ou le polycarbonate, des parois simples ou multiples, ainsi que des versions transparentes, opales ou Heatstop. De plus, nos coupoles sont également disponibles en version fixe ou ouvrante. Dans le cadre d’une rénovation complète ou d’une construction neuve, une costière est requise pour l’installation correcte de la coupole. Heureusement, vous pouvez également sélectionner la costière directement sur cette page. Que vous recherchiez une version fixe ou ouvrante, chez Skylux, nous avons tout ce qu’il vous faut pour trouver la coupole parfaite pour votre projet. De plus, nos coupoles ne sont pas seulement un ajout élégant à chaque espace, elles offrent également une excellente isolation thermique et acoustique. Cela garantit une maison ou un bureau plus confortable et plus économe en énergie. Que vous planifiez une rénovation ou construisiez une nouvelle habitation, choisissez les coupoles fiables et de qualité de Skylux. | https://skylux.eu/fr/products/coupole-1000x2200?variant=49193063186765 | https://skylux.eu/cdn/shop/files/download_73f11603-2995-401d-9224-f3df602a935c.jpg?v=1737484357&width=1600 | https://skylux.eu/cdn/shop/files/Skylux-lichtkoepel-100x220-cm-Lichtkoepel.jpg?v=1737486663&width=1600 | https://skylux.eu/cdn/shop/files/400dc924-54f6-47a2-b966-72acdf505529.webp?v=1782971968&width=1600 | https://skylux.eu/cdn/shop/files/e2602eb5-eb77-4594-9287-8563fa6b1ab1.webp?v=1782972066&width=1600 | https://skylux.eu/cdn/shop/files/646b0795-575e-4533-8c4b-b4c41eb259f5.jpg?v=1782972129&width=1600 | //skylux.eu/cdn/shop/files/F_MH_Notice_de_pose__Skylux_PMMA_coupoles.pdf?v=14496508717816058976 | //skylux.eu/cdn/shop/files/F_TD_Dossier_Technique.zip?v=3735489360144844648 | <body> <p id="isPasted">Vous cherchez un moyen d’apporter plus de lumière naturelle dans votre habitation ou votre espace de travail ? Envisagez alors certainement une coupole 1000x2200 de Skylux ! Nos coupoles sont disponibles en différentes dimensions et matériaux, afin que vous puissiez trouver la solution idéale pour votre projet. Choisissez entre l’acrylique ou le polycarbonate, des parois simples ou multiples, ainsi que des versions transparentes, opales ou Heatstop. De plus, nos coupoles sont également disponibles en version fixe ou ouvrante.</p> <p>Dans le cadre d’une rénovation complète ou d’une construction neuve, une costière est requise pour l’installation correcte de la coupole. Heureusement, vous pouvez également sélectionner la costière directement sur cette page. Que vous recherchiez une version fixe ou ouvrante, chez Skylux, nous avons tout ce qu’il vous faut pour trouver la coupole parfaite pour votre projet.</p> <p>De plus, nos coupoles ne sont pas seulement un ajout élégant à chaque espace, elles offrent également une excellente isolation thermique et acoustique. Cela garantit une maison ou un bureau plus confortable et plus économe en énergie. Que vous planifiez une rénovation ou construisiez une nouvelle habitation, choisissez les coupoles fiables et de qualité de Skylux.<br> </p> </body> | coupole-1000x2200 | 8162586427669 | 49193063186765
Coupoles | Lichtkoepel | Skylux | Coupole Skylux 100x220 cm | Double paroi (2,90 W/m²K) / Polycarbonate (250 fois plus résistant aux chocs que le verre) / Opale * (verre dépoli) non transparent | 1667 | 5412970016670 | 1798.1 | Oui | 2-5 | 21.28 | Choisissez clair ou opalin ou Heatstop | Opale * (verre dépoli) non transparent | Nombre de parois | Double paroi (2,90 W/m²K) | Matériau | Polycarbonate (250 fois plus résistant aux chocs que le verre) | 1000 x 2200 mm | 2200 | 1000 |  |  | 2.52 | Rectangulaire | [9 empty] | A |  |  | Pour les pièces chauffées nous recommandons au minimum une coupole à 3 parois pour une isolation optimale. | Vous cherchez un moyen d’apporter plus de lumière naturelle dans votre habitation ou votre espace de travail ? Envisagez alors certainement une coupole 1000x2200 de Skylux ! Nos coupoles sont disponibles en différentes dimensions et matériaux, afin que vous puissiez trouver la solution idéale pour votre projet. Choisissez entre l’acrylique ou le polycarbonate, des parois simples ou multiples, ainsi que des versions transparentes, opales ou Heatstop. De plus, nos coupoles sont également disponibles en version fixe ou ouvrante. Dans le cadre d’une rénovation complète ou d’une construction neuve, une costière est requise pour l’installation correcte de la coupole. Heureusement, vous pouvez également sélectionner la costière directement sur cette page. Que vous recherchiez une version fixe ou ouvrante, chez Skylux, nous avons tout ce qu’il vous faut pour trouver la coupole parfaite pour votre projet. De plus, nos coupoles ne sont pas seulement un ajout élégant à chaque espace, elles offrent également une excellente isolation thermique et acoustique. Cela garantit une maison ou un bureau plus confortable et plus économe en énergie. Que vous planifiez une rénovation ou construisiez une nouvelle habitation, choisissez les coupoles fiables et de qualité de Skylux. | https://skylux.eu/fr/products/coupole-1000x2200?variant=49193063252301 | https://skylux.eu/cdn/shop/files/download_4da2585a-de62-4c78-82a8-8d0904282a09.jpg?v=1737484373&width=1600 | https://skylux.eu/cdn/shop/files/Skylux-lichtkoepel-100x220-cm-Lichtkoepel.jpg?v=1737486663&width=1600 | https://skylux.eu/cdn/shop/files/400dc924-54f6-47a2-b966-72acdf505529.webp?v=1782971968&width=1600 | https://skylux.eu/cdn/shop/files/e2602eb5-eb77-4594-9287-8563fa6b1ab1.webp?v=1782972066&width=1600 | https://skylux.eu/cdn/shop/files/646b0795-575e-4533-8c4b-b4c41eb259f5.jpg?v=1782972129&width=1600 | //skylux.eu/cdn/shop/files/F_MH_Notice_de_pose__Skylux_PMMA_coupoles.pdf?v=14496508717816058976 | //skylux.eu/cdn/shop/files/F_TD_Dossier_Technique.zip?v=3735489360144844648 | <body> <p id="isPasted">Vous cherchez un moyen d’apporter plus de lumière naturelle dans votre habitation ou votre espace de travail ? Envisagez alors certainement une coupole 1000x2200 de Skylux ! Nos coupoles sont disponibles en différentes dimensions et matériaux, afin que vous puissiez trouver la solution idéale pour votre projet. Choisissez entre l’acrylique ou le polycarbonate, des parois simples ou multiples, ainsi que des versions transparentes, opales ou Heatstop. De plus, nos coupoles sont également disponibles en version fixe ou ouvrante.</p> <p>Dans le cadre d’une rénovation complète ou d’une construction neuve, une costière est requise pour l’installation correcte de la coupole. Heureusement, vous pouvez également sélectionner la costière directement sur cette page. Que vous recherchiez une version fixe ou ouvrante, chez Skylux, nous avons tout ce qu’il vous faut pour trouver la coupole parfaite pour votre projet.</p> <p>De plus, nos coupoles ne sont pas seulement un ajout élégant à chaque espace, elles offrent également une excellente isolation thermique et acoustique. Cela garantit une maison ou un bureau plus confortable et plus économe en énergie. Que vous planifiez une rénovation ou construisiez une nouvelle habitation, choisissez les coupoles fiables et de qualité de Skylux.<br> </p> </body> | coupole-1000x2200 | 8162586427669 | 49193063252301
Coupoles | Lichtkoepel | Skylux | Coupole Skylux 100x220 cm | Triple paroi (1.70 W/m²K) Choisissez cette version ou supérieure pour une pièce chauffée ! / Acrylique (10 fois plus résistant aux chocs que le verre) / Opale * (verre dépoli) non transparent | 2270 | 5412970022701 | 1620.2 | Oui | 2-5 | 26.9 | Choisissez clair ou opalin ou Heatstop | Opale * (verre dépoli) non transparent | Nombre de parois | Triple paroi (1.70 W/m²K) Choisissez cette version ou supérieure pour une pièce chauffée ! | Matériau | Acrylique (10 fois plus résistant aux chocs que le verre) | 1000 x 2200 mm | 2200 | 1000 |  |  | 2.52 | Rectangulaire | [9 empty] | A |  |  | Pour les pièces chauffées nous recommandons au minimum une coupole à 3 parois pour une isolation optimale. | Vous cherchez un moyen d’apporter plus de lumière naturelle dans votre habitation ou votre espace de travail ? Envisagez alors certainement une coupole 1000x2200 de Skylux ! Nos coupoles sont disponibles en différentes dimensions et matériaux, afin que vous puissiez trouver la solution idéale pour votre projet. Choisissez entre l’acrylique ou le polycarbonate, des parois simples ou multiples, ainsi que des versions transparentes, opales ou Heatstop. De plus, nos coupoles sont également disponibles en version fixe ou ouvrante. Dans le cadre d’une rénovation complète ou d’une construction neuve, une costière est requise pour l’installation correcte de la coupole. Heureusement, vous pouvez également sélectionner la costière directement sur cette page. Que vous recherchiez une version fixe ou ouvrante, chez Skylux, nous avons tout ce qu’il vous faut pour trouver la coupole parfaite pour votre projet. De plus, nos coupoles ne sont pas seulement un ajout élégant à chaque espace, elles offrent également une excellente isolation thermique et acoustique. Cela garantit une maison ou un bureau plus confortable et plus économe en énergie. Que vous planifiez une rénovation ou construisiez une nouvelle habitation, choisissez les coupoles fiables et de qualité de Skylux. | https://skylux.eu/fr/products/coupole-1000x2200?variant=49193063514445 | https://skylux.eu/cdn/shop/files/download_68e3ecc7-99a9-4f70-91f7-443ca23934b1.jpg?v=1737484395&width=1600 | https://skylux.eu/cdn/shop/files/Skylux-lichtkoepel-100x220-cm-Lichtkoepel.jpg?v=1737486663&width=1600 | https://skylux.eu/cdn/shop/files/400dc924-54f6-47a2-b966-72acdf505529.webp?v=1782971968&width=1600 | https://skylux.eu/cdn/shop/files/e2602eb5-eb77-4594-9287-8563fa6b1ab1.webp?v=1782972066&width=1600 | https://skylux.eu/cdn/shop/files/646b0795-575e-4533-8c4b-b4c41eb259f5.jpg?v=1782972129&width=1600 | //skylux.eu/cdn/shop/files/F_MH_Notice_de_pose__Skylux_PMMA_coupoles.pdf?v=14496508717816058976 | //skylux.eu/cdn/shop/files/F_TD_Dossier_Technique.zip?v=3735489360144844648 | <body> <p id="isPasted">Vous cherchez un moyen d’apporter plus de lumière naturelle dans votre habitation ou votre espace de travail ? Envisagez alors certainement une coupole 1000x2200 de Skylux ! Nos coupoles sont disponibles en différentes dimensions et matériaux, afin que vous puissiez trouver la solution idéale pour votre projet. Choisissez entre l’acrylique ou le polycarbonate, des parois simples ou multiples, ainsi que des versions transparentes, opales ou Heatstop. De plus, nos coupoles sont également disponibles en version fixe ou ouvrante.</p> <p>Dans le cadre d’une rénovation complète ou d’une construction neuve, une costière est requise pour l’installation correcte de la coupole. Heureusement, vous pouvez également sélectionner la costière directement sur cette page. Que vous recherchiez une version fixe ou ouvrante, chez Skylux, nous avons tout ce qu’il vous faut pour trouver la coupole parfaite pour votre projet.</p> <p>De plus, nos coupoles ne sont pas seulement un ajout élégant à chaque espace, elles offrent également une excellente isolation thermique et acoustique. Cela garantit une maison ou un bureau plus confortable et plus économe en énergie. Que vous planifiez une rénovation ou construisiez une nouvelle habitation, choisissez les coupoles fiables et de qualité de Skylux.<br> </p> </body> | coupole-1000x2200 | 8162586427669 | 49193063514445
Coupoles | Lichtkoepel | Skylux | Coupole Skylux 100x220 cm | Triple paroi (1.70 W/m²K) Choisissez cette version ou supérieure pour une pièce chauffée ! / Polycarbonate (250 fois plus résistant aux chocs que le verre) / Opale * (verre dépoli) non transparent | 5616 | 5412970056164 | 2270 | Oui | 2-5 | 29.42 | Choisissez clair ou opalin ou Heatstop | Opale * (verre dépoli) non transparent | Nombre de parois | Triple paroi (1.70 W/m²K) Choisissez cette version ou supérieure pour une pièce chauffée ! | Matériau | Polycarbonate (250 fois plus résistant aux chocs que le verre) | 1000 x 2200 mm | 2200 | 1000 |  |  | 2.52 | Rectangulaire | [9 empty] | A |  |  | Pour les pièces chauffées nous recommandons au minimum une coupole à 3 parois pour une isolation optimale. | Vous cherchez un moyen d’apporter plus de lumière naturelle dans votre habitation ou votre espace de travail ? Envisagez alors certainement une coupole 1000x2200 de Skylux ! Nos coupoles sont disponibles en différentes dimensions et matériaux, afin que vous puissiez trouver la solution idéale pour votre projet. Choisissez entre l’acrylique ou le polycarbonate, des parois simples ou multiples, ainsi que des versions transparentes, opales ou Heatstop. De plus, nos coupoles sont également disponibles en version fixe ou ouvrante. Dans le cadre d’une rénovation complète ou d’une construction neuve, une costière est requise pour l’installation correcte de la coupole. Heureusement, vous pouvez également sélectionner la costière directement sur cette page. Que vous recherchiez une version fixe ou ouvrante, chez Skylux, nous avons tout ce qu’il vous faut pour trouver la coupole parfaite pour votre projet. De plus, nos coupoles ne sont pas seulement un ajout élégant à chaque espace, elles offrent également une excellente isolation thermique et acoustique. Cela garantit une maison ou un bureau plus confortable et plus économe en énergie. Que vous planifiez une rénovation ou construisiez une nouvelle habitation, choisissez les coupoles fiables et de qualité de Skylux. | https://skylux.eu/fr/products/coupole-1000x2200?variant=49193063612749 | https://skylux.eu/cdn/shop/files/download_44ab0815-103b-4708-8b06-3491d5d1d7ab.jpg?v=1737484410&width=1600 | https://skylux.eu/cdn/shop/files/Skylux-lichtkoepel-100x220-cm-Lichtkoepel.jpg?v=1737486663&width=1600 | https://skylux.eu/cdn/shop/files/400dc924-54f6-47a2-b966-72acdf505529.webp?v=1782971968&width=1600 | https://skylux.eu/cdn/shop/files/e2602eb5-eb77-4594-9287-8563fa6b1ab1.webp?v=1782972066&width=1600 | https://skylux.eu/cdn/shop/files/646b0795-575e-4533-8c4b-b4c41eb259f5.jpg?v=1782972129&width=1600 | //skylux.eu/cdn/shop/files/F_MH_Notice_de_pose__Skylux_PMMA_coupoles.pdf?v=14496508717816058976 | //skylux.eu/cdn/shop/files/F_TD_Dossier_Technique.zip?v=3735489360144844648 | <body> <p id="isPasted">Vous cherchez un moyen d’apporter plus de lumière naturelle dans votre habitation ou votre espace de travail ? Envisagez alors certainement une coupole 1000x2200 de Skylux ! Nos coupoles sont disponibles en différentes dimensions et matériaux, afin que vous puissiez trouver la solution idéale pour votre projet. Choisissez entre l’acrylique ou le polycarbonate, des parois simples ou multiples, ainsi que des versions transparentes, opales ou Heatstop. De plus, nos coupoles sont également disponibles en version fixe ou ouvrante.</p> <p>Dans le cadre d’une rénovation complète ou d’une construction neuve, une costière est requise pour l’installation correcte de la coupole. Heureusement, vous pouvez également sélectionner la costière directement sur cette page. Que vous recherchiez une version fixe ou ouvrante, chez Skylux, nous avons tout ce qu’il vous faut pour trouver la coupole parfaite pour votre projet.</p> <p>De plus, nos coupoles ne sont pas seulement un ajout élégant à chaque espace, elles offrent également une excellente isolation thermique et acoustique. Cela garantit une maison ou un bureau plus confortable et plus économe en énergie. Que vous planifiez une rénovation ou construisiez une nouvelle habitation, choisissez les coupoles fiables et de qualité de Skylux.<br> </p> </body> | coupole-1000x2200 | 8162586427669 | 49193063612749
Coupoles | Lichtkoepel | Skylux | Coupole Skylux 100x220 cm | Quadruple paroi (1,28 W/m²K) / Acrylique (10 fois plus résistant aux chocs que le verre) / Opale * (verre dépoli) non transparent | 66126 | 5412970661269 | 2092.1 | Oui | 2-5 | 36.06 | Choisissez clair ou opalin ou Heatstop | Opale * (verre dépoli) non transparent | Nombre de parois | Quadruple paroi (1,28 W/m²K) | Matériau | Acrylique (10 fois plus résistant aux chocs que le verre) | 1000 x 2200 mm | 2200 | 1000 |  |  | 2.52 | Rectangulaire | [9 empty] | A |  |  | Pour les pièces chauffées nous recommandons au minimum une coupole à 3 parois pour une isolation optimale. | Vous cherchez un moyen d’apporter plus de lumière naturelle dans votre habitation ou votre espace de travail ? Envisagez alors certainement une coupole 1000x2200 de Skylux ! Nos coupoles sont disponibles en différentes dimensions et matériaux, afin que vous puissiez trouver la solution idéale pour votre projet. Choisissez entre l’acrylique ou le polycarbonate, des parois simples ou multiples, ainsi que des versions transparentes, opales ou Heatstop. De plus, nos coupoles sont également disponibles en version fixe ou ouvrante. Dans le cadre d’une rénovation complète ou d’une construction neuve, une costière est requise pour l’installation correcte de la coupole. Heureusement, vous pouvez également sélectionner la costière directement sur cette page. Que vous recherchiez une version fixe ou ouvrante, chez Skylux, nous avons tout ce qu’il vous faut pour trouver la coupole parfaite pour votre projet. De plus, nos coupoles ne sont pas seulement un ajout élégant à chaque espace, elles offrent également une excellente isolation thermique et acoustique. Cela garantit une maison ou un bureau plus confortable et plus économe en énergie. Que vous planifiez une rénovation ou construisiez une nouvelle habitation, choisissez les coupoles fiables et de qualité de Skylux. | https://skylux.eu/fr/products/coupole-1000x2200?variant=49193063711053 | https://skylux.eu/cdn/shop/files/download_4894e5d6-b668-4b09-9edd-cc0e6d4733d2.jpg?v=1737484433&width=1600 | https://skylux.eu/cdn/shop/files/Skylux-lichtkoepel-100x220-cm-Lichtkoepel.jpg?v=1737486663&width=1600 | https://skylux.eu/cdn/shop/files/400dc924-54f6-47a2-b966-72acdf505529.webp?v=1782971968&width=1600 | https://skylux.eu/cdn/shop/files/e2602eb5-eb77-4594-9287-8563fa6b1ab1.webp?v=1782972066&width=1600 | https://skylux.eu/cdn/shop/files/646b0795-575e-4533-8c4b-b4c41eb259f5.jpg?v=1782972129&width=1600 | //skylux.eu/cdn/shop/files/F_MH_Notice_de_pose__Skylux_PMMA_coupoles.pdf?v=14496508717816058976 | //skylux.eu/cdn/shop/files/F_TD_Dossier_Technique.zip?v=3735489360144844648 | <body> <p id="isPasted">Vous cherchez un moyen d’apporter plus de lumière naturelle dans votre habitation ou votre espace de travail ? Envisagez alors certainement une coupole 1000x2200 de Skylux ! Nos coupoles sont disponibles en différentes dimensions et matériaux, afin que vous puissiez trouver la solution idéale pour votre projet. Choisissez entre l’acrylique ou le polycarbonate, des parois simples ou multiples, ainsi que des versions transparentes, opales ou Heatstop. De plus, nos coupoles sont également disponibles en version fixe ou ouvrante.</p> <p>Dans le cadre d’une rénovation complète ou d’une construction neuve, une costière est requise pour l’installation correcte de la coupole. Heureusement, vous pouvez également sélectionner la costière directement sur cette page. Que vous recherchiez une version fixe ou ouvrante, chez Skylux, nous avons tout ce qu’il vous faut pour trouver la coupole parfaite pour votre projet.</p> <p>De plus, nos coupoles ne sont pas seulement un ajout élégant à chaque espace, elles offrent également une excellente isolation thermique et acoustique. Cela garantit une maison ou un bureau plus confortable et plus économe en énergie. Que vous planifiez une rénovation ou construisiez une nouvelle habitation, choisissez les coupoles fiables et de qualité de Skylux.<br> </p> </body> | coupole-1000x2200 | 8162586427669 | 49193063711053
Coupoles | Lichtkoepel | Skylux | Coupole Skylux 100x220 cm | Quadruple paroi (1,28 W/m²K) / Polycarbonate (250 fois plus résistant aux chocs que le verre) / Opale * (verre dépoli) non transparent | 66266 | 5412970662662 | 2741.9 | Oui | 2-5 | 39.07 | Choisissez clair ou opalin ou Heatstop | Opale * (verre dépoli) non transparent | Nombre de parois | Quadruple paroi (1,28 W/m²K) | Matériau | Polycarbonate (250 fois plus résistant aux chocs que le verre) | 1000 x 2200 mm | 2200 | 1000 |  |  | 2.52 | Rectangulaire | [9 empty] | A |  |  | Pour les pièces chauffées nous recommandons au minimum une coupole à 3 parois pour une isolation optimale. | Vous cherchez un moyen d’apporter plus de lumière naturelle dans votre habitation ou votre espace de travail ? Envisagez alors certainement une coupole 1000x2200 de Skylux ! Nos coupoles sont disponibles en différentes dimensions et matériaux, afin que vous puissiez trouver la solution idéale pour votre projet. Choisissez entre l’acrylique ou le polycarbonate, des parois simples ou multiples, ainsi que des versions transparentes, opales ou Heatstop. De plus, nos coupoles sont également disponibles en version fixe ou ouvrante. Dans le cadre d’une rénovation complète ou d’une construction neuve, une costière est requise pour l’installation correcte de la coupole. Heureusement, vous pouvez également sélectionner la costière directement sur cette page. Que vous recherchiez une version fixe ou ouvrante, chez Skylux, nous avons tout ce qu’il vous faut pour trouver la coupole parfaite pour votre projet. De plus, nos coupoles ne sont pas seulement un ajout élégant à chaque espace, elles offrent également une excellente isolation thermique et acoustique. Cela garantit une maison ou un bureau plus confortable et plus économe en énergie. Que vous planifiez une rénovation ou construisiez une nouvelle habitation, choisissez les coupoles fiables et de qualité de Skylux. | https://skylux.eu/fr/products/coupole-1000x2200?variant=49193063776589 | https://skylux.eu/cdn/shop/files/download_d3e62bf9-e8e1-4e5e-b169-1d6214001dc6.jpg?v=1737484448&width=1600 | https://skylux.eu/cdn/shop/files/Skylux-lichtkoepel-100x220-cm-Lichtkoepel.jpg?v=1737486663&width=1600 | https://skylux.eu/cdn/shop/files/400dc924-54f6-47a2-b966-72acdf505529.webp?v=1782971968&width=1600 | https://skylux.eu/cdn/shop/files/e2602eb5-eb77-4594-9287-8563fa6b1ab1.webp?v=1782972066&width=1600 | https://skylux.eu/cdn/shop/files/646b0795-575e-4533-8c4b-b4c41eb259f5.jpg?v=1782972129&width=1600 | //skylux.eu/cdn/shop/files/F_MH_Notice_de_pose__Skylux_PMMA_coupoles.pdf?v=14496508717816058976 | //skylux.eu/cdn/shop/files/F_TD_Dossier_Technique.zip?v=3735489360144844648 | <body> <p id="isPasted">Vous cherchez un moyen d’apporter plus de lumière naturelle dans votre habitation ou votre espace de travail ? Envisagez alors certainement une coupole 1000x2200 de Skylux ! Nos coupoles sont disponibles en différentes dimensions et matériaux, afin que vous puissiez trouver la solution idéale pour votre projet. Choisissez entre l’acrylique ou le polycarbonate, des parois simples ou multiples, ainsi que des versions transparentes, opales ou Heatstop. De plus, nos coupoles sont également disponibles en version fixe ou ouvrante.</p> <p>Dans le cadre d’une rénovation complète ou d’une construction neuve, une costière est requise pour l’installation correcte de la coupole. Heureusement, vous pouvez également sélectionner la costière directement sur cette page. Que vous recherchiez une version fixe ou ouvrante, chez Skylux, nous avons tout ce qu’il vous faut pour trouver la coupole parfaite pour votre projet.</p> <p>De plus, nos coupoles ne sont pas seulement un ajout élégant à chaque espace, elles offrent également une excellente isolation thermique et acoustique. Cela garantit une maison ou un bureau plus confortable et plus économe en énergie. Que vous planifiez une rénovation ou construisiez une nouvelle habitation, choisissez les coupoles fiables et de qualité de Skylux.<br> </p> </body> | coupole-1000x2200 | 8162586427669 | 49193063776589
Coupoles | Lichtkoepel | Skylux | Coupole Skylux 100x220 cm | Quintuple paroi (0,99 W/m²K) / Acrylique (10 fois plus résistant aux chocs que le verre) / Opale * (verre dépoli) non transparent | 66183 | 5412970661832 | 2564 | Oui | 2-5 | 44.33 | Choisissez clair ou opalin ou Heatstop | Opale * (verre dépoli) non transparent | Nombre de parois | Quintuple paroi (0,99 W/m²K) | Matériau | Acrylique (10 fois plus résistant aux chocs que le verre) | 1000 x 2200 mm | 2200 | 1000 |  |  | 2.52 | Rectangulaire | [9 empty] | A |  |  | Pour les pièces chauffées nous recommandons au minimum une coupole à 3 parois pour une isolation optimale. | Vous cherchez un moyen d’apporter plus de lumière naturelle dans votre habitation ou votre espace de travail ? Envisagez alors certainement une coupole 1000x2200 de Skylux ! Nos coupoles sont disponibles en différentes dimensions et matériaux, afin que vous puissiez trouver la solution idéale pour votre projet. Choisissez entre l’acrylique ou le polycarbonate, des parois simples ou multiples, ainsi que des versions transparentes, opales ou Heatstop. De plus, nos coupoles sont également disponibles en version fixe ou ouvrante. Dans le cadre d’une rénovation complète ou d’une construction neuve, une costière est requise pour l’installation correcte de la coupole. Heureusement, vous pouvez également sélectionner la costière directement sur cette page. Que vous recherchiez une version fixe ou ouvrante, chez Skylux, nous avons tout ce qu’il vous faut pour trouver la coupole parfaite pour votre projet. De plus, nos coupoles ne sont pas seulement un ajout élégant à chaque espace, elles offrent également une excellente isolation thermique et acoustique. Cela garantit une maison ou un bureau plus confortable et plus économe en énergie. Que vous planifiez une rénovation ou construisiez une nouvelle habitation, choisissez les coupoles fiables et de qualité de Skylux. | https://skylux.eu/fr/products/coupole-1000x2200?variant=49193064071501 | https://skylux.eu/cdn/shop/files/download_a3931dec-776b-4dd4-b372-0cbecb664d48.jpg?v=1737484471&width=1600 | https://skylux.eu/cdn/shop/files/Skylux-lichtkoepel-100x220-cm-Lichtkoepel.jpg?v=1737486663&width=1600 | https://skylux.eu/cdn/shop/files/400dc924-54f6-47a2-b966-72acdf505529.webp?v=1782971968&width=1600 | https://skylux.eu/cdn/shop/files/e2602eb5-eb77-4594-9287-8563fa6b1ab1.webp?v=1782972066&width=1600 | https://skylux.eu/cdn/shop/files/646b0795-575e-4533-8c4b-b4c41eb259f5.jpg?v=1782972129&width=1600 | //skylux.eu/cdn/shop/files/F_MH_Notice_de_pose__Skylux_PMMA_coupoles.pdf?v=14496508717816058976 | //skylux.eu/cdn/shop/files/F_TD_Dossier_Technique.zip?v=3735489360144844648 | <body> <p id="isPasted">Vous cherchez un moyen d’apporter plus de lumière naturelle dans votre habitation ou votre espace de travail ? Envisagez alors certainement une coupole 1000x2200 de Skylux ! Nos coupoles sont disponibles en différentes dimensions et matériaux, afin que vous puissiez trouver la solution idéale pour votre projet. Choisissez entre l’acrylique ou le polycarbonate, des parois simples ou multiples, ainsi que des versions transparentes, opales ou Heatstop. De plus, nos coupoles sont également disponibles en version fixe ou ouvrante.</p> <p>Dans le cadre d’une rénovation complète ou d’une construction neuve, une costière est requise pour l’installation correcte de la coupole. Heureusement, vous pouvez également sélectionner la costière directement sur cette page. Que vous recherchiez une version fixe ou ouvrante, chez Skylux, nous avons tout ce qu’il vous faut pour trouver la coupole parfaite pour votre projet.</p> <p>De plus, nos coupoles ne sont pas seulement un ajout élégant à chaque espace, elles offrent également une excellente isolation thermique et acoustique. Cela garantit une maison ou un bureau plus confortable et plus économe en énergie. Que vous planifiez une rénovation ou construisiez une nouvelle habitation, choisissez les coupoles fiables et de qualité de Skylux.<br> </p> </body> | coupole-1000x2200 | 8162586427669 | 49193064071501
Coupoles | Lichtkoepel | Skylux | Coupole Skylux 100x220 cm | EP10 (1.30 W/m²K) / Acrylique (10 fois plus résistant aux chocs que le verre) / Opale * (verre dépoli) non transparent | 32375 | 5412970323754 | 2221.6 | Oui | 2-5 | 17.5 | Choisissez clair ou opalin ou Heatstop | Opale * (verre dépoli) non transparent | Nombre de parois | EP10 (1.30 W/m²K) | Matériau | Acrylique (10 fois plus résistant aux chocs que le verre) | 1000 x 2200 mm | 2200 | 1000 |  |  | 2.52 | Rectangulaire | [9 empty] | A |  |  | Pour les pièces chauffées nous recommandons au minimum une coupole à 3 parois pour une isolation optimale. | Vous cherchez un moyen d’apporter plus de lumière naturelle dans votre habitation ou votre espace de travail ? Envisagez alors certainement une coupole 1000x2200 de Skylux ! Nos coupoles sont disponibles en différentes dimensions et matériaux, afin que vous puissiez trouver la solution idéale pour votre projet. Choisissez entre l’acrylique ou le polycarbonate, des parois simples ou multiples, ainsi que des versions transparentes, opales ou Heatstop. De plus, nos coupoles sont également disponibles en version fixe ou ouvrante. Dans le cadre d’une rénovation complète ou d’une construction neuve, une costière est requise pour l’installation correcte de la coupole. Heureusement, vous pouvez également sélectionner la costière directement sur cette page. Que vous recherchiez une version fixe ou ouvrante, chez Skylux, nous avons tout ce qu’il vous faut pour trouver la coupole parfaite pour votre projet. De plus, nos coupoles ne sont pas seulement un ajout élégant à chaque espace, elles offrent également une excellente isolation thermique et acoustique. Cela garantit une maison ou un bureau plus confortable et plus économe en énergie. Que vous planifiez une rénovation ou construisiez une nouvelle habitation, choisissez les coupoles fiables et de qualité de Skylux. | https://skylux.eu/fr/products/coupole-1000x2200?variant=49193064104269 | https://skylux.eu/cdn/shop/files/download_3c890b78-2650-4d49-9a51-36c418f01bd3.jpg?v=1737484478&width=1600 | https://skylux.eu/cdn/shop/files/Skylux-lichtkoepel-100x220-cm-Lichtkoepel.jpg?v=1737486663&width=1600 | https://skylux.eu/cdn/shop/files/400dc924-54f6-47a2-b966-72acdf505529.webp?v=1782971968&width=1600 | https://skylux.eu/cdn/shop/files/e2602eb5-eb77-4594-9287-8563fa6b1ab1.webp?v=1782972066&width=1600 | https://skylux.eu/cdn/shop/files/646b0795-575e-4533-8c4b-b4c41eb259f5.jpg?v=1782972129&width=1600 | //skylux.eu/cdn/shop/files/F_MH_Notice_de_pose__Skylux_PMMA_coupoles.pdf?v=14496508717816058976 | //skylux.eu/cdn/shop/files/F_TD_Dossier_Technique.zip?v=3735489360144844648 | <body> <p id="isPasted">Vous cherchez un moyen d’apporter plus de lumière naturelle dans votre habitation ou votre espace de travail ? Envisagez alors certainement une coupole 1000x2200 de Skylux ! Nos coupoles sont disponibles en différentes dimensions et matériaux, afin que vous puissiez trouver la solution idéale pour votre projet. Choisissez entre l’acrylique ou le polycarbonate, des parois simples ou multiples, ainsi que des versions transparentes, opales ou Heatstop. De plus, nos coupoles sont également disponibles en version fixe ou ouvrante.</p> <p>Dans le cadre d’une rénovation complète ou d’une construction neuve, une costière est requise pour l’installation correcte de la coupole. Heureusement, vous pouvez également sélectionner la costière directement sur cette page. Que vous recherchiez une version fixe ou ouvrante, chez Skylux, nous avons tout ce qu’il vous faut pour trouver la coupole parfaite pour votre projet.</p> <p>De plus, nos coupoles ne sont pas seulement un ajout élégant à chaque espace, elles offrent également une excellente isolation thermique et acoustique. Cela garantit une maison ou un bureau plus confortable et plus économe en énergie. Que vous planifiez une rénovation ou construisiez une nouvelle habitation, choisissez les coupoles fiables et de qualité de Skylux.<br> </p> </body> | coupole-1000x2200 | 8162586427669 | 49193064104269
Coupoles | Lichtkoepel | Skylux | Coupole Skylux 100x220 cm | EP10 (1.30 W/m²K) / Polycarbonate (250 fois plus résistant aux chocs que le verre) / Opale * (verre dépoli) non transparent | 35833 | 5412970358336 | 2871.35 | Oui | 2-5 | 26.79 | Choisissez clair ou opalin ou Heatstop | Opale * (verre dépoli) non transparent | Nombre de parois | EP10 (1.30 W/m²K) | Matériau | Polycarbonate (250 fois plus résistant aux chocs que le verre) | 1000 x 2200 mm | 2200 | 1000 |  |  | 2.52 | Rectangulaire | [9 empty] | A |  |  | Pour les pièces chauffées nous recommandons au minimum une coupole à 3 parois pour une isolation optimale. | Vous cherchez un moyen d’apporter plus de lumière naturelle dans votre habitation ou votre espace de travail ? Envisagez alors certainement une coupole 1000x2200 de Skylux ! Nos coupoles sont disponibles en différentes dimensions et matériaux, afin que vous puissiez trouver la solution idéale pour votre projet. Choisissez entre l’acrylique ou le polycarbonate, des parois simples ou multiples, ainsi que des versions transparentes, opales ou Heatstop. De plus, nos coupoles sont également disponibles en version fixe ou ouvrante. Dans le cadre d’une rénovation complète ou d’une construction neuve, une costière est requise pour l’installation correcte de la coupole. Heureusement, vous pouvez également sélectionner la costière directement sur cette page. Que vous recherchiez une version fixe ou ouvrante, chez Skylux, nous avons tout ce qu’il vous faut pour trouver la coupole parfaite pour votre projet. De plus, nos coupoles ne sont pas seulement un ajout élégant à chaque espace, elles offrent également une excellente isolation thermique et acoustique. Cela garantit une maison ou un bureau plus confortable et plus économe en énergie. Que vous planifiez une rénovation ou construisiez une nouvelle habitation, choisissez les coupoles fiables et de qualité de Skylux. | https://skylux.eu/fr/products/coupole-1000x2200?variant=49193064137037 | https://skylux.eu/cdn/shop/files/download_c453c0b0-d066-403e-875e-5d53a4d60aac.jpg?v=1737484486&width=1600 | https://skylux.eu/cdn/shop/files/Skylux-lichtkoepel-100x220-cm-Lichtkoepel.jpg?v=1737486663&width=1600 | https://skylux.eu/cdn/shop/files/400dc924-54f6-47a2-b966-72acdf505529.webp?v=1782971968&width=1600 | https://skylux.eu/cdn/shop/files/e2602eb5-eb77-4594-9287-8563fa6b1ab1.webp?v=1782972066&width=1600 | https://skylux.eu/cdn/shop/files/646b0795-575e-4533-8c4b-b4c41eb259f5.jpg?v=1782972129&width=1600 | //skylux.eu/cdn/shop/files/F_MH_Notice_de_pose__Skylux_PMMA_coupoles.pdf?v=14496508717816058976 | //skylux.eu/cdn/shop/files/F_TD_Dossier_Technique.zip?v=3735489360144844648 | <body> <p id="isPasted">Vous cherchez un moyen d’apporter plus de lumière naturelle dans votre habitation ou votre espace de travail ? Envisagez alors certainement une coupole 1000x2200 de Skylux ! Nos coupoles sont disponibles en différentes dimensions et matériaux, afin que vous puissiez trouver la solution idéale pour votre projet. Choisissez entre l’acrylique ou le polycarbonate, des parois simples ou multiples, ainsi que des versions transparentes, opales ou Heatstop. De plus, nos coupoles sont également disponibles en version fixe ou ouvrante.</p> <p>Dans le cadre d’une rénovation complète ou d’une construction neuve, une costière est requise pour l’installation correcte de la coupole. Heureusement, vous pouvez également sélectionner la costière directement sur cette page. Que vous recherchiez une version fixe ou ouvrante, chez Skylux, nous avons tout ce qu’il vous faut pour trouver la coupole parfaite pour votre projet.</p> <p>De plus, nos coupoles ne sont pas seulement un ajout élégant à chaque espace, elles offrent également une excellente isolation thermique et acoustique. Cela garantit une maison ou un bureau plus confortable et plus économe en énergie. Que vous planifiez une rénovation ou construisiez une nouvelle habitation, choisissez les coupoles fiables et de qualité de Skylux.<br> </p> </body> | coupole-1000x2200 | 8162586427669 | 49193064137037
Coupoles | Lichtkoepel | Skylux | Coupole Skylux 100x220 cm | Simple paroi (moins isolant - 5,17 W/m²K) / Polycarbonate (250 fois plus résistant aux chocs que le verre) / Thermorésistant * opale & non transparent | 45160 | 5412970451600 | 1524.6 | Oui | 2-5 | 13.02 | Choisissez clair ou opalin ou Heatstop | Thermorésistant * opale & non transparent | Nombre de parois | Simple paroi (moins isolant - 5,17 W/m²K) | Matériau | Polycarbonate (250 fois plus résistant aux chocs que le verre) | 1000 x 2200 mm | 2200 | 1000 |  |  | 2.52 | Rectangulaire | [9 empty] | A |  |  | Pour les pièces chauffées nous recommandons au minimum une coupole à 3 parois pour une isolation optimale. | Vous cherchez un moyen d’apporter plus de lumière naturelle dans votre habitation ou votre espace de travail ? Envisagez alors certainement une coupole 1000x2200 de Skylux ! Nos coupoles sont disponibles en différentes dimensions et matériaux, afin que vous puissiez trouver la solution idéale pour votre projet. Choisissez entre l’acrylique ou le polycarbonate, des parois simples ou multiples, ainsi que des versions transparentes, opales ou Heatstop. De plus, nos coupoles sont également disponibles en version fixe ou ouvrante. Dans le cadre d’une rénovation complète ou d’une construction neuve, une costière est requise pour l’installation correcte de la coupole. Heureusement, vous pouvez également sélectionner la costière directement sur cette page. Que vous recherchiez une version fixe ou ouvrante, chez Skylux, nous avons tout ce qu’il vous faut pour trouver la coupole parfaite pour votre projet. De plus, nos coupoles ne sont pas seulement un ajout élégant à chaque espace, elles offrent également une excellente isolation thermique et acoustique. Cela garantit une maison ou un bureau plus confortable et plus économe en énergie. Que vous planifiez une rénovation ou construisiez une nouvelle habitation, choisissez les coupoles fiables et de qualité de Skylux. | https://skylux.eu/fr/products/coupole-1000x2200?variant=49193063121229 | https://skylux.eu/cdn/shop/files/download_dd3026a1-26bb-4952-bd0e-13e390b5f64f.jpg?v=1737484342&width=1600 | https://skylux.eu/cdn/shop/files/Skylux-lichtkoepel-100x220-cm-Lichtkoepel.jpg?v=1737486663&width=1600 | https://skylux.eu/cdn/shop/files/400dc924-54f6-47a2-b966-72acdf505529.webp?v=1782971968&width=1600 | https://skylux.eu/cdn/shop/files/e2602eb5-eb77-4594-9287-8563fa6b1ab1.webp?v=1782972066&width=1600 | https://skylux.eu/cdn/shop/files/646b0795-575e-4533-8c4b-b4c41eb259f5.jpg?v=1782972129&width=1600 | //skylux.eu/cdn/shop/files/F_MH_Notice_de_pose__Skylux_PMMA_coupoles.pdf?v=14496508717816058976 | //skylux.eu/cdn/shop/files/F_TD_Dossier_Technique.zip?v=3735489360144844648 | <body> <p id="isPasted">Vous cherchez un moyen d’apporter plus de lumière naturelle dans votre habitation ou votre espace de travail ? Envisagez alors certainement une coupole 1000x2200 de Skylux ! Nos coupoles sont disponibles en différentes dimensions et matériaux, afin que vous puissiez trouver la solution idéale pour votre projet. Choisissez entre l’acrylique ou le polycarbonate, des parois simples ou multiples, ainsi que des versions transparentes, opales ou Heatstop. De plus, nos coupoles sont également disponibles en version fixe ou ouvrante.</p> <p>Dans le cadre d’une rénovation complète ou d’une construction neuve, une costière est requise pour l’installation correcte de la coupole. Heureusement, vous pouvez également sélectionner la costière directement sur cette page. Que vous recherchiez une version fixe ou ouvrante, chez Skylux, nous avons tout ce qu’il vous faut pour trouver la coupole parfaite pour votre projet.</p> <p>De plus, nos coupoles ne sont pas seulement un ajout élégant à chaque espace, elles offrent également une excellente isolation thermique et acoustique. Cela garantit une maison ou un bureau plus confortable et plus économe en énergie. Que vous planifiez une rénovation ou construisiez une nouvelle habitation, choisissez les coupoles fiables et de qualité de Skylux.<br> </p> </body> | coupole-1000x2200 | 8162586427669 | 49193063121229
Coupoles | Lichtkoepel | Skylux | Coupole Skylux 100x220 cm | Double paroi (2,90 W/m²K) / Polycarbonate (250 fois plus résistant aux chocs que le verre) / Thermorésistant * opale & non transparent | 27547 | 5412970275473 | 1996.5 | Oui | 2-5 | 21.28 | Choisissez clair ou opalin ou Heatstop | Thermorésistant * opale & non transparent | Nombre de parois | Double paroi (2,90 W/m²K) | Matériau | Polycarbonate (250 fois plus résistant aux chocs que le verre) | 1000 x 2200 mm | 2200 | 1000 |  |  | 2.52 | Rectangulaire | [9 empty] | A |  |  | Pour les pièces chauffées nous recommandons au minimum une coupole à 3 parois pour une isolation optimale. | Vous cherchez un moyen d’apporter plus de lumière naturelle dans votre habitation ou votre espace de travail ? Envisagez alors certainement une coupole 1000x2200 de Skylux ! Nos coupoles sont disponibles en différentes dimensions et matériaux, afin que vous puissiez trouver la solution idéale pour votre projet. Choisissez entre l’acrylique ou le polycarbonate, des parois simples ou multiples, ainsi que des versions transparentes, opales ou Heatstop. De plus, nos coupoles sont également disponibles en version fixe ou ouvrante. Dans le cadre d’une rénovation complète ou d’une construction neuve, une costière est requise pour l’installation correcte de la coupole. Heureusement, vous pouvez également sélectionner la costière directement sur cette page. Que vous recherchiez une version fixe ou ouvrante, chez Skylux, nous avons tout ce qu’il vous faut pour trouver la coupole parfaite pour votre projet. De plus, nos coupoles ne sont pas seulement un ajout élégant à chaque espace, elles offrent également une excellente isolation thermique et acoustique. Cela garantit une maison ou un bureau plus confortable et plus économe en énergie. Que vous planifiez une rénovation ou construisiez une nouvelle habitation, choisissez les coupoles fiables et de qualité de Skylux. | https://skylux.eu/fr/products/coupole-1000x2200?variant=49193063285069 | https://skylux.eu/cdn/shop/files/download_72d21c46-8aea-420e-8350-0edee9119cbb.jpg?v=1737484381&width=1600 | https://skylux.eu/cdn/shop/files/Skylux-lichtkoepel-100x220-cm-Lichtkoepel.jpg?v=1737486663&width=1600 | https://skylux.eu/cdn/shop/files/400dc924-54f6-47a2-b966-72acdf505529.webp?v=1782971968&width=1600 | https://skylux.eu/cdn/shop/files/e2602eb5-eb77-4594-9287-8563fa6b1ab1.webp?v=1782972066&width=1600 | https://skylux.eu/cdn/shop/files/646b0795-575e-4533-8c4b-b4c41eb259f5.jpg?v=1782972129&width=1600 | //skylux.eu/cdn/shop/files/F_MH_Notice_de_pose__Skylux_PMMA_coupoles.pdf?v=14496508717816058976 | //skylux.eu/cdn/shop/files/F_TD_Dossier_Technique.zip?v=3735489360144844648 | <body> <p id="isPasted">Vous cherchez un moyen d’apporter plus de lumière naturelle dans votre habitation ou votre espace de travail ? Envisagez alors certainement une coupole 1000x2200 de Skylux ! Nos coupoles sont disponibles en différentes dimensions et matériaux, afin que vous puissiez trouver la solution idéale pour votre projet. Choisissez entre l’acrylique ou le polycarbonate, des parois simples ou multiples, ainsi que des versions transparentes, opales ou Heatstop. De plus, nos coupoles sont également disponibles en version fixe ou ouvrante.</p> <p>Dans le cadre d’une rénovation complète ou d’une construction neuve, une costière est requise pour l’installation correcte de la coupole. Heureusement, vous pouvez également sélectionner la costière directement sur cette page. Que vous recherchiez une version fixe ou ouvrante, chez Skylux, nous avons tout ce qu’il vous faut pour trouver la coupole parfaite pour votre projet.</p> <p>De plus, nos coupoles ne sont pas seulement un ajout élégant à chaque espace, elles offrent également une excellente isolation thermique et acoustique. Cela garantit une maison ou un bureau plus confortable et plus économe en énergie. Que vous planifiez une rénovation ou construisiez une nouvelle habitation, choisissez les coupoles fiables et de qualité de Skylux.<br> </p> </body> | coupole-1000x2200 | 8162586427669 | 49193063285069
Coupoles | Lichtkoepel | Skylux | Coupole Skylux 100x220 cm | Triple paroi (1.70 W/m²K) Choisissez cette version ou supérieure pour une pièce chauffée ! / Polycarbonate (250 fois plus résistant aux chocs que le verre) / Thermorésistant * opale & non transparent | 29635 | 5412970296355 | 2468.4 | Oui | 2-5 | 29.42 | Choisissez clair ou opalin ou Heatstop | Thermorésistant * opale & non transparent | Nombre de parois | Triple paroi (1.70 W/m²K) Choisissez cette version ou supérieure pour une pièce chauffée ! | Matériau | Polycarbonate (250 fois plus résistant aux chocs que le verre) | 1000 x 2200 mm | 2200 | 1000 |  |  | 2.52 | Rectangulaire | [9 empty] | A |  |  | Pour les pièces chauffées nous recommandons au minimum une coupole à 3 parois pour une isolation optimale. | Vous cherchez un moyen d’apporter plus de lumière naturelle dans votre habitation ou votre espace de travail ? Envisagez alors certainement une coupole 1000x2200 de Skylux ! Nos coupoles sont disponibles en différentes dimensions et matériaux, afin que vous puissiez trouver la solution idéale pour votre projet. Choisissez entre l’acrylique ou le polycarbonate, des parois simples ou multiples, ainsi que des versions transparentes, opales ou Heatstop. De plus, nos coupoles sont également disponibles en version fixe ou ouvrante. Dans le cadre d’une rénovation complète ou d’une construction neuve, une costière est requise pour l’installation correcte de la coupole. Heureusement, vous pouvez également sélectionner la costière directement sur cette page. Que vous recherchiez une version fixe ou ouvrante, chez Skylux, nous avons tout ce qu’il vous faut pour trouver la coupole parfaite pour votre projet. De plus, nos coupoles ne sont pas seulement un ajout élégant à chaque espace, elles offrent également une excellente isolation thermique et acoustique. Cela garantit une maison ou un bureau plus confortable et plus économe en énergie. Que vous planifiez une rénovation ou construisiez une nouvelle habitation, choisissez les coupoles fiables et de qualité de Skylux. | https://skylux.eu/fr/products/coupole-1000x2200?variant=49193063645517 | https://skylux.eu/cdn/shop/files/download_476457d1-6ef8-4e7f-a15f-780111adc6d4.jpg?v=1737484418&width=1600 | https://skylux.eu/cdn/shop/files/Skylux-lichtkoepel-100x220-cm-Lichtkoepel.jpg?v=1737486663&width=1600 | https://skylux.eu/cdn/shop/files/400dc924-54f6-47a2-b966-72acdf505529.webp?v=1782971968&width=1600 | https://skylux.eu/cdn/shop/files/e2602eb5-eb77-4594-9287-8563fa6b1ab1.webp?v=1782972066&width=1600 | https://skylux.eu/cdn/shop/files/646b0795-575e-4533-8c4b-b4c41eb259f5.jpg?v=1782972129&width=1600 | //skylux.eu/cdn/shop/files/F_MH_Notice_de_pose__Skylux_PMMA_coupoles.pdf?v=14496508717816058976 | //skylux.eu/cdn/shop/files/F_TD_Dossier_Technique.zip?v=3735489360144844648 | <body> <p id="isPasted">Vous cherchez un moyen d’apporter plus de lumière naturelle dans votre habitation ou votre espace de travail ? Envisagez alors certainement une coupole 1000x2200 de Skylux ! Nos coupoles sont disponibles en différentes dimensions et matériaux, afin que vous puissiez trouver la solution idéale pour votre projet. Choisissez entre l’acrylique ou le polycarbonate, des parois simples ou multiples, ainsi que des versions transparentes, opales ou Heatstop. De plus, nos coupoles sont également disponibles en version fixe ou ouvrante.</p> <p>Dans le cadre d’une rénovation complète ou d’une construction neuve, une costière est requise pour l’installation correcte de la coupole. Heureusement, vous pouvez également sélectionner la costière directement sur cette page. Que vous recherchiez une version fixe ou ouvrante, chez Skylux, nous avons tout ce qu’il vous faut pour trouver la coupole parfaite pour votre projet.</p> <p>De plus, nos coupoles ne sont pas seulement un ajout élégant à chaque espace, elles offrent également une excellente isolation thermique et acoustique. Cela garantit une maison ou un bureau plus confortable et plus économe en énergie. Que vous planifiez une rénovation ou construisiez une nouvelle habitation, choisissez les coupoles fiables et de qualité de Skylux.<br> </p> </body> | coupole-1000x2200 | 8162586427669 | 49193063645517
Coupoles | Lichtkoepel | Skylux | Coupole Skylux 100x220 cm | Quadruple paroi (1,28 W/m²K) / Polycarbonate (250 fois plus résistant aux chocs que le verre) / Thermorésistant * opale & non transparent | 66307 | 5412970663072 | 2940.3 | Oui | 2-5 | 39.07 | Choisissez clair ou opalin ou Heatstop | Thermorésistant * opale & non transparent | Nombre de parois | Quadruple paroi (1,28 W/m²K) | Matériau | Polycarbonate (250 fois plus résistant aux chocs que le verre) | 1000 x 2200 mm | 2200 | 1000 |  |  | 2.52 | Rectangulaire | [9 empty] | A |  |  | Pour les pièces chauffées nous recommandons au minimum une coupole à 3 parois pour une isolation optimale. | Vous cherchez un moyen d’apporter plus de lumière naturelle dans votre habitation ou votre espace de travail ? Envisagez alors certainement une coupole 1000x2200 de Skylux ! Nos coupoles sont disponibles en différentes dimensions et matériaux, afin que vous puissiez trouver la solution idéale pour votre projet. Choisissez entre l’acrylique ou le polycarbonate, des parois simples ou multiples, ainsi que des versions transparentes, opales ou Heatstop. De plus, nos coupoles sont également disponibles en version fixe ou ouvrante. Dans le cadre d’une rénovation complète ou d’une construction neuve, une costière est requise pour l’installation correcte de la coupole. Heureusement, vous pouvez également sélectionner la costière directement sur cette page. Que vous recherchiez une version fixe ou ouvrante, chez Skylux, nous avons tout ce qu’il vous faut pour trouver la coupole parfaite pour votre projet. De plus, nos coupoles ne sont pas seulement un ajout élégant à chaque espace, elles offrent également une excellente isolation thermique et acoustique. Cela garantit une maison ou un bureau plus confortable et plus économe en énergie. Que vous planifiez une rénovation ou construisiez une nouvelle habitation, choisissez les coupoles fiables et de qualité de Skylux. | https://skylux.eu/fr/products/coupole-1000x2200?variant=49193063809357 | https://skylux.eu/cdn/shop/files/download_da528f85-a00d-448c-9f2b-5d7ef823e674.jpg?v=1737484456&width=1600 | https://skylux.eu/cdn/shop/files/Skylux-lichtkoepel-100x220-cm-Lichtkoepel.jpg?v=1737486663&width=1600 | https://skylux.eu/cdn/shop/files/400dc924-54f6-47a2-b966-72acdf505529.webp?v=1782971968&width=1600 | https://skylux.eu/cdn/shop/files/e2602eb5-eb77-4594-9287-8563fa6b1ab1.webp?v=1782972066&width=1600 | https://skylux.eu/cdn/shop/files/646b0795-575e-4533-8c4b-b4c41eb259f5.jpg?v=1782972129&width=1600 | //skylux.eu/cdn/shop/files/F_MH_Notice_de_pose__Skylux_PMMA_coupoles.pdf?v=14496508717816058976 | //skylux.eu/cdn/shop/files/F_TD_Dossier_Technique.zip?v=3735489360144844648 | <body> <p id="isPasted">Vous cherchez un moyen d’apporter plus de lumière naturelle dans votre habitation ou votre espace de travail ? Envisagez alors certainement une coupole 1000x2200 de Skylux ! Nos coupoles sont disponibles en différentes dimensions et matériaux, afin que vous puissiez trouver la solution idéale pour votre projet. Choisissez entre l’acrylique ou le polycarbonate, des parois simples ou multiples, ainsi que des versions transparentes, opales ou Heatstop. De plus, nos coupoles sont également disponibles en version fixe ou ouvrante.</p> <p>Dans le cadre d’une rénovation complète ou d’une construction neuve, une costière est requise pour l’installation correcte de la coupole. Heureusement, vous pouvez également sélectionner la costière directement sur cette page. Que vous recherchiez une version fixe ou ouvrante, chez Skylux, nous avons tout ce qu’il vous faut pour trouver la coupole parfaite pour votre projet.</p> <p>De plus, nos coupoles ne sont pas seulement un ajout élégant à chaque espace, elles offrent également une excellente isolation thermique et acoustique. Cela garantit une maison ou un bureau plus confortable et plus économe en énergie. Que vous planifiez une rénovation ou construisiez une nouvelle habitation, choisissez les coupoles fiables et de qualité de Skylux.<br> </p> </body> | coupole-1000x2200 | 8162586427669 | 49193063809357
Coupoles | Lichtkoepel | Skylux | Coupole Skylux 100x230 cm | Simple paroi (moins isolant - 5,17 W/m²K) / Acrylique (10 fois plus résistant aux chocs que le verre) / Clair * visibilité comme le verre | 1783 | 5412970017837 | 746.6 | Oui | 35-45 | 10.3 | Choisissez clair ou opalin ou Heatstop | Clair * visibilité comme le verre | Nombre de parois | Simple paroi (moins isolant - 5,17 W/m²K) | Matériau | Acrylique (10 fois plus résistant aux chocs que le verre) | 1000 x 2300 mm | 2300 | 1000 |  |  | 2.61 | Rectangulaire | [9 empty] | D |  |  | Pour les pièces chauffées nous recommandons au minimum une coupole à 3 parois pour une isolation optimale. | Vous cherchez une solution pour apporter plus de lumière naturelle dans votre habitation ou votre espace de travail ? Pensez alors certainement à une coupole 1000x2300 de Skylux ! Nos coupoles sont disponibles dans différentes dimensions et matériaux, afin que vous puissiez trouver la solution parfaitement adaptée à votre projet. Choisissez entre l’acrylique ou le polycarbonate, des parois simples ou multiples, ainsi que des versions transparentes, opales ou heatstop. De plus, nos coupoles sont également disponibles en version fixe ou ouvrante. Lors d’une rénovation totale ou d’une construction neuve, une costière est requise pour l’installation correcte de la coupole. Heureusement, vous pouvez également sélectionner la costière directement sur cette page. Que vous recherchiez une version fixe ou ouvrante, chez Skylux, nous avons tout ce qu’il vous faut pour trouver la coupole parfaite pour votre projet. De plus, nos coupoles ne sont pas seulement un ajout élégant à chaque espace, elles offrent aussi une excellente isolation thermique et acoustique. Cela garantit une maison ou un bureau plus confortable et plus économe en énergie. Que vous planifiiez une rénovation ou construisiez une nouvelle habitation, choisissez les coupoles fiables et de qualité de Skylux. | https://skylux.eu/fr/products/coupole-1000x2300?variant=49193065185613 | https://skylux.eu/cdn/shop/files/download_64a8e037-de3f-4b1a-8f3f-4b9cb560679e.jpg?v=1737484171&width=1600 | https://skylux.eu/cdn/shop/files/Skylux-lichtkoepel-100x230-cm-Lichtkoepel.jpg?v=1737486656&width=1600 | https://skylux.eu/cdn/shop/files/400dc924-54f6-47a2-b966-72acdf505529.webp?v=1782971968&width=1600 | https://skylux.eu/cdn/shop/files/e2602eb5-eb77-4594-9287-8563fa6b1ab1.webp?v=1782972066&width=1600 | https://skylux.eu/cdn/shop/files/646b0795-575e-4533-8c4b-b4c41eb259f5.jpg?v=1782972129&width=1600 | //skylux.eu/cdn/shop/files/F_MH_Notice_de_pose__Skylux_PMMA_coupoles.pdf?v=14496508717816058976 | //skylux.eu/cdn/shop/files/F_TD_Dossier_Technique.zip?v=3735489360144844648 | <body> <p id="isPasted">Vous cherchez une solution pour apporter plus de lumière naturelle dans votre habitation ou votre espace de travail ? Pensez alors certainement à une coupole 1000x2300 de Skylux ! Nos coupoles sont disponibles dans différentes dimensions et matériaux, afin que vous puissiez trouver la solution parfaitement adaptée à votre projet. Choisissez entre l’acrylique ou le polycarbonate, des parois simples ou multiples, ainsi que des versions transparentes, opales ou heatstop. De plus, nos coupoles sont également disponibles en version fixe ou ouvrante.</p> <p>Lors d’une rénovation totale ou d’une construction neuve, une costière est requise pour l’installation correcte de la coupole. Heureusement, vous pouvez également sélectionner la costière directement sur cette page. Que vous recherchiez une version fixe ou ouvrante, chez Skylux, nous avons tout ce qu’il vous faut pour trouver la coupole parfaite pour votre projet.</p> <p>De plus, nos coupoles ne sont pas seulement un ajout élégant à chaque espace, elles offrent aussi une excellente isolation thermique et acoustique. Cela garantit une maison ou un bureau plus confortable et plus économe en énergie. Que vous planifiiez une rénovation ou construisiez une nouvelle habitation, choisissez les coupoles fiables et de qualité de Skylux.<br> </p> </body> | coupole-1000x2300 | 8162586394901 | 49193065185613
Coupoles | Lichtkoepel | Skylux | Coupole Skylux 100x230 cm | Simple paroi (moins isolant - 5,17 W/m²K) / Polycarbonate (250 fois plus résistant aux chocs que le verre) / Clair * visibilité comme le verre | 5554 | 5412970055549 | 1387.9 | Oui | 35-45 | 13.5 | Choisissez clair ou opalin ou Heatstop | Clair * visibilité comme le verre | Nombre de parois | Simple paroi (moins isolant - 5,17 W/m²K) | Matériau | Polycarbonate (250 fois plus résistant aux chocs que le verre) | 1000 x 2300 mm | 2300 | 1000 |  |  | 2.61 | Rectangulaire | [9 empty] | D |  |  | Pour les pièces chauffées nous recommandons au minimum une coupole à 3 parois pour une isolation optimale. | Vous cherchez une solution pour apporter plus de lumière naturelle dans votre habitation ou votre espace de travail ? Pensez alors certainement à une coupole 1000x2300 de Skylux ! Nos coupoles sont disponibles dans différentes dimensions et matériaux, afin que vous puissiez trouver la solution parfaitement adaptée à votre projet. Choisissez entre l’acrylique ou le polycarbonate, des parois simples ou multiples, ainsi que des versions transparentes, opales ou heatstop. De plus, nos coupoles sont également disponibles en version fixe ou ouvrante. Lors d’une rénovation totale ou d’une construction neuve, une costière est requise pour l’installation correcte de la coupole. Heureusement, vous pouvez également sélectionner la costière directement sur cette page. Que vous recherchiez une version fixe ou ouvrante, chez Skylux, nous avons tout ce qu’il vous faut pour trouver la coupole parfaite pour votre projet. De plus, nos coupoles ne sont pas seulement un ajout élégant à chaque espace, elles offrent aussi une excellente isolation thermique et acoustique. Cela garantit une maison ou un bureau plus confortable et plus économe en énergie. Que vous planifiiez une rénovation ou construisiez une nouvelle habitation, choisissez les coupoles fiables et de qualité de Skylux. | https://skylux.eu/fr/products/coupole-1000x2300?variant=49193065709901 | https://skylux.eu/cdn/shop/files/download_0f099883-d1b6-4158-bc8a-718d743b28d8.jpg?v=1737484188&width=1600 | https://skylux.eu/cdn/shop/files/Skylux-lichtkoepel-100x230-cm-Lichtkoepel.jpg?v=1737486656&width=1600 | https://skylux.eu/cdn/shop/files/400dc924-54f6-47a2-b966-72acdf505529.webp?v=1782971968&width=1600 | https://skylux.eu/cdn/shop/files/e2602eb5-eb77-4594-9287-8563fa6b1ab1.webp?v=1782972066&width=1600 | https://skylux.eu/cdn/shop/files/646b0795-575e-4533-8c4b-b4c41eb259f5.jpg?v=1782972129&width=1600 | //skylux.eu/cdn/shop/files/F_MH_Notice_de_pose__Skylux_PMMA_coupoles.pdf?v=14496508717816058976 | //skylux.eu/cdn/shop/files/F_TD_Dossier_Technique.zip?v=3735489360144844648 | <body> <p id="isPasted">Vous cherchez une solution pour apporter plus de lumière naturelle dans votre habitation ou votre espace de travail ? Pensez alors certainement à une coupole 1000x2300 de Skylux ! Nos coupoles sont disponibles dans différentes dimensions et matériaux, afin que vous puissiez trouver la solution parfaitement adaptée à votre projet. Choisissez entre l’acrylique ou le polycarbonate, des parois simples ou multiples, ainsi que des versions transparentes, opales ou heatstop. De plus, nos coupoles sont également disponibles en version fixe ou ouvrante.</p> <p>Lors d’une rénovation totale ou d’une construction neuve, une costière est requise pour l’installation correcte de la coupole. Heureusement, vous pouvez également sélectionner la costière directement sur cette page. Que vous recherchiez une version fixe ou ouvrante, chez Skylux, nous avons tout ce qu’il vous faut pour trouver la coupole parfaite pour votre projet.</p> <p>De plus, nos coupoles ne sont pas seulement un ajout élégant à chaque espace, elles offrent aussi une excellente isolation thermique et acoustique. Cela garantit une maison ou un bureau plus confortable et plus économe en énergie. Que vous planifiiez une rénovation ou construisiez une nouvelle habitation, choisissez les coupoles fiables et de qualité de Skylux.<br> </p> </body> | coupole-1000x2300 | 8162586394901 | 49193065709901
Coupoles | Lichtkoepel | Skylux | Coupole Skylux 100x230 cm | Double paroi (2,90 W/m²K) / Acrylique (10 fois plus résistant aux chocs que le verre) / Clair * visibilité comme le verre | 2067 | 5412970020677 | 1345.55 | Oui | 35-45 | 19.1 | Choisissez clair ou opalin ou Heatstop | Clair * visibilité comme le verre | Nombre de parois | Double paroi (2,90 W/m²K) | Matériau | Acrylique (10 fois plus résistant aux chocs que le verre) | 1000 x 2300 mm | 2300 | 1000 |  |  | 2.61 | Rectangulaire | [9 empty] | D |  |  | Pour les pièces chauffées nous recommandons au minimum une coupole à 3 parois pour une isolation optimale. | Vous cherchez une solution pour apporter plus de lumière naturelle dans votre habitation ou votre espace de travail ? Pensez alors certainement à une coupole 1000x2300 de Skylux ! Nos coupoles sont disponibles dans différentes dimensions et matériaux, afin que vous puissiez trouver la solution parfaitement adaptée à votre projet. Choisissez entre l’acrylique ou le polycarbonate, des parois simples ou multiples, ainsi que des versions transparentes, opales ou heatstop. De plus, nos coupoles sont également disponibles en version fixe ou ouvrante. Lors d’une rénovation totale ou d’une construction neuve, une costière est requise pour l’installation correcte de la coupole. Heureusement, vous pouvez également sélectionner la costière directement sur cette page. Que vous recherchiez une version fixe ou ouvrante, chez Skylux, nous avons tout ce qu’il vous faut pour trouver la coupole parfaite pour votre projet. De plus, nos coupoles ne sont pas seulement un ajout élégant à chaque espace, elles offrent aussi une excellente isolation thermique et acoustique. Cela garantit une maison ou un bureau plus confortable et plus économe en énergie. Que vous planifiiez une rénovation ou construisiez une nouvelle habitation, choisissez les coupoles fiables et de qualité de Skylux. | https://skylux.eu/fr/products/coupole-1000x2300?variant=49193065972045 | https://skylux.eu/cdn/shop/files/download_2171e78d-ad8b-4f30-a94a-7191b7c17f32.jpg?v=1737484203&width=1600 | https://skylux.eu/cdn/shop/files/Skylux-lichtkoepel-100x230-cm-Lichtkoepel.jpg?v=1737486656&width=1600 | https://skylux.eu/cdn/shop/files/400dc924-54f6-47a2-b966-72acdf505529.webp?v=1782971968&width=1600 | https://skylux.eu/cdn/shop/files/e2602eb5-eb77-4594-9287-8563fa6b1ab1.webp?v=1782972066&width=1600 | https://skylux.eu/cdn/shop/files/646b0795-575e-4533-8c4b-b4c41eb259f5.jpg?v=1782972129&width=1600 | //skylux.eu/cdn/shop/files/F_MH_Notice_de_pose__Skylux_PMMA_coupoles.pdf?v=14496508717816058976 | //skylux.eu/cdn/shop/files/F_TD_Dossier_Technique.zip?v=3735489360144844648 | <body> <p id="isPasted">Vous cherchez une solution pour apporter plus de lumière naturelle dans votre habitation ou votre espace de travail ? Pensez alors certainement à une coupole 1000x2300 de Skylux ! Nos coupoles sont disponibles dans différentes dimensions et matériaux, afin que vous puissiez trouver la solution parfaitement adaptée à votre projet. Choisissez entre l’acrylique ou le polycarbonate, des parois simples ou multiples, ainsi que des versions transparentes, opales ou heatstop. De plus, nos coupoles sont également disponibles en version fixe ou ouvrante.</p> <p>Lors d’une rénovation totale ou d’une construction neuve, une costière est requise pour l’installation correcte de la coupole. Heureusement, vous pouvez également sélectionner la costière directement sur cette page. Que vous recherchiez une version fixe ou ouvrante, chez Skylux, nous avons tout ce qu’il vous faut pour trouver la coupole parfaite pour votre projet.</p> <p>De plus, nos coupoles ne sont pas seulement un ajout élégant à chaque espace, elles offrent aussi une excellente isolation thermique et acoustique. Cela garantit une maison ou un bureau plus confortable et plus économe en énergie. Que vous planifiiez une rénovation ou construisiez une nouvelle habitation, choisissez les coupoles fiables et de qualité de Skylux.<br> </p> </body> | coupole-1000x2300 | 8162586394901 | 49193065972045
Coupoles | Lichtkoepel | Skylux | Coupole Skylux 100x230 cm | Double paroi (2,90 W/m²K) / Polycarbonate (250 fois plus résistant aux chocs que le verre) / Clair * visibilité comme le verre | 1645 | 5412970016458 | 1986.85 | Oui | 35-45 | 23.83 | Choisissez clair ou opalin ou Heatstop | Clair * visibilité comme le verre | Nombre de parois | Double paroi (2,90 W/m²K) | Matériau | Polycarbonate (250 fois plus résistant aux chocs que le verre) | 1000 x 2300 mm | 2300 | 1000 |  |  | 2.61 | Rectangulaire | [9 empty] | D |  |  | Pour les pièces chauffées nous recommandons au minimum une coupole à 3 parois pour une isolation optimale. | Vous cherchez une solution pour apporter plus de lumière naturelle dans votre habitation ou votre espace de travail ? Pensez alors certainement à une coupole 1000x2300 de Skylux ! Nos coupoles sont disponibles dans différentes dimensions et matériaux, afin que vous puissiez trouver la solution parfaitement adaptée à votre projet. Choisissez entre l’acrylique ou le polycarbonate, des parois simples ou multiples, ainsi que des versions transparentes, opales ou heatstop. De plus, nos coupoles sont également disponibles en version fixe ou ouvrante. Lors d’une rénovation totale ou d’une construction neuve, une costière est requise pour l’installation correcte de la coupole. Heureusement, vous pouvez également sélectionner la costière directement sur cette page. Que vous recherchiez une version fixe ou ouvrante, chez Skylux, nous avons tout ce qu’il vous faut pour trouver la coupole parfaite pour votre projet. De plus, nos coupoles ne sont pas seulement un ajout élégant à chaque espace, elles offrent aussi une excellente isolation thermique et acoustique. Cela garantit une maison ou un bureau plus confortable et plus économe en énergie. Que vous planifiiez une rénovation ou construisiez une nouvelle habitation, choisissez les coupoles fiables et de qualité de Skylux. | https://skylux.eu/fr/products/coupole-1000x2300?variant=49193066037581 | https://skylux.eu/cdn/shop/files/download_bc81ece1-b33f-42e1-8de4-d2c7dffaa70b.jpg?v=1737484219&width=1600 | https://skylux.eu/cdn/shop/files/Skylux-lichtkoepel-100x230-cm-Lichtkoepel.jpg?v=1737486656&width=1600 | https://skylux.eu/cdn/shop/files/400dc924-54f6-47a2-b966-72acdf505529.webp?v=1782971968&width=1600 | https://skylux.eu/cdn/shop/files/e2602eb5-eb77-4594-9287-8563fa6b1ab1.webp?v=1782972066&width=1600 | https://skylux.eu/cdn/shop/files/646b0795-575e-4533-8c4b-b4c41eb259f5.jpg?v=1782972129&width=1600 | //skylux.eu/cdn/shop/files/F_MH_Notice_de_pose__Skylux_PMMA_coupoles.pdf?v=14496508717816058976 | //skylux.eu/cdn/shop/files/F_TD_Dossier_Technique.zip?v=3735489360144844648 | <body> <p id="isPasted">Vous cherchez une solution pour apporter plus de lumière naturelle dans votre habitation ou votre espace de travail ? Pensez alors certainement à une coupole 1000x2300 de Skylux ! Nos coupoles sont disponibles dans différentes dimensions et matériaux, afin que vous puissiez trouver la solution parfaitement adaptée à votre projet. Choisissez entre l’acrylique ou le polycarbonate, des parois simples ou multiples, ainsi que des versions transparentes, opales ou heatstop. De plus, nos coupoles sont également disponibles en version fixe ou ouvrante.</p> <p>Lors d’une rénovation totale ou d’une construction neuve, une costière est requise pour l’installation correcte de la coupole. Heureusement, vous pouvez également sélectionner la costière directement sur cette page. Que vous recherchiez une version fixe ou ouvrante, chez Skylux, nous avons tout ce qu’il vous faut pour trouver la coupole parfaite pour votre projet.</p> <p>De plus, nos coupoles ne sont pas seulement un ajout élégant à chaque espace, elles offrent aussi une excellente isolation thermique et acoustique. Cela garantit une maison ou un bureau plus confortable et plus économe en énergie. Que vous planifiiez une rénovation ou construisiez une nouvelle habitation, choisissez les coupoles fiables et de qualité de Skylux.<br> </p> </body> | coupole-1000x2300 | 8162586394901 | 49193066037581
Coupoles | Lichtkoepel | Skylux | Coupole Skylux 100x230 cm | Triple paroi (1.70 W/m²K) Choisissez cette version ou supérieure pour une pièce chauffée ! / Acrylique (10 fois plus résistant aux chocs que le verre) / Clair * visibilité comme le verre | 4653 | 5412970046530 | 1944.5 | Oui | 35-45 | 30.9 | Choisissez clair ou opalin ou Heatstop | Clair * visibilité comme le verre | Nombre de parois | Triple paroi (1.70 W/m²K) Choisissez cette version ou supérieure pour une pièce chauffée ! | Matériau | Acrylique (10 fois plus résistant aux chocs que le verre) | 1000 x 2300 mm | 2300 | 1000 |  |  | 2.61 | Rectangulaire | [9 empty] | D |  |  | Pour les pièces chauffées nous recommandons au minimum une coupole à 3 parois pour une isolation optimale. | Vous cherchez une solution pour apporter plus de lumière naturelle dans votre habitation ou votre espace de travail ? Pensez alors certainement à une coupole 1000x2300 de Skylux ! Nos coupoles sont disponibles dans différentes dimensions et matériaux, afin que vous puissiez trouver la solution parfaitement adaptée à votre projet. Choisissez entre l’acrylique ou le polycarbonate, des parois simples ou multiples, ainsi que des versions transparentes, opales ou heatstop. De plus, nos coupoles sont également disponibles en version fixe ou ouvrante. Lors d’une rénovation totale ou d’une construction neuve, une costière est requise pour l’installation correcte de la coupole. Heureusement, vous pouvez également sélectionner la costière directement sur cette page. Que vous recherchiez une version fixe ou ouvrante, chez Skylux, nous avons tout ce qu’il vous faut pour trouver la coupole parfaite pour votre projet. De plus, nos coupoles ne sont pas seulement un ajout élégant à chaque espace, elles offrent aussi une excellente isolation thermique et acoustique. Cela garantit une maison ou un bureau plus confortable et plus économe en énergie. Que vous planifiiez une rénovation ou construisiez une nouvelle habitation, choisissez les coupoles fiables et de qualité de Skylux. | https://skylux.eu/fr/products/coupole-1000x2300?variant=49193066168653 | https://skylux.eu/cdn/shop/files/download_a605f501-1405-4a9c-8fa8-4f6284d88778.jpg?v=1737484240&width=1600 | https://skylux.eu/cdn/shop/files/Skylux-lichtkoepel-100x230-cm-Lichtkoepel.jpg?v=1737486656&width=1600 | https://skylux.eu/cdn/shop/files/400dc924-54f6-47a2-b966-72acdf505529.webp?v=1782971968&width=1600 | https://skylux.eu/cdn/shop/files/e2602eb5-eb77-4594-9287-8563fa6b1ab1.webp?v=1782972066&width=1600 | https://skylux.eu/cdn/shop/files/646b0795-575e-4533-8c4b-b4c41eb259f5.jpg?v=1782972129&width=1600 | //skylux.eu/cdn/shop/files/F_MH_Notice_de_pose__Skylux_PMMA_coupoles.pdf?v=14496508717816058976 | //skylux.eu/cdn/shop/files/F_TD_Dossier_Technique.zip?v=3735489360144844648 | <body> <p id="isPasted">Vous cherchez une solution pour apporter plus de lumière naturelle dans votre habitation ou votre espace de travail ? Pensez alors certainement à une coupole 1000x2300 de Skylux ! Nos coupoles sont disponibles dans différentes dimensions et matériaux, afin que vous puissiez trouver la solution parfaitement adaptée à votre projet. Choisissez entre l’acrylique ou le polycarbonate, des parois simples ou multiples, ainsi que des versions transparentes, opales ou heatstop. De plus, nos coupoles sont également disponibles en version fixe ou ouvrante.</p> <p>Lors d’une rénovation totale ou d’une construction neuve, une costière est requise pour l’installation correcte de la coupole. Heureusement, vous pouvez également sélectionner la costière directement sur cette page. Que vous recherchiez une version fixe ou ouvrante, chez Skylux, nous avons tout ce qu’il vous faut pour trouver la coupole parfaite pour votre projet.</p> <p>De plus, nos coupoles ne sont pas seulement un ajout élégant à chaque espace, elles offrent aussi une excellente isolation thermique et acoustique. Cela garantit une maison ou un bureau plus confortable et plus économe en énergie. Que vous planifiiez une rénovation ou construisiez une nouvelle habitation, choisissez les coupoles fiables et de qualité de Skylux.<br> </p> </body> | coupole-1000x2300 | 8162586394901 | 49193066168653
Coupoles | Lichtkoepel | Skylux | Coupole Skylux 100x230 cm | Triple paroi (1.70 W/m²K) Choisissez cette version ou supérieure pour une pièce chauffée ! / Polycarbonate (250 fois plus résistant aux chocs que le verre) / Clair * visibilité comme le verre | 21676 | 5412970216766 | 2585.8 | Oui | 35-45 | 34.49 | Choisissez clair ou opalin ou Heatstop | Clair * visibilité comme le verre | Nombre de parois | Triple paroi (1.70 W/m²K) Choisissez cette version ou supérieure pour une pièce chauffée ! | Matériau | Polycarbonate (250 fois plus résistant aux chocs que le verre) | 1000 x 2300 mm | 2300 | 1000 |  |  | 2.61 | Rectangulaire | [9 empty] | D |  |  | Pour les pièces chauffées nous recommandons au minimum une coupole à 3 parois pour une isolation optimale. | Vous cherchez une solution pour apporter plus de lumière naturelle dans votre habitation ou votre espace de travail ? Pensez alors certainement à une coupole 1000x2300 de Skylux ! Nos coupoles sont disponibles dans différentes dimensions et matériaux, afin que vous puissiez trouver la solution parfaitement adaptée à votre projet. Choisissez entre l’acrylique ou le polycarbonate, des parois simples ou multiples, ainsi que des versions transparentes, opales ou heatstop. De plus, nos coupoles sont également disponibles en version fixe ou ouvrante. Lors d’une rénovation totale ou d’une construction neuve, une costière est requise pour l’installation correcte de la coupole. Heureusement, vous pouvez également sélectionner la costière directement sur cette page. Que vous recherchiez une version fixe ou ouvrante, chez Skylux, nous avons tout ce qu’il vous faut pour trouver la coupole parfaite pour votre projet. De plus, nos coupoles ne sont pas seulement un ajout élégant à chaque espace, elles offrent aussi une excellente isolation thermique et acoustique. Cela garantit une maison ou un bureau plus confortable et plus économe en énergie. Que vous planifiiez une rénovation ou construisiez une nouvelle habitation, choisissez les coupoles fiables et de qualité de Skylux. | https://skylux.eu/fr/products/coupole-1000x2300?variant=49193066234189 | https://skylux.eu/cdn/shop/files/download_6d44e817-a431-4498-bea1-a6fad3e9e015.jpg?v=1737484256&width=1600 | https://skylux.eu/cdn/shop/files/Skylux-lichtkoepel-100x230-cm-Lichtkoepel.jpg?v=1737486656&width=1600 | https://skylux.eu/cdn/shop/files/400dc924-54f6-47a2-b966-72acdf505529.webp?v=1782971968&width=1600 | https://skylux.eu/cdn/shop/files/e2602eb5-eb77-4594-9287-8563fa6b1ab1.webp?v=1782972066&width=1600 | https://skylux.eu/cdn/shop/files/646b0795-575e-4533-8c4b-b4c41eb259f5.jpg?v=1782972129&width=1600 | //skylux.eu/cdn/shop/files/F_MH_Notice_de_pose__Skylux_PMMA_coupoles.pdf?v=14496508717816058976 | //skylux.eu/cdn/shop/files/F_TD_Dossier_Technique.zip?v=3735489360144844648 | <body> <p id="isPasted">Vous cherchez une solution pour apporter plus de lumière naturelle dans votre habitation ou votre espace de travail ? Pensez alors certainement à une coupole 1000x2300 de Skylux ! Nos coupoles sont disponibles dans différentes dimensions et matériaux, afin que vous puissiez trouver la solution parfaitement adaptée à votre projet. Choisissez entre l’acrylique ou le polycarbonate, des parois simples ou multiples, ainsi que des versions transparentes, opales ou heatstop. De plus, nos coupoles sont également disponibles en version fixe ou ouvrante.</p> <p>Lors d’une rénovation totale ou d’une construction neuve, une costière est requise pour l’installation correcte de la coupole. Heureusement, vous pouvez également sélectionner la costière directement sur cette page. Que vous recherchiez une version fixe ou ouvrante, chez Skylux, nous avons tout ce qu’il vous faut pour trouver la coupole parfaite pour votre projet.</p> <p>De plus, nos coupoles ne sont pas seulement un ajout élégant à chaque espace, elles offrent aussi une excellente isolation thermique et acoustique. Cela garantit une maison ou un bureau plus confortable et plus économe en énergie. Que vous planifiiez une rénovation ou construisiez une nouvelle habitation, choisissez les coupoles fiables et de qualité de Skylux.<br> </p> </body> | coupole-1000x2300 | 8162586394901 | 49193066234189
Coupoles | Lichtkoepel | Skylux | Coupole Skylux 100x230 cm | Quadruple paroi (1,28 W/m²K) / Acrylique (10 fois plus résistant aux chocs que le verre) / Clair * visibilité comme le verre | 80466 | 5412970804666 | 2543.45 | Oui | 35-45 | 42.66 | Choisissez clair ou opalin ou Heatstop | Clair * visibilité comme le verre | Nombre de parois | Quadruple paroi (1,28 W/m²K) | Matériau | Acrylique (10 fois plus résistant aux chocs que le verre) | 1000 x 2300 mm | 2300 | 1000 |  |  | 2.61 | Rectangulaire | [9 empty] | D |  |  | Pour les pièces chauffées nous recommandons au minimum une coupole à 3 parois pour une isolation optimale. | Vous cherchez une solution pour apporter plus de lumière naturelle dans votre habitation ou votre espace de travail ? Pensez alors certainement à une coupole 1000x2300 de Skylux ! Nos coupoles sont disponibles dans différentes dimensions et matériaux, afin que vous puissiez trouver la solution parfaitement adaptée à votre projet. Choisissez entre l’acrylique ou le polycarbonate, des parois simples ou multiples, ainsi que des versions transparentes, opales ou heatstop. De plus, nos coupoles sont également disponibles en version fixe ou ouvrante. Lors d’une rénovation totale ou d’une construction neuve, une costière est requise pour l’installation correcte de la coupole. Heureusement, vous pouvez également sélectionner la costière directement sur cette page. Que vous recherchiez une version fixe ou ouvrante, chez Skylux, nous avons tout ce qu’il vous faut pour trouver la coupole parfaite pour votre projet. De plus, nos coupoles ne sont pas seulement un ajout élégant à chaque espace, elles offrent aussi une excellente isolation thermique et acoustique. Cela garantit une maison ou un bureau plus confortable et plus économe en énergie. Que vous planifiiez une rénovation ou construisiez une nouvelle habitation, choisissez les coupoles fiables et de qualité de Skylux. | https://skylux.eu/fr/products/coupole-1000x2300?variant=49193066332493 | https://skylux.eu/cdn/shop/files/download_f2bb7e52-7b11-4c35-83a0-d18058e82460.jpg?v=1737484280&width=1600 | https://skylux.eu/cdn/shop/files/Skylux-lichtkoepel-100x230-cm-Lichtkoepel.jpg?v=1737486656&width=1600 | https://skylux.eu/cdn/shop/files/400dc924-54f6-47a2-b966-72acdf505529.webp?v=1782971968&width=1600 | https://skylux.eu/cdn/shop/files/e2602eb5-eb77-4594-9287-8563fa6b1ab1.webp?v=1782972066&width=1600 | https://skylux.eu/cdn/shop/files/646b0795-575e-4533-8c4b-b4c41eb259f5.jpg?v=1782972129&width=1600 | //skylux.eu/cdn/shop/files/F_MH_Notice_de_pose__Skylux_PMMA_coupoles.pdf?v=14496508717816058976 | //skylux.eu/cdn/shop/files/F_TD_Dossier_Technique.zip?v=3735489360144844648 | <body> <p id="isPasted">Vous cherchez une solution pour apporter plus de lumière naturelle dans votre habitation ou votre espace de travail ? Pensez alors certainement à une coupole 1000x2300 de Skylux ! Nos coupoles sont disponibles dans différentes dimensions et matériaux, afin que vous puissiez trouver la solution parfaitement adaptée à votre projet. Choisissez entre l’acrylique ou le polycarbonate, des parois simples ou multiples, ainsi que des versions transparentes, opales ou heatstop. De plus, nos coupoles sont également disponibles en version fixe ou ouvrante.</p> <p>Lors d’une rénovation totale ou d’une construction neuve, une costière est requise pour l’installation correcte de la coupole. Heureusement, vous pouvez également sélectionner la costière directement sur cette page. Que vous recherchiez une version fixe ou ouvrante, chez Skylux, nous avons tout ce qu’il vous faut pour trouver la coupole parfaite pour votre projet.</p> <p>De plus, nos coupoles ne sont pas seulement un ajout élégant à chaque espace, elles offrent aussi une excellente isolation thermique et acoustique. Cela garantit une maison ou un bureau plus confortable et plus économe en énergie. Que vous planifiiez une rénovation ou construisiez une nouvelle habitation, choisissez les coupoles fiables et de qualité de Skylux.<br> </p> </body> | coupole-1000x2300 | 8162586394901 | 49193066332493
Coupoles | Lichtkoepel | Skylux | Coupole Skylux 100x230 cm | Quadruple paroi (1,28 W/m²K) / Polycarbonate (250 fois plus résistant aux chocs que le verre) / Clair * visibilité comme le verre | 72956 | 5412970729563 | 3184.75 | Oui | 35-45 | 46.25 | Choisissez clair ou opalin ou Heatstop | Clair * visibilité comme le verre | Nombre de parois | Quadruple paroi (1,28 W/m²K) | Matériau | Polycarbonate (250 fois plus résistant aux chocs que le verre) | 1000 x 2300 mm | 2300 | 1000 |  |  | 2.61 | Rectangulaire | [9 empty] | D |  |  | Pour les pièces chauffées nous recommandons au minimum une coupole à 3 parois pour une isolation optimale. | Vous cherchez une solution pour apporter plus de lumière naturelle dans votre habitation ou votre espace de travail ? Pensez alors certainement à une coupole 1000x2300 de Skylux ! Nos coupoles sont disponibles dans différentes dimensions et matériaux, afin que vous puissiez trouver la solution parfaitement adaptée à votre projet. Choisissez entre l’acrylique ou le polycarbonate, des parois simples ou multiples, ainsi que des versions transparentes, opales ou heatstop. De plus, nos coupoles sont également disponibles en version fixe ou ouvrante. Lors d’une rénovation totale ou d’une construction neuve, une costière est requise pour l’installation correcte de la coupole. Heureusement, vous pouvez également sélectionner la costière directement sur cette page. Que vous recherchiez une version fixe ou ouvrante, chez Skylux, nous avons tout ce qu’il vous faut pour trouver la coupole parfaite pour votre projet. De plus, nos coupoles ne sont pas seulement un ajout élégant à chaque espace, elles offrent aussi une excellente isolation thermique et acoustique. Cela garantit une maison ou un bureau plus confortable et plus économe en énergie. Que vous planifiiez une rénovation ou construisiez une nouvelle habitation, choisissez les coupoles fiables et de qualité de Skylux. | https://skylux.eu/fr/products/coupole-1000x2300?variant=49193066430797 | https://skylux.eu/cdn/shop/files/download_411d8700-a6d8-45c8-9fc8-dd8ebcb18eb4.jpg?v=1737484295&width=1600 | https://skylux.eu/cdn/shop/files/Skylux-lichtkoepel-100x230-cm-Lichtkoepel.jpg?v=1737486656&width=1600 | https://skylux.eu/cdn/shop/files/400dc924-54f6-47a2-b966-72acdf505529.webp?v=1782971968&width=1600 | https://skylux.eu/cdn/shop/files/e2602eb5-eb77-4594-9287-8563fa6b1ab1.webp?v=1782972066&width=1600 | https://skylux.eu/cdn/shop/files/646b0795-575e-4533-8c4b-b4c41eb259f5.jpg?v=1782972129&width=1600 | //skylux.eu/cdn/shop/files/F_MH_Notice_de_pose__Skylux_PMMA_coupoles.pdf?v=14496508717816058976 | //skylux.eu/cdn/shop/files/F_TD_Dossier_Technique.zip?v=3735489360144844648 | <body> <p id="isPasted">Vous cherchez une solution pour apporter plus de lumière naturelle dans votre habitation ou votre espace de travail ? Pensez alors certainement à une coupole 1000x2300 de Skylux ! Nos coupoles sont disponibles dans différentes dimensions et matériaux, afin que vous puissiez trouver la solution parfaitement adaptée à votre projet. Choisissez entre l’acrylique ou le polycarbonate, des parois simples ou multiples, ainsi que des versions transparentes, opales ou heatstop. De plus, nos coupoles sont également disponibles en version fixe ou ouvrante.</p> <p>Lors d’une rénovation totale ou d’une construction neuve, une costière est requise pour l’installation correcte de la coupole. Heureusement, vous pouvez également sélectionner la costière directement sur cette page. Que vous recherchiez une version fixe ou ouvrante, chez Skylux, nous avons tout ce qu’il vous faut pour trouver la coupole parfaite pour votre projet.</p> <p>De plus, nos coupoles ne sont pas seulement un ajout élégant à chaque espace, elles offrent aussi une excellente isolation thermique et acoustique. Cela garantit une maison ou un bureau plus confortable et plus économe en énergie. Que vous planifiiez une rénovation ou construisiez une nouvelle habitation, choisissez les coupoles fiables et de qualité de Skylux.<br> </p> </body> | coupole-1000x2300 | 8162586394901 | 49193066430797
Coupoles | Lichtkoepel | Skylux | Coupole Skylux 100x230 cm | Simple paroi (moins isolant - 5,17 W/m²K) / Acrylique (10 fois plus résistant aux chocs que le verre) / Opale * (verre dépoli) non transparent | 2631 | 5412970026310 | 746.6 | Oui | 35-45 | 10.3 | Choisissez clair ou opalin ou Heatstop | Opale * (verre dépoli) non transparent | Nombre de parois | Simple paroi (moins isolant - 5,17 W/m²K) | Matériau | Acrylique (10 fois plus résistant aux chocs que le verre) | 1000 x 2300 mm | 2300 | 1000 |  |  | 2.61 | Rectangulaire | [9 empty] | D |  |  | Pour les pièces chauffées nous recommandons au minimum une coupole à 3 parois pour une isolation optimale. | Vous cherchez une solution pour apporter plus de lumière naturelle dans votre habitation ou votre espace de travail ? Pensez alors certainement à une coupole 1000x2300 de Skylux ! Nos coupoles sont disponibles dans différentes dimensions et matériaux, afin que vous puissiez trouver la solution parfaitement adaptée à votre projet. Choisissez entre l’acrylique ou le polycarbonate, des parois simples ou multiples, ainsi que des versions transparentes, opales ou heatstop. De plus, nos coupoles sont également disponibles en version fixe ou ouvrante. Lors d’une rénovation totale ou d’une construction neuve, une costière est requise pour l’installation correcte de la coupole. Heureusement, vous pouvez également sélectionner la costière directement sur cette page. Que vous recherchiez une version fixe ou ouvrante, chez Skylux, nous avons tout ce qu’il vous faut pour trouver la coupole parfaite pour votre projet. De plus, nos coupoles ne sont pas seulement un ajout élégant à chaque espace, elles offrent aussi une excellente isolation thermique et acoustique. Cela garantit une maison ou un bureau plus confortable et plus économe en énergie. Que vous planifiiez une rénovation ou construisiez une nouvelle habitation, choisissez les coupoles fiables et de qualité de Skylux. | https://skylux.eu/fr/products/coupole-1000x2300?variant=49193065480525 | https://skylux.eu/cdn/shop/files/download_252143f0-b241-47a9-8b2c-e8258c27575d.jpg?v=1737484179&width=1600 | https://skylux.eu/cdn/shop/files/Skylux-lichtkoepel-100x230-cm-Lichtkoepel.jpg?v=1737486656&width=1600 | https://skylux.eu/cdn/shop/files/400dc924-54f6-47a2-b966-72acdf505529.webp?v=1782971968&width=1600 | https://skylux.eu/cdn/shop/files/e2602eb5-eb77-4594-9287-8563fa6b1ab1.webp?v=1782972066&width=1600 | https://skylux.eu/cdn/shop/files/646b0795-575e-4533-8c4b-b4c41eb259f5.jpg?v=1782972129&width=1600 | //skylux.eu/cdn/shop/files/F_MH_Notice_de_pose__Skylux_PMMA_coupoles.pdf?v=14496508717816058976 | //skylux.eu/cdn/shop/files/F_TD_Dossier_Technique.zip?v=3735489360144844648 | <body> <p id="isPasted">Vous cherchez une solution pour apporter plus de lumière naturelle dans votre habitation ou votre espace de travail ? Pensez alors certainement à une coupole 1000x2300 de Skylux ! Nos coupoles sont disponibles dans différentes dimensions et matériaux, afin que vous puissiez trouver la solution parfaitement adaptée à votre projet. Choisissez entre l’acrylique ou le polycarbonate, des parois simples ou multiples, ainsi que des versions transparentes, opales ou heatstop. De plus, nos coupoles sont également disponibles en version fixe ou ouvrante.</p> <p>Lors d’une rénovation totale ou d’une construction neuve, une costière est requise pour l’installation correcte de la coupole. Heureusement, vous pouvez également sélectionner la costière directement sur cette page. Que vous recherchiez une version fixe ou ouvrante, chez Skylux, nous avons tout ce qu’il vous faut pour trouver la coupole parfaite pour votre projet.</p> <p>De plus, nos coupoles ne sont pas seulement un ajout élégant à chaque espace, elles offrent aussi une excellente isolation thermique et acoustique. Cela garantit une maison ou un bureau plus confortable et plus économe en énergie. Que vous planifiiez une rénovation ou construisiez une nouvelle habitation, choisissez les coupoles fiables et de qualité de Skylux.<br> </p> </body> | coupole-1000x2300 | 8162586394901 | 49193065480525
Coupoles | Lichtkoepel | Skylux | Coupole Skylux 100x230 cm | Double paroi (2,90 W/m²K) / Acrylique (10 fois plus résistant aux chocs que le verre) / Opale * (verre dépoli) non transparent | 2539 | 5412970025399 | 1345.55 | Oui | 35-45 | 21.1 | Choisissez clair ou opalin ou Heatstop | Opale * (verre dépoli) non transparent | Nombre de parois | Double paroi (2,90 W/m²K) | Matériau | Acrylique (10 fois plus résistant aux chocs que le verre) | 1000 x 2300 mm | 2300 | 1000 |  |  | 2.61 | Rectangulaire | [9 empty] | D |  |  | Pour les pièces chauffées nous recommandons au minimum une coupole à 3 parois pour une isolation optimale. | Vous cherchez une solution pour apporter plus de lumière naturelle dans votre habitation ou votre espace de travail ? Pensez alors certainement à une coupole 1000x2300 de Skylux ! Nos coupoles sont disponibles dans différentes dimensions et matériaux, afin que vous puissiez trouver la solution parfaitement adaptée à votre projet. Choisissez entre l’acrylique ou le polycarbonate, des parois simples ou multiples, ainsi que des versions transparentes, opales ou heatstop. De plus, nos coupoles sont également disponibles en version fixe ou ouvrante. Lors d’une rénovation totale ou d’une construction neuve, une costière est requise pour l’installation correcte de la coupole. Heureusement, vous pouvez également sélectionner la costière directement sur cette page. Que vous recherchiez une version fixe ou ouvrante, chez Skylux, nous avons tout ce qu’il vous faut pour trouver la coupole parfaite pour votre projet. De plus, nos coupoles ne sont pas seulement un ajout élégant à chaque espace, elles offrent aussi une excellente isolation thermique et acoustique. Cela garantit une maison ou un bureau plus confortable et plus économe en énergie. Que vous planifiiez une rénovation ou construisiez une nouvelle habitation, choisissez les coupoles fiables et de qualité de Skylux. | https://skylux.eu/fr/products/coupole-1000x2300?variant=49193066004813 | https://skylux.eu/cdn/shop/files/download_2b1b7dea-fb08-4572-ab04-979901d8062f.jpg?v=1737484211&width=1600 | https://skylux.eu/cdn/shop/files/Skylux-lichtkoepel-100x230-cm-Lichtkoepel.jpg?v=1737486656&width=1600 | https://skylux.eu/cdn/shop/files/400dc924-54f6-47a2-b966-72acdf505529.webp?v=1782971968&width=1600 | https://skylux.eu/cdn/shop/files/e2602eb5-eb77-4594-9287-8563fa6b1ab1.webp?v=1782972066&width=1600 | https://skylux.eu/cdn/shop/files/646b0795-575e-4533-8c4b-b4c41eb259f5.jpg?v=1782972129&width=1600 | //skylux.eu/cdn/shop/files/F_MH_Notice_de_pose__Skylux_PMMA_coupoles.pdf?v=14496508717816058976 | //skylux.eu/cdn/shop/files/F_TD_Dossier_Technique.zip?v=3735489360144844648 | <body> <p id="isPasted">Vous cherchez une solution pour apporter plus de lumière naturelle dans votre habitation ou votre espace de travail ? Pensez alors certainement à une coupole 1000x2300 de Skylux ! Nos coupoles sont disponibles dans différentes dimensions et matériaux, afin que vous puissiez trouver la solution parfaitement adaptée à votre projet. Choisissez entre l’acrylique ou le polycarbonate, des parois simples ou multiples, ainsi que des versions transparentes, opales ou heatstop. De plus, nos coupoles sont également disponibles en version fixe ou ouvrante.</p> <p>Lors d’une rénovation totale ou d’une construction neuve, une costière est requise pour l’installation correcte de la coupole. Heureusement, vous pouvez également sélectionner la costière directement sur cette page. Que vous recherchiez une version fixe ou ouvrante, chez Skylux, nous avons tout ce qu’il vous faut pour trouver la coupole parfaite pour votre projet.</p> <p>De plus, nos coupoles ne sont pas seulement un ajout élégant à chaque espace, elles offrent aussi une excellente isolation thermique et acoustique. Cela garantit une maison ou un bureau plus confortable et plus économe en énergie. Que vous planifiiez une rénovation ou construisiez une nouvelle habitation, choisissez les coupoles fiables et de qualité de Skylux.<br> </p> </body> | coupole-1000x2300 | 8162586394901 | 49193066004813
Coupoles | Lichtkoepel | Skylux | Coupole Skylux 100x230 cm | Double paroi (2,90 W/m²K) / Polycarbonate (250 fois plus résistant aux chocs que le verre) / Opale * (verre dépoli) non transparent | 1672 | 5412970016724 | 1986.85 | Oui | 35-45 | 23.83 | Choisissez clair ou opalin ou Heatstop | Opale * (verre dépoli) non transparent | Nombre de parois | Double paroi (2,90 W/m²K) | Matériau | Polycarbonate (250 fois plus résistant aux chocs que le verre) | 1000 x 2300 mm | 2300 | 1000 |  |  | 2.61 | Rectangulaire | [9 empty] | D |  |  | Pour les pièces chauffées nous recommandons au minimum une coupole à 3 parois pour une isolation optimale. | Vous cherchez une solution pour apporter plus de lumière naturelle dans votre habitation ou votre espace de travail ? Pensez alors certainement à une coupole 1000x2300 de Skylux ! Nos coupoles sont disponibles dans différentes dimensions et matériaux, afin que vous puissiez trouver la solution parfaitement adaptée à votre projet. Choisissez entre l’acrylique ou le polycarbonate, des parois simples ou multiples, ainsi que des versions transparentes, opales ou heatstop. De plus, nos coupoles sont également disponibles en version fixe ou ouvrante. Lors d’une rénovation totale ou d’une construction neuve, une costière est requise pour l’installation correcte de la coupole. Heureusement, vous pouvez également sélectionner la costière directement sur cette page. Que vous recherchiez une version fixe ou ouvrante, chez Skylux, nous avons tout ce qu’il vous faut pour trouver la coupole parfaite pour votre projet. De plus, nos coupoles ne sont pas seulement un ajout élégant à chaque espace, elles offrent aussi une excellente isolation thermique et acoustique. Cela garantit une maison ou un bureau plus confortable et plus économe en énergie. Que vous planifiiez une rénovation ou construisiez une nouvelle habitation, choisissez les coupoles fiables et de qualité de Skylux. | https://skylux.eu/fr/products/coupole-1000x2300?variant=49193066070349 | https://skylux.eu/cdn/shop/files/download_f2ac4480-ce87-4d2b-8ba3-94e327c5e5f0.jpg?v=1737484226&width=1600 | https://skylux.eu/cdn/shop/files/Skylux-lichtkoepel-100x230-cm-Lichtkoepel.jpg?v=1737486656&width=1600 | https://skylux.eu/cdn/shop/files/400dc924-54f6-47a2-b966-72acdf505529.webp?v=1782971968&width=1600 | https://skylux.eu/cdn/shop/files/e2602eb5-eb77-4594-9287-8563fa6b1ab1.webp?v=1782972066&width=1600 | https://skylux.eu/cdn/shop/files/646b0795-575e-4533-8c4b-b4c41eb259f5.jpg?v=1782972129&width=1600 | //skylux.eu/cdn/shop/files/F_MH_Notice_de_pose__Skylux_PMMA_coupoles.pdf?v=14496508717816058976 | //skylux.eu/cdn/shop/files/F_TD_Dossier_Technique.zip?v=3735489360144844648 | <body> <p id="isPasted">Vous cherchez une solution pour apporter plus de lumière naturelle dans votre habitation ou votre espace de travail ? Pensez alors certainement à une coupole 1000x2300 de Skylux ! Nos coupoles sont disponibles dans différentes dimensions et matériaux, afin que vous puissiez trouver la solution parfaitement adaptée à votre projet. Choisissez entre l’acrylique ou le polycarbonate, des parois simples ou multiples, ainsi que des versions transparentes, opales ou heatstop. De plus, nos coupoles sont également disponibles en version fixe ou ouvrante.</p> <p>Lors d’une rénovation totale ou d’une construction neuve, une costière est requise pour l’installation correcte de la coupole. Heureusement, vous pouvez également sélectionner la costière directement sur cette page. Que vous recherchiez une version fixe ou ouvrante, chez Skylux, nous avons tout ce qu’il vous faut pour trouver la coupole parfaite pour votre projet.</p> <p>De plus, nos coupoles ne sont pas seulement un ajout élégant à chaque espace, elles offrent aussi une excellente isolation thermique et acoustique. Cela garantit une maison ou un bureau plus confortable et plus économe en énergie. Que vous planifiiez une rénovation ou construisiez une nouvelle habitation, choisissez les coupoles fiables et de qualité de Skylux.<br> </p> </body> | coupole-1000x2300 | 8162586394901 | 49193066070349
Coupoles | Lichtkoepel | Skylux | Coupole Skylux 100x230 cm | Triple paroi (1.70 W/m²K) Choisissez cette version ou supérieure pour une pièce chauffée ! / Acrylique (10 fois plus résistant aux chocs que le verre) / Opale * (verre dépoli) non transparent | 2274 | 5412970022749 | 1944.5 | Oui | 35-45 | 30.9 | Choisissez clair ou opalin ou Heatstop | Opale * (verre dépoli) non transparent | Nombre de parois | Triple paroi (1.70 W/m²K) Choisissez cette version ou supérieure pour une pièce chauffée ! | Matériau | Acrylique (10 fois plus résistant aux chocs que le verre) | 1000 x 2300 mm | 2300 | 1000 |  |  | 2.61 | Rectangulaire | [9 empty] | D |  |  | Pour les pièces chauffées nous recommandons au minimum une coupole à 3 parois pour une isolation optimale. | Vous cherchez une solution pour apporter plus de lumière naturelle dans votre habitation ou votre espace de travail ? Pensez alors certainement à une coupole 1000x2300 de Skylux ! Nos coupoles sont disponibles dans différentes dimensions et matériaux, afin que vous puissiez trouver la solution parfaitement adaptée à votre projet. Choisissez entre l’acrylique ou le polycarbonate, des parois simples ou multiples, ainsi que des versions transparentes, opales ou heatstop. De plus, nos coupoles sont également disponibles en version fixe ou ouvrante. Lors d’une rénovation totale ou d’une construction neuve, une costière est requise pour l’installation correcte de la coupole. Heureusement, vous pouvez également sélectionner la costière directement sur cette page. Que vous recherchiez une version fixe ou ouvrante, chez Skylux, nous avons tout ce qu’il vous faut pour trouver la coupole parfaite pour votre projet. De plus, nos coupoles ne sont pas seulement un ajout élégant à chaque espace, elles offrent aussi une excellente isolation thermique et acoustique. Cela garantit une maison ou un bureau plus confortable et plus économe en énergie. Que vous planifiiez une rénovation ou construisiez une nouvelle habitation, choisissez les coupoles fiables et de qualité de Skylux. | https://skylux.eu/fr/products/coupole-1000x2300?variant=49193066201421 | https://skylux.eu/cdn/shop/files/download_885adf2a-0f64-43a4-b58e-1a4c2195bd72.jpg?v=1737484248&width=1600 | https://skylux.eu/cdn/shop/files/Skylux-lichtkoepel-100x230-cm-Lichtkoepel.jpg?v=1737486656&width=1600 | https://skylux.eu/cdn/shop/files/400dc924-54f6-47a2-b966-72acdf505529.webp?v=1782971968&width=1600 | https://skylux.eu/cdn/shop/files/e2602eb5-eb77-4594-9287-8563fa6b1ab1.webp?v=1782972066&width=1600 | https://skylux.eu/cdn/shop/files/646b0795-575e-4533-8c4b-b4c41eb259f5.jpg?v=1782972129&width=1600 | //skylux.eu/cdn/shop/files/F_MH_Notice_de_pose__Skylux_PMMA_coupoles.pdf?v=14496508717816058976 | //skylux.eu/cdn/shop/files/F_TD_Dossier_Technique.zip?v=3735489360144844648 | <body> <p id="isPasted">Vous cherchez une solution pour apporter plus de lumière naturelle dans votre habitation ou votre espace de travail ? Pensez alors certainement à une coupole 1000x2300 de Skylux ! Nos coupoles sont disponibles dans différentes dimensions et matériaux, afin que vous puissiez trouver la solution parfaitement adaptée à votre projet. Choisissez entre l’acrylique ou le polycarbonate, des parois simples ou multiples, ainsi que des versions transparentes, opales ou heatstop. De plus, nos coupoles sont également disponibles en version fixe ou ouvrante.</p> <p>Lors d’une rénovation totale ou d’une construction neuve, une costière est requise pour l’installation correcte de la coupole. Heureusement, vous pouvez également sélectionner la costière directement sur cette page. Que vous recherchiez une version fixe ou ouvrante, chez Skylux, nous avons tout ce qu’il vous faut pour trouver la coupole parfaite pour votre projet.</p> <p>De plus, nos coupoles ne sont pas seulement un ajout élégant à chaque espace, elles offrent aussi une excellente isolation thermique et acoustique. Cela garantit une maison ou un bureau plus confortable et plus économe en énergie. Que vous planifiiez une rénovation ou construisiez une nouvelle habitation, choisissez les coupoles fiables et de qualité de Skylux.<br> </p> </body> | coupole-1000x2300 | 8162586394901 | 49193066201421
Coupoles | Lichtkoepel | Skylux | Coupole Skylux 100x230 cm | Triple paroi (1.70 W/m²K) Choisissez cette version ou supérieure pour une pièce chauffée ! / Polycarbonate (250 fois plus résistant aux chocs que le verre) / Opale * (verre dépoli) non transparent | 5617 | 5412970056171 | 2585.8 | Oui | 35-45 | 34.49 | Choisissez clair ou opalin ou Heatstop | Opale * (verre dépoli) non transparent | Nombre de parois | Triple paroi (1.70 W/m²K) Choisissez cette version ou supérieure pour une pièce chauffée ! | Matériau | Polycarbonate (250 fois plus résistant aux chocs que le verre) | 1000 x 2300 mm | 2300 | 1000 |  |  | 2.61 | Rectangulaire | [9 empty] | D |  |  | Pour les pièces chauffées nous recommandons au minimum une coupole à 3 parois pour une isolation optimale. | Vous cherchez une solution pour apporter plus de lumière naturelle dans votre habitation ou votre espace de travail ? Pensez alors certainement à une coupole 1000x2300 de Skylux ! Nos coupoles sont disponibles dans différentes dimensions et matériaux, afin que vous puissiez trouver la solution parfaitement adaptée à votre projet. Choisissez entre l’acrylique ou le polycarbonate, des parois simples ou multiples, ainsi que des versions transparentes, opales ou heatstop. De plus, nos coupoles sont également disponibles en version fixe ou ouvrante. Lors d’une rénovation totale ou d’une construction neuve, une costière est requise pour l’installation correcte de la coupole. Heureusement, vous pouvez également sélectionner la costière directement sur cette page. Que vous recherchiez une version fixe ou ouvrante, chez Skylux, nous avons tout ce qu’il vous faut pour trouver la coupole parfaite pour votre projet. De plus, nos coupoles ne sont pas seulement un ajout élégant à chaque espace, elles offrent aussi une excellente isolation thermique et acoustique. Cela garantit une maison ou un bureau plus confortable et plus économe en énergie. Que vous planifiiez une rénovation ou construisiez une nouvelle habitation, choisissez les coupoles fiables et de qualité de Skylux. | https://skylux.eu/fr/products/coupole-1000x2300?variant=49193066266957 | https://skylux.eu/cdn/shop/files/download_bd86b5fa-3eda-4303-a35d-7ea6ac658b69.jpg?v=1737484265&width=1600 | https://skylux.eu/cdn/shop/files/Skylux-lichtkoepel-100x230-cm-Lichtkoepel.jpg?v=1737486656&width=1600 | https://skylux.eu/cdn/shop/files/400dc924-54f6-47a2-b966-72acdf505529.webp?v=1782971968&width=1600 | https://skylux.eu/cdn/shop/files/e2602eb5-eb77-4594-9287-8563fa6b1ab1.webp?v=1782972066&width=1600 | https://skylux.eu/cdn/shop/files/646b0795-575e-4533-8c4b-b4c41eb259f5.jpg?v=1782972129&width=1600 | //skylux.eu/cdn/shop/files/F_MH_Notice_de_pose__Skylux_PMMA_coupoles.pdf?v=14496508717816058976 | //skylux.eu/cdn/shop/files/F_TD_Dossier_Technique.zip?v=3735489360144844648 | <body> <p id="isPasted">Vous cherchez une solution pour apporter plus de lumière naturelle dans votre habitation ou votre espace de travail ? Pensez alors certainement à une coupole 1000x2300 de Skylux ! Nos coupoles sont disponibles dans différentes dimensions et matériaux, afin que vous puissiez trouver la solution parfaitement adaptée à votre projet. Choisissez entre l’acrylique ou le polycarbonate, des parois simples ou multiples, ainsi que des versions transparentes, opales ou heatstop. De plus, nos coupoles sont également disponibles en version fixe ou ouvrante.</p> <p>Lors d’une rénovation totale ou d’une construction neuve, une costière est requise pour l’installation correcte de la coupole. Heureusement, vous pouvez également sélectionner la costière directement sur cette page. Que vous recherchiez une version fixe ou ouvrante, chez Skylux, nous avons tout ce qu’il vous faut pour trouver la coupole parfaite pour votre projet.</p> <p>De plus, nos coupoles ne sont pas seulement un ajout élégant à chaque espace, elles offrent aussi une excellente isolation thermique et acoustique. Cela garantit une maison ou un bureau plus confortable et plus économe en énergie. Que vous planifiiez une rénovation ou construisiez une nouvelle habitation, choisissez les coupoles fiables et de qualité de Skylux.<br> </p> </body> | coupole-1000x2300 | 8162586394901 | 49193066266957
Coupoles | Lichtkoepel | Skylux | Coupole Skylux 100x230 cm | Quadruple paroi (1,28 W/m²K) / Acrylique (10 fois plus résistant aux chocs que le verre) / Opale * (verre dépoli) non transparent | 80537 | 5412970805373 | 2543.45 | Oui | 35-45 | 42.66 | Choisissez clair ou opalin ou Heatstop | Opale * (verre dépoli) non transparent | Nombre de parois | Quadruple paroi (1,28 W/m²K) | Matériau | Acrylique (10 fois plus résistant aux chocs que le verre) | 1000 x 2300 mm | 2300 | 1000 |  |  | 2.61 | Rectangulaire | [9 empty] | D |  |  | Pour les pièces chauffées nous recommandons au minimum une coupole à 3 parois pour une isolation optimale. | Vous cherchez une solution pour apporter plus de lumière naturelle dans votre habitation ou votre espace de travail ? Pensez alors certainement à une coupole 1000x2300 de Skylux ! Nos coupoles sont disponibles dans différentes dimensions et matériaux, afin que vous puissiez trouver la solution parfaitement adaptée à votre projet. Choisissez entre l’acrylique ou le polycarbonate, des parois simples ou multiples, ainsi que des versions transparentes, opales ou heatstop. De plus, nos coupoles sont également disponibles en version fixe ou ouvrante. Lors d’une rénovation totale ou d’une construction neuve, une costière est requise pour l’installation correcte de la coupole. Heureusement, vous pouvez également sélectionner la costière directement sur cette page. Que vous recherchiez une version fixe ou ouvrante, chez Skylux, nous avons tout ce qu’il vous faut pour trouver la coupole parfaite pour votre projet. De plus, nos coupoles ne sont pas seulement un ajout élégant à chaque espace, elles offrent aussi une excellente isolation thermique et acoustique. Cela garantit une maison ou un bureau plus confortable et plus économe en énergie. Que vous planifiiez une rénovation ou construisiez une nouvelle habitation, choisissez les coupoles fiables et de qualité de Skylux. | https://skylux.eu/fr/products/coupole-1000x2300?variant=49193066365261 | https://skylux.eu/cdn/shop/files/download_2cf7e525-f610-40c1-93d1-971106a81b91.jpg?v=1737484288&width=1600 | https://skylux.eu/cdn/shop/files/Skylux-lichtkoepel-100x230-cm-Lichtkoepel.jpg?v=1737486656&width=1600 | https://skylux.eu/cdn/shop/files/400dc924-54f6-47a2-b966-72acdf505529.webp?v=1782971968&width=1600 | https://skylux.eu/cdn/shop/files/e2602eb5-eb77-4594-9287-8563fa6b1ab1.webp?v=1782972066&width=1600 | https://skylux.eu/cdn/shop/files/646b0795-575e-4533-8c4b-b4c41eb259f5.jpg?v=1782972129&width=1600 | //skylux.eu/cdn/shop/files/F_MH_Notice_de_pose__Skylux_PMMA_coupoles.pdf?v=14496508717816058976 | //skylux.eu/cdn/shop/files/F_TD_Dossier_Technique.zip?v=3735489360144844648 | <body> <p id="isPasted">Vous cherchez une solution pour apporter plus de lumière naturelle dans votre habitation ou votre espace de travail ? Pensez alors certainement à une coupole 1000x2300 de Skylux ! Nos coupoles sont disponibles dans différentes dimensions et matériaux, afin que vous puissiez trouver la solution parfaitement adaptée à votre projet. Choisissez entre l’acrylique ou le polycarbonate, des parois simples ou multiples, ainsi que des versions transparentes, opales ou heatstop. De plus, nos coupoles sont également disponibles en version fixe ou ouvrante.</p> <p>Lors d’une rénovation totale ou d’une construction neuve, une costière est requise pour l’installation correcte de la coupole. Heureusement, vous pouvez également sélectionner la costière directement sur cette page. Que vous recherchiez une version fixe ou ouvrante, chez Skylux, nous avons tout ce qu’il vous faut pour trouver la coupole parfaite pour votre projet.</p> <p>De plus, nos coupoles ne sont pas seulement un ajout élégant à chaque espace, elles offrent aussi une excellente isolation thermique et acoustique. Cela garantit une maison ou un bureau plus confortable et plus économe en énergie. Que vous planifiiez une rénovation ou construisiez une nouvelle habitation, choisissez les coupoles fiables et de qualité de Skylux.<br> </p> </body> | coupole-1000x2300 | 8162586394901 | 49193066365261
Coupoles | Lichtkoepel | Skylux | Coupole Skylux 100x230 cm | Quadruple paroi (1,28 W/m²K) / Polycarbonate (250 fois plus résistant aux chocs que le verre) / Opale * (verre dépoli) non transparent | 73020 | 5412970730200 | 3184.75 | Oui | 35-45 | 46.25 | Choisissez clair ou opalin ou Heatstop | Opale * (verre dépoli) non transparent | Nombre de parois | Quadruple paroi (1,28 W/m²K) | Matériau | Polycarbonate (250 fois plus résistant aux chocs que le verre) | 1000 x 2300 mm | 2300 | 1000 |  |  | 2.61 | Rectangulaire | [9 empty] | D |  |  | Pour les pièces chauffées nous recommandons au minimum une coupole à 3 parois pour une isolation optimale. | Vous cherchez une solution pour apporter plus de lumière naturelle dans votre habitation ou votre espace de travail ? Pensez alors certainement à une coupole 1000x2300 de Skylux ! Nos coupoles sont disponibles dans différentes dimensions et matériaux, afin que vous puissiez trouver la solution parfaitement adaptée à votre projet. Choisissez entre l’acrylique ou le polycarbonate, des parois simples ou multiples, ainsi que des versions transparentes, opales ou heatstop. De plus, nos coupoles sont également disponibles en version fixe ou ouvrante. Lors d’une rénovation totale ou d’une construction neuve, une costière est requise pour l’installation correcte de la coupole. Heureusement, vous pouvez également sélectionner la costière directement sur cette page. Que vous recherchiez une version fixe ou ouvrante, chez Skylux, nous avons tout ce qu’il vous faut pour trouver la coupole parfaite pour votre projet. De plus, nos coupoles ne sont pas seulement un ajout élégant à chaque espace, elles offrent aussi une excellente isolation thermique et acoustique. Cela garantit une maison ou un bureau plus confortable et plus économe en énergie. Que vous planifiiez une rénovation ou construisiez une nouvelle habitation, choisissez les coupoles fiables et de qualité de Skylux. | https://skylux.eu/fr/products/coupole-1000x2300?variant=49193066463565 | https://skylux.eu/cdn/shop/files/download_54eaa044-21e8-4eb5-b9c2-cc1742e88c3f.jpg?v=1737484302&width=1600 | https://skylux.eu/cdn/shop/files/Skylux-lichtkoepel-100x230-cm-Lichtkoepel.jpg?v=1737486656&width=1600 | https://skylux.eu/cdn/shop/files/400dc924-54f6-47a2-b966-72acdf505529.webp?v=1782971968&width=1600 | https://skylux.eu/cdn/shop/files/e2602eb5-eb77-4594-9287-8563fa6b1ab1.webp?v=1782972066&width=1600 | https://skylux.eu/cdn/shop/files/646b0795-575e-4533-8c4b-b4c41eb259f5.jpg?v=1782972129&width=1600 | //skylux.eu/cdn/shop/files/F_MH_Notice_de_pose__Skylux_PMMA_coupoles.pdf?v=14496508717816058976 | //skylux.eu/cdn/shop/files/F_TD_Dossier_Technique.zip?v=3735489360144844648 | <body> <p id="isPasted">Vous cherchez une solution pour apporter plus de lumière naturelle dans votre habitation ou votre espace de travail ? Pensez alors certainement à une coupole 1000x2300 de Skylux ! Nos coupoles sont disponibles dans différentes dimensions et matériaux, afin que vous puissiez trouver la solution parfaitement adaptée à votre projet. Choisissez entre l’acrylique ou le polycarbonate, des parois simples ou multiples, ainsi que des versions transparentes, opales ou heatstop. De plus, nos coupoles sont également disponibles en version fixe ou ouvrante.</p> <p>Lors d’une rénovation totale ou d’une construction neuve, une costière est requise pour l’installation correcte de la coupole. Heureusement, vous pouvez également sélectionner la costière directement sur cette page. Que vous recherchiez une version fixe ou ouvrante, chez Skylux, nous avons tout ce qu’il vous faut pour trouver la coupole parfaite pour votre projet.</p> <p>De plus, nos coupoles ne sont pas seulement un ajout élégant à chaque espace, elles offrent aussi une excellente isolation thermique et acoustique. Cela garantit une maison ou un bureau plus confortable et plus économe en énergie. Que vous planifiiez une rénovation ou construisiez une nouvelle habitation, choisissez les coupoles fiables et de qualité de Skylux.<br> </p> </body> | coupole-1000x2300 | 8162586394901 | 49193066463565
Coupoles | Lichtkoepel | Skylux | Coupole Skylux 100x230 cm | Simple paroi (moins isolant - 5,17 W/m²K) / Polycarbonate (250 fois plus résistant aux chocs que le verre) / Thermorésistant * opale & non transparent | 31704 | 5412970317043 | 1596 | Oui | 35-45 | 13.5 | Choisissez clair ou opalin ou Heatstop | Thermorésistant * opale & non transparent | Nombre de parois | Simple paroi (moins isolant - 5,17 W/m²K) | Matériau | Polycarbonate (250 fois plus résistant aux chocs que le verre) | 1000 x 2300 mm | 2300 | 1000 |  |  | 2.61 | Rectangulaire | [9 empty] | D |  |  | Pour les pièces chauffées nous recommandons au minimum une coupole à 3 parois pour une isolation optimale. | Vous cherchez une solution pour apporter plus de lumière naturelle dans votre habitation ou votre espace de travail ? Pensez alors certainement à une coupole 1000x2300 de Skylux ! Nos coupoles sont disponibles dans différentes dimensions et matériaux, afin que vous puissiez trouver la solution parfaitement adaptée à votre projet. Choisissez entre l’acrylique ou le polycarbonate, des parois simples ou multiples, ainsi que des versions transparentes, opales ou heatstop. De plus, nos coupoles sont également disponibles en version fixe ou ouvrante. Lors d’une rénovation totale ou d’une construction neuve, une costière est requise pour l’installation correcte de la coupole. Heureusement, vous pouvez également sélectionner la costière directement sur cette page. Que vous recherchiez une version fixe ou ouvrante, chez Skylux, nous avons tout ce qu’il vous faut pour trouver la coupole parfaite pour votre projet. De plus, nos coupoles ne sont pas seulement un ajout élégant à chaque espace, elles offrent aussi une excellente isolation thermique et acoustique. Cela garantit une maison ou un bureau plus confortable et plus économe en énergie. Que vous planifiiez une rénovation ou construisiez une nouvelle habitation, choisissez les coupoles fiables et de qualité de Skylux. | https://skylux.eu/fr/products/coupole-1000x2300?variant=49193065742669 | https://skylux.eu/cdn/shop/files/download_e8543497-31d2-413b-b5f5-fa7f8a8e8907.jpg?v=1737484196&width=1600 | https://skylux.eu/cdn/shop/files/Skylux-lichtkoepel-100x230-cm-Lichtkoepel.jpg?v=1737486656&width=1600 | https://skylux.eu/cdn/shop/files/400dc924-54f6-47a2-b966-72acdf505529.webp?v=1782971968&width=1600 | https://skylux.eu/cdn/shop/files/e2602eb5-eb77-4594-9287-8563fa6b1ab1.webp?v=1782972066&width=1600 | https://skylux.eu/cdn/shop/files/646b0795-575e-4533-8c4b-b4c41eb259f5.jpg?v=1782972129&width=1600 | //skylux.eu/cdn/shop/files/F_MH_Notice_de_pose__Skylux_PMMA_coupoles.pdf?v=14496508717816058976 | //skylux.eu/cdn/shop/files/F_TD_Dossier_Technique.zip?v=3735489360144844648 | <body> <p id="isPasted">Vous cherchez une solution pour apporter plus de lumière naturelle dans votre habitation ou votre espace de travail ? Pensez alors certainement à une coupole 1000x2300 de Skylux ! Nos coupoles sont disponibles dans différentes dimensions et matériaux, afin que vous puissiez trouver la solution parfaitement adaptée à votre projet. Choisissez entre l’acrylique ou le polycarbonate, des parois simples ou multiples, ainsi que des versions transparentes, opales ou heatstop. De plus, nos coupoles sont également disponibles en version fixe ou ouvrante.</p> <p>Lors d’une rénovation totale ou d’une construction neuve, une costière est requise pour l’installation correcte de la coupole. Heureusement, vous pouvez également sélectionner la costière directement sur cette page. Que vous recherchiez une version fixe ou ouvrante, chez Skylux, nous avons tout ce qu’il vous faut pour trouver la coupole parfaite pour votre projet.</p> <p>De plus, nos coupoles ne sont pas seulement un ajout élégant à chaque espace, elles offrent aussi une excellente isolation thermique et acoustique. Cela garantit une maison ou un bureau plus confortable et plus économe en énergie. Que vous planifiiez une rénovation ou construisiez une nouvelle habitation, choisissez les coupoles fiables et de qualité de Skylux.<br> </p> </body> | coupole-1000x2300 | 8162586394901 | 49193065742669
Coupoles | Lichtkoepel | Skylux | Coupole Skylux 100x230 cm | Double paroi (2,90 W/m²K) / Polycarbonate (250 fois plus résistant aux chocs que le verre) / Thermorésistant * opale & non transparent | 28562 | 5412970285625 | 2194.95 | Oui | 35-45 | 23.83 | Choisissez clair ou opalin ou Heatstop | Thermorésistant * opale & non transparent | Nombre de parois | Double paroi (2,90 W/m²K) | Matériau | Polycarbonate (250 fois plus résistant aux chocs que le verre) | 1000 x 2300 mm | 2300 | 1000 |  |  | 2.61 | Rectangulaire | [9 empty] | D |  |  | Pour les pièces chauffées nous recommandons au minimum une coupole à 3 parois pour une isolation optimale. | Vous cherchez une solution pour apporter plus de lumière naturelle dans votre habitation ou votre espace de travail ? Pensez alors certainement à une coupole 1000x2300 de Skylux ! Nos coupoles sont disponibles dans différentes dimensions et matériaux, afin que vous puissiez trouver la solution parfaitement adaptée à votre projet. Choisissez entre l’acrylique ou le polycarbonate, des parois simples ou multiples, ainsi que des versions transparentes, opales ou heatstop. De plus, nos coupoles sont également disponibles en version fixe ou ouvrante. Lors d’une rénovation totale ou d’une construction neuve, une costière est requise pour l’installation correcte de la coupole. Heureusement, vous pouvez également sélectionner la costière directement sur cette page. Que vous recherchiez une version fixe ou ouvrante, chez Skylux, nous avons tout ce qu’il vous faut pour trouver la coupole parfaite pour votre projet. De plus, nos coupoles ne sont pas seulement un ajout élégant à chaque espace, elles offrent aussi une excellente isolation thermique et acoustique. Cela garantit une maison ou un bureau plus confortable et plus économe en énergie. Que vous planifiiez une rénovation ou construisiez une nouvelle habitation, choisissez les coupoles fiables et de qualité de Skylux. | https://skylux.eu/fr/products/coupole-1000x2300?variant=49193066103117 | https://skylux.eu/cdn/shop/files/download_aa921d41-c218-4361-bb20-f87dc71aafc4.jpg?v=1737484233&width=1600 | https://skylux.eu/cdn/shop/files/Skylux-lichtkoepel-100x230-cm-Lichtkoepel.jpg?v=1737486656&width=1600 | https://skylux.eu/cdn/shop/files/400dc924-54f6-47a2-b966-72acdf505529.webp?v=1782971968&width=1600 | https://skylux.eu/cdn/shop/files/e2602eb5-eb77-4594-9287-8563fa6b1ab1.webp?v=1782972066&width=1600 | https://skylux.eu/cdn/shop/files/646b0795-575e-4533-8c4b-b4c41eb259f5.jpg?v=1782972129&width=1600 | //skylux.eu/cdn/shop/files/F_MH_Notice_de_pose__Skylux_PMMA_coupoles.pdf?v=14496508717816058976 | //skylux.eu/cdn/shop/files/F_TD_Dossier_Technique.zip?v=3735489360144844648 | <body> <p id="isPasted">Vous cherchez une solution pour apporter plus de lumière naturelle dans votre habitation ou votre espace de travail ? Pensez alors certainement à une coupole 1000x2300 de Skylux ! Nos coupoles sont disponibles dans différentes dimensions et matériaux, afin que vous puissiez trouver la solution parfaitement adaptée à votre projet. Choisissez entre l’acrylique ou le polycarbonate, des parois simples ou multiples, ainsi que des versions transparentes, opales ou heatstop. De plus, nos coupoles sont également disponibles en version fixe ou ouvrante.</p> <p>Lors d’une rénovation totale ou d’une construction neuve, une costière est requise pour l’installation correcte de la coupole. Heureusement, vous pouvez également sélectionner la costière directement sur cette page. Que vous recherchiez une version fixe ou ouvrante, chez Skylux, nous avons tout ce qu’il vous faut pour trouver la coupole parfaite pour votre projet.</p> <p>De plus, nos coupoles ne sont pas seulement un ajout élégant à chaque espace, elles offrent aussi une excellente isolation thermique et acoustique. Cela garantit une maison ou un bureau plus confortable et plus économe en énergie. Que vous planifiiez une rénovation ou construisiez une nouvelle habitation, choisissez les coupoles fiables et de qualité de Skylux.<br> </p> </body> | coupole-1000x2300 | 8162586394901 | 49193066103117
Coupoles | Lichtkoepel | Skylux | Coupole Skylux 100x230 cm | Triple paroi (1.70 W/m²K) Choisissez cette version ou supérieure pour une pièce chauffée ! / Polycarbonate (250 fois plus résistant aux chocs que le verre) / Thermorésistant * opale & non transparent | 27156 | 5412970271567 | 2793.9 | Oui | 35-45 | 34.49 | Choisissez clair ou opalin ou Heatstop | Thermorésistant * opale & non transparent | Nombre de parois | Triple paroi (1.70 W/m²K) Choisissez cette version ou supérieure pour une pièce chauffée ! | Matériau | Polycarbonate (250 fois plus résistant aux chocs que le verre) | 1000 x 2300 mm | 2300 | 1000 |  |  | 2.61 | Rectangulaire | [9 empty] | D |  |  | Pour les pièces chauffées nous recommandons au minimum une coupole à 3 parois pour une isolation optimale. | Vous cherchez une solution pour apporter plus de lumière naturelle dans votre habitation ou votre espace de travail ? Pensez alors certainement à une coupole 1000x2300 de Skylux ! Nos coupoles sont disponibles dans différentes dimensions et matériaux, afin que vous puissiez trouver la solution parfaitement adaptée à votre projet. Choisissez entre l’acrylique ou le polycarbonate, des parois simples ou multiples, ainsi que des versions transparentes, opales ou heatstop. De plus, nos coupoles sont également disponibles en version fixe ou ouvrante. Lors d’une rénovation totale ou d’une construction neuve, une costière est requise pour l’installation correcte de la coupole. Heureusement, vous pouvez également sélectionner la costière directement sur cette page. Que vous recherchiez une version fixe ou ouvrante, chez Skylux, nous avons tout ce qu’il vous faut pour trouver la coupole parfaite pour votre projet. De plus, nos coupoles ne sont pas seulement un ajout élégant à chaque espace, elles offrent aussi une excellente isolation thermique et acoustique. Cela garantit une maison ou un bureau plus confortable et plus économe en énergie. Que vous planifiiez une rénovation ou construisiez une nouvelle habitation, choisissez les coupoles fiables et de qualité de Skylux. | https://skylux.eu/fr/products/coupole-1000x2300?variant=49193066299725 | https://skylux.eu/cdn/shop/files/download_5ec1eb2f-827e-449c-94a2-6d2e29878dc5.jpg?v=1737484272&width=1600 | https://skylux.eu/cdn/shop/files/Skylux-lichtkoepel-100x230-cm-Lichtkoepel.jpg?v=1737486656&width=1600 | https://skylux.eu/cdn/shop/files/400dc924-54f6-47a2-b966-72acdf505529.webp?v=1782971968&width=1600 | https://skylux.eu/cdn/shop/files/e2602eb5-eb77-4594-9287-8563fa6b1ab1.webp?v=1782972066&width=1600 | https://skylux.eu/cdn/shop/files/646b0795-575e-4533-8c4b-b4c41eb259f5.jpg?v=1782972129&width=1600 | //skylux.eu/cdn/shop/files/F_MH_Notice_de_pose__Skylux_PMMA_coupoles.pdf?v=14496508717816058976 | //skylux.eu/cdn/shop/files/F_TD_Dossier_Technique.zip?v=3735489360144844648 | <body> <p id="isPasted">Vous cherchez une solution pour apporter plus de lumière naturelle dans votre habitation ou votre espace de travail ? Pensez alors certainement à une coupole 1000x2300 de Skylux ! Nos coupoles sont disponibles dans différentes dimensions et matériaux, afin que vous puissiez trouver la solution parfaitement adaptée à votre projet. Choisissez entre l’acrylique ou le polycarbonate, des parois simples ou multiples, ainsi que des versions transparentes, opales ou heatstop. De plus, nos coupoles sont également disponibles en version fixe ou ouvrante.</p> <p>Lors d’une rénovation totale ou d’une construction neuve, une costière est requise pour l’installation correcte de la coupole. Heureusement, vous pouvez également sélectionner la costière directement sur cette page. Que vous recherchiez une version fixe ou ouvrante, chez Skylux, nous avons tout ce qu’il vous faut pour trouver la coupole parfaite pour votre projet.</p> <p>De plus, nos coupoles ne sont pas seulement un ajout élégant à chaque espace, elles offrent aussi une excellente isolation thermique et acoustique. Cela garantit une maison ou un bureau plus confortable et plus économe en énergie. Que vous planifiiez une rénovation ou construisiez une nouvelle habitation, choisissez les coupoles fiables et de qualité de Skylux.<br> </p> </body> | coupole-1000x2300 | 8162586394901 | 49193066299725
Coupoles | Lichtkoepel | Skylux | Coupole Skylux 100x230 cm | Quadruple paroi (1,28 W/m²K) / Polycarbonate (250 fois plus résistant aux chocs que le verre) / Thermorésistant * opale & non transparent | 73125 | 5412970731252 | 3392.85 | Oui | 35-45 | 46.25 | Choisissez clair ou opalin ou Heatstop | Thermorésistant * opale & non transparent | Nombre de parois | Quadruple paroi (1,28 W/m²K) | Matériau | Polycarbonate (250 fois plus résistant aux chocs que le verre) | 1000 x 2300 mm | 2300 | 1000 |  |  | 2.61 | Rectangulaire | [9 empty] | D |  |  | Pour les pièces chauffées nous recommandons au minimum une coupole à 3 parois pour une isolation optimale. | Vous cherchez une solution pour apporter plus de lumière naturelle dans votre habitation ou votre espace de travail ? Pensez alors certainement à une coupole 1000x2300 de Skylux ! Nos coupoles sont disponibles dans différentes dimensions et matériaux, afin que vous puissiez trouver la solution parfaitement adaptée à votre projet. Choisissez entre l’acrylique ou le polycarbonate, des parois simples ou multiples, ainsi que des versions transparentes, opales ou heatstop. De plus, nos coupoles sont également disponibles en version fixe ou ouvrante. Lors d’une rénovation totale ou d’une construction neuve, une costière est requise pour l’installation correcte de la coupole. Heureusement, vous pouvez également sélectionner la costière directement sur cette page. Que vous recherchiez une version fixe ou ouvrante, chez Skylux, nous avons tout ce qu’il vous faut pour trouver la coupole parfaite pour votre projet. De plus, nos coupoles ne sont pas seulement un ajout élégant à chaque espace, elles offrent aussi une excellente isolation thermique et acoustique. Cela garantit une maison ou un bureau plus confortable et plus économe en énergie. Que vous planifiiez une rénovation ou construisiez une nouvelle habitation, choisissez les coupoles fiables et de qualité de Skylux. | https://skylux.eu/fr/products/coupole-1000x2300?variant=49193066496333 | https://skylux.eu/cdn/shop/files/download_5ab8dfce-9353-4c25-ad8e-479852e81fe6.jpg?v=1737484310&width=1600 | https://skylux.eu/cdn/shop/files/Skylux-lichtkoepel-100x230-cm-Lichtkoepel.jpg?v=1737486656&width=1600 | https://skylux.eu/cdn/shop/files/400dc924-54f6-47a2-b966-72acdf505529.webp?v=1782971968&width=1600 | https://skylux.eu/cdn/shop/files/e2602eb5-eb77-4594-9287-8563fa6b1ab1.webp?v=1782972066&width=1600 | https://skylux.eu/cdn/shop/files/646b0795-575e-4533-8c4b-b4c41eb259f5.jpg?v=1782972129&width=1600 | //skylux.eu/cdn/shop/files/F_MH_Notice_de_pose__Skylux_PMMA_coupoles.pdf?v=14496508717816058976 | //skylux.eu/cdn/shop/files/F_TD_Dossier_Technique.zip?v=3735489360144844648 | <body> <p id="isPasted">Vous cherchez une solution pour apporter plus de lumière naturelle dans votre habitation ou votre espace de travail ? Pensez alors certainement à une coupole 1000x2300 de Skylux ! Nos coupoles sont disponibles dans différentes dimensions et matériaux, afin que vous puissiez trouver la solution parfaitement adaptée à votre projet. Choisissez entre l’acrylique ou le polycarbonate, des parois simples ou multiples, ainsi que des versions transparentes, opales ou heatstop. De plus, nos coupoles sont également disponibles en version fixe ou ouvrante.</p> <p>Lors d’une rénovation totale ou d’une construction neuve, une costière est requise pour l’installation correcte de la coupole. Heureusement, vous pouvez également sélectionner la costière directement sur cette page. Que vous recherchiez une version fixe ou ouvrante, chez Skylux, nous avons tout ce qu’il vous faut pour trouver la coupole parfaite pour votre projet.</p> <p>De plus, nos coupoles ne sont pas seulement un ajout élégant à chaque espace, elles offrent aussi une excellente isolation thermique et acoustique. Cela garantit une maison ou un bureau plus confortable et plus économe en énergie. Que vous planifiiez une rénovation ou construisiez une nouvelle habitation, choisissez les coupoles fiables et de qualité de Skylux.<br> </p> </body> | coupole-1000x2300 | 8162586394901 | 49193066496333
Coupoles | Lichtkoepel | Skylux | Coupole Skylux 100x250 cm | Simple paroi (moins isolant - 5,17 W/m²K) / Acrylique (10 fois plus résistant aux chocs que le verre) / Clair * visibilité comme le verre | 1786 | 5412970017868 | 949.85 | Oui | 35-45 | 14.8 | Choisissez clair ou opalin ou Heatstop | Clair * visibilité comme le verre | Nombre de parois | Simple paroi (moins isolant - 5,17 W/m²K) | Matériau | Acrylique (10 fois plus résistant aux chocs que le verre) | 1000 x 2500 mm | 2500 | 1000 |  |  | 2.82 | Rectangulaire | [9 empty] | D |  |  | Pour les pièces chauffées nous recommandons au minimum une coupole à 3 parois pour une isolation optimale. | Vous cherchez un moyen d’apporter davantage de lumière naturelle dans votre habitation ou votre espace de travail ? Dans ce cas, envisagez certainement une coupole 1000x2500 de Skylux ! Nos coupoles sont disponibles en différentes dimensions et matériaux, afin que vous puissiez trouver la solution parfaitement adaptée à votre projet. Choisissez entre l’acrylique ou le polycarbonate, des parois simples ou multiples, ainsi que des versions transparentes, opales ou heatstop. De plus, nos coupoles sont également disponibles en version fixe ou ouvrante. Dans le cadre d’une rénovation totale ou d’une construction neuve, une costière est requise pour l’installation correcte de la coupole. Heureusement, vous pouvez également sélectionner la costière directement sur cette page. Que vous recherchiez une version fixe ou ouvrante, chez Skylux, nous avons tout ce qu’il vous faut pour trouver la coupole idéale pour votre projet. En outre, nos coupoles ne constituent pas seulement un ajout élégant à chaque espace, elles offrent également une excellente isolation thermique et acoustique. Cela garantit une maison ou un bureau plus confortable et plus économe en énergie. Que vous planifiiez une rénovation ou construisiez une nouvelle habitation, choisissez les coupoles fiables et de haute qualité de Skylux. | https://skylux.eu/fr/products/coupole-1000x2500?variant=49193066758477 | https://skylux.eu/cdn/shop/files/download_5cc6bdcb-0136-4da2-a130-936b581f710f.jpg?v=1737484026&width=1600 | https://skylux.eu/cdn/shop/files/Skylux-lichtkoepel-100x250-cm-Lichtkoepel.jpg?v=1737486650&width=1600 | https://skylux.eu/cdn/shop/files/400dc924-54f6-47a2-b966-72acdf505529.webp?v=1782971968&width=1600 | https://skylux.eu/cdn/shop/files/e2602eb5-eb77-4594-9287-8563fa6b1ab1.webp?v=1782972066&width=1600 | https://skylux.eu/cdn/shop/files/646b0795-575e-4533-8c4b-b4c41eb259f5.jpg?v=1782972129&width=1600 | //skylux.eu/cdn/shop/files/F_MH_Notice_de_pose__Skylux_PMMA_coupoles.pdf?v=14496508717816058976 | //skylux.eu/cdn/shop/files/F_TD_Dossier_Technique.zip?v=3735489360144844648 | <body> <p id="isPasted">Vous cherchez un moyen d’apporter davantage de lumière naturelle dans votre habitation ou votre espace de travail ? Dans ce cas, envisagez certainement une coupole 1000x2500 de Skylux ! Nos coupoles sont disponibles en différentes dimensions et matériaux, afin que vous puissiez trouver la solution parfaitement adaptée à votre projet. Choisissez entre l’acrylique ou le polycarbonate, des parois simples ou multiples, ainsi que des versions transparentes, opales ou heatstop. De plus, nos coupoles sont également disponibles en version fixe ou ouvrante.</p> <p>Dans le cadre d’une rénovation totale ou d’une construction neuve, une costière est requise pour l’installation correcte de la coupole. Heureusement, vous pouvez également sélectionner la costière directement sur cette page. Que vous recherchiez une version fixe ou ouvrante, chez Skylux, nous avons tout ce qu’il vous faut pour trouver la coupole idéale pour votre projet.</p> <p>En outre, nos coupoles ne constituent pas seulement un ajout élégant à chaque espace, elles offrent également une excellente isolation thermique et acoustique. Cela garantit une maison ou un bureau plus confortable et plus économe en énergie. Que vous planifiiez une rénovation ou construisiez une nouvelle habitation, choisissez les coupoles fiables et de haute qualité de Skylux.<br> </p> </body> | coupole-1000x2500 | 8162586263829 | 49193066758477
Coupoles | Lichtkoepel | Skylux | Coupole Skylux 100x250 cm | Simple paroi (moins isolant - 5,17 W/m²K) / Polycarbonate (250 fois plus résistant aux chocs que le verre) / Clair * visibilité comme le verre | 5555 | 5412970055556 | 1409.65 | Oui | 35-45 | 18.16 | Choisissez clair ou opalin ou Heatstop | Clair * visibilité comme le verre | Nombre de parois | Simple paroi (moins isolant - 5,17 W/m²K) | Matériau | Polycarbonate (250 fois plus résistant aux chocs que le verre) | 1000 x 2500 mm | 2500 | 1000 |  |  | 2.82 | Rectangulaire | [9 empty] | D |  |  | Pour les pièces chauffées nous recommandons au minimum une coupole à 3 parois pour une isolation optimale. | Vous cherchez un moyen d’apporter davantage de lumière naturelle dans votre habitation ou votre espace de travail ? Dans ce cas, envisagez certainement une coupole 1000x2500 de Skylux ! Nos coupoles sont disponibles en différentes dimensions et matériaux, afin que vous puissiez trouver la solution parfaitement adaptée à votre projet. Choisissez entre l’acrylique ou le polycarbonate, des parois simples ou multiples, ainsi que des versions transparentes, opales ou heatstop. De plus, nos coupoles sont également disponibles en version fixe ou ouvrante. Dans le cadre d’une rénovation totale ou d’une construction neuve, une costière est requise pour l’installation correcte de la coupole. Heureusement, vous pouvez également sélectionner la costière directement sur cette page. Que vous recherchiez une version fixe ou ouvrante, chez Skylux, nous avons tout ce qu’il vous faut pour trouver la coupole idéale pour votre projet. En outre, nos coupoles ne constituent pas seulement un ajout élégant à chaque espace, elles offrent également une excellente isolation thermique et acoustique. Cela garantit une maison ou un bureau plus confortable et plus économe en énergie. Que vous planifiiez une rénovation ou construisiez une nouvelle habitation, choisissez les coupoles fiables et de haute qualité de Skylux. | https://skylux.eu/fr/products/coupole-1000x2500?variant=49193066856781 | https://skylux.eu/cdn/shop/files/download_abe1c417-9a01-4cd1-b48d-f2b16934ddab.jpg?v=1737484042&width=1600 | https://skylux.eu/cdn/shop/files/Skylux-lichtkoepel-100x250-cm-Lichtkoepel.jpg?v=1737486650&width=1600 | https://skylux.eu/cdn/shop/files/400dc924-54f6-47a2-b966-72acdf505529.webp?v=1782971968&width=1600 | https://skylux.eu/cdn/shop/files/e2602eb5-eb77-4594-9287-8563fa6b1ab1.webp?v=1782972066&width=1600 | https://skylux.eu/cdn/shop/files/646b0795-575e-4533-8c4b-b4c41eb259f5.jpg?v=1782972129&width=1600 | //skylux.eu/cdn/shop/files/F_MH_Notice_de_pose__Skylux_PMMA_coupoles.pdf?v=14496508717816058976 | //skylux.eu/cdn/shop/files/F_TD_Dossier_Technique.zip?v=3735489360144844648 | <body> <p id="isPasted">Vous cherchez un moyen d’apporter davantage de lumière naturelle dans votre habitation ou votre espace de travail ? Dans ce cas, envisagez certainement une coupole 1000x2500 de Skylux ! Nos coupoles sont disponibles en différentes dimensions et matériaux, afin que vous puissiez trouver la solution parfaitement adaptée à votre projet. Choisissez entre l’acrylique ou le polycarbonate, des parois simples ou multiples, ainsi que des versions transparentes, opales ou heatstop. De plus, nos coupoles sont également disponibles en version fixe ou ouvrante.</p> <p>Dans le cadre d’une rénovation totale ou d’une construction neuve, une costière est requise pour l’installation correcte de la coupole. Heureusement, vous pouvez également sélectionner la costière directement sur cette page. Que vous recherchiez une version fixe ou ouvrante, chez Skylux, nous avons tout ce qu’il vous faut pour trouver la coupole idéale pour votre projet.</p> <p>En outre, nos coupoles ne constituent pas seulement un ajout élégant à chaque espace, elles offrent également une excellente isolation thermique et acoustique. Cela garantit une maison ou un bureau plus confortable et plus économe en énergie. Que vous planifiiez une rénovation ou construisiez une nouvelle habitation, choisissez les coupoles fiables et de haute qualité de Skylux.<br> </p> </body> | coupole-1000x2500 | 8162586263829 | 49193066856781
Coupoles | Lichtkoepel | Skylux | Coupole Skylux 100x250 cm | Double paroi (2,90 W/m²K) / Acrylique (10 fois plus résistant aux chocs que le verre) / Clair * visibilité comme le verre | 2072 | 5412970020721 | 1605.7 | Oui | 35-45 | 26.5 | Choisissez clair ou opalin ou Heatstop | Clair * visibilité comme le verre | Nombre de parois | Double paroi (2,90 W/m²K) | Matériau | Acrylique (10 fois plus résistant aux chocs que le verre) | 1000 x 2500 mm | 2500 | 1000 |  |  | 2.82 | Rectangulaire | [9 empty] | D |  |  | Pour les pièces chauffées nous recommandons au minimum une coupole à 3 parois pour une isolation optimale. | Vous cherchez un moyen d’apporter davantage de lumière naturelle dans votre habitation ou votre espace de travail ? Dans ce cas, envisagez certainement une coupole 1000x2500 de Skylux ! Nos coupoles sont disponibles en différentes dimensions et matériaux, afin que vous puissiez trouver la solution parfaitement adaptée à votre projet. Choisissez entre l’acrylique ou le polycarbonate, des parois simples ou multiples, ainsi que des versions transparentes, opales ou heatstop. De plus, nos coupoles sont également disponibles en version fixe ou ouvrante. Dans le cadre d’une rénovation totale ou d’une construction neuve, une costière est requise pour l’installation correcte de la coupole. Heureusement, vous pouvez également sélectionner la costière directement sur cette page. Que vous recherchiez une version fixe ou ouvrante, chez Skylux, nous avons tout ce qu’il vous faut pour trouver la coupole idéale pour votre projet. En outre, nos coupoles ne constituent pas seulement un ajout élégant à chaque espace, elles offrent également une excellente isolation thermique et acoustique. Cela garantit une maison ou un bureau plus confortable et plus économe en énergie. Que vous planifiiez une rénovation ou construisiez une nouvelle habitation, choisissez les coupoles fiables et de haute qualité de Skylux. | https://skylux.eu/fr/products/coupole-1000x2500?variant=49193066922317 | https://skylux.eu/cdn/shop/files/download_3f9e515b-9099-4b2e-a5a8-332b5ff08388.jpg?v=1737484057&width=1600 | https://skylux.eu/cdn/shop/files/Skylux-lichtkoepel-100x250-cm-Lichtkoepel.jpg?v=1737486650&width=1600 | https://skylux.eu/cdn/shop/files/400dc924-54f6-47a2-b966-72acdf505529.webp?v=1782971968&width=1600 | https://skylux.eu/cdn/shop/files/e2602eb5-eb77-4594-9287-8563fa6b1ab1.webp?v=1782972066&width=1600 | https://skylux.eu/cdn/shop/files/646b0795-575e-4533-8c4b-b4c41eb259f5.jpg?v=1782972129&width=1600 | //skylux.eu/cdn/shop/files/F_MH_Notice_de_pose__Skylux_PMMA_coupoles.pdf?v=14496508717816058976 | //skylux.eu/cdn/shop/files/F_TD_Dossier_Technique.zip?v=3735489360144844648 | <body> <p id="isPasted">Vous cherchez un moyen d’apporter davantage de lumière naturelle dans votre habitation ou votre espace de travail ? Dans ce cas, envisagez certainement une coupole 1000x2500 de Skylux ! Nos coupoles sont disponibles en différentes dimensions et matériaux, afin que vous puissiez trouver la solution parfaitement adaptée à votre projet. Choisissez entre l’acrylique ou le polycarbonate, des parois simples ou multiples, ainsi que des versions transparentes, opales ou heatstop. De plus, nos coupoles sont également disponibles en version fixe ou ouvrante.</p> <p>Dans le cadre d’une rénovation totale ou d’une construction neuve, une costière est requise pour l’installation correcte de la coupole. Heureusement, vous pouvez également sélectionner la costière directement sur cette page. Que vous recherchiez une version fixe ou ouvrante, chez Skylux, nous avons tout ce qu’il vous faut pour trouver la coupole idéale pour votre projet.</p> <p>En outre, nos coupoles ne constituent pas seulement un ajout élégant à chaque espace, elles offrent également une excellente isolation thermique et acoustique. Cela garantit une maison ou un bureau plus confortable et plus économe en énergie. Que vous planifiiez une rénovation ou construisiez une nouvelle habitation, choisissez les coupoles fiables et de haute qualité de Skylux.<br> </p> </body> | coupole-1000x2500 | 8162586263829 | 49193066922317
Coupoles | Lichtkoepel | Skylux | Coupole Skylux 100x250 cm | Double paroi (2,90 W/m²K) / Polycarbonate (250 fois plus résistant aux chocs que le verre) / Clair * visibilité comme le verre | 1647 | 5412970016472 | 2065.5 | Oui | 35-45 | 29.41 | Choisissez clair ou opalin ou Heatstop | Clair * visibilité comme le verre | Nombre de parois | Double paroi (2,90 W/m²K) | Matériau | Polycarbonate (250 fois plus résistant aux chocs que le verre) | 1000 x 2500 mm | 2500 | 1000 |  |  | 2.82 | Rectangulaire | [9 empty] | D |  |  | Pour les pièces chauffées nous recommandons au minimum une coupole à 3 parois pour une isolation optimale. | Vous cherchez un moyen d’apporter davantage de lumière naturelle dans votre habitation ou votre espace de travail ? Dans ce cas, envisagez certainement une coupole 1000x2500 de Skylux ! Nos coupoles sont disponibles en différentes dimensions et matériaux, afin que vous puissiez trouver la solution parfaitement adaptée à votre projet. Choisissez entre l’acrylique ou le polycarbonate, des parois simples ou multiples, ainsi que des versions transparentes, opales ou heatstop. De plus, nos coupoles sont également disponibles en version fixe ou ouvrante. Dans le cadre d’une rénovation totale ou d’une construction neuve, une costière est requise pour l’installation correcte de la coupole. Heureusement, vous pouvez également sélectionner la costière directement sur cette page. Que vous recherchiez une version fixe ou ouvrante, chez Skylux, nous avons tout ce qu’il vous faut pour trouver la coupole idéale pour votre projet. En outre, nos coupoles ne constituent pas seulement un ajout élégant à chaque espace, elles offrent également une excellente isolation thermique et acoustique. Cela garantit une maison ou un bureau plus confortable et plus économe en énergie. Que vous planifiiez une rénovation ou construisiez une nouvelle habitation, choisissez les coupoles fiables et de haute qualité de Skylux. | https://skylux.eu/fr/products/coupole-1000x2500?variant=49193066987853 | https://skylux.eu/cdn/shop/files/download_9a5018cb-dd04-42c5-a303-e237ee2d3e0b.jpg?v=1737484071&width=1600 | https://skylux.eu/cdn/shop/files/Skylux-lichtkoepel-100x250-cm-Lichtkoepel.jpg?v=1737486650&width=1600 | https://skylux.eu/cdn/shop/files/400dc924-54f6-47a2-b966-72acdf505529.webp?v=1782971968&width=1600 | https://skylux.eu/cdn/shop/files/e2602eb5-eb77-4594-9287-8563fa6b1ab1.webp?v=1782972066&width=1600 | https://skylux.eu/cdn/shop/files/646b0795-575e-4533-8c4b-b4c41eb259f5.jpg?v=1782972129&width=1600 | //skylux.eu/cdn/shop/files/F_MH_Notice_de_pose__Skylux_PMMA_coupoles.pdf?v=14496508717816058976 | //skylux.eu/cdn/shop/files/F_TD_Dossier_Technique.zip?v=3735489360144844648 | <body> <p id="isPasted">Vous cherchez un moyen d’apporter davantage de lumière naturelle dans votre habitation ou votre espace de travail ? Dans ce cas, envisagez certainement une coupole 1000x2500 de Skylux ! Nos coupoles sont disponibles en différentes dimensions et matériaux, afin que vous puissiez trouver la solution parfaitement adaptée à votre projet. Choisissez entre l’acrylique ou le polycarbonate, des parois simples ou multiples, ainsi que des versions transparentes, opales ou heatstop. De plus, nos coupoles sont également disponibles en version fixe ou ouvrante.</p> <p>Dans le cadre d’une rénovation totale ou d’une construction neuve, une costière est requise pour l’installation correcte de la coupole. Heureusement, vous pouvez également sélectionner la costière directement sur cette page. Que vous recherchiez une version fixe ou ouvrante, chez Skylux, nous avons tout ce qu’il vous faut pour trouver la coupole idéale pour votre projet.</p> <p>En outre, nos coupoles ne constituent pas seulement un ajout élégant à chaque espace, elles offrent également une excellente isolation thermique et acoustique. Cela garantit une maison ou un bureau plus confortable et plus économe en énergie. Que vous planifiiez une rénovation ou construisiez une nouvelle habitation, choisissez les coupoles fiables et de haute qualité de Skylux.<br> </p> </body> | coupole-1000x2500 | 8162586263829 | 49193066987853
Coupoles | Lichtkoepel | Skylux | Coupole Skylux 100x250 cm | Triple paroi (1.70 W/m²K) Choisissez cette version ou supérieure pour une pièce chauffée ! / Acrylique (10 fois plus résistant aux chocs que le verre) / Clair * visibilité comme le verre | 4654 | 5412970046547 | 2261.5 | Oui | 35-45 | 37.1 | Choisissez clair ou opalin ou Heatstop | Clair * visibilité comme le verre | Nombre de parois | Triple paroi (1.70 W/m²K) Choisissez cette version ou supérieure pour une pièce chauffée ! | Matériau | Acrylique (10 fois plus résistant aux chocs que le verre) | 1000 x 2500 mm | 2500 | 1000 |  |  | 2.82 | Rectangulaire | [9 empty] | D |  |  | Pour les pièces chauffées nous recommandons au minimum une coupole à 3 parois pour une isolation optimale. | Vous cherchez un moyen d’apporter davantage de lumière naturelle dans votre habitation ou votre espace de travail ? Dans ce cas, envisagez certainement une coupole 1000x2500 de Skylux ! Nos coupoles sont disponibles en différentes dimensions et matériaux, afin que vous puissiez trouver la solution parfaitement adaptée à votre projet. Choisissez entre l’acrylique ou le polycarbonate, des parois simples ou multiples, ainsi que des versions transparentes, opales ou heatstop. De plus, nos coupoles sont également disponibles en version fixe ou ouvrante. Dans le cadre d’une rénovation totale ou d’une construction neuve, une costière est requise pour l’installation correcte de la coupole. Heureusement, vous pouvez également sélectionner la costière directement sur cette page. Que vous recherchiez une version fixe ou ouvrante, chez Skylux, nous avons tout ce qu’il vous faut pour trouver la coupole idéale pour votre projet. En outre, nos coupoles ne constituent pas seulement un ajout élégant à chaque espace, elles offrent également une excellente isolation thermique et acoustique. Cela garantit une maison ou un bureau plus confortable et plus économe en énergie. Que vous planifiiez une rénovation ou construisiez une nouvelle habitation, choisissez les coupoles fiables et de haute qualité de Skylux. | https://skylux.eu/fr/products/coupole-1000x2500?variant=49193067774285 | https://skylux.eu/cdn/shop/files/download_88507bcd-992a-431d-937b-940902357634.jpg?v=1737484094&width=1600 | https://skylux.eu/cdn/shop/files/Skylux-lichtkoepel-100x250-cm-Lichtkoepel.jpg?v=1737486650&width=1600 | https://skylux.eu/cdn/shop/files/400dc924-54f6-47a2-b966-72acdf505529.webp?v=1782971968&width=1600 | https://skylux.eu/cdn/shop/files/e2602eb5-eb77-4594-9287-8563fa6b1ab1.webp?v=1782972066&width=1600 | https://skylux.eu/cdn/shop/files/646b0795-575e-4533-8c4b-b4c41eb259f5.jpg?v=1782972129&width=1600 | //skylux.eu/cdn/shop/files/F_MH_Notice_de_pose__Skylux_PMMA_coupoles.pdf?v=14496508717816058976 | //skylux.eu/cdn/shop/files/F_TD_Dossier_Technique.zip?v=3735489360144844648 | <body> <p id="isPasted">Vous cherchez un moyen d’apporter davantage de lumière naturelle dans votre habitation ou votre espace de travail ? Dans ce cas, envisagez certainement une coupole 1000x2500 de Skylux ! Nos coupoles sont disponibles en différentes dimensions et matériaux, afin que vous puissiez trouver la solution parfaitement adaptée à votre projet. Choisissez entre l’acrylique ou le polycarbonate, des parois simples ou multiples, ainsi que des versions transparentes, opales ou heatstop. De plus, nos coupoles sont également disponibles en version fixe ou ouvrante.</p> <p>Dans le cadre d’une rénovation totale ou d’une construction neuve, une costière est requise pour l’installation correcte de la coupole. Heureusement, vous pouvez également sélectionner la costière directement sur cette page. Que vous recherchiez une version fixe ou ouvrante, chez Skylux, nous avons tout ce qu’il vous faut pour trouver la coupole idéale pour votre projet.</p> <p>En outre, nos coupoles ne constituent pas seulement un ajout élégant à chaque espace, elles offrent également une excellente isolation thermique et acoustique. Cela garantit une maison ou un bureau plus confortable et plus économe en énergie. Que vous planifiiez une rénovation ou construisiez une nouvelle habitation, choisissez les coupoles fiables et de haute qualité de Skylux.<br> </p> </body> | coupole-1000x2500 | 8162586263829 | 49193067774285
Coupoles | Lichtkoepel | Skylux | Coupole Skylux 100x250 cm | Triple paroi (1.70 W/m²K) Choisissez cette version ou supérieure pour une pièce chauffée ! / Polycarbonate (250 fois plus résistant aux chocs que le verre) / Clair * visibilité comme le verre | 19698 | 5412970196983 | 2721.3 | Oui | 35-45 | 40.98 | Choisissez clair ou opalin ou Heatstop | Clair * visibilité comme le verre | Nombre de parois | Triple paroi (1.70 W/m²K) Choisissez cette version ou supérieure pour une pièce chauffée ! | Matériau | Polycarbonate (250 fois plus résistant aux chocs que le verre) | 1000 x 2500 mm | 2500 | 1000 |  |  | 2.82 | Rectangulaire | [9 empty] | D |  |  | Pour les pièces chauffées nous recommandons au minimum une coupole à 3 parois pour une isolation optimale. | Vous cherchez un moyen d’apporter davantage de lumière naturelle dans votre habitation ou votre espace de travail ? Dans ce cas, envisagez certainement une coupole 1000x2500 de Skylux ! Nos coupoles sont disponibles en différentes dimensions et matériaux, afin que vous puissiez trouver la solution parfaitement adaptée à votre projet. Choisissez entre l’acrylique ou le polycarbonate, des parois simples ou multiples, ainsi que des versions transparentes, opales ou heatstop. De plus, nos coupoles sont également disponibles en version fixe ou ouvrante. Dans le cadre d’une rénovation totale ou d’une construction neuve, une costière est requise pour l’installation correcte de la coupole. Heureusement, vous pouvez également sélectionner la costière directement sur cette page. Que vous recherchiez une version fixe ou ouvrante, chez Skylux, nous avons tout ce qu’il vous faut pour trouver la coupole idéale pour votre projet. En outre, nos coupoles ne constituent pas seulement un ajout élégant à chaque espace, elles offrent également une excellente isolation thermique et acoustique. Cela garantit une maison ou un bureau plus confortable et plus économe en énergie. Que vous planifiiez une rénovation ou construisiez une nouvelle habitation, choisissez les coupoles fiables et de haute qualité de Skylux. | https://skylux.eu/fr/products/coupole-1000x2500?variant=49193068396877 | https://skylux.eu/cdn/shop/files/download_339b4be1-e20c-490b-b5bf-87d9aabed0cf.jpg?v=1737484109&width=1600 | https://skylux.eu/cdn/shop/files/Skylux-lichtkoepel-100x250-cm-Lichtkoepel.jpg?v=1737486650&width=1600 | https://skylux.eu/cdn/shop/files/400dc924-54f6-47a2-b966-72acdf505529.webp?v=1782971968&width=1600 | https://skylux.eu/cdn/shop/files/e2602eb5-eb77-4594-9287-8563fa6b1ab1.webp?v=1782972066&width=1600 | https://skylux.eu/cdn/shop/files/646b0795-575e-4533-8c4b-b4c41eb259f5.jpg?v=1782972129&width=1600 | //skylux.eu/cdn/shop/files/F_MH_Notice_de_pose__Skylux_PMMA_coupoles.pdf?v=14496508717816058976 | //skylux.eu/cdn/shop/files/F_TD_Dossier_Technique.zip?v=3735489360144844648 | <body> <p id="isPasted">Vous cherchez un moyen d’apporter davantage de lumière naturelle dans votre habitation ou votre espace de travail ? Dans ce cas, envisagez certainement une coupole 1000x2500 de Skylux ! Nos coupoles sont disponibles en différentes dimensions et matériaux, afin que vous puissiez trouver la solution parfaitement adaptée à votre projet. Choisissez entre l’acrylique ou le polycarbonate, des parois simples ou multiples, ainsi que des versions transparentes, opales ou heatstop. De plus, nos coupoles sont également disponibles en version fixe ou ouvrante.</p> <p>Dans le cadre d’une rénovation totale ou d’une construction neuve, une costière est requise pour l’installation correcte de la coupole. Heureusement, vous pouvez également sélectionner la costière directement sur cette page. Que vous recherchiez une version fixe ou ouvrante, chez Skylux, nous avons tout ce qu’il vous faut pour trouver la coupole idéale pour votre projet.</p> <p>En outre, nos coupoles ne constituent pas seulement un ajout élégant à chaque espace, elles offrent également une excellente isolation thermique et acoustique. Cela garantit une maison ou un bureau plus confortable et plus économe en énergie. Que vous planifiiez une rénovation ou construisiez une nouvelle habitation, choisissez les coupoles fiables et de haute qualité de Skylux.<br> </p> </body> | coupole-1000x2500 | 8162586263829 | 49193068396877
Coupoles | Lichtkoepel | Skylux | Coupole Skylux 100x250 cm | Quadruple paroi (1,28 W/m²K) / Acrylique (10 fois plus résistant aux chocs que le verre) / Clair * visibilité comme le verre | 80467 | 5412970804673 | 2917.35 | Oui | 35-45 | 49.9 | Choisissez clair ou opalin ou Heatstop | Clair * visibilité comme le verre | Nombre de parois | Quadruple paroi (1,28 W/m²K) | Matériau | Acrylique (10 fois plus résistant aux chocs que le verre) | 1000 x 2500 mm | 2500 | 1000 |  |  | 2.82 | Rectangulaire | [9 empty] | D |  |  | Pour les pièces chauffées nous recommandons au minimum une coupole à 3 parois pour une isolation optimale. | Vous cherchez un moyen d’apporter davantage de lumière naturelle dans votre habitation ou votre espace de travail ? Dans ce cas, envisagez certainement une coupole 1000x2500 de Skylux ! Nos coupoles sont disponibles en différentes dimensions et matériaux, afin que vous puissiez trouver la solution parfaitement adaptée à votre projet. Choisissez entre l’acrylique ou le polycarbonate, des parois simples ou multiples, ainsi que des versions transparentes, opales ou heatstop. De plus, nos coupoles sont également disponibles en version fixe ou ouvrante. Dans le cadre d’une rénovation totale ou d’une construction neuve, une costière est requise pour l’installation correcte de la coupole. Heureusement, vous pouvez également sélectionner la costière directement sur cette page. Que vous recherchiez une version fixe ou ouvrante, chez Skylux, nous avons tout ce qu’il vous faut pour trouver la coupole idéale pour votre projet. En outre, nos coupoles ne constituent pas seulement un ajout élégant à chaque espace, elles offrent également une excellente isolation thermique et acoustique. Cela garantit une maison ou un bureau plus confortable et plus économe en énergie. Que vous planifiiez une rénovation ou construisiez une nouvelle habitation, choisissez les coupoles fiables et de haute qualité de Skylux. | https://skylux.eu/fr/products/coupole-1000x2500?variant=49193068495181 | https://skylux.eu/cdn/shop/files/download_958c79a1-dabe-4cef-b8e7-0781cd192232.jpg?v=1737484132&width=1600 | https://skylux.eu/cdn/shop/files/Skylux-lichtkoepel-100x250-cm-Lichtkoepel.jpg?v=1737486650&width=1600 | https://skylux.eu/cdn/shop/files/400dc924-54f6-47a2-b966-72acdf505529.webp?v=1782971968&width=1600 | https://skylux.eu/cdn/shop/files/e2602eb5-eb77-4594-9287-8563fa6b1ab1.webp?v=1782972066&width=1600 | https://skylux.eu/cdn/shop/files/646b0795-575e-4533-8c4b-b4c41eb259f5.jpg?v=1782972129&width=1600 | //skylux.eu/cdn/shop/files/F_MH_Notice_de_pose__Skylux_PMMA_coupoles.pdf?v=14496508717816058976 | //skylux.eu/cdn/shop/files/F_TD_Dossier_Technique.zip?v=3735489360144844648 | <body> <p id="isPasted">Vous cherchez un moyen d’apporter davantage de lumière naturelle dans votre habitation ou votre espace de travail ? Dans ce cas, envisagez certainement une coupole 1000x2500 de Skylux ! Nos coupoles sont disponibles en différentes dimensions et matériaux, afin que vous puissiez trouver la solution parfaitement adaptée à votre projet. Choisissez entre l’acrylique ou le polycarbonate, des parois simples ou multiples, ainsi que des versions transparentes, opales ou heatstop. De plus, nos coupoles sont également disponibles en version fixe ou ouvrante.</p> <p>Dans le cadre d’une rénovation totale ou d’une construction neuve, une costière est requise pour l’installation correcte de la coupole. Heureusement, vous pouvez également sélectionner la costière directement sur cette page. Que vous recherchiez une version fixe ou ouvrante, chez Skylux, nous avons tout ce qu’il vous faut pour trouver la coupole idéale pour votre projet.</p> <p>En outre, nos coupoles ne constituent pas seulement un ajout élégant à chaque espace, elles offrent également une excellente isolation thermique et acoustique. Cela garantit une maison ou un bureau plus confortable et plus économe en énergie. Que vous planifiiez une rénovation ou construisiez une nouvelle habitation, choisissez les coupoles fiables et de haute qualité de Skylux.<br> </p> </body> | coupole-1000x2500 | 8162586263829 | 49193068495181
Coupoles | Lichtkoepel | Skylux | Coupole Skylux 100x250 cm | Quadruple paroi (1,28 W/m²K) / Polycarbonate (250 fois plus résistant aux chocs que le verre) / Clair * visibilité comme le verre | 72957 | 5412970729570 | 3377.15 | Oui | 35-45 | 53.76 | Choisissez clair ou opalin ou Heatstop | Clair * visibilité comme le verre | Nombre de parois | Quadruple paroi (1,28 W/m²K) | Matériau | Polycarbonate (250 fois plus résistant aux chocs que le verre) | 1000 x 2500 mm | 2500 | 1000 |  |  | 2.82 | Rectangulaire | [9 empty] | D |  |  | Pour les pièces chauffées nous recommandons au minimum une coupole à 3 parois pour une isolation optimale. | Vous cherchez un moyen d’apporter davantage de lumière naturelle dans votre habitation ou votre espace de travail ? Dans ce cas, envisagez certainement une coupole 1000x2500 de Skylux ! Nos coupoles sont disponibles en différentes dimensions et matériaux, afin que vous puissiez trouver la solution parfaitement adaptée à votre projet. Choisissez entre l’acrylique ou le polycarbonate, des parois simples ou multiples, ainsi que des versions transparentes, opales ou heatstop. De plus, nos coupoles sont également disponibles en version fixe ou ouvrante. Dans le cadre d’une rénovation totale ou d’une construction neuve, une costière est requise pour l’installation correcte de la coupole. Heureusement, vous pouvez également sélectionner la costière directement sur cette page. Que vous recherchiez une version fixe ou ouvrante, chez Skylux, nous avons tout ce qu’il vous faut pour trouver la coupole idéale pour votre projet. En outre, nos coupoles ne constituent pas seulement un ajout élégant à chaque espace, elles offrent également une excellente isolation thermique et acoustique. Cela garantit une maison ou un bureau plus confortable et plus économe en énergie. Que vous planifiiez une rénovation ou construisiez une nouvelle habitation, choisissez les coupoles fiables et de haute qualité de Skylux. | https://skylux.eu/fr/products/coupole-1000x2500?variant=49193068560717 | https://skylux.eu/cdn/shop/files/download_33d39fe4-17d7-4a06-b632-e1894a629c81.jpg?v=1737484148&width=1600 | https://skylux.eu/cdn/shop/files/Skylux-lichtkoepel-100x250-cm-Lichtkoepel.jpg?v=1737486650&width=1600 | https://skylux.eu/cdn/shop/files/400dc924-54f6-47a2-b966-72acdf505529.webp?v=1782971968&width=1600 | https://skylux.eu/cdn/shop/files/e2602eb5-eb77-4594-9287-8563fa6b1ab1.webp?v=1782972066&width=1600 | https://skylux.eu/cdn/shop/files/646b0795-575e-4533-8c4b-b4c41eb259f5.jpg?v=1782972129&width=1600 | //skylux.eu/cdn/shop/files/F_MH_Notice_de_pose__Skylux_PMMA_coupoles.pdf?v=14496508717816058976 | //skylux.eu/cdn/shop/files/F_TD_Dossier_Technique.zip?v=3735489360144844648 | <body> <p id="isPasted">Vous cherchez un moyen d’apporter davantage de lumière naturelle dans votre habitation ou votre espace de travail ? Dans ce cas, envisagez certainement une coupole 1000x2500 de Skylux ! Nos coupoles sont disponibles en différentes dimensions et matériaux, afin que vous puissiez trouver la solution parfaitement adaptée à votre projet. Choisissez entre l’acrylique ou le polycarbonate, des parois simples ou multiples, ainsi que des versions transparentes, opales ou heatstop. De plus, nos coupoles sont également disponibles en version fixe ou ouvrante.</p> <p>Dans le cadre d’une rénovation totale ou d’une construction neuve, une costière est requise pour l’installation correcte de la coupole. Heureusement, vous pouvez également sélectionner la costière directement sur cette page. Que vous recherchiez une version fixe ou ouvrante, chez Skylux, nous avons tout ce qu’il vous faut pour trouver la coupole idéale pour votre projet.</p> <p>En outre, nos coupoles ne constituent pas seulement un ajout élégant à chaque espace, elles offrent également une excellente isolation thermique et acoustique. Cela garantit une maison ou un bureau plus confortable et plus économe en énergie. Que vous planifiiez une rénovation ou construisiez une nouvelle habitation, choisissez les coupoles fiables et de haute qualité de Skylux.<br> </p> </body> | coupole-1000x2500 | 8162586263829 | 49193068560717
Coupoles | Lichtkoepel | Skylux | Coupole Skylux 100x250 cm | Simple paroi (moins isolant - 5,17 W/m²K) / Acrylique (10 fois plus résistant aux chocs que le verre) / Opale * (verre dépoli) non transparent | 2635 | 5412970026358 | 949.85 | Oui | 35-45 | 14.8 | Choisissez clair ou opalin ou Heatstop | Opale * (verre dépoli) non transparent | Nombre de parois | Simple paroi (moins isolant - 5,17 W/m²K) | Matériau | Acrylique (10 fois plus résistant aux chocs que le verre) | 1000 x 2500 mm | 2500 | 1000 |  |  | 2.82 | Rectangulaire | [9 empty] | D |  |  | Pour les pièces chauffées nous recommandons au minimum une coupole à 3 parois pour une isolation optimale. | Vous cherchez un moyen d’apporter davantage de lumière naturelle dans votre habitation ou votre espace de travail ? Dans ce cas, envisagez certainement une coupole 1000x2500 de Skylux ! Nos coupoles sont disponibles en différentes dimensions et matériaux, afin que vous puissiez trouver la solution parfaitement adaptée à votre projet. Choisissez entre l’acrylique ou le polycarbonate, des parois simples ou multiples, ainsi que des versions transparentes, opales ou heatstop. De plus, nos coupoles sont également disponibles en version fixe ou ouvrante. Dans le cadre d’une rénovation totale ou d’une construction neuve, une costière est requise pour l’installation correcte de la coupole. Heureusement, vous pouvez également sélectionner la costière directement sur cette page. Que vous recherchiez une version fixe ou ouvrante, chez Skylux, nous avons tout ce qu’il vous faut pour trouver la coupole idéale pour votre projet. En outre, nos coupoles ne constituent pas seulement un ajout élégant à chaque espace, elles offrent également une excellente isolation thermique et acoustique. Cela garantit une maison ou un bureau plus confortable et plus économe en énergie. Que vous planifiiez une rénovation ou construisiez une nouvelle habitation, choisissez les coupoles fiables et de haute qualité de Skylux. | https://skylux.eu/fr/products/coupole-1000x2500?variant=49193066824013 | https://skylux.eu/cdn/shop/files/download_d66373dc-930a-47ed-b020-56534aeac6d4.jpg?v=1737484034&width=1600 | https://skylux.eu/cdn/shop/files/Skylux-lichtkoepel-100x250-cm-Lichtkoepel.jpg?v=1737486650&width=1600 | https://skylux.eu/cdn/shop/files/400dc924-54f6-47a2-b966-72acdf505529.webp?v=1782971968&width=1600 | https://skylux.eu/cdn/shop/files/e2602eb5-eb77-4594-9287-8563fa6b1ab1.webp?v=1782972066&width=1600 | https://skylux.eu/cdn/shop/files/646b0795-575e-4533-8c4b-b4c41eb259f5.jpg?v=1782972129&width=1600 | //skylux.eu/cdn/shop/files/F_MH_Notice_de_pose__Skylux_PMMA_coupoles.pdf?v=14496508717816058976 | //skylux.eu/cdn/shop/files/F_TD_Dossier_Technique.zip?v=3735489360144844648 | <body> <p id="isPasted">Vous cherchez un moyen d’apporter davantage de lumière naturelle dans votre habitation ou votre espace de travail ? Dans ce cas, envisagez certainement une coupole 1000x2500 de Skylux ! Nos coupoles sont disponibles en différentes dimensions et matériaux, afin que vous puissiez trouver la solution parfaitement adaptée à votre projet. Choisissez entre l’acrylique ou le polycarbonate, des parois simples ou multiples, ainsi que des versions transparentes, opales ou heatstop. De plus, nos coupoles sont également disponibles en version fixe ou ouvrante.</p> <p>Dans le cadre d’une rénovation totale ou d’une construction neuve, une costière est requise pour l’installation correcte de la coupole. Heureusement, vous pouvez également sélectionner la costière directement sur cette page. Que vous recherchiez une version fixe ou ouvrante, chez Skylux, nous avons tout ce qu’il vous faut pour trouver la coupole idéale pour votre projet.</p> <p>En outre, nos coupoles ne constituent pas seulement un ajout élégant à chaque espace, elles offrent également une excellente isolation thermique et acoustique. Cela garantit une maison ou un bureau plus confortable et plus économe en énergie. Que vous planifiiez une rénovation ou construisiez une nouvelle habitation, choisissez les coupoles fiables et de haute qualité de Skylux.<br> </p> </body> | coupole-1000x2500 | 8162586263829 | 49193066824013
Coupoles | Lichtkoepel | Skylux | Coupole Skylux 100x250 cm | Double paroi (2,90 W/m²K) / Acrylique (10 fois plus résistant aux chocs que le verre) / Opale * (verre dépoli) non transparent | 2544 | 5412970025443 | 1605.7 | Oui | 35-45 | 26.5 | Choisissez clair ou opalin ou Heatstop | Opale * (verre dépoli) non transparent | Nombre de parois | Double paroi (2,90 W/m²K) | Matériau | Acrylique (10 fois plus résistant aux chocs que le verre) | 1000 x 2500 mm | 2500 | 1000 |  |  | 2.82 | Rectangulaire | [9 empty] | D |  |  | Pour les pièces chauffées nous recommandons au minimum une coupole à 3 parois pour une isolation optimale. | Vous cherchez un moyen d’apporter davantage de lumière naturelle dans votre habitation ou votre espace de travail ? Dans ce cas, envisagez certainement une coupole 1000x2500 de Skylux ! Nos coupoles sont disponibles en différentes dimensions et matériaux, afin que vous puissiez trouver la solution parfaitement adaptée à votre projet. Choisissez entre l’acrylique ou le polycarbonate, des parois simples ou multiples, ainsi que des versions transparentes, opales ou heatstop. De plus, nos coupoles sont également disponibles en version fixe ou ouvrante. Dans le cadre d’une rénovation totale ou d’une construction neuve, une costière est requise pour l’installation correcte de la coupole. Heureusement, vous pouvez également sélectionner la costière directement sur cette page. Que vous recherchiez une version fixe ou ouvrante, chez Skylux, nous avons tout ce qu’il vous faut pour trouver la coupole idéale pour votre projet. En outre, nos coupoles ne constituent pas seulement un ajout élégant à chaque espace, elles offrent également une excellente isolation thermique et acoustique. Cela garantit une maison ou un bureau plus confortable et plus économe en énergie. Que vous planifiiez une rénovation ou construisiez une nouvelle habitation, choisissez les coupoles fiables et de haute qualité de Skylux. | https://skylux.eu/fr/products/coupole-1000x2500?variant=49193066955085 | https://skylux.eu/cdn/shop/files/download_6121d4f3-0301-4e7d-97ea-05af4b203802.jpg?v=1737484064&width=1600 | https://skylux.eu/cdn/shop/files/Skylux-lichtkoepel-100x250-cm-Lichtkoepel.jpg?v=1737486650&width=1600 | https://skylux.eu/cdn/shop/files/400dc924-54f6-47a2-b966-72acdf505529.webp?v=1782971968&width=1600 | https://skylux.eu/cdn/shop/files/e2602eb5-eb77-4594-9287-8563fa6b1ab1.webp?v=1782972066&width=1600 | https://skylux.eu/cdn/shop/files/646b0795-575e-4533-8c4b-b4c41eb259f5.jpg?v=1782972129&width=1600 | //skylux.eu/cdn/shop/files/F_MH_Notice_de_pose__Skylux_PMMA_coupoles.pdf?v=14496508717816058976 | //skylux.eu/cdn/shop/files/F_TD_Dossier_Technique.zip?v=3735489360144844648 | <body> <p id="isPasted">Vous cherchez un moyen d’apporter davantage de lumière naturelle dans votre habitation ou votre espace de travail ? Dans ce cas, envisagez certainement une coupole 1000x2500 de Skylux ! Nos coupoles sont disponibles en différentes dimensions et matériaux, afin que vous puissiez trouver la solution parfaitement adaptée à votre projet. Choisissez entre l’acrylique ou le polycarbonate, des parois simples ou multiples, ainsi que des versions transparentes, opales ou heatstop. De plus, nos coupoles sont également disponibles en version fixe ou ouvrante.</p> <p>Dans le cadre d’une rénovation totale ou d’une construction neuve, une costière est requise pour l’installation correcte de la coupole. Heureusement, vous pouvez également sélectionner la costière directement sur cette page. Que vous recherchiez une version fixe ou ouvrante, chez Skylux, nous avons tout ce qu’il vous faut pour trouver la coupole idéale pour votre projet.</p> <p>En outre, nos coupoles ne constituent pas seulement un ajout élégant à chaque espace, elles offrent également une excellente isolation thermique et acoustique. Cela garantit une maison ou un bureau plus confortable et plus économe en énergie. Que vous planifiiez une rénovation ou construisiez une nouvelle habitation, choisissez les coupoles fiables et de haute qualité de Skylux.<br> </p> </body> | coupole-1000x2500 | 8162586263829 | 49193066955085
Coupoles | Lichtkoepel | Skylux | Coupole Skylux 100x250 cm | Double paroi (2,90 W/m²K) / Polycarbonate (250 fois plus résistant aux chocs que le verre) / Opale * (verre dépoli) non transparent | 1678 | 5412970016786 | 2065.5 | Oui | 35-45 | 29.41 | Choisissez clair ou opalin ou Heatstop | Opale * (verre dépoli) non transparent | Nombre de parois | Double paroi (2,90 W/m²K) | Matériau | Polycarbonate (250 fois plus résistant aux chocs que le verre) | 1000 x 2500 mm | 2500 | 1000 |  |  | 2.82 | Rectangulaire | [9 empty] | D |  |  | Pour les pièces chauffées nous recommandons au minimum une coupole à 3 parois pour une isolation optimale. | Vous cherchez un moyen d’apporter davantage de lumière naturelle dans votre habitation ou votre espace de travail ? Dans ce cas, envisagez certainement une coupole 1000x2500 de Skylux ! Nos coupoles sont disponibles en différentes dimensions et matériaux, afin que vous puissiez trouver la solution parfaitement adaptée à votre projet. Choisissez entre l’acrylique ou le polycarbonate, des parois simples ou multiples, ainsi que des versions transparentes, opales ou heatstop. De plus, nos coupoles sont également disponibles en version fixe ou ouvrante. Dans le cadre d’une rénovation totale ou d’une construction neuve, une costière est requise pour l’installation correcte de la coupole. Heureusement, vous pouvez également sélectionner la costière directement sur cette page. Que vous recherchiez une version fixe ou ouvrante, chez Skylux, nous avons tout ce qu’il vous faut pour trouver la coupole idéale pour votre projet. En outre, nos coupoles ne constituent pas seulement un ajout élégant à chaque espace, elles offrent également une excellente isolation thermique et acoustique. Cela garantit une maison ou un bureau plus confortable et plus économe en énergie. Que vous planifiiez une rénovation ou construisiez une nouvelle habitation, choisissez les coupoles fiables et de haute qualité de Skylux. | https://skylux.eu/fr/products/coupole-1000x2500?variant=49193067020621 | https://skylux.eu/cdn/shop/files/download_5d4a34d1-6b8f-4c91-9962-130cc483c43d.jpg?v=1737484078&width=1600 | https://skylux.eu/cdn/shop/files/Skylux-lichtkoepel-100x250-cm-Lichtkoepel.jpg?v=1737486650&width=1600 | https://skylux.eu/cdn/shop/files/400dc924-54f6-47a2-b966-72acdf505529.webp?v=1782971968&width=1600 | https://skylux.eu/cdn/shop/files/e2602eb5-eb77-4594-9287-8563fa6b1ab1.webp?v=1782972066&width=1600 | https://skylux.eu/cdn/shop/files/646b0795-575e-4533-8c4b-b4c41eb259f5.jpg?v=1782972129&width=1600 | //skylux.eu/cdn/shop/files/F_MH_Notice_de_pose__Skylux_PMMA_coupoles.pdf?v=14496508717816058976 | //skylux.eu/cdn/shop/files/F_TD_Dossier_Technique.zip?v=3735489360144844648 | <body> <p id="isPasted">Vous cherchez un moyen d’apporter davantage de lumière naturelle dans votre habitation ou votre espace de travail ? Dans ce cas, envisagez certainement une coupole 1000x2500 de Skylux ! Nos coupoles sont disponibles en différentes dimensions et matériaux, afin que vous puissiez trouver la solution parfaitement adaptée à votre projet. Choisissez entre l’acrylique ou le polycarbonate, des parois simples ou multiples, ainsi que des versions transparentes, opales ou heatstop. De plus, nos coupoles sont également disponibles en version fixe ou ouvrante.</p> <p>Dans le cadre d’une rénovation totale ou d’une construction neuve, une costière est requise pour l’installation correcte de la coupole. Heureusement, vous pouvez également sélectionner la costière directement sur cette page. Que vous recherchiez une version fixe ou ouvrante, chez Skylux, nous avons tout ce qu’il vous faut pour trouver la coupole idéale pour votre projet.</p> <p>En outre, nos coupoles ne constituent pas seulement un ajout élégant à chaque espace, elles offrent également une excellente isolation thermique et acoustique. Cela garantit une maison ou un bureau plus confortable et plus économe en énergie. Que vous planifiiez une rénovation ou construisiez une nouvelle habitation, choisissez les coupoles fiables et de haute qualité de Skylux.<br> </p> </body> | coupole-1000x2500 | 8162586263829 | 49193067020621
Coupoles | Lichtkoepel | Skylux | Coupole Skylux 100x250 cm | Triple paroi (1.70 W/m²K) Choisissez cette version ou supérieure pour une pièce chauffée ! / Acrylique (10 fois plus résistant aux chocs que le verre) / Opale * (verre dépoli) non transparent | 2277 | 5412970022770 | 2261.5 | Oui | 35-45 | 37.1 | Choisissez clair ou opalin ou Heatstop | Opale * (verre dépoli) non transparent | Nombre de parois | Triple paroi (1.70 W/m²K) Choisissez cette version ou supérieure pour une pièce chauffée ! | Matériau | Acrylique (10 fois plus résistant aux chocs que le verre) | 1000 x 2500 mm | 2500 | 1000 |  |  | 2.82 | Rectangulaire | [9 empty] | D |  |  | Pour les pièces chauffées nous recommandons au minimum une coupole à 3 parois pour une isolation optimale. | Vous cherchez un moyen d’apporter davantage de lumière naturelle dans votre habitation ou votre espace de travail ? Dans ce cas, envisagez certainement une coupole 1000x2500 de Skylux ! Nos coupoles sont disponibles en différentes dimensions et matériaux, afin que vous puissiez trouver la solution parfaitement adaptée à votre projet. Choisissez entre l’acrylique ou le polycarbonate, des parois simples ou multiples, ainsi que des versions transparentes, opales ou heatstop. De plus, nos coupoles sont également disponibles en version fixe ou ouvrante. Dans le cadre d’une rénovation totale ou d’une construction neuve, une costière est requise pour l’installation correcte de la coupole. Heureusement, vous pouvez également sélectionner la costière directement sur cette page. Que vous recherchiez une version fixe ou ouvrante, chez Skylux, nous avons tout ce qu’il vous faut pour trouver la coupole idéale pour votre projet. En outre, nos coupoles ne constituent pas seulement un ajout élégant à chaque espace, elles offrent également une excellente isolation thermique et acoustique. Cela garantit une maison ou un bureau plus confortable et plus économe en énergie. Que vous planifiiez une rénovation ou construisiez une nouvelle habitation, choisissez les coupoles fiables et de haute qualité de Skylux. | https://skylux.eu/fr/products/coupole-1000x2500?variant=49193068364109 | https://skylux.eu/cdn/shop/files/download_48ed5eb2-1de4-4776-bbb7-e901277629f4.jpg?v=1737484101&width=1600 | https://skylux.eu/cdn/shop/files/Skylux-lichtkoepel-100x250-cm-Lichtkoepel.jpg?v=1737486650&width=1600 | https://skylux.eu/cdn/shop/files/400dc924-54f6-47a2-b966-72acdf505529.webp?v=1782971968&width=1600 | https://skylux.eu/cdn/shop/files/e2602eb5-eb77-4594-9287-8563fa6b1ab1.webp?v=1782972066&width=1600 | https://skylux.eu/cdn/shop/files/646b0795-575e-4533-8c4b-b4c41eb259f5.jpg?v=1782972129&width=1600 | //skylux.eu/cdn/shop/files/F_MH_Notice_de_pose__Skylux_PMMA_coupoles.pdf?v=14496508717816058976 | //skylux.eu/cdn/shop/files/F_TD_Dossier_Technique.zip?v=3735489360144844648 | <body> <p id="isPasted">Vous cherchez un moyen d’apporter davantage de lumière naturelle dans votre habitation ou votre espace de travail ? Dans ce cas, envisagez certainement une coupole 1000x2500 de Skylux ! Nos coupoles sont disponibles en différentes dimensions et matériaux, afin que vous puissiez trouver la solution parfaitement adaptée à votre projet. Choisissez entre l’acrylique ou le polycarbonate, des parois simples ou multiples, ainsi que des versions transparentes, opales ou heatstop. De plus, nos coupoles sont également disponibles en version fixe ou ouvrante.</p> <p>Dans le cadre d’une rénovation totale ou d’une construction neuve, une costière est requise pour l’installation correcte de la coupole. Heureusement, vous pouvez également sélectionner la costière directement sur cette page. Que vous recherchiez une version fixe ou ouvrante, chez Skylux, nous avons tout ce qu’il vous faut pour trouver la coupole idéale pour votre projet.</p> <p>En outre, nos coupoles ne constituent pas seulement un ajout élégant à chaque espace, elles offrent également une excellente isolation thermique et acoustique. Cela garantit une maison ou un bureau plus confortable et plus économe en énergie. Que vous planifiiez une rénovation ou construisiez une nouvelle habitation, choisissez les coupoles fiables et de haute qualité de Skylux.<br> </p> </body> | coupole-1000x2500 | 8162586263829 | 49193068364109
Coupoles | Lichtkoepel | Skylux | Coupole Skylux 100x250 cm | Triple paroi (1.70 W/m²K) Choisissez cette version ou supérieure pour une pièce chauffée ! / Polycarbonate (250 fois plus résistant aux chocs que le verre) / Opale * (verre dépoli) non transparent | 5618 | 5412970056188 | 2721.3 | Oui | 35-45 | 41.23 | Choisissez clair ou opalin ou Heatstop | Opale * (verre dépoli) non transparent | Nombre de parois | Triple paroi (1.70 W/m²K) Choisissez cette version ou supérieure pour une pièce chauffée ! | Matériau | Polycarbonate (250 fois plus résistant aux chocs que le verre) | 1000 x 2500 mm | 2500 | 1000 |  |  | 2.82 | Rectangulaire | [9 empty] | D |  |  | Pour les pièces chauffées nous recommandons au minimum une coupole à 3 parois pour une isolation optimale. | Vous cherchez un moyen d’apporter davantage de lumière naturelle dans votre habitation ou votre espace de travail ? Dans ce cas, envisagez certainement une coupole 1000x2500 de Skylux ! Nos coupoles sont disponibles en différentes dimensions et matériaux, afin que vous puissiez trouver la solution parfaitement adaptée à votre projet. Choisissez entre l’acrylique ou le polycarbonate, des parois simples ou multiples, ainsi que des versions transparentes, opales ou heatstop. De plus, nos coupoles sont également disponibles en version fixe ou ouvrante. Dans le cadre d’une rénovation totale ou d’une construction neuve, une costière est requise pour l’installation correcte de la coupole. Heureusement, vous pouvez également sélectionner la costière directement sur cette page. Que vous recherchiez une version fixe ou ouvrante, chez Skylux, nous avons tout ce qu’il vous faut pour trouver la coupole idéale pour votre projet. En outre, nos coupoles ne constituent pas seulement un ajout élégant à chaque espace, elles offrent également une excellente isolation thermique et acoustique. Cela garantit une maison ou un bureau plus confortable et plus économe en énergie. Que vous planifiiez une rénovation ou construisiez une nouvelle habitation, choisissez les coupoles fiables et de haute qualité de Skylux. | https://skylux.eu/fr/products/coupole-1000x2500?variant=49193068429645 | https://skylux.eu/cdn/shop/files/download_555607f1-9e50-4baf-8e4b-b49dea0abb24.jpg?v=1737484117&width=1600 | https://skylux.eu/cdn/shop/files/Skylux-lichtkoepel-100x250-cm-Lichtkoepel.jpg?v=1737486650&width=1600 | https://skylux.eu/cdn/shop/files/400dc924-54f6-47a2-b966-72acdf505529.webp?v=1782971968&width=1600 | https://skylux.eu/cdn/shop/files/e2602eb5-eb77-4594-9287-8563fa6b1ab1.webp?v=1782972066&width=1600 | https://skylux.eu/cdn/shop/files/646b0795-575e-4533-8c4b-b4c41eb259f5.jpg?v=1782972129&width=1600 | //skylux.eu/cdn/shop/files/F_MH_Notice_de_pose__Skylux_PMMA_coupoles.pdf?v=14496508717816058976 | //skylux.eu/cdn/shop/files/F_TD_Dossier_Technique.zip?v=3735489360144844648 | <body> <p id="isPasted">Vous cherchez un moyen d’apporter davantage de lumière naturelle dans votre habitation ou votre espace de travail ? Dans ce cas, envisagez certainement une coupole 1000x2500 de Skylux ! Nos coupoles sont disponibles en différentes dimensions et matériaux, afin que vous puissiez trouver la solution parfaitement adaptée à votre projet. Choisissez entre l’acrylique ou le polycarbonate, des parois simples ou multiples, ainsi que des versions transparentes, opales ou heatstop. De plus, nos coupoles sont également disponibles en version fixe ou ouvrante.</p> <p>Dans le cadre d’une rénovation totale ou d’une construction neuve, une costière est requise pour l’installation correcte de la coupole. Heureusement, vous pouvez également sélectionner la costière directement sur cette page. Que vous recherchiez une version fixe ou ouvrante, chez Skylux, nous avons tout ce qu’il vous faut pour trouver la coupole idéale pour votre projet.</p> <p>En outre, nos coupoles ne constituent pas seulement un ajout élégant à chaque espace, elles offrent également une excellente isolation thermique et acoustique. Cela garantit une maison ou un bureau plus confortable et plus économe en énergie. Que vous planifiiez une rénovation ou construisiez une nouvelle habitation, choisissez les coupoles fiables et de haute qualité de Skylux.<br> </p> </body> | coupole-1000x2500 | 8162586263829 | 49193068429645
Coupoles | Lichtkoepel | Skylux | Coupole Skylux 100x250 cm | Quadruple paroi (1,28 W/m²K) / Acrylique (10 fois plus résistant aux chocs que le verre) / Opale * (verre dépoli) non transparent | 80538 | 5412970805380 | 2917.35 | Oui | 35-45 | 49.9 | Choisissez clair ou opalin ou Heatstop | Opale * (verre dépoli) non transparent | Nombre de parois | Quadruple paroi (1,28 W/m²K) | Matériau | Acrylique (10 fois plus résistant aux chocs que le verre) | 1000 x 2500 mm | 2500 | 1000 |  |  | 2.82 | Rectangulaire | [9 empty] | D |  |  | Pour les pièces chauffées nous recommandons au minimum une coupole à 3 parois pour une isolation optimale. | Vous cherchez un moyen d’apporter davantage de lumière naturelle dans votre habitation ou votre espace de travail ? Dans ce cas, envisagez certainement une coupole 1000x2500 de Skylux ! Nos coupoles sont disponibles en différentes dimensions et matériaux, afin que vous puissiez trouver la solution parfaitement adaptée à votre projet. Choisissez entre l’acrylique ou le polycarbonate, des parois simples ou multiples, ainsi que des versions transparentes, opales ou heatstop. De plus, nos coupoles sont également disponibles en version fixe ou ouvrante. Dans le cadre d’une rénovation totale ou d’une construction neuve, une costière est requise pour l’installation correcte de la coupole. Heureusement, vous pouvez également sélectionner la costière directement sur cette page. Que vous recherchiez une version fixe ou ouvrante, chez Skylux, nous avons tout ce qu’il vous faut pour trouver la coupole idéale pour votre projet. En outre, nos coupoles ne constituent pas seulement un ajout élégant à chaque espace, elles offrent également une excellente isolation thermique et acoustique. Cela garantit une maison ou un bureau plus confortable et plus économe en énergie. Que vous planifiiez une rénovation ou construisiez une nouvelle habitation, choisissez les coupoles fiables et de haute qualité de Skylux. | https://skylux.eu/fr/products/coupole-1000x2500?variant=49193068527949 | https://skylux.eu/cdn/shop/files/download_720ad30e-eb34-4148-a696-c7cdec10b495.jpg?v=1737484141&width=1600 | https://skylux.eu/cdn/shop/files/Skylux-lichtkoepel-100x250-cm-Lichtkoepel.jpg?v=1737486650&width=1600 | https://skylux.eu/cdn/shop/files/400dc924-54f6-47a2-b966-72acdf505529.webp?v=1782971968&width=1600 | https://skylux.eu/cdn/shop/files/e2602eb5-eb77-4594-9287-8563fa6b1ab1.webp?v=1782972066&width=1600 | https://skylux.eu/cdn/shop/files/646b0795-575e-4533-8c4b-b4c41eb259f5.jpg?v=1782972129&width=1600 | //skylux.eu/cdn/shop/files/F_MH_Notice_de_pose__Skylux_PMMA_coupoles.pdf?v=14496508717816058976 | //skylux.eu/cdn/shop/files/F_TD_Dossier_Technique.zip?v=3735489360144844648 | <body> <p id="isPasted">Vous cherchez un moyen d’apporter davantage de lumière naturelle dans votre habitation ou votre espace de travail ? Dans ce cas, envisagez certainement une coupole 1000x2500 de Skylux ! Nos coupoles sont disponibles en différentes dimensions et matériaux, afin que vous puissiez trouver la solution parfaitement adaptée à votre projet. Choisissez entre l’acrylique ou le polycarbonate, des parois simples ou multiples, ainsi que des versions transparentes, opales ou heatstop. De plus, nos coupoles sont également disponibles en version fixe ou ouvrante.</p> <p>Dans le cadre d’une rénovation totale ou d’une construction neuve, une costière est requise pour l’installation correcte de la coupole. Heureusement, vous pouvez également sélectionner la costière directement sur cette page. Que vous recherchiez une version fixe ou ouvrante, chez Skylux, nous avons tout ce qu’il vous faut pour trouver la coupole idéale pour votre projet.</p> <p>En outre, nos coupoles ne constituent pas seulement un ajout élégant à chaque espace, elles offrent également une excellente isolation thermique et acoustique. Cela garantit une maison ou un bureau plus confortable et plus économe en énergie. Que vous planifiiez une rénovation ou construisiez une nouvelle habitation, choisissez les coupoles fiables et de haute qualité de Skylux.<br> </p> </body> | coupole-1000x2500 | 8162586263829 | 49193068527949
Coupoles | Lichtkoepel | Skylux | Coupole Skylux 100x250 cm | Quadruple paroi (1,28 W/m²K) / Polycarbonate (250 fois plus résistant aux chocs que le verre) / Opale * (verre dépoli) non transparent | 73021 | 5412970730217 | 3377.15 | Oui | 35-45 | 54.01 | Choisissez clair ou opalin ou Heatstop | Opale * (verre dépoli) non transparent | Nombre de parois | Quadruple paroi (1,28 W/m²K) | Matériau | Polycarbonate (250 fois plus résistant aux chocs que le verre) | 1000 x 2500 mm | 2500 | 1000 |  |  | 2.82 | Rectangulaire | [9 empty] | D |  |  | Pour les pièces chauffées nous recommandons au minimum une coupole à 3 parois pour une isolation optimale. | Vous cherchez un moyen d’apporter davantage de lumière naturelle dans votre habitation ou votre espace de travail ? Dans ce cas, envisagez certainement une coupole 1000x2500 de Skylux ! Nos coupoles sont disponibles en différentes dimensions et matériaux, afin que vous puissiez trouver la solution parfaitement adaptée à votre projet. Choisissez entre l’acrylique ou le polycarbonate, des parois simples ou multiples, ainsi que des versions transparentes, opales ou heatstop. De plus, nos coupoles sont également disponibles en version fixe ou ouvrante. Dans le cadre d’une rénovation totale ou d’une construction neuve, une costière est requise pour l’installation correcte de la coupole. Heureusement, vous pouvez également sélectionner la costière directement sur cette page. Que vous recherchiez une version fixe ou ouvrante, chez Skylux, nous avons tout ce qu’il vous faut pour trouver la coupole idéale pour votre projet. En outre, nos coupoles ne constituent pas seulement un ajout élégant à chaque espace, elles offrent également une excellente isolation thermique et acoustique. Cela garantit une maison ou un bureau plus confortable et plus économe en énergie. Que vous planifiiez une rénovation ou construisiez une nouvelle habitation, choisissez les coupoles fiables et de haute qualité de Skylux. | https://skylux.eu/fr/products/coupole-1000x2500?variant=49193068593485 | https://skylux.eu/cdn/shop/files/download_2c33d9af-60bd-4305-b32a-0d66cfaaec8e.jpg?v=1737484156&width=1600 | https://skylux.eu/cdn/shop/files/Skylux-lichtkoepel-100x250-cm-Lichtkoepel.jpg?v=1737486650&width=1600 | https://skylux.eu/cdn/shop/files/400dc924-54f6-47a2-b966-72acdf505529.webp?v=1782971968&width=1600 | https://skylux.eu/cdn/shop/files/e2602eb5-eb77-4594-9287-8563fa6b1ab1.webp?v=1782972066&width=1600 | https://skylux.eu/cdn/shop/files/646b0795-575e-4533-8c4b-b4c41eb259f5.jpg?v=1782972129&width=1600 | //skylux.eu/cdn/shop/files/F_MH_Notice_de_pose__Skylux_PMMA_coupoles.pdf?v=14496508717816058976 | //skylux.eu/cdn/shop/files/F_TD_Dossier_Technique.zip?v=3735489360144844648 | <body> <p id="isPasted">Vous cherchez un moyen d’apporter davantage de lumière naturelle dans votre habitation ou votre espace de travail ? Dans ce cas, envisagez certainement une coupole 1000x2500 de Skylux ! Nos coupoles sont disponibles en différentes dimensions et matériaux, afin que vous puissiez trouver la solution parfaitement adaptée à votre projet. Choisissez entre l’acrylique ou le polycarbonate, des parois simples ou multiples, ainsi que des versions transparentes, opales ou heatstop. De plus, nos coupoles sont également disponibles en version fixe ou ouvrante.</p> <p>Dans le cadre d’une rénovation totale ou d’une construction neuve, une costière est requise pour l’installation correcte de la coupole. Heureusement, vous pouvez également sélectionner la costière directement sur cette page. Que vous recherchiez une version fixe ou ouvrante, chez Skylux, nous avons tout ce qu’il vous faut pour trouver la coupole idéale pour votre projet.</p> <p>En outre, nos coupoles ne constituent pas seulement un ajout élégant à chaque espace, elles offrent également une excellente isolation thermique et acoustique. Cela garantit une maison ou un bureau plus confortable et plus économe en énergie. Que vous planifiiez une rénovation ou construisiez une nouvelle habitation, choisissez les coupoles fiables et de haute qualité de Skylux.<br> </p> </body> | coupole-1000x2500 | 8162586263829 | 49193068593485
Coupoles | Lichtkoepel | Skylux | Coupole Skylux 100x250 cm | Simple paroi (moins isolant - 5,17 W/m²K) / Polycarbonate (250 fois plus résistant aux chocs que le verre) / Thermorésistant * opale & non transparent | 45161 | 5412970451617 | 1621.4 | Oui | 35-45 | 16.17 | Choisissez clair ou opalin ou Heatstop | Thermorésistant * opale & non transparent | Nombre de parois | Simple paroi (moins isolant - 5,17 W/m²K) | Matériau | Polycarbonate (250 fois plus résistant aux chocs que le verre) | 1000 x 2500 mm | 2500 | 1000 |  |  | 2.82 | Rectangulaire | [9 empty] | D |  |  | Pour les pièces chauffées nous recommandons au minimum une coupole à 3 parois pour une isolation optimale. | Vous cherchez un moyen d’apporter davantage de lumière naturelle dans votre habitation ou votre espace de travail ? Dans ce cas, envisagez certainement une coupole 1000x2500 de Skylux ! Nos coupoles sont disponibles en différentes dimensions et matériaux, afin que vous puissiez trouver la solution parfaitement adaptée à votre projet. Choisissez entre l’acrylique ou le polycarbonate, des parois simples ou multiples, ainsi que des versions transparentes, opales ou heatstop. De plus, nos coupoles sont également disponibles en version fixe ou ouvrante. Dans le cadre d’une rénovation totale ou d’une construction neuve, une costière est requise pour l’installation correcte de la coupole. Heureusement, vous pouvez également sélectionner la costière directement sur cette page. Que vous recherchiez une version fixe ou ouvrante, chez Skylux, nous avons tout ce qu’il vous faut pour trouver la coupole idéale pour votre projet. En outre, nos coupoles ne constituent pas seulement un ajout élégant à chaque espace, elles offrent également une excellente isolation thermique et acoustique. Cela garantit une maison ou un bureau plus confortable et plus économe en énergie. Que vous planifiiez une rénovation ou construisiez une nouvelle habitation, choisissez les coupoles fiables et de haute qualité de Skylux. | https://skylux.eu/fr/products/coupole-1000x2500?variant=49193066889549 | https://skylux.eu/cdn/shop/files/download_666dba7b-d936-49d7-9d54-7edf1f2568a7.jpg?v=1737484050&width=1600 | https://skylux.eu/cdn/shop/files/Skylux-lichtkoepel-100x250-cm-Lichtkoepel.jpg?v=1737486650&width=1600 | https://skylux.eu/cdn/shop/files/400dc924-54f6-47a2-b966-72acdf505529.webp?v=1782971968&width=1600 | https://skylux.eu/cdn/shop/files/e2602eb5-eb77-4594-9287-8563fa6b1ab1.webp?v=1782972066&width=1600 | https://skylux.eu/cdn/shop/files/646b0795-575e-4533-8c4b-b4c41eb259f5.jpg?v=1782972129&width=1600 | //skylux.eu/cdn/shop/files/F_MH_Notice_de_pose__Skylux_PMMA_coupoles.pdf?v=14496508717816058976 | //skylux.eu/cdn/shop/files/F_TD_Dossier_Technique.zip?v=3735489360144844648 | <body> <p id="isPasted">Vous cherchez un moyen d’apporter davantage de lumière naturelle dans votre habitation ou votre espace de travail ? Dans ce cas, envisagez certainement une coupole 1000x2500 de Skylux ! Nos coupoles sont disponibles en différentes dimensions et matériaux, afin que vous puissiez trouver la solution parfaitement adaptée à votre projet. Choisissez entre l’acrylique ou le polycarbonate, des parois simples ou multiples, ainsi que des versions transparentes, opales ou heatstop. De plus, nos coupoles sont également disponibles en version fixe ou ouvrante.</p> <p>Dans le cadre d’une rénovation totale ou d’une construction neuve, une costière est requise pour l’installation correcte de la coupole. Heureusement, vous pouvez également sélectionner la costière directement sur cette page. Que vous recherchiez une version fixe ou ouvrante, chez Skylux, nous avons tout ce qu’il vous faut pour trouver la coupole idéale pour votre projet.</p> <p>En outre, nos coupoles ne constituent pas seulement un ajout élégant à chaque espace, elles offrent également une excellente isolation thermique et acoustique. Cela garantit une maison ou un bureau plus confortable et plus économe en énergie. Que vous planifiiez une rénovation ou construisiez une nouvelle habitation, choisissez les coupoles fiables et de haute qualité de Skylux.<br> </p> </body> | coupole-1000x2500 | 8162586263829 | 49193066889549
Coupoles | Lichtkoepel | Skylux | Coupole Skylux 100x250 cm | Double paroi (2,90 W/m²K) / Polycarbonate (250 fois plus résistant aux chocs que le verre) / Thermorésistant * opale & non transparent | 27065 | 5412970270652 | 2277.25 | Oui | 35-45 | 27.42 | Choisissez clair ou opalin ou Heatstop | Thermorésistant * opale & non transparent | Nombre de parois | Double paroi (2,90 W/m²K) | Matériau | Polycarbonate (250 fois plus résistant aux chocs que le verre) | 1000 x 2500 mm | 2500 | 1000 |  |  | 2.82 | Rectangulaire | [9 empty] | D |  |  | Pour les pièces chauffées nous recommandons au minimum une coupole à 3 parois pour une isolation optimale. | Vous cherchez un moyen d’apporter davantage de lumière naturelle dans votre habitation ou votre espace de travail ? Dans ce cas, envisagez certainement une coupole 1000x2500 de Skylux ! Nos coupoles sont disponibles en différentes dimensions et matériaux, afin que vous puissiez trouver la solution parfaitement adaptée à votre projet. Choisissez entre l’acrylique ou le polycarbonate, des parois simples ou multiples, ainsi que des versions transparentes, opales ou heatstop. De plus, nos coupoles sont également disponibles en version fixe ou ouvrante. Dans le cadre d’une rénovation totale ou d’une construction neuve, une costière est requise pour l’installation correcte de la coupole. Heureusement, vous pouvez également sélectionner la costière directement sur cette page. Que vous recherchiez une version fixe ou ouvrante, chez Skylux, nous avons tout ce qu’il vous faut pour trouver la coupole idéale pour votre projet. En outre, nos coupoles ne constituent pas seulement un ajout élégant à chaque espace, elles offrent également une excellente isolation thermique et acoustique. Cela garantit une maison ou un bureau plus confortable et plus économe en énergie. Que vous planifiiez une rénovation ou construisiez une nouvelle habitation, choisissez les coupoles fiables et de haute qualité de Skylux. | https://skylux.eu/fr/products/coupole-1000x2500?variant=49193067151693 | https://skylux.eu/cdn/shop/files/download_d5655300-7184-4b97-a7f4-29dcd7f146e6.jpg?v=1737484087&width=1600 | https://skylux.eu/cdn/shop/files/Skylux-lichtkoepel-100x250-cm-Lichtkoepel.jpg?v=1737486650&width=1600 | https://skylux.eu/cdn/shop/files/400dc924-54f6-47a2-b966-72acdf505529.webp?v=1782971968&width=1600 | https://skylux.eu/cdn/shop/files/e2602eb5-eb77-4594-9287-8563fa6b1ab1.webp?v=1782972066&width=1600 | https://skylux.eu/cdn/shop/files/646b0795-575e-4533-8c4b-b4c41eb259f5.jpg?v=1782972129&width=1600 | //skylux.eu/cdn/shop/files/F_MH_Notice_de_pose__Skylux_PMMA_coupoles.pdf?v=14496508717816058976 | //skylux.eu/cdn/shop/files/F_TD_Dossier_Technique.zip?v=3735489360144844648 | <body> <p id="isPasted">Vous cherchez un moyen d’apporter davantage de lumière naturelle dans votre habitation ou votre espace de travail ? Dans ce cas, envisagez certainement une coupole 1000x2500 de Skylux ! Nos coupoles sont disponibles en différentes dimensions et matériaux, afin que vous puissiez trouver la solution parfaitement adaptée à votre projet. Choisissez entre l’acrylique ou le polycarbonate, des parois simples ou multiples, ainsi que des versions transparentes, opales ou heatstop. De plus, nos coupoles sont également disponibles en version fixe ou ouvrante.</p> <p>Dans le cadre d’une rénovation totale ou d’une construction neuve, une costière est requise pour l’installation correcte de la coupole. Heureusement, vous pouvez également sélectionner la costière directement sur cette page. Que vous recherchiez une version fixe ou ouvrante, chez Skylux, nous avons tout ce qu’il vous faut pour trouver la coupole idéale pour votre projet.</p> <p>En outre, nos coupoles ne constituent pas seulement un ajout élégant à chaque espace, elles offrent également une excellente isolation thermique et acoustique. Cela garantit une maison ou un bureau plus confortable et plus économe en énergie. Que vous planifiiez une rénovation ou construisiez une nouvelle habitation, choisissez les coupoles fiables et de haute qualité de Skylux.<br> </p> </body> | coupole-1000x2500 | 8162586263829 | 49193067151693
Coupoles | Lichtkoepel | Skylux | Coupole Skylux 100x250 cm | Triple paroi (1.70 W/m²K) Choisissez cette version ou supérieure pour une pièce chauffée ! / Polycarbonate (250 fois plus résistant aux chocs que le verre) / Thermorésistant * opale & non transparent | 28865 | 5412970288657 | 2933.05 | Oui | 35-45 | 39 | Choisissez clair ou opalin ou Heatstop | Thermorésistant * opale & non transparent | Nombre de parois | Triple paroi (1.70 W/m²K) Choisissez cette version ou supérieure pour une pièce chauffée ! | Matériau | Polycarbonate (250 fois plus résistant aux chocs que le verre) | 1000 x 2500 mm | 2500 | 1000 |  |  | 2.82 | Rectangulaire | [9 empty] | D |  |  | Pour les pièces chauffées nous recommandons au minimum une coupole à 3 parois pour une isolation optimale. | Vous cherchez un moyen d’apporter davantage de lumière naturelle dans votre habitation ou votre espace de travail ? Dans ce cas, envisagez certainement une coupole 1000x2500 de Skylux ! Nos coupoles sont disponibles en différentes dimensions et matériaux, afin que vous puissiez trouver la solution parfaitement adaptée à votre projet. Choisissez entre l’acrylique ou le polycarbonate, des parois simples ou multiples, ainsi que des versions transparentes, opales ou heatstop. De plus, nos coupoles sont également disponibles en version fixe ou ouvrante. Dans le cadre d’une rénovation totale ou d’une construction neuve, une costière est requise pour l’installation correcte de la coupole. Heureusement, vous pouvez également sélectionner la costière directement sur cette page. Que vous recherchiez une version fixe ou ouvrante, chez Skylux, nous avons tout ce qu’il vous faut pour trouver la coupole idéale pour votre projet. En outre, nos coupoles ne constituent pas seulement un ajout élégant à chaque espace, elles offrent également une excellente isolation thermique et acoustique. Cela garantit une maison ou un bureau plus confortable et plus économe en énergie. Que vous planifiiez une rénovation ou construisiez une nouvelle habitation, choisissez les coupoles fiables et de haute qualité de Skylux. | https://skylux.eu/fr/products/coupole-1000x2500?variant=49193068462413 | https://skylux.eu/cdn/shop/files/download_5694bde8-1c68-4799-8462-2e14d8fecfd3.jpg?v=1737484124&width=1600 | https://skylux.eu/cdn/shop/files/Skylux-lichtkoepel-100x250-cm-Lichtkoepel.jpg?v=1737486650&width=1600 | https://skylux.eu/cdn/shop/files/400dc924-54f6-47a2-b966-72acdf505529.webp?v=1782971968&width=1600 | https://skylux.eu/cdn/shop/files/e2602eb5-eb77-4594-9287-8563fa6b1ab1.webp?v=1782972066&width=1600 | https://skylux.eu/cdn/shop/files/646b0795-575e-4533-8c4b-b4c41eb259f5.jpg?v=1782972129&width=1600 | //skylux.eu/cdn/shop/files/F_MH_Notice_de_pose__Skylux_PMMA_coupoles.pdf?v=14496508717816058976 | //skylux.eu/cdn/shop/files/F_TD_Dossier_Technique.zip?v=3735489360144844648 | <body> <p id="isPasted">Vous cherchez un moyen d’apporter davantage de lumière naturelle dans votre habitation ou votre espace de travail ? Dans ce cas, envisagez certainement une coupole 1000x2500 de Skylux ! Nos coupoles sont disponibles en différentes dimensions et matériaux, afin que vous puissiez trouver la solution parfaitement adaptée à votre projet. Choisissez entre l’acrylique ou le polycarbonate, des parois simples ou multiples, ainsi que des versions transparentes, opales ou heatstop. De plus, nos coupoles sont également disponibles en version fixe ou ouvrante.</p> <p>Dans le cadre d’une rénovation totale ou d’une construction neuve, une costière est requise pour l’installation correcte de la coupole. Heureusement, vous pouvez également sélectionner la costière directement sur cette page. Que vous recherchiez une version fixe ou ouvrante, chez Skylux, nous avons tout ce qu’il vous faut pour trouver la coupole idéale pour votre projet.</p> <p>En outre, nos coupoles ne constituent pas seulement un ajout élégant à chaque espace, elles offrent également une excellente isolation thermique et acoustique. Cela garantit une maison ou un bureau plus confortable et plus économe en énergie. Que vous planifiiez une rénovation ou construisiez une nouvelle habitation, choisissez les coupoles fiables et de haute qualité de Skylux.<br> </p> </body> | coupole-1000x2500 | 8162586263829 | 49193068462413
Coupoles | Lichtkoepel | Skylux | Coupole Skylux 100x250 cm | Quadruple paroi (1,28 W/m²K) / Polycarbonate (250 fois plus résistant aux chocs que le verre) / Thermorésistant * opale & non transparent | 73126 | 5412970731269 | 3588.9 | Oui | 35-45 | 51.77 | Choisissez clair ou opalin ou Heatstop | Thermorésistant * opale & non transparent | Nombre de parois | Quadruple paroi (1,28 W/m²K) | Matériau | Polycarbonate (250 fois plus résistant aux chocs que le verre) | 1000 x 2500 mm | 2500 | 1000 |  |  | 2.82 | Rectangulaire | [9 empty] | D |  |  | Pour les pièces chauffées nous recommandons au minimum une coupole à 3 parois pour une isolation optimale. | Vous cherchez un moyen d’apporter davantage de lumière naturelle dans votre habitation ou votre espace de travail ? Dans ce cas, envisagez certainement une coupole 1000x2500 de Skylux ! Nos coupoles sont disponibles en différentes dimensions et matériaux, afin que vous puissiez trouver la solution parfaitement adaptée à votre projet. Choisissez entre l’acrylique ou le polycarbonate, des parois simples ou multiples, ainsi que des versions transparentes, opales ou heatstop. De plus, nos coupoles sont également disponibles en version fixe ou ouvrante. Dans le cadre d’une rénovation totale ou d’une construction neuve, une costière est requise pour l’installation correcte de la coupole. Heureusement, vous pouvez également sélectionner la costière directement sur cette page. Que vous recherchiez une version fixe ou ouvrante, chez Skylux, nous avons tout ce qu’il vous faut pour trouver la coupole idéale pour votre projet. En outre, nos coupoles ne constituent pas seulement un ajout élégant à chaque espace, elles offrent également une excellente isolation thermique et acoustique. Cela garantit une maison ou un bureau plus confortable et plus économe en énergie. Que vous planifiiez une rénovation ou construisiez une nouvelle habitation, choisissez les coupoles fiables et de haute qualité de Skylux. | https://skylux.eu/fr/products/coupole-1000x2500?variant=49193068822861 | https://skylux.eu/cdn/shop/files/download_858c59e2-ca40-4e51-93da-bdf8b6674710.jpg?v=1737484163&width=1600 | https://skylux.eu/cdn/shop/files/Skylux-lichtkoepel-100x250-cm-Lichtkoepel.jpg?v=1737486650&width=1600 | https://skylux.eu/cdn/shop/files/400dc924-54f6-47a2-b966-72acdf505529.webp?v=1782971968&width=1600 | https://skylux.eu/cdn/shop/files/e2602eb5-eb77-4594-9287-8563fa6b1ab1.webp?v=1782972066&width=1600 | https://skylux.eu/cdn/shop/files/646b0795-575e-4533-8c4b-b4c41eb259f5.jpg?v=1782972129&width=1600 | //skylux.eu/cdn/shop/files/F_MH_Notice_de_pose__Skylux_PMMA_coupoles.pdf?v=14496508717816058976 | //skylux.eu/cdn/shop/files/F_TD_Dossier_Technique.zip?v=3735489360144844648 | <body> <p id="isPasted">Vous cherchez un moyen d’apporter davantage de lumière naturelle dans votre habitation ou votre espace de travail ? Dans ce cas, envisagez certainement une coupole 1000x2500 de Skylux ! Nos coupoles sont disponibles en différentes dimensions et matériaux, afin que vous puissiez trouver la solution parfaitement adaptée à votre projet. Choisissez entre l’acrylique ou le polycarbonate, des parois simples ou multiples, ainsi que des versions transparentes, opales ou heatstop. De plus, nos coupoles sont également disponibles en version fixe ou ouvrante.</p> <p>Dans le cadre d’une rénovation totale ou d’une construction neuve, une costière est requise pour l’installation correcte de la coupole. Heureusement, vous pouvez également sélectionner la costière directement sur cette page. Que vous recherchiez une version fixe ou ouvrante, chez Skylux, nous avons tout ce qu’il vous faut pour trouver la coupole idéale pour votre projet.</p> <p>En outre, nos coupoles ne constituent pas seulement un ajout élégant à chaque espace, elles offrent également une excellente isolation thermique et acoustique. Cela garantit une maison ou un bureau plus confortable et plus économe en énergie. Que vous planifiiez une rénovation ou construisiez une nouvelle habitation, choisissez les coupoles fiables et de haute qualité de Skylux.<br> </p> </body> | coupole-1000x2500 | 8162586263829 | 49193068822861
Coupoles | Lichtkoepel | Skylux | Coupole Skylux 100x280 cm | Simple paroi (moins isolant - 5,17 W/m²K) / Acrylique (10 fois plus résistant aux chocs que le verre) / Clair * visibilité comme le verre | 23320 | 5412970233206 | 1080.55 | Oui | 35-45 | 10.3 | Choisissez clair ou opalin ou Heatstop | Clair * visibilité comme le verre | Nombre de parois | Simple paroi (moins isolant - 5,17 W/m²K) | Matériau | Acrylique (10 fois plus résistant aux chocs que le verre) | 1000 x 2800 mm | 2800 | 1000 |  |  | 3.15 | Rectangulaire | [9 empty] | D |  |  | Pour les pièces chauffées nous recommandons au minimum une coupole à 3 parois pour une isolation optimale. | Vous cherchez un moyen d’apporter davantage de lumière naturelle dans votre habitation ou votre espace de travail ? Pensez alors certainement à une coupole 1000x2800 de Skylux ! Nos coupoles sont disponibles en différentes dimensions et matériaux, afin que vous puissiez trouver la solution parfaitement adaptée à votre projet. Choisissez entre l’acrylique ou le polycarbonate, des parois simples ou multiples, ainsi que des versions transparentes, opales ou heatstop. De plus, nos coupoles sont également disponibles en version fixe ou ouvrante. Dans le cadre d’une rénovation complète ou d’une construction neuve, une costière est requise pour l’installation correcte de la coupole. Heureusement, vous pouvez également sélectionner la costière directement sur cette page. Que vous recherchiez une version fixe ou ouvrante, chez Skylux, nous avons tout ce qu’il vous faut pour trouver la coupole idéale pour votre projet. En outre, nos coupoles ne constituent pas seulement un ajout élégant à chaque espace, elles offrent aussi une excellente isolation thermique et acoustique. Cela garantit une maison ou un bureau plus confortable et plus économe en énergie. Que vous planifiiez une rénovation ou construisiez une nouvelle habitation, choisissez les coupoles fiables et de qualité de Skylux. | https://skylux.eu/fr/products/coupole-1000x2800?variant=49193070035277 | https://skylux.eu/cdn/shop/files/download_abcd59b7-76ba-4f51-8d32-b0fe65fb0be5.jpg?v=1737483919&width=1600 | https://skylux.eu/cdn/shop/files/Skylux-lichtkoepel-100x280-cm-Lichtkoepel.jpg?v=1737486643&width=1600 | https://skylux.eu/cdn/shop/files/400dc924-54f6-47a2-b966-72acdf505529.webp?v=1782971968&width=1600 | https://skylux.eu/cdn/shop/files/e2602eb5-eb77-4594-9287-8563fa6b1ab1.webp?v=1782972066&width=1600 | https://skylux.eu/cdn/shop/files/646b0795-575e-4533-8c4b-b4c41eb259f5.jpg?v=1782972129&width=1600 | //skylux.eu/cdn/shop/files/F_MH_Notice_de_pose__Skylux_PMMA_coupoles.pdf?v=14496508717816058976 | //skylux.eu/cdn/shop/files/F_TD_Dossier_Technique.zip?v=3735489360144844648 | <body> <p id="isPasted">Vous cherchez un moyen d’apporter davantage de lumière naturelle dans votre habitation ou votre espace de travail ? Pensez alors certainement à une coupole 1000x2800 de Skylux ! Nos coupoles sont disponibles en différentes dimensions et matériaux, afin que vous puissiez trouver la solution parfaitement adaptée à votre projet. Choisissez entre l’acrylique ou le polycarbonate, des parois simples ou multiples, ainsi que des versions transparentes, opales ou heatstop. De plus, nos coupoles sont également disponibles en version fixe ou ouvrante.</p> <p>Dans le cadre d’une rénovation complète ou d’une construction neuve, une costière est requise pour l’installation correcte de la coupole. Heureusement, vous pouvez également sélectionner la costière directement sur cette page. Que vous recherchiez une version fixe ou ouvrante, chez Skylux, nous avons tout ce qu’il vous faut pour trouver la coupole idéale pour votre projet.</p> <p>En outre, nos coupoles ne constituent pas seulement un ajout élégant à chaque espace, elles offrent aussi une excellente isolation thermique et acoustique. Cela garantit une maison ou un bureau plus confortable et plus économe en énergie. Que vous planifiiez une rénovation ou construisiez une nouvelle habitation, choisissez les coupoles fiables et de qualité de Skylux.<br> </p> </body> | coupole-1000x2800 | 8162586132757 | 49193070035277
Coupoles | Lichtkoepel | Skylux | Coupole Skylux 100x280 cm | Simple paroi (moins isolant - 5,17 W/m²K) / Polycarbonate (250 fois plus résistant aux chocs que le verre) / Clair * visibilité comme le verre | 18365 | 5412970183655 | 1502.85 | Oui | 35-45 | 18.44 | Choisissez clair ou opalin ou Heatstop | Clair * visibilité comme le verre | Nombre de parois | Simple paroi (moins isolant - 5,17 W/m²K) | Matériau | Polycarbonate (250 fois plus résistant aux chocs que le verre) | 1000 x 2800 mm | 2800 | 1000 |  |  | 3.15 | Rectangulaire | [9 empty] | D |  |  | Pour les pièces chauffées nous recommandons au minimum une coupole à 3 parois pour une isolation optimale. | Vous cherchez un moyen d’apporter davantage de lumière naturelle dans votre habitation ou votre espace de travail ? Pensez alors certainement à une coupole 1000x2800 de Skylux ! Nos coupoles sont disponibles en différentes dimensions et matériaux, afin que vous puissiez trouver la solution parfaitement adaptée à votre projet. Choisissez entre l’acrylique ou le polycarbonate, des parois simples ou multiples, ainsi que des versions transparentes, opales ou heatstop. De plus, nos coupoles sont également disponibles en version fixe ou ouvrante. Dans le cadre d’une rénovation complète ou d’une construction neuve, une costière est requise pour l’installation correcte de la coupole. Heureusement, vous pouvez également sélectionner la costière directement sur cette page. Que vous recherchiez une version fixe ou ouvrante, chez Skylux, nous avons tout ce qu’il vous faut pour trouver la coupole idéale pour votre projet. En outre, nos coupoles ne constituent pas seulement un ajout élégant à chaque espace, elles offrent aussi une excellente isolation thermique et acoustique. Cela garantit une maison ou un bureau plus confortable et plus économe en énergie. Que vous planifiiez une rénovation ou construisiez une nouvelle habitation, choisissez les coupoles fiables et de qualité de Skylux. | https://skylux.eu/fr/products/coupole-1000x2800?variant=49193070100813 | https://skylux.eu/cdn/shop/files/download_84200b12-31b4-49f5-b560-5b8b7f0ff6f4.jpg?v=1737483935&width=1600 | https://skylux.eu/cdn/shop/files/Skylux-lichtkoepel-100x280-cm-Lichtkoepel.jpg?v=1737486643&width=1600 | https://skylux.eu/cdn/shop/files/400dc924-54f6-47a2-b966-72acdf505529.webp?v=1782971968&width=1600 | https://skylux.eu/cdn/shop/files/e2602eb5-eb77-4594-9287-8563fa6b1ab1.webp?v=1782972066&width=1600 | https://skylux.eu/cdn/shop/files/646b0795-575e-4533-8c4b-b4c41eb259f5.jpg?v=1782972129&width=1600 | //skylux.eu/cdn/shop/files/F_MH_Notice_de_pose__Skylux_PMMA_coupoles.pdf?v=14496508717816058976 | //skylux.eu/cdn/shop/files/F_TD_Dossier_Technique.zip?v=3735489360144844648 | <body> <p id="isPasted">Vous cherchez un moyen d’apporter davantage de lumière naturelle dans votre habitation ou votre espace de travail ? Pensez alors certainement à une coupole 1000x2800 de Skylux ! Nos coupoles sont disponibles en différentes dimensions et matériaux, afin que vous puissiez trouver la solution parfaitement adaptée à votre projet. Choisissez entre l’acrylique ou le polycarbonate, des parois simples ou multiples, ainsi que des versions transparentes, opales ou heatstop. De plus, nos coupoles sont également disponibles en version fixe ou ouvrante.</p> <p>Dans le cadre d’une rénovation complète ou d’une construction neuve, une costière est requise pour l’installation correcte de la coupole. Heureusement, vous pouvez également sélectionner la costière directement sur cette page. Que vous recherchiez une version fixe ou ouvrante, chez Skylux, nous avons tout ce qu’il vous faut pour trouver la coupole idéale pour votre projet.</p> <p>En outre, nos coupoles ne constituent pas seulement un ajout élégant à chaque espace, elles offrent aussi une excellente isolation thermique et acoustique. Cela garantit une maison ou un bureau plus confortable et plus économe en énergie. Que vous planifiiez une rénovation ou construisiez une nouvelle habitation, choisissez les coupoles fiables et de qualité de Skylux.<br> </p> </body> | coupole-1000x2800 | 8162586132757 | 49193070100813
Coupoles | Lichtkoepel | Skylux | Coupole Skylux 100x280 cm | Double paroi (2,90 W/m²K) / Acrylique (10 fois plus résistant aux chocs que le verre) / Clair * visibilité comme le verre | 19039 | 5412970190394 | 1824.7 | Oui | 35-45 | 25.05 | Choisissez clair ou opalin ou Heatstop | Clair * visibilité comme le verre | Nombre de parois | Double paroi (2,90 W/m²K) | Matériau | Acrylique (10 fois plus résistant aux chocs que le verre) | 1000 x 2800 mm | 2800 | 1000 |  |  | 3.15 | Rectangulaire | [9 empty] | D |  |  | Pour les pièces chauffées nous recommandons au minimum une coupole à 3 parois pour une isolation optimale. | Vous cherchez un moyen d’apporter davantage de lumière naturelle dans votre habitation ou votre espace de travail ? Pensez alors certainement à une coupole 1000x2800 de Skylux ! Nos coupoles sont disponibles en différentes dimensions et matériaux, afin que vous puissiez trouver la solution parfaitement adaptée à votre projet. Choisissez entre l’acrylique ou le polycarbonate, des parois simples ou multiples, ainsi que des versions transparentes, opales ou heatstop. De plus, nos coupoles sont également disponibles en version fixe ou ouvrante. Dans le cadre d’une rénovation complète ou d’une construction neuve, une costière est requise pour l’installation correcte de la coupole. Heureusement, vous pouvez également sélectionner la costière directement sur cette page. Que vous recherchiez une version fixe ou ouvrante, chez Skylux, nous avons tout ce qu’il vous faut pour trouver la coupole idéale pour votre projet. En outre, nos coupoles ne constituent pas seulement un ajout élégant à chaque espace, elles offrent aussi une excellente isolation thermique et acoustique. Cela garantit une maison ou un bureau plus confortable et plus économe en énergie. Que vous planifiiez une rénovation ou construisiez une nouvelle habitation, choisissez les coupoles fiables et de qualité de Skylux. | https://skylux.eu/fr/products/coupole-1000x2800?variant=49193070330189 | https://skylux.eu/cdn/shop/files/download_d631504a-7f7a-4667-9b7f-7ee99a5981ea.jpg?v=1737483950&width=1600 | https://skylux.eu/cdn/shop/files/Skylux-lichtkoepel-100x280-cm-Lichtkoepel.jpg?v=1737486643&width=1600 | https://skylux.eu/cdn/shop/files/400dc924-54f6-47a2-b966-72acdf505529.webp?v=1782971968&width=1600 | https://skylux.eu/cdn/shop/files/e2602eb5-eb77-4594-9287-8563fa6b1ab1.webp?v=1782972066&width=1600 | https://skylux.eu/cdn/shop/files/646b0795-575e-4533-8c4b-b4c41eb259f5.jpg?v=1782972129&width=1600 | //skylux.eu/cdn/shop/files/F_MH_Notice_de_pose__Skylux_PMMA_coupoles.pdf?v=14496508717816058976 | //skylux.eu/cdn/shop/files/F_TD_Dossier_Technique.zip?v=3735489360144844648 | <body> <p id="isPasted">Vous cherchez un moyen d’apporter davantage de lumière naturelle dans votre habitation ou votre espace de travail ? Pensez alors certainement à une coupole 1000x2800 de Skylux ! Nos coupoles sont disponibles en différentes dimensions et matériaux, afin que vous puissiez trouver la solution parfaitement adaptée à votre projet. Choisissez entre l’acrylique ou le polycarbonate, des parois simples ou multiples, ainsi que des versions transparentes, opales ou heatstop. De plus, nos coupoles sont également disponibles en version fixe ou ouvrante.</p> <p>Dans le cadre d’une rénovation complète ou d’une construction neuve, une costière est requise pour l’installation correcte de la coupole. Heureusement, vous pouvez également sélectionner la costière directement sur cette page. Que vous recherchiez une version fixe ou ouvrante, chez Skylux, nous avons tout ce qu’il vous faut pour trouver la coupole idéale pour votre projet.</p> <p>En outre, nos coupoles ne constituent pas seulement un ajout élégant à chaque espace, elles offrent aussi une excellente isolation thermique et acoustique. Cela garantit une maison ou un bureau plus confortable et plus économe en énergie. Que vous planifiiez une rénovation ou construisiez une nouvelle habitation, choisissez les coupoles fiables et de qualité de Skylux.<br> </p> </body> | coupole-1000x2800 | 8162586132757 | 49193070330189
Coupoles | Lichtkoepel | Skylux | Coupole Skylux 100x280 cm | Double paroi (2,90 W/m²K) / Polycarbonate (250 fois plus résistant aux chocs que le verre) / Clair * visibilité comme le verre | 23008 | 5412970230083 | 2247 | Oui | 35-45 | 29.7 | Choisissez clair ou opalin ou Heatstop | Clair * visibilité comme le verre | Nombre de parois | Double paroi (2,90 W/m²K) | Matériau | Polycarbonate (250 fois plus résistant aux chocs que le verre) | 1000 x 2800 mm | 2800 | 1000 |  |  | 3.15 | Rectangulaire | [9 empty] | D |  |  | Pour les pièces chauffées nous recommandons au minimum une coupole à 3 parois pour une isolation optimale. | Vous cherchez un moyen d’apporter davantage de lumière naturelle dans votre habitation ou votre espace de travail ? Pensez alors certainement à une coupole 1000x2800 de Skylux ! Nos coupoles sont disponibles en différentes dimensions et matériaux, afin que vous puissiez trouver la solution parfaitement adaptée à votre projet. Choisissez entre l’acrylique ou le polycarbonate, des parois simples ou multiples, ainsi que des versions transparentes, opales ou heatstop. De plus, nos coupoles sont également disponibles en version fixe ou ouvrante. Dans le cadre d’une rénovation complète ou d’une construction neuve, une costière est requise pour l’installation correcte de la coupole. Heureusement, vous pouvez également sélectionner la costière directement sur cette page. Que vous recherchiez une version fixe ou ouvrante, chez Skylux, nous avons tout ce qu’il vous faut pour trouver la coupole idéale pour votre projet. En outre, nos coupoles ne constituent pas seulement un ajout élégant à chaque espace, elles offrent aussi une excellente isolation thermique et acoustique. Cela garantit une maison ou un bureau plus confortable et plus économe en énergie. Que vous planifiiez une rénovation ou construisiez une nouvelle habitation, choisissez les coupoles fiables et de qualité de Skylux. | https://skylux.eu/fr/products/coupole-1000x2800?variant=49193070526797 | https://skylux.eu/cdn/shop/files/download_a33dd398-6b01-4051-b28c-49ee2c799c06.jpg?v=1737483966&width=1600 | https://skylux.eu/cdn/shop/files/Skylux-lichtkoepel-100x280-cm-Lichtkoepel.jpg?v=1737486643&width=1600 | https://skylux.eu/cdn/shop/files/400dc924-54f6-47a2-b966-72acdf505529.webp?v=1782971968&width=1600 | https://skylux.eu/cdn/shop/files/e2602eb5-eb77-4594-9287-8563fa6b1ab1.webp?v=1782972066&width=1600 | https://skylux.eu/cdn/shop/files/646b0795-575e-4533-8c4b-b4c41eb259f5.jpg?v=1782972129&width=1600 | //skylux.eu/cdn/shop/files/F_MH_Notice_de_pose__Skylux_PMMA_coupoles.pdf?v=14496508717816058976 | //skylux.eu/cdn/shop/files/F_TD_Dossier_Technique.zip?v=3735489360144844648 | <body> <p id="isPasted">Vous cherchez un moyen d’apporter davantage de lumière naturelle dans votre habitation ou votre espace de travail ? Pensez alors certainement à une coupole 1000x2800 de Skylux ! Nos coupoles sont disponibles en différentes dimensions et matériaux, afin que vous puissiez trouver la solution parfaitement adaptée à votre projet. Choisissez entre l’acrylique ou le polycarbonate, des parois simples ou multiples, ainsi que des versions transparentes, opales ou heatstop. De plus, nos coupoles sont également disponibles en version fixe ou ouvrante.</p> <p>Dans le cadre d’une rénovation complète ou d’une construction neuve, une costière est requise pour l’installation correcte de la coupole. Heureusement, vous pouvez également sélectionner la costière directement sur cette page. Que vous recherchiez une version fixe ou ouvrante, chez Skylux, nous avons tout ce qu’il vous faut pour trouver la coupole idéale pour votre projet.</p> <p>En outre, nos coupoles ne constituent pas seulement un ajout élégant à chaque espace, elles offrent aussi une excellente isolation thermique et acoustique. Cela garantit une maison ou un bureau plus confortable et plus économe en énergie. Que vous planifiiez une rénovation ou construisiez une nouvelle habitation, choisissez les coupoles fiables et de qualité de Skylux.<br> </p> </body> | coupole-1000x2800 | 8162586132757 | 49193070526797
Coupoles | Lichtkoepel | Skylux | Coupole Skylux 100x280 cm | Triple paroi (1.70 W/m²K) Choisissez cette version ou supérieure pour une pièce chauffée ! / Acrylique (10 fois plus résistant aux chocs que le verre) / Clair * visibilité comme le verre | 24935 | 5412970249351 | 2568.85 | Oui | 35-45 | 25.8 | Choisissez clair ou opalin ou Heatstop | Clair * visibilité comme le verre | Nombre de parois | Triple paroi (1.70 W/m²K) Choisissez cette version ou supérieure pour une pièce chauffée ! | Matériau | Acrylique (10 fois plus résistant aux chocs que le verre) | 1000 x 2800 mm | 2800 | 1000 |  |  | 3.15 | Rectangulaire | [9 empty] | D |  |  | Pour les pièces chauffées nous recommandons au minimum une coupole à 3 parois pour une isolation optimale. | Vous cherchez un moyen d’apporter davantage de lumière naturelle dans votre habitation ou votre espace de travail ? Pensez alors certainement à une coupole 1000x2800 de Skylux ! Nos coupoles sont disponibles en différentes dimensions et matériaux, afin que vous puissiez trouver la solution parfaitement adaptée à votre projet. Choisissez entre l’acrylique ou le polycarbonate, des parois simples ou multiples, ainsi que des versions transparentes, opales ou heatstop. De plus, nos coupoles sont également disponibles en version fixe ou ouvrante. Dans le cadre d’une rénovation complète ou d’une construction neuve, une costière est requise pour l’installation correcte de la coupole. Heureusement, vous pouvez également sélectionner la costière directement sur cette page. Que vous recherchiez une version fixe ou ouvrante, chez Skylux, nous avons tout ce qu’il vous faut pour trouver la coupole idéale pour votre projet. En outre, nos coupoles ne constituent pas seulement un ajout élégant à chaque espace, elles offrent aussi une excellente isolation thermique et acoustique. Cela garantit une maison ou un bureau plus confortable et plus économe en énergie. Que vous planifiiez une rénovation ou construisiez une nouvelle habitation, choisissez les coupoles fiables et de qualité de Skylux. | https://skylux.eu/fr/products/coupole-1000x2800?variant=49193070657869 | https://skylux.eu/cdn/shop/files/download_53be582c-0831-4ace-98fd-fc9634303938.jpg?v=1737483988&width=1600 | https://skylux.eu/cdn/shop/files/Skylux-lichtkoepel-100x280-cm-Lichtkoepel.jpg?v=1737486643&width=1600 | https://skylux.eu/cdn/shop/files/400dc924-54f6-47a2-b966-72acdf505529.webp?v=1782971968&width=1600 | https://skylux.eu/cdn/shop/files/e2602eb5-eb77-4594-9287-8563fa6b1ab1.webp?v=1782972066&width=1600 | https://skylux.eu/cdn/shop/files/646b0795-575e-4533-8c4b-b4c41eb259f5.jpg?v=1782972129&width=1600 | //skylux.eu/cdn/shop/files/F_MH_Notice_de_pose__Skylux_PMMA_coupoles.pdf?v=14496508717816058976 | //skylux.eu/cdn/shop/files/F_TD_Dossier_Technique.zip?v=3735489360144844648 | <body> <p id="isPasted">Vous cherchez un moyen d’apporter davantage de lumière naturelle dans votre habitation ou votre espace de travail ? Pensez alors certainement à une coupole 1000x2800 de Skylux ! Nos coupoles sont disponibles en différentes dimensions et matériaux, afin que vous puissiez trouver la solution parfaitement adaptée à votre projet. Choisissez entre l’acrylique ou le polycarbonate, des parois simples ou multiples, ainsi que des versions transparentes, opales ou heatstop. De plus, nos coupoles sont également disponibles en version fixe ou ouvrante.</p> <p>Dans le cadre d’une rénovation complète ou d’une construction neuve, une costière est requise pour l’installation correcte de la coupole. Heureusement, vous pouvez également sélectionner la costière directement sur cette page. Que vous recherchiez une version fixe ou ouvrante, chez Skylux, nous avons tout ce qu’il vous faut pour trouver la coupole idéale pour votre projet.</p> <p>En outre, nos coupoles ne constituent pas seulement un ajout élégant à chaque espace, elles offrent aussi une excellente isolation thermique et acoustique. Cela garantit une maison ou un bureau plus confortable et plus économe en énergie. Que vous planifiiez une rénovation ou construisiez une nouvelle habitation, choisissez les coupoles fiables et de qualité de Skylux.<br> </p> </body> | coupole-1000x2800 | 8162586132757 | 49193070657869
Coupoles | Lichtkoepel | Skylux | Coupole Skylux 100x280 cm | Triple paroi (1.70 W/m²K) Choisissez cette version ou supérieure pour une pièce chauffée ! / Polycarbonate (250 fois plus résistant aux chocs que le verre) / Clair * visibilité comme le verre | 25682 | 5412970256823 | 2991.15 | Oui | 35-45 | 49.58 | Choisissez clair ou opalin ou Heatstop | Clair * visibilité comme le verre | Nombre de parois | Triple paroi (1.70 W/m²K) Choisissez cette version ou supérieure pour une pièce chauffée ! | Matériau | Polycarbonate (250 fois plus résistant aux chocs que le verre) | 1000 x 2800 mm | 2800 | 1000 |  |  | 3.15 | Rectangulaire | [9 empty] | D |  |  | Pour les pièces chauffées nous recommandons au minimum une coupole à 3 parois pour une isolation optimale. | Vous cherchez un moyen d’apporter davantage de lumière naturelle dans votre habitation ou votre espace de travail ? Pensez alors certainement à une coupole 1000x2800 de Skylux ! Nos coupoles sont disponibles en différentes dimensions et matériaux, afin que vous puissiez trouver la solution parfaitement adaptée à votre projet. Choisissez entre l’acrylique ou le polycarbonate, des parois simples ou multiples, ainsi que des versions transparentes, opales ou heatstop. De plus, nos coupoles sont également disponibles en version fixe ou ouvrante. Dans le cadre d’une rénovation complète ou d’une construction neuve, une costière est requise pour l’installation correcte de la coupole. Heureusement, vous pouvez également sélectionner la costière directement sur cette page. Que vous recherchiez une version fixe ou ouvrante, chez Skylux, nous avons tout ce qu’il vous faut pour trouver la coupole idéale pour votre projet. En outre, nos coupoles ne constituent pas seulement un ajout élégant à chaque espace, elles offrent aussi une excellente isolation thermique et acoustique. Cela garantit une maison ou un bureau plus confortable et plus économe en énergie. Que vous planifiiez une rénovation ou construisiez une nouvelle habitation, choisissez les coupoles fiables et de qualité de Skylux. | https://skylux.eu/fr/products/coupole-1000x2800?variant=49193070756173 | https://skylux.eu/cdn/shop/files/download_f7c69886-8015-4265-a42d-556f2e125ed2.jpg?v=1737484004&width=1600 | https://skylux.eu/cdn/shop/files/Skylux-lichtkoepel-100x280-cm-Lichtkoepel.jpg?v=1737486643&width=1600 | https://skylux.eu/cdn/shop/files/400dc924-54f6-47a2-b966-72acdf505529.webp?v=1782971968&width=1600 | https://skylux.eu/cdn/shop/files/e2602eb5-eb77-4594-9287-8563fa6b1ab1.webp?v=1782972066&width=1600 | https://skylux.eu/cdn/shop/files/646b0795-575e-4533-8c4b-b4c41eb259f5.jpg?v=1782972129&width=1600 | //skylux.eu/cdn/shop/files/F_MH_Notice_de_pose__Skylux_PMMA_coupoles.pdf?v=14496508717816058976 | //skylux.eu/cdn/shop/files/F_TD_Dossier_Technique.zip?v=3735489360144844648 | <body> <p id="isPasted">Vous cherchez un moyen d’apporter davantage de lumière naturelle dans votre habitation ou votre espace de travail ? Pensez alors certainement à une coupole 1000x2800 de Skylux ! Nos coupoles sont disponibles en différentes dimensions et matériaux, afin que vous puissiez trouver la solution parfaitement adaptée à votre projet. Choisissez entre l’acrylique ou le polycarbonate, des parois simples ou multiples, ainsi que des versions transparentes, opales ou heatstop. De plus, nos coupoles sont également disponibles en version fixe ou ouvrante.</p> <p>Dans le cadre d’une rénovation complète ou d’une construction neuve, une costière est requise pour l’installation correcte de la coupole. Heureusement, vous pouvez également sélectionner la costière directement sur cette page. Que vous recherchiez une version fixe ou ouvrante, chez Skylux, nous avons tout ce qu’il vous faut pour trouver la coupole idéale pour votre projet.</p> <p>En outre, nos coupoles ne constituent pas seulement un ajout élégant à chaque espace, elles offrent aussi une excellente isolation thermique et acoustique. Cela garantit une maison ou un bureau plus confortable et plus économe en énergie. Que vous planifiiez une rénovation ou construisiez une nouvelle habitation, choisissez les coupoles fiables et de qualité de Skylux.<br> </p> </body> | coupole-1000x2800 | 8162586132757 | 49193070756173
Coupoles | Lichtkoepel | Skylux | Coupole Skylux 100x280 cm | Simple paroi (moins isolant - 5,17 W/m²K) / Acrylique (10 fois plus résistant aux chocs que le verre) / Opale * (verre dépoli) non transparent | 21774 | 5412970217749 | 1080.55 | Oui | 35-45 | 10.3 | Choisissez clair ou opalin ou Heatstop | Opale * (verre dépoli) non transparent | Nombre de parois | Simple paroi (moins isolant - 5,17 W/m²K) | Matériau | Acrylique (10 fois plus résistant aux chocs que le verre) | 1000 x 2800 mm | 2800 | 1000 |  |  | 3.15 | Rectangulaire | [9 empty] | D |  |  | Pour les pièces chauffées nous recommandons au minimum une coupole à 3 parois pour une isolation optimale. | Vous cherchez un moyen d’apporter davantage de lumière naturelle dans votre habitation ou votre espace de travail ? Pensez alors certainement à une coupole 1000x2800 de Skylux ! Nos coupoles sont disponibles en différentes dimensions et matériaux, afin que vous puissiez trouver la solution parfaitement adaptée à votre projet. Choisissez entre l’acrylique ou le polycarbonate, des parois simples ou multiples, ainsi que des versions transparentes, opales ou heatstop. De plus, nos coupoles sont également disponibles en version fixe ou ouvrante. Dans le cadre d’une rénovation complète ou d’une construction neuve, une costière est requise pour l’installation correcte de la coupole. Heureusement, vous pouvez également sélectionner la costière directement sur cette page. Que vous recherchiez une version fixe ou ouvrante, chez Skylux, nous avons tout ce qu’il vous faut pour trouver la coupole idéale pour votre projet. En outre, nos coupoles ne constituent pas seulement un ajout élégant à chaque espace, elles offrent aussi une excellente isolation thermique et acoustique. Cela garantit une maison ou un bureau plus confortable et plus économe en énergie. Que vous planifiiez une rénovation ou construisiez une nouvelle habitation, choisissez les coupoles fiables et de qualité de Skylux. | https://skylux.eu/fr/products/coupole-1000x2800?variant=49193070068045 | https://skylux.eu/cdn/shop/files/download_a87ed9ed-2c06-4495-8d8f-2fa24980f437.jpg?v=1737483927&width=1600 | https://skylux.eu/cdn/shop/files/Skylux-lichtkoepel-100x280-cm-Lichtkoepel.jpg?v=1737486643&width=1600 | https://skylux.eu/cdn/shop/files/400dc924-54f6-47a2-b966-72acdf505529.webp?v=1782971968&width=1600 | https://skylux.eu/cdn/shop/files/e2602eb5-eb77-4594-9287-8563fa6b1ab1.webp?v=1782972066&width=1600 | https://skylux.eu/cdn/shop/files/646b0795-575e-4533-8c4b-b4c41eb259f5.jpg?v=1782972129&width=1600 | //skylux.eu/cdn/shop/files/F_MH_Notice_de_pose__Skylux_PMMA_coupoles.pdf?v=14496508717816058976 | //skylux.eu/cdn/shop/files/F_TD_Dossier_Technique.zip?v=3735489360144844648 | <body> <p id="isPasted">Vous cherchez un moyen d’apporter davantage de lumière naturelle dans votre habitation ou votre espace de travail ? Pensez alors certainement à une coupole 1000x2800 de Skylux ! Nos coupoles sont disponibles en différentes dimensions et matériaux, afin que vous puissiez trouver la solution parfaitement adaptée à votre projet. Choisissez entre l’acrylique ou le polycarbonate, des parois simples ou multiples, ainsi que des versions transparentes, opales ou heatstop. De plus, nos coupoles sont également disponibles en version fixe ou ouvrante.</p> <p>Dans le cadre d’une rénovation complète ou d’une construction neuve, une costière est requise pour l’installation correcte de la coupole. Heureusement, vous pouvez également sélectionner la costière directement sur cette page. Que vous recherchiez une version fixe ou ouvrante, chez Skylux, nous avons tout ce qu’il vous faut pour trouver la coupole idéale pour votre projet.</p> <p>En outre, nos coupoles ne constituent pas seulement un ajout élégant à chaque espace, elles offrent aussi une excellente isolation thermique et acoustique. Cela garantit une maison ou un bureau plus confortable et plus économe en énergie. Que vous planifiiez une rénovation ou construisiez une nouvelle habitation, choisissez les coupoles fiables et de qualité de Skylux.<br> </p> </body> | coupole-1000x2800 | 8162586132757 | 49193070068045
Coupoles | Lichtkoepel | Skylux | Coupole Skylux 100x280 cm | Double paroi (2,90 W/m²K) / Acrylique (10 fois plus résistant aux chocs que le verre) / Opale * (verre dépoli) non transparent | 19403 | 5412970194033 | 1824.7 | Oui | 35-45 | 25.6 | Choisissez clair ou opalin ou Heatstop | Opale * (verre dépoli) non transparent | Nombre de parois | Double paroi (2,90 W/m²K) | Matériau | Acrylique (10 fois plus résistant aux chocs que le verre) | 1000 x 2800 mm | 2800 | 1000 |  |  | 3.15 | Rectangulaire | [9 empty] | D |  |  | Pour les pièces chauffées nous recommandons au minimum une coupole à 3 parois pour une isolation optimale. | Vous cherchez un moyen d’apporter davantage de lumière naturelle dans votre habitation ou votre espace de travail ? Pensez alors certainement à une coupole 1000x2800 de Skylux ! Nos coupoles sont disponibles en différentes dimensions et matériaux, afin que vous puissiez trouver la solution parfaitement adaptée à votre projet. Choisissez entre l’acrylique ou le polycarbonate, des parois simples ou multiples, ainsi que des versions transparentes, opales ou heatstop. De plus, nos coupoles sont également disponibles en version fixe ou ouvrante. Dans le cadre d’une rénovation complète ou d’une construction neuve, une costière est requise pour l’installation correcte de la coupole. Heureusement, vous pouvez également sélectionner la costière directement sur cette page. Que vous recherchiez une version fixe ou ouvrante, chez Skylux, nous avons tout ce qu’il vous faut pour trouver la coupole idéale pour votre projet. En outre, nos coupoles ne constituent pas seulement un ajout élégant à chaque espace, elles offrent aussi une excellente isolation thermique et acoustique. Cela garantit une maison ou un bureau plus confortable et plus économe en énergie. Que vous planifiiez une rénovation ou construisiez une nouvelle habitation, choisissez les coupoles fiables et de qualité de Skylux. | https://skylux.eu/fr/products/coupole-1000x2800?variant=49193070362957 | https://skylux.eu/cdn/shop/files/download_5f982c4d-ca71-4e61-a854-0c4e361b46a8.jpg?v=1737483958&width=1600 | https://skylux.eu/cdn/shop/files/Skylux-lichtkoepel-100x280-cm-Lichtkoepel.jpg?v=1737486643&width=1600 | https://skylux.eu/cdn/shop/files/400dc924-54f6-47a2-b966-72acdf505529.webp?v=1782971968&width=1600 | https://skylux.eu/cdn/shop/files/e2602eb5-eb77-4594-9287-8563fa6b1ab1.webp?v=1782972066&width=1600 | https://skylux.eu/cdn/shop/files/646b0795-575e-4533-8c4b-b4c41eb259f5.jpg?v=1782972129&width=1600 | //skylux.eu/cdn/shop/files/F_MH_Notice_de_pose__Skylux_PMMA_coupoles.pdf?v=14496508717816058976 | //skylux.eu/cdn/shop/files/F_TD_Dossier_Technique.zip?v=3735489360144844648 | <body> <p id="isPasted">Vous cherchez un moyen d’apporter davantage de lumière naturelle dans votre habitation ou votre espace de travail ? Pensez alors certainement à une coupole 1000x2800 de Skylux ! Nos coupoles sont disponibles en différentes dimensions et matériaux, afin que vous puissiez trouver la solution parfaitement adaptée à votre projet. Choisissez entre l’acrylique ou le polycarbonate, des parois simples ou multiples, ainsi que des versions transparentes, opales ou heatstop. De plus, nos coupoles sont également disponibles en version fixe ou ouvrante.</p> <p>Dans le cadre d’une rénovation complète ou d’une construction neuve, une costière est requise pour l’installation correcte de la coupole. Heureusement, vous pouvez également sélectionner la costière directement sur cette page. Que vous recherchiez une version fixe ou ouvrante, chez Skylux, nous avons tout ce qu’il vous faut pour trouver la coupole idéale pour votre projet.</p> <p>En outre, nos coupoles ne constituent pas seulement un ajout élégant à chaque espace, elles offrent aussi une excellente isolation thermique et acoustique. Cela garantit une maison ou un bureau plus confortable et plus économe en énergie. Que vous planifiiez une rénovation ou construisiez une nouvelle habitation, choisissez les coupoles fiables et de qualité de Skylux.<br> </p> </body> | coupole-1000x2800 | 8162586132757 | 49193070362957
Coupoles | Lichtkoepel | Skylux | Coupole Skylux 100x280 cm | Double paroi (2,90 W/m²K) / Polycarbonate (250 fois plus résistant aux chocs que le verre) / Opale * (verre dépoli) non transparent | 19277 | 5412970192770 | 2247 | Oui | 35-45 | 31.1 | Choisissez clair ou opalin ou Heatstop | Opale * (verre dépoli) non transparent | Nombre de parois | Double paroi (2,90 W/m²K) | Matériau | Polycarbonate (250 fois plus résistant aux chocs que le verre) | 1000 x 2800 mm | 2800 | 1000 |  |  | 3.15 | Rectangulaire | [9 empty] | D |  |  | Pour les pièces chauffées nous recommandons au minimum une coupole à 3 parois pour une isolation optimale. | Vous cherchez un moyen d’apporter davantage de lumière naturelle dans votre habitation ou votre espace de travail ? Pensez alors certainement à une coupole 1000x2800 de Skylux ! Nos coupoles sont disponibles en différentes dimensions et matériaux, afin que vous puissiez trouver la solution parfaitement adaptée à votre projet. Choisissez entre l’acrylique ou le polycarbonate, des parois simples ou multiples, ainsi que des versions transparentes, opales ou heatstop. De plus, nos coupoles sont également disponibles en version fixe ou ouvrante. Dans le cadre d’une rénovation complète ou d’une construction neuve, une costière est requise pour l’installation correcte de la coupole. Heureusement, vous pouvez également sélectionner la costière directement sur cette page. Que vous recherchiez une version fixe ou ouvrante, chez Skylux, nous avons tout ce qu’il vous faut pour trouver la coupole idéale pour votre projet. En outre, nos coupoles ne constituent pas seulement un ajout élégant à chaque espace, elles offrent aussi une excellente isolation thermique et acoustique. Cela garantit une maison ou un bureau plus confortable et plus économe en énergie. Que vous planifiiez une rénovation ou construisiez une nouvelle habitation, choisissez les coupoles fiables et de qualité de Skylux. | https://skylux.eu/fr/products/coupole-1000x2800?variant=49193070592333 | https://skylux.eu/cdn/shop/files/download_b58b1b93-8d81-4898-8dc6-1924a0368e75.jpg?v=1737483974&width=1600 | https://skylux.eu/cdn/shop/files/Skylux-lichtkoepel-100x280-cm-Lichtkoepel.jpg?v=1737486643&width=1600 | https://skylux.eu/cdn/shop/files/400dc924-54f6-47a2-b966-72acdf505529.webp?v=1782971968&width=1600 | https://skylux.eu/cdn/shop/files/e2602eb5-eb77-4594-9287-8563fa6b1ab1.webp?v=1782972066&width=1600 | https://skylux.eu/cdn/shop/files/646b0795-575e-4533-8c4b-b4c41eb259f5.jpg?v=1782972129&width=1600 | //skylux.eu/cdn/shop/files/F_MH_Notice_de_pose__Skylux_PMMA_coupoles.pdf?v=14496508717816058976 | //skylux.eu/cdn/shop/files/F_TD_Dossier_Technique.zip?v=3735489360144844648 | <body> <p id="isPasted">Vous cherchez un moyen d’apporter davantage de lumière naturelle dans votre habitation ou votre espace de travail ? Pensez alors certainement à une coupole 1000x2800 de Skylux ! Nos coupoles sont disponibles en différentes dimensions et matériaux, afin que vous puissiez trouver la solution parfaitement adaptée à votre projet. Choisissez entre l’acrylique ou le polycarbonate, des parois simples ou multiples, ainsi que des versions transparentes, opales ou heatstop. De plus, nos coupoles sont également disponibles en version fixe ou ouvrante.</p> <p>Dans le cadre d’une rénovation complète ou d’une construction neuve, une costière est requise pour l’installation correcte de la coupole. Heureusement, vous pouvez également sélectionner la costière directement sur cette page. Que vous recherchiez une version fixe ou ouvrante, chez Skylux, nous avons tout ce qu’il vous faut pour trouver la coupole idéale pour votre projet.</p> <p>En outre, nos coupoles ne constituent pas seulement un ajout élégant à chaque espace, elles offrent aussi une excellente isolation thermique et acoustique. Cela garantit une maison ou un bureau plus confortable et plus économe en énergie. Que vous planifiiez une rénovation ou construisiez une nouvelle habitation, choisissez les coupoles fiables et de qualité de Skylux.<br> </p> </body> | coupole-1000x2800 | 8162586132757 | 49193070592333
Coupoles | Lichtkoepel | Skylux | Coupole Skylux 100x280 cm | Triple paroi (1.70 W/m²K) Choisissez cette version ou supérieure pour une pièce chauffée ! / Acrylique (10 fois plus résistant aux chocs que le verre) / Opale * (verre dépoli) non transparent | 23726 | 5412970237266 | 2568.85 | Oui | 35-45 | 25.8 | Choisissez clair ou opalin ou Heatstop | Opale * (verre dépoli) non transparent | Nombre de parois | Triple paroi (1.70 W/m²K) Choisissez cette version ou supérieure pour une pièce chauffée ! | Matériau | Acrylique (10 fois plus résistant aux chocs que le verre) | 1000 x 2800 mm | 2800 | 1000 |  |  | 3.15 | Rectangulaire | [9 empty] | D |  |  | Pour les pièces chauffées nous recommandons au minimum une coupole à 3 parois pour une isolation optimale. | Vous cherchez un moyen d’apporter davantage de lumière naturelle dans votre habitation ou votre espace de travail ? Pensez alors certainement à une coupole 1000x2800 de Skylux ! Nos coupoles sont disponibles en différentes dimensions et matériaux, afin que vous puissiez trouver la solution parfaitement adaptée à votre projet. Choisissez entre l’acrylique ou le polycarbonate, des parois simples ou multiples, ainsi que des versions transparentes, opales ou heatstop. De plus, nos coupoles sont également disponibles en version fixe ou ouvrante. Dans le cadre d’une rénovation complète ou d’une construction neuve, une costière est requise pour l’installation correcte de la coupole. Heureusement, vous pouvez également sélectionner la costière directement sur cette page. Que vous recherchiez une version fixe ou ouvrante, chez Skylux, nous avons tout ce qu’il vous faut pour trouver la coupole idéale pour votre projet. En outre, nos coupoles ne constituent pas seulement un ajout élégant à chaque espace, elles offrent aussi une excellente isolation thermique et acoustique. Cela garantit une maison ou un bureau plus confortable et plus économe en énergie. Que vous planifiiez une rénovation ou construisiez une nouvelle habitation, choisissez les coupoles fiables et de qualité de Skylux. | https://skylux.eu/fr/products/coupole-1000x2800?variant=49193070690637 | https://skylux.eu/cdn/shop/files/download_36e0da79-296f-4a0d-ae42-4f1180df6110.jpg?v=1737483996&width=1600 | https://skylux.eu/cdn/shop/files/Skylux-lichtkoepel-100x280-cm-Lichtkoepel.jpg?v=1737486643&width=1600 | https://skylux.eu/cdn/shop/files/400dc924-54f6-47a2-b966-72acdf505529.webp?v=1782971968&width=1600 | https://skylux.eu/cdn/shop/files/e2602eb5-eb77-4594-9287-8563fa6b1ab1.webp?v=1782972066&width=1600 | https://skylux.eu/cdn/shop/files/646b0795-575e-4533-8c4b-b4c41eb259f5.jpg?v=1782972129&width=1600 | //skylux.eu/cdn/shop/files/F_MH_Notice_de_pose__Skylux_PMMA_coupoles.pdf?v=14496508717816058976 | //skylux.eu/cdn/shop/files/F_TD_Dossier_Technique.zip?v=3735489360144844648 | <body> <p id="isPasted">Vous cherchez un moyen d’apporter davantage de lumière naturelle dans votre habitation ou votre espace de travail ? Pensez alors certainement à une coupole 1000x2800 de Skylux ! Nos coupoles sont disponibles en différentes dimensions et matériaux, afin que vous puissiez trouver la solution parfaitement adaptée à votre projet. Choisissez entre l’acrylique ou le polycarbonate, des parois simples ou multiples, ainsi que des versions transparentes, opales ou heatstop. De plus, nos coupoles sont également disponibles en version fixe ou ouvrante.</p> <p>Dans le cadre d’une rénovation complète ou d’une construction neuve, une costière est requise pour l’installation correcte de la coupole. Heureusement, vous pouvez également sélectionner la costière directement sur cette page. Que vous recherchiez une version fixe ou ouvrante, chez Skylux, nous avons tout ce qu’il vous faut pour trouver la coupole idéale pour votre projet.</p> <p>En outre, nos coupoles ne constituent pas seulement un ajout élégant à chaque espace, elles offrent aussi une excellente isolation thermique et acoustique. Cela garantit une maison ou un bureau plus confortable et plus économe en énergie. Que vous planifiiez une rénovation ou construisiez une nouvelle habitation, choisissez les coupoles fiables et de qualité de Skylux.<br> </p> </body> | coupole-1000x2800 | 8162586132757 | 49193070690637
Coupoles | Lichtkoepel | Skylux | Coupole Skylux 100x280 cm | Triple paroi (1.70 W/m²K) Choisissez cette version ou supérieure pour une pièce chauffée ! / Polycarbonate (250 fois plus résistant aux chocs que le verre) / Opale * (verre dépoli) non transparent | 30589 | 5412970305897 | 2991.15 | Oui | 35-45 | 50.6 | Choisissez clair ou opalin ou Heatstop | Opale * (verre dépoli) non transparent | Nombre de parois | Triple paroi (1.70 W/m²K) Choisissez cette version ou supérieure pour une pièce chauffée ! | Matériau | Polycarbonate (250 fois plus résistant aux chocs que le verre) | 1000 x 2800 mm | 2800 | 1000 |  |  | 3.15 | Rectangulaire | [9 empty] | D |  |  | Pour les pièces chauffées nous recommandons au minimum une coupole à 3 parois pour une isolation optimale. | Vous cherchez un moyen d’apporter davantage de lumière naturelle dans votre habitation ou votre espace de travail ? Pensez alors certainement à une coupole 1000x2800 de Skylux ! Nos coupoles sont disponibles en différentes dimensions et matériaux, afin que vous puissiez trouver la solution parfaitement adaptée à votre projet. Choisissez entre l’acrylique ou le polycarbonate, des parois simples ou multiples, ainsi que des versions transparentes, opales ou heatstop. De plus, nos coupoles sont également disponibles en version fixe ou ouvrante. Dans le cadre d’une rénovation complète ou d’une construction neuve, une costière est requise pour l’installation correcte de la coupole. Heureusement, vous pouvez également sélectionner la costière directement sur cette page. Que vous recherchiez une version fixe ou ouvrante, chez Skylux, nous avons tout ce qu’il vous faut pour trouver la coupole idéale pour votre projet. En outre, nos coupoles ne constituent pas seulement un ajout élégant à chaque espace, elles offrent aussi une excellente isolation thermique et acoustique. Cela garantit une maison ou un bureau plus confortable et plus économe en énergie. Que vous planifiiez une rénovation ou construisiez une nouvelle habitation, choisissez les coupoles fiables et de qualité de Skylux. | https://skylux.eu/fr/products/coupole-1000x2800?variant=49193070788941 | https://skylux.eu/cdn/shop/files/download_4d7ac83f-03d3-4a45-a037-9c72f6fbb890.jpg?v=1737484011&width=1600 | https://skylux.eu/cdn/shop/files/Skylux-lichtkoepel-100x280-cm-Lichtkoepel.jpg?v=1737486643&width=1600 | https://skylux.eu/cdn/shop/files/400dc924-54f6-47a2-b966-72acdf505529.webp?v=1782971968&width=1600 | https://skylux.eu/cdn/shop/files/e2602eb5-eb77-4594-9287-8563fa6b1ab1.webp?v=1782972066&width=1600 | https://skylux.eu/cdn/shop/files/646b0795-575e-4533-8c4b-b4c41eb259f5.jpg?v=1782972129&width=1600 | //skylux.eu/cdn/shop/files/F_MH_Notice_de_pose__Skylux_PMMA_coupoles.pdf?v=14496508717816058976 | //skylux.eu/cdn/shop/files/F_TD_Dossier_Technique.zip?v=3735489360144844648 | <body> <p id="isPasted">Vous cherchez un moyen d’apporter davantage de lumière naturelle dans votre habitation ou votre espace de travail ? Pensez alors certainement à une coupole 1000x2800 de Skylux ! Nos coupoles sont disponibles en différentes dimensions et matériaux, afin que vous puissiez trouver la solution parfaitement adaptée à votre projet. Choisissez entre l’acrylique ou le polycarbonate, des parois simples ou multiples, ainsi que des versions transparentes, opales ou heatstop. De plus, nos coupoles sont également disponibles en version fixe ou ouvrante.</p> <p>Dans le cadre d’une rénovation complète ou d’une construction neuve, une costière est requise pour l’installation correcte de la coupole. Heureusement, vous pouvez également sélectionner la costière directement sur cette page. Que vous recherchiez une version fixe ou ouvrante, chez Skylux, nous avons tout ce qu’il vous faut pour trouver la coupole idéale pour votre projet.</p> <p>En outre, nos coupoles ne constituent pas seulement un ajout élégant à chaque espace, elles offrent aussi une excellente isolation thermique et acoustique. Cela garantit une maison ou un bureau plus confortable et plus économe en énergie. Que vous planifiiez une rénovation ou construisiez une nouvelle habitation, choisissez les coupoles fiables et de qualité de Skylux.<br> </p> </body> | coupole-1000x2800 | 8162586132757 | 49193070788941
Coupoles | Lichtkoepel | Skylux | Coupole Skylux 100x280 cm | Simple paroi (moins isolant - 5,17 W/m²K) / Polycarbonate (250 fois plus résistant aux chocs que le verre) / Thermorésistant * opale & non transparent | 33312 | 5412970333128 | 1725.5 | Oui | 35-45 | 22.5 | Choisissez clair ou opalin ou Heatstop | Thermorésistant * opale & non transparent | Nombre de parois | Simple paroi (moins isolant - 5,17 W/m²K) | Matériau | Polycarbonate (250 fois plus résistant aux chocs que le verre) | 1000 x 2800 mm | 2800 | 1000 |  |  | 3.15 | Rectangulaire | [9 empty] | D |  |  | Pour les pièces chauffées nous recommandons au minimum une coupole à 3 parois pour une isolation optimale. | Vous cherchez un moyen d’apporter davantage de lumière naturelle dans votre habitation ou votre espace de travail ? Pensez alors certainement à une coupole 1000x2800 de Skylux ! Nos coupoles sont disponibles en différentes dimensions et matériaux, afin que vous puissiez trouver la solution parfaitement adaptée à votre projet. Choisissez entre l’acrylique ou le polycarbonate, des parois simples ou multiples, ainsi que des versions transparentes, opales ou heatstop. De plus, nos coupoles sont également disponibles en version fixe ou ouvrante. Dans le cadre d’une rénovation complète ou d’une construction neuve, une costière est requise pour l’installation correcte de la coupole. Heureusement, vous pouvez également sélectionner la costière directement sur cette page. Que vous recherchiez une version fixe ou ouvrante, chez Skylux, nous avons tout ce qu’il vous faut pour trouver la coupole idéale pour votre projet. En outre, nos coupoles ne constituent pas seulement un ajout élégant à chaque espace, elles offrent aussi une excellente isolation thermique et acoustique. Cela garantit une maison ou un bureau plus confortable et plus économe en énergie. Que vous planifiiez une rénovation ou construisiez une nouvelle habitation, choisissez les coupoles fiables et de qualité de Skylux. | https://skylux.eu/fr/products/coupole-1000x2800?variant=49193070297421 | https://skylux.eu/cdn/shop/files/download_632502a1-8cde-4c0a-85b9-bd0be23935e3.jpg?v=1737483943&width=1600 | https://skylux.eu/cdn/shop/files/Skylux-lichtkoepel-100x280-cm-Lichtkoepel.jpg?v=1737486643&width=1600 | https://skylux.eu/cdn/shop/files/400dc924-54f6-47a2-b966-72acdf505529.webp?v=1782971968&width=1600 | https://skylux.eu/cdn/shop/files/e2602eb5-eb77-4594-9287-8563fa6b1ab1.webp?v=1782972066&width=1600 | https://skylux.eu/cdn/shop/files/646b0795-575e-4533-8c4b-b4c41eb259f5.jpg?v=1782972129&width=1600 | //skylux.eu/cdn/shop/files/F_MH_Notice_de_pose__Skylux_PMMA_coupoles.pdf?v=14496508717816058976 | //skylux.eu/cdn/shop/files/F_TD_Dossier_Technique.zip?v=3735489360144844648 | <body> <p id="isPasted">Vous cherchez un moyen d’apporter davantage de lumière naturelle dans votre habitation ou votre espace de travail ? Pensez alors certainement à une coupole 1000x2800 de Skylux ! Nos coupoles sont disponibles en différentes dimensions et matériaux, afin que vous puissiez trouver la solution parfaitement adaptée à votre projet. Choisissez entre l’acrylique ou le polycarbonate, des parois simples ou multiples, ainsi que des versions transparentes, opales ou heatstop. De plus, nos coupoles sont également disponibles en version fixe ou ouvrante.</p> <p>Dans le cadre d’une rénovation complète ou d’une construction neuve, une costière est requise pour l’installation correcte de la coupole. Heureusement, vous pouvez également sélectionner la costière directement sur cette page. Que vous recherchiez une version fixe ou ouvrante, chez Skylux, nous avons tout ce qu’il vous faut pour trouver la coupole idéale pour votre projet.</p> <p>En outre, nos coupoles ne constituent pas seulement un ajout élégant à chaque espace, elles offrent aussi une excellente isolation thermique et acoustique. Cela garantit une maison ou un bureau plus confortable et plus économe en énergie. Que vous planifiiez une rénovation ou construisiez une nouvelle habitation, choisissez les coupoles fiables et de qualité de Skylux.<br> </p> </body> | coupole-1000x2800 | 8162586132757 | 49193070297421
Coupoles | Lichtkoepel | Skylux | Coupole Skylux 100x280 cm | Double paroi (2,90 W/m²K) / Polycarbonate (250 fois plus résistant aux chocs que le verre) / Thermorésistant * opale & non transparent | 27384 | 5412970273844 | 2469.65 | Oui | 35-45 | 33.75 | Choisissez clair ou opalin ou Heatstop | Thermorésistant * opale & non transparent | Nombre de parois | Double paroi (2,90 W/m²K) | Matériau | Polycarbonate (250 fois plus résistant aux chocs que le verre) | 1000 x 2800 mm | 2800 | 1000 |  |  | 3.15 | Rectangulaire | [9 empty] | D |  |  | Pour les pièces chauffées nous recommandons au minimum une coupole à 3 parois pour une isolation optimale. | Vous cherchez un moyen d’apporter davantage de lumière naturelle dans votre habitation ou votre espace de travail ? Pensez alors certainement à une coupole 1000x2800 de Skylux ! Nos coupoles sont disponibles en différentes dimensions et matériaux, afin que vous puissiez trouver la solution parfaitement adaptée à votre projet. Choisissez entre l’acrylique ou le polycarbonate, des parois simples ou multiples, ainsi que des versions transparentes, opales ou heatstop. De plus, nos coupoles sont également disponibles en version fixe ou ouvrante. Dans le cadre d’une rénovation complète ou d’une construction neuve, une costière est requise pour l’installation correcte de la coupole. Heureusement, vous pouvez également sélectionner la costière directement sur cette page. Que vous recherchiez une version fixe ou ouvrante, chez Skylux, nous avons tout ce qu’il vous faut pour trouver la coupole idéale pour votre projet. En outre, nos coupoles ne constituent pas seulement un ajout élégant à chaque espace, elles offrent aussi une excellente isolation thermique et acoustique. Cela garantit une maison ou un bureau plus confortable et plus économe en énergie. Que vous planifiiez une rénovation ou construisiez une nouvelle habitation, choisissez les coupoles fiables et de qualité de Skylux. | https://skylux.eu/fr/products/coupole-1000x2800?variant=49193070625101 | https://skylux.eu/cdn/shop/files/download_60aaa778-a10d-4b5e-83b5-f09e22e99bda.jpg?v=1737483981&width=1600 | https://skylux.eu/cdn/shop/files/Skylux-lichtkoepel-100x280-cm-Lichtkoepel.jpg?v=1737486643&width=1600 | https://skylux.eu/cdn/shop/files/400dc924-54f6-47a2-b966-72acdf505529.webp?v=1782971968&width=1600 | https://skylux.eu/cdn/shop/files/e2602eb5-eb77-4594-9287-8563fa6b1ab1.webp?v=1782972066&width=1600 | https://skylux.eu/cdn/shop/files/646b0795-575e-4533-8c4b-b4c41eb259f5.jpg?v=1782972129&width=1600 | //skylux.eu/cdn/shop/files/F_MH_Notice_de_pose__Skylux_PMMA_coupoles.pdf?v=14496508717816058976 | //skylux.eu/cdn/shop/files/F_TD_Dossier_Technique.zip?v=3735489360144844648 | <body> <p id="isPasted">Vous cherchez un moyen d’apporter davantage de lumière naturelle dans votre habitation ou votre espace de travail ? Pensez alors certainement à une coupole 1000x2800 de Skylux ! Nos coupoles sont disponibles en différentes dimensions et matériaux, afin que vous puissiez trouver la solution parfaitement adaptée à votre projet. Choisissez entre l’acrylique ou le polycarbonate, des parois simples ou multiples, ainsi que des versions transparentes, opales ou heatstop. De plus, nos coupoles sont également disponibles en version fixe ou ouvrante.</p> <p>Dans le cadre d’une rénovation complète ou d’une construction neuve, une costière est requise pour l’installation correcte de la coupole. Heureusement, vous pouvez également sélectionner la costière directement sur cette page. Que vous recherchiez une version fixe ou ouvrante, chez Skylux, nous avons tout ce qu’il vous faut pour trouver la coupole idéale pour votre projet.</p> <p>En outre, nos coupoles ne constituent pas seulement un ajout élégant à chaque espace, elles offrent aussi une excellente isolation thermique et acoustique. Cela garantit une maison ou un bureau plus confortable et plus économe en énergie. Que vous planifiiez une rénovation ou construisiez une nouvelle habitation, choisissez les coupoles fiables et de qualité de Skylux.<br> </p> </body> | coupole-1000x2800 | 8162586132757 | 49193070625101
Coupoles | Lichtkoepel | Skylux | Coupole Skylux 100x280 cm | Triple paroi (1.70 W/m²K) Choisissez cette version ou supérieure pour une pièce chauffée ! / Polycarbonate (250 fois plus résistant aux chocs que le verre) / Thermorésistant * opale & non transparent | 28757 | 5412970287575 | 3213.8 | Oui | 35-45 | 53.64 | Choisissez clair ou opalin ou Heatstop | Thermorésistant * opale & non transparent | Nombre de parois | Triple paroi (1.70 W/m²K) Choisissez cette version ou supérieure pour une pièce chauffée ! | Matériau | Polycarbonate (250 fois plus résistant aux chocs que le verre) | 1000 x 2800 mm | 2800 | 1000 |  |  | 3.15 | Rectangulaire | [9 empty] | D |  |  | Pour les pièces chauffées nous recommandons au minimum une coupole à 3 parois pour une isolation optimale. | Vous cherchez un moyen d’apporter davantage de lumière naturelle dans votre habitation ou votre espace de travail ? Pensez alors certainement à une coupole 1000x2800 de Skylux ! Nos coupoles sont disponibles en différentes dimensions et matériaux, afin que vous puissiez trouver la solution parfaitement adaptée à votre projet. Choisissez entre l’acrylique ou le polycarbonate, des parois simples ou multiples, ainsi que des versions transparentes, opales ou heatstop. De plus, nos coupoles sont également disponibles en version fixe ou ouvrante. Dans le cadre d’une rénovation complète ou d’une construction neuve, une costière est requise pour l’installation correcte de la coupole. Heureusement, vous pouvez également sélectionner la costière directement sur cette page. Que vous recherchiez une version fixe ou ouvrante, chez Skylux, nous avons tout ce qu’il vous faut pour trouver la coupole idéale pour votre projet. En outre, nos coupoles ne constituent pas seulement un ajout élégant à chaque espace, elles offrent aussi une excellente isolation thermique et acoustique. Cela garantit une maison ou un bureau plus confortable et plus économe en énergie. Que vous planifiiez une rénovation ou construisiez une nouvelle habitation, choisissez les coupoles fiables et de qualité de Skylux. | https://skylux.eu/fr/products/coupole-1000x2800?variant=49193070821709 | https://skylux.eu/cdn/shop/files/download_6dc59ac4-a636-4458-8881-6ac7c7aa75be.jpg?v=1737484019&width=1600 | https://skylux.eu/cdn/shop/files/Skylux-lichtkoepel-100x280-cm-Lichtkoepel.jpg?v=1737486643&width=1600 | https://skylux.eu/cdn/shop/files/400dc924-54f6-47a2-b966-72acdf505529.webp?v=1782971968&width=1600 | https://skylux.eu/cdn/shop/files/e2602eb5-eb77-4594-9287-8563fa6b1ab1.webp?v=1782972066&width=1600 | https://skylux.eu/cdn/shop/files/646b0795-575e-4533-8c4b-b4c41eb259f5.jpg?v=1782972129&width=1600 | //skylux.eu/cdn/shop/files/F_MH_Notice_de_pose__Skylux_PMMA_coupoles.pdf?v=14496508717816058976 | //skylux.eu/cdn/shop/files/F_TD_Dossier_Technique.zip?v=3735489360144844648 | <body> <p id="isPasted">Vous cherchez un moyen d’apporter davantage de lumière naturelle dans votre habitation ou votre espace de travail ? Pensez alors certainement à une coupole 1000x2800 de Skylux ! Nos coupoles sont disponibles en différentes dimensions et matériaux, afin que vous puissiez trouver la solution parfaitement adaptée à votre projet. Choisissez entre l’acrylique ou le polycarbonate, des parois simples ou multiples, ainsi que des versions transparentes, opales ou heatstop. De plus, nos coupoles sont également disponibles en version fixe ou ouvrante.</p> <p>Dans le cadre d’une rénovation complète ou d’une construction neuve, une costière est requise pour l’installation correcte de la coupole. Heureusement, vous pouvez également sélectionner la costière directement sur cette page. Que vous recherchiez une version fixe ou ouvrante, chez Skylux, nous avons tout ce qu’il vous faut pour trouver la coupole idéale pour votre projet.</p> <p>En outre, nos coupoles ne constituent pas seulement un ajout élégant à chaque espace, elles offrent aussi une excellente isolation thermique et acoustique. Cela garantit une maison ou un bureau plus confortable et plus économe en énergie. Que vous planifiiez une rénovation ou construisiez une nouvelle habitation, choisissez les coupoles fiables et de qualité de Skylux.<br> </p> </body> | coupole-1000x2800 | 8162586132757 | 49193070821709
Coupoles | Lichtkoepel | Skylux | Coupole Skylux 100x300 cm | Simple paroi (moins isolant - 5,17 W/m²K) / Acrylique (10 fois plus résistant aux chocs que le verre) / Clair * visibilité comme le verre | 82856 | 5412970828563 | 1800.5 | Oui | 35-45 | 19.1 | Choisissez clair ou opalin ou Heatstop | Clair * visibilité comme le verre | Nombre de parois | Simple paroi (moins isolant - 5,17 W/m²K) | Matériau | Acrylique (10 fois plus résistant aux chocs que le verre) | 1000 x 3000 mm | 3000 | 1000 |  |  | 3.37 | Rectangulaire | [9 empty] | D |  |  | Pour les pièces chauffées nous recommandons au minimum une coupole à 3 parois pour une isolation optimale. | Vous cherchez un moyen d’apporter plus de lumière naturelle dans votre habitation ou votre espace de travail ? Envisagez alors certainement une coupole 1000x3000 de Skylux ! Nos coupoles sont disponibles en différentes dimensions et matériaux, afin que vous puissiez trouver la solution parfaitement adaptée à votre projet. Choisissez entre l’acrylique ou le polycarbonate, des parois simples ou multiples, et des versions transparentes, opales ou heatstop. De plus, nos coupoles sont également disponibles en version fixe ou ouvrante. Dans le cadre d’une rénovation complète ou d’une construction neuve, une costière est requise pour l’installation correcte de la coupole. Heureusement, vous pouvez également sélectionner la costière directement sur cette page. Que vous recherchiez une version fixe ou ouvrante, chez Skylux, nous avons tout ce qu’il vous faut pour trouver la coupole parfaite pour votre projet. De plus, nos coupoles ne sont pas seulement un ajout élégant à chaque espace, elles offrent également une excellente isolation thermique et acoustique. Cela garantit une maison ou un bureau plus confortable et plus économe en énergie. Que vous planifiiez une rénovation ou construisiez une nouvelle habitation, choisissez les coupoles fiables et de qualité de Skylux. | https://skylux.eu/fr/products/coupole-1000x3000?variant=49193070854477 | https://skylux.eu/cdn/shop/files/download_4b5f0b7c-df2a-40b6-adfb-a586be0259ab.jpg?v=1737483810&width=1600 | https://skylux.eu/cdn/shop/files/Skylux-lichtkoepel-100x300-cm-Lichtkoepel.jpg?v=1737486636&width=1600 | https://skylux.eu/cdn/shop/files/400dc924-54f6-47a2-b966-72acdf505529.webp?v=1782971968&width=1600 | https://skylux.eu/cdn/shop/files/e2602eb5-eb77-4594-9287-8563fa6b1ab1.webp?v=1782972066&width=1600 | https://skylux.eu/cdn/shop/files/646b0795-575e-4533-8c4b-b4c41eb259f5.jpg?v=1782972129&width=1600 | //skylux.eu/cdn/shop/files/F_MH_Notice_de_pose__Skylux_PMMA_coupoles.pdf?v=14496508717816058976 | //skylux.eu/cdn/shop/files/F_TD_Dossier_Technique.zip?v=3735489360144844648 | <body> <p id="isPasted">Vous cherchez un moyen d’apporter plus de lumière naturelle dans votre habitation ou votre espace de travail ? Envisagez alors certainement une coupole 1000x3000 de Skylux ! Nos coupoles sont disponibles en différentes dimensions et matériaux, afin que vous puissiez trouver la solution parfaitement adaptée à votre projet. Choisissez entre l’acrylique ou le polycarbonate, des parois simples ou multiples, et des versions transparentes, opales ou heatstop. De plus, nos coupoles sont également disponibles en version fixe ou ouvrante.</p> <p>Dans le cadre d’une rénovation complète ou d’une construction neuve, une costière est requise pour l’installation correcte de la coupole. Heureusement, vous pouvez également sélectionner la costière directement sur cette page. Que vous recherchiez une version fixe ou ouvrante, chez Skylux, nous avons tout ce qu’il vous faut pour trouver la coupole parfaite pour votre projet.</p> <p>De plus, nos coupoles ne sont pas seulement un ajout élégant à chaque espace, elles offrent également une excellente isolation thermique et acoustique. Cela garantit une maison ou un bureau plus confortable et plus économe en énergie. Que vous planifiiez une rénovation ou construisiez une nouvelle habitation, choisissez les coupoles fiables et de qualité de Skylux.<br> </p> </body> | coupole-1000x3000 | 8162586001685 | 49193070854477
Coupoles | Lichtkoepel | Skylux | Coupole Skylux 100x300 cm | Simple paroi (moins isolant - 5,17 W/m²K) / Polycarbonate (250 fois plus résistant aux chocs que le verre) / Clair * visibilité comme le verre | 82885 | 5412970828853 | 2455.1 | Oui | 35-45 | 17.36 | Choisissez clair ou opalin ou Heatstop | Clair * visibilité comme le verre | Nombre de parois | Simple paroi (moins isolant - 5,17 W/m²K) | Matériau | Polycarbonate (250 fois plus résistant aux chocs que le verre) | 1000 x 3000 mm | 3000 | 1000 |  |  | 3.37 | Rectangulaire | [9 empty] | D |  |  | Pour les pièces chauffées nous recommandons au minimum une coupole à 3 parois pour une isolation optimale. | Vous cherchez un moyen d’apporter plus de lumière naturelle dans votre habitation ou votre espace de travail ? Envisagez alors certainement une coupole 1000x3000 de Skylux ! Nos coupoles sont disponibles en différentes dimensions et matériaux, afin que vous puissiez trouver la solution parfaitement adaptée à votre projet. Choisissez entre l’acrylique ou le polycarbonate, des parois simples ou multiples, et des versions transparentes, opales ou heatstop. De plus, nos coupoles sont également disponibles en version fixe ou ouvrante. Dans le cadre d’une rénovation complète ou d’une construction neuve, une costière est requise pour l’installation correcte de la coupole. Heureusement, vous pouvez également sélectionner la costière directement sur cette page. Que vous recherchiez une version fixe ou ouvrante, chez Skylux, nous avons tout ce qu’il vous faut pour trouver la coupole parfaite pour votre projet. De plus, nos coupoles ne sont pas seulement un ajout élégant à chaque espace, elles offrent également une excellente isolation thermique et acoustique. Cela garantit une maison ou un bureau plus confortable et plus économe en énergie. Que vous planifiiez une rénovation ou construisiez une nouvelle habitation, choisissez les coupoles fiables et de qualité de Skylux. | https://skylux.eu/fr/products/coupole-1000x3000?variant=49193070920013 | https://skylux.eu/cdn/shop/files/download_e8c5b4b6-a12c-414a-853d-4393b0f50ff2.jpg?v=1737483826&width=1600 | https://skylux.eu/cdn/shop/files/Skylux-lichtkoepel-100x300-cm-Lichtkoepel.jpg?v=1737486636&width=1600 | https://skylux.eu/cdn/shop/files/400dc924-54f6-47a2-b966-72acdf505529.webp?v=1782971968&width=1600 | https://skylux.eu/cdn/shop/files/e2602eb5-eb77-4594-9287-8563fa6b1ab1.webp?v=1782972066&width=1600 | https://skylux.eu/cdn/shop/files/646b0795-575e-4533-8c4b-b4c41eb259f5.jpg?v=1782972129&width=1600 | //skylux.eu/cdn/shop/files/F_MH_Notice_de_pose__Skylux_PMMA_coupoles.pdf?v=14496508717816058976 | //skylux.eu/cdn/shop/files/F_TD_Dossier_Technique.zip?v=3735489360144844648 | <body> <p id="isPasted">Vous cherchez un moyen d’apporter plus de lumière naturelle dans votre habitation ou votre espace de travail ? Envisagez alors certainement une coupole 1000x3000 de Skylux ! Nos coupoles sont disponibles en différentes dimensions et matériaux, afin que vous puissiez trouver la solution parfaitement adaptée à votre projet. Choisissez entre l’acrylique ou le polycarbonate, des parois simples ou multiples, et des versions transparentes, opales ou heatstop. De plus, nos coupoles sont également disponibles en version fixe ou ouvrante.</p> <p>Dans le cadre d’une rénovation complète ou d’une construction neuve, une costière est requise pour l’installation correcte de la coupole. Heureusement, vous pouvez également sélectionner la costière directement sur cette page. Que vous recherchiez une version fixe ou ouvrante, chez Skylux, nous avons tout ce qu’il vous faut pour trouver la coupole parfaite pour votre projet.</p> <p>De plus, nos coupoles ne sont pas seulement un ajout élégant à chaque espace, elles offrent également une excellente isolation thermique et acoustique. Cela garantit une maison ou un bureau plus confortable et plus économe en énergie. Que vous planifiiez une rénovation ou construisiez une nouvelle habitation, choisissez les coupoles fiables et de qualité de Skylux.<br> </p> </body> | coupole-1000x3000 | 8162586001685 | 49193070920013
Coupoles | Lichtkoepel | Skylux | Coupole Skylux 100x300 cm | Double paroi (2,90 W/m²K) / Acrylique (10 fois plus résistant aux chocs que le verre) / Clair * visibilité comme le verre | 82858 | 5412970828587 | 3154.5 | Oui | 35-45 | 19 | Choisissez clair ou opalin ou Heatstop | Clair * visibilité comme le verre | Nombre de parois | Double paroi (2,90 W/m²K) | Matériau | Acrylique (10 fois plus résistant aux chocs que le verre) | 1000 x 3000 mm | 3000 | 1000 |  |  | 3.37 | Rectangulaire | [9 empty] | D |  |  | Pour les pièces chauffées nous recommandons au minimum une coupole à 3 parois pour une isolation optimale. | Vous cherchez un moyen d’apporter plus de lumière naturelle dans votre habitation ou votre espace de travail ? Envisagez alors certainement une coupole 1000x3000 de Skylux ! Nos coupoles sont disponibles en différentes dimensions et matériaux, afin que vous puissiez trouver la solution parfaitement adaptée à votre projet. Choisissez entre l’acrylique ou le polycarbonate, des parois simples ou multiples, et des versions transparentes, opales ou heatstop. De plus, nos coupoles sont également disponibles en version fixe ou ouvrante. Dans le cadre d’une rénovation complète ou d’une construction neuve, une costière est requise pour l’installation correcte de la coupole. Heureusement, vous pouvez également sélectionner la costière directement sur cette page. Que vous recherchiez une version fixe ou ouvrante, chez Skylux, nous avons tout ce qu’il vous faut pour trouver la coupole parfaite pour votre projet. De plus, nos coupoles ne sont pas seulement un ajout élégant à chaque espace, elles offrent également une excellente isolation thermique et acoustique. Cela garantit une maison ou un bureau plus confortable et plus économe en énergie. Que vous planifiiez une rénovation ou construisiez une nouvelle habitation, choisissez les coupoles fiables et de qualité de Skylux. | https://skylux.eu/fr/products/coupole-1000x3000?variant=49193071182157 | https://skylux.eu/cdn/shop/files/download_f0fa21bb-3768-489a-8a79-bc4a14d82a5a.jpg?v=1737483842&width=1600 | https://skylux.eu/cdn/shop/files/Skylux-lichtkoepel-100x300-cm-Lichtkoepel.jpg?v=1737486636&width=1600 | https://skylux.eu/cdn/shop/files/400dc924-54f6-47a2-b966-72acdf505529.webp?v=1782971968&width=1600 | https://skylux.eu/cdn/shop/files/e2602eb5-eb77-4594-9287-8563fa6b1ab1.webp?v=1782972066&width=1600 | https://skylux.eu/cdn/shop/files/646b0795-575e-4533-8c4b-b4c41eb259f5.jpg?v=1782972129&width=1600 | //skylux.eu/cdn/shop/files/F_MH_Notice_de_pose__Skylux_PMMA_coupoles.pdf?v=14496508717816058976 | //skylux.eu/cdn/shop/files/F_TD_Dossier_Technique.zip?v=3735489360144844648 | <body> <p id="isPasted">Vous cherchez un moyen d’apporter plus de lumière naturelle dans votre habitation ou votre espace de travail ? Envisagez alors certainement une coupole 1000x3000 de Skylux ! Nos coupoles sont disponibles en différentes dimensions et matériaux, afin que vous puissiez trouver la solution parfaitement adaptée à votre projet. Choisissez entre l’acrylique ou le polycarbonate, des parois simples ou multiples, et des versions transparentes, opales ou heatstop. De plus, nos coupoles sont également disponibles en version fixe ou ouvrante.</p> <p>Dans le cadre d’une rénovation complète ou d’une construction neuve, une costière est requise pour l’installation correcte de la coupole. Heureusement, vous pouvez également sélectionner la costière directement sur cette page. Que vous recherchiez une version fixe ou ouvrante, chez Skylux, nous avons tout ce qu’il vous faut pour trouver la coupole parfaite pour votre projet.</p> <p>De plus, nos coupoles ne sont pas seulement un ajout élégant à chaque espace, elles offrent également une excellente isolation thermique et acoustique. Cela garantit une maison ou un bureau plus confortable et plus économe en énergie. Que vous planifiiez une rénovation ou construisiez une nouvelle habitation, choisissez les coupoles fiables et de qualité de Skylux.<br> </p> </body> | coupole-1000x3000 | 8162586001685 | 49193071182157
Coupoles | Lichtkoepel | Skylux | Coupole Skylux 100x300 cm | Double paroi (2,90 W/m²K) / Polycarbonate (250 fois plus résistant aux chocs que le verre) / Clair * visibilité comme le verre | 27162 | 5412970271628 | 3809.1 | Oui | 35-45 | 62.26 | Choisissez clair ou opalin ou Heatstop | Clair * visibilité comme le verre | Nombre de parois | Double paroi (2,90 W/m²K) | Matériau | Polycarbonate (250 fois plus résistant aux chocs que le verre) | 1000 x 3000 mm | 3000 | 1000 |  |  | 3.37 | Rectangulaire | [9 empty] | D |  |  | Pour les pièces chauffées nous recommandons au minimum une coupole à 3 parois pour une isolation optimale. | Vous cherchez un moyen d’apporter plus de lumière naturelle dans votre habitation ou votre espace de travail ? Envisagez alors certainement une coupole 1000x3000 de Skylux ! Nos coupoles sont disponibles en différentes dimensions et matériaux, afin que vous puissiez trouver la solution parfaitement adaptée à votre projet. Choisissez entre l’acrylique ou le polycarbonate, des parois simples ou multiples, et des versions transparentes, opales ou heatstop. De plus, nos coupoles sont également disponibles en version fixe ou ouvrante. Dans le cadre d’une rénovation complète ou d’une construction neuve, une costière est requise pour l’installation correcte de la coupole. Heureusement, vous pouvez également sélectionner la costière directement sur cette page. Que vous recherchiez une version fixe ou ouvrante, chez Skylux, nous avons tout ce qu’il vous faut pour trouver la coupole parfaite pour votre projet. De plus, nos coupoles ne sont pas seulement un ajout élégant à chaque espace, elles offrent également une excellente isolation thermique et acoustique. Cela garantit une maison ou un bureau plus confortable et plus économe en énergie. Que vous planifiiez une rénovation ou construisiez une nouvelle habitation, choisissez les coupoles fiables et de qualité de Skylux. | https://skylux.eu/fr/products/coupole-1000x3000?variant=49193071247693 | https://skylux.eu/cdn/shop/files/download_ae13631f-bad7-4625-afdd-e5d3a5305c0a.jpg?v=1737483858&width=1600 | https://skylux.eu/cdn/shop/files/Skylux-lichtkoepel-100x300-cm-Lichtkoepel.jpg?v=1737486636&width=1600 | https://skylux.eu/cdn/shop/files/400dc924-54f6-47a2-b966-72acdf505529.webp?v=1782971968&width=1600 | https://skylux.eu/cdn/shop/files/e2602eb5-eb77-4594-9287-8563fa6b1ab1.webp?v=1782972066&width=1600 | https://skylux.eu/cdn/shop/files/646b0795-575e-4533-8c4b-b4c41eb259f5.jpg?v=1782972129&width=1600 | //skylux.eu/cdn/shop/files/F_MH_Notice_de_pose__Skylux_PMMA_coupoles.pdf?v=14496508717816058976 | //skylux.eu/cdn/shop/files/F_TD_Dossier_Technique.zip?v=3735489360144844648 | <body> <p id="isPasted">Vous cherchez un moyen d’apporter plus de lumière naturelle dans votre habitation ou votre espace de travail ? Envisagez alors certainement une coupole 1000x3000 de Skylux ! Nos coupoles sont disponibles en différentes dimensions et matériaux, afin que vous puissiez trouver la solution parfaitement adaptée à votre projet. Choisissez entre l’acrylique ou le polycarbonate, des parois simples ou multiples, et des versions transparentes, opales ou heatstop. De plus, nos coupoles sont également disponibles en version fixe ou ouvrante.</p> <p>Dans le cadre d’une rénovation complète ou d’une construction neuve, une costière est requise pour l’installation correcte de la coupole. Heureusement, vous pouvez également sélectionner la costière directement sur cette page. Que vous recherchiez une version fixe ou ouvrante, chez Skylux, nous avons tout ce qu’il vous faut pour trouver la coupole parfaite pour votre projet.</p> <p>De plus, nos coupoles ne sont pas seulement un ajout élégant à chaque espace, elles offrent également une excellente isolation thermique et acoustique. Cela garantit une maison ou un bureau plus confortable et plus économe en énergie. Que vous planifiiez une rénovation ou construisiez une nouvelle habitation, choisissez les coupoles fiables et de qualité de Skylux.<br> </p> </body> | coupole-1000x3000 | 8162586001685 | 49193071247693
Coupoles | Lichtkoepel | Skylux | Coupole Skylux 100x300 cm | Triple paroi (1.70 W/m²K) Choisissez cette version ou supérieure pour une pièce chauffée ! / Acrylique (10 fois plus résistant aux chocs que le verre) / Clair * visibilité comme le verre | 82860 | 5412970828600 | 4508.5 | Oui | 35-45 | 19.34 | Choisissez clair ou opalin ou Heatstop | Clair * visibilité comme le verre | Nombre de parois | Triple paroi (1.70 W/m²K) Choisissez cette version ou supérieure pour une pièce chauffée ! | Matériau | Acrylique (10 fois plus résistant aux chocs que le verre) | 1000 x 3000 mm | 3000 | 1000 |  |  | 3.37 | Rectangulaire | [9 empty] | D |  |  | Pour les pièces chauffées nous recommandons au minimum une coupole à 3 parois pour une isolation optimale. | Vous cherchez un moyen d’apporter plus de lumière naturelle dans votre habitation ou votre espace de travail ? Envisagez alors certainement une coupole 1000x3000 de Skylux ! Nos coupoles sont disponibles en différentes dimensions et matériaux, afin que vous puissiez trouver la solution parfaitement adaptée à votre projet. Choisissez entre l’acrylique ou le polycarbonate, des parois simples ou multiples, et des versions transparentes, opales ou heatstop. De plus, nos coupoles sont également disponibles en version fixe ou ouvrante. Dans le cadre d’une rénovation complète ou d’une construction neuve, une costière est requise pour l’installation correcte de la coupole. Heureusement, vous pouvez également sélectionner la costière directement sur cette page. Que vous recherchiez une version fixe ou ouvrante, chez Skylux, nous avons tout ce qu’il vous faut pour trouver la coupole parfaite pour votre projet. De plus, nos coupoles ne sont pas seulement un ajout élégant à chaque espace, elles offrent également une excellente isolation thermique et acoustique. Cela garantit une maison ou un bureau plus confortable et plus économe en énergie. Que vous planifiiez une rénovation ou construisiez une nouvelle habitation, choisissez les coupoles fiables et de qualité de Skylux. | https://skylux.eu/fr/products/coupole-1000x3000?variant=49193071345997 | https://skylux.eu/cdn/shop/files/download_ed695a1c-5594-4890-bf96-2dde51b4c13d.jpg?v=1737483880&width=1600 | https://skylux.eu/cdn/shop/files/Skylux-lichtkoepel-100x300-cm-Lichtkoepel.jpg?v=1737486636&width=1600 | https://skylux.eu/cdn/shop/files/400dc924-54f6-47a2-b966-72acdf505529.webp?v=1782971968&width=1600 | https://skylux.eu/cdn/shop/files/e2602eb5-eb77-4594-9287-8563fa6b1ab1.webp?v=1782972066&width=1600 | https://skylux.eu/cdn/shop/files/646b0795-575e-4533-8c4b-b4c41eb259f5.jpg?v=1782972129&width=1600 | //skylux.eu/cdn/shop/files/F_MH_Notice_de_pose__Skylux_PMMA_coupoles.pdf?v=14496508717816058976 | //skylux.eu/cdn/shop/files/F_TD_Dossier_Technique.zip?v=3735489360144844648 | <body> <p id="isPasted">Vous cherchez un moyen d’apporter plus de lumière naturelle dans votre habitation ou votre espace de travail ? Envisagez alors certainement une coupole 1000x3000 de Skylux ! Nos coupoles sont disponibles en différentes dimensions et matériaux, afin que vous puissiez trouver la solution parfaitement adaptée à votre projet. Choisissez entre l’acrylique ou le polycarbonate, des parois simples ou multiples, et des versions transparentes, opales ou heatstop. De plus, nos coupoles sont également disponibles en version fixe ou ouvrante.</p> <p>Dans le cadre d’une rénovation complète ou d’une construction neuve, une costière est requise pour l’installation correcte de la coupole. Heureusement, vous pouvez également sélectionner la costière directement sur cette page. Que vous recherchiez une version fixe ou ouvrante, chez Skylux, nous avons tout ce qu’il vous faut pour trouver la coupole parfaite pour votre projet.</p> <p>De plus, nos coupoles ne sont pas seulement un ajout élégant à chaque espace, elles offrent également une excellente isolation thermique et acoustique. Cela garantit une maison ou un bureau plus confortable et plus économe en énergie. Que vous planifiiez une rénovation ou construisiez une nouvelle habitation, choisissez les coupoles fiables et de qualité de Skylux.<br> </p> </body> | coupole-1000x3000 | 8162586001685 | 49193071345997
Coupoles | Lichtkoepel | Skylux | Coupole Skylux 100x300 cm | Triple paroi (1.70 W/m²K) Choisissez cette version ou supérieure pour une pièce chauffée ! / Polycarbonate (250 fois plus résistant aux chocs que le verre) / Clair * visibilité comme le verre | 82888 | 5412970828884 | 5163.1 | Oui | 35-45 | 107.42 | Choisissez clair ou opalin ou Heatstop | Clair * visibilité comme le verre | Nombre de parois | Triple paroi (1.70 W/m²K) Choisissez cette version ou supérieure pour une pièce chauffée ! | Matériau | Polycarbonate (250 fois plus résistant aux chocs que le verre) | 1000 x 3000 mm | 3000 | 1000 |  |  | 3.37 | Rectangulaire | [9 empty] | D |  |  | Pour les pièces chauffées nous recommandons au minimum une coupole à 3 parois pour une isolation optimale. | Vous cherchez un moyen d’apporter plus de lumière naturelle dans votre habitation ou votre espace de travail ? Envisagez alors certainement une coupole 1000x3000 de Skylux ! Nos coupoles sont disponibles en différentes dimensions et matériaux, afin que vous puissiez trouver la solution parfaitement adaptée à votre projet. Choisissez entre l’acrylique ou le polycarbonate, des parois simples ou multiples, et des versions transparentes, opales ou heatstop. De plus, nos coupoles sont également disponibles en version fixe ou ouvrante. Dans le cadre d’une rénovation complète ou d’une construction neuve, une costière est requise pour l’installation correcte de la coupole. Heureusement, vous pouvez également sélectionner la costière directement sur cette page. Que vous recherchiez une version fixe ou ouvrante, chez Skylux, nous avons tout ce qu’il vous faut pour trouver la coupole parfaite pour votre projet. De plus, nos coupoles ne sont pas seulement un ajout élégant à chaque espace, elles offrent également une excellente isolation thermique et acoustique. Cela garantit une maison ou un bureau plus confortable et plus économe en énergie. Que vous planifiiez une rénovation ou construisiez une nouvelle habitation, choisissez les coupoles fiables et de qualité de Skylux. | https://skylux.eu/fr/products/coupole-1000x3000?variant=49193071411533 | https://skylux.eu/cdn/shop/files/download_d3003dab-4c64-46b6-9e8c-6ae04fbb7605.jpg?v=1737483896&width=1600 | https://skylux.eu/cdn/shop/files/Skylux-lichtkoepel-100x300-cm-Lichtkoepel.jpg?v=1737486636&width=1600 | https://skylux.eu/cdn/shop/files/400dc924-54f6-47a2-b966-72acdf505529.webp?v=1782971968&width=1600 | https://skylux.eu/cdn/shop/files/e2602eb5-eb77-4594-9287-8563fa6b1ab1.webp?v=1782972066&width=1600 | https://skylux.eu/cdn/shop/files/646b0795-575e-4533-8c4b-b4c41eb259f5.jpg?v=1782972129&width=1600 | //skylux.eu/cdn/shop/files/F_MH_Notice_de_pose__Skylux_PMMA_coupoles.pdf?v=14496508717816058976 | //skylux.eu/cdn/shop/files/F_TD_Dossier_Technique.zip?v=3735489360144844648 | <body> <p id="isPasted">Vous cherchez un moyen d’apporter plus de lumière naturelle dans votre habitation ou votre espace de travail ? Envisagez alors certainement une coupole 1000x3000 de Skylux ! Nos coupoles sont disponibles en différentes dimensions et matériaux, afin que vous puissiez trouver la solution parfaitement adaptée à votre projet. Choisissez entre l’acrylique ou le polycarbonate, des parois simples ou multiples, et des versions transparentes, opales ou heatstop. De plus, nos coupoles sont également disponibles en version fixe ou ouvrante.</p> <p>Dans le cadre d’une rénovation complète ou d’une construction neuve, une costière est requise pour l’installation correcte de la coupole. Heureusement, vous pouvez également sélectionner la costière directement sur cette page. Que vous recherchiez une version fixe ou ouvrante, chez Skylux, nous avons tout ce qu’il vous faut pour trouver la coupole parfaite pour votre projet.</p> <p>De plus, nos coupoles ne sont pas seulement un ajout élégant à chaque espace, elles offrent également une excellente isolation thermique et acoustique. Cela garantit une maison ou un bureau plus confortable et plus économe en énergie. Que vous planifiiez une rénovation ou construisiez une nouvelle habitation, choisissez les coupoles fiables et de qualité de Skylux.<br> </p> </body> | coupole-1000x3000 | 8162586001685 | 49193071411533
Coupoles | Lichtkoepel | Skylux | Coupole Skylux 100x300 cm | Simple paroi (moins isolant - 5,17 W/m²K) / Acrylique (10 fois plus résistant aux chocs que le verre) / Opale * (verre dépoli) non transparent | 82857 | 5412970828570 | 1800.5 | Oui | 35-45 | 19.1 | Choisissez clair ou opalin ou Heatstop | Opale * (verre dépoli) non transparent | Nombre de parois | Simple paroi (moins isolant - 5,17 W/m²K) | Matériau | Acrylique (10 fois plus résistant aux chocs que le verre) | 1000 x 3000 mm | 3000 | 1000 |  |  | 3.37 | Rectangulaire | [9 empty] | D |  |  | Pour les pièces chauffées nous recommandons au minimum une coupole à 3 parois pour une isolation optimale. | Vous cherchez un moyen d’apporter plus de lumière naturelle dans votre habitation ou votre espace de travail ? Envisagez alors certainement une coupole 1000x3000 de Skylux ! Nos coupoles sont disponibles en différentes dimensions et matériaux, afin que vous puissiez trouver la solution parfaitement adaptée à votre projet. Choisissez entre l’acrylique ou le polycarbonate, des parois simples ou multiples, et des versions transparentes, opales ou heatstop. De plus, nos coupoles sont également disponibles en version fixe ou ouvrante. Dans le cadre d’une rénovation complète ou d’une construction neuve, une costière est requise pour l’installation correcte de la coupole. Heureusement, vous pouvez également sélectionner la costière directement sur cette page. Que vous recherchiez une version fixe ou ouvrante, chez Skylux, nous avons tout ce qu’il vous faut pour trouver la coupole parfaite pour votre projet. De plus, nos coupoles ne sont pas seulement un ajout élégant à chaque espace, elles offrent également une excellente isolation thermique et acoustique. Cela garantit une maison ou un bureau plus confortable et plus économe en énergie. Que vous planifiiez une rénovation ou construisiez une nouvelle habitation, choisissez les coupoles fiables et de qualité de Skylux. | https://skylux.eu/fr/products/coupole-1000x3000?variant=49193070887245 | https://skylux.eu/cdn/shop/files/download_0caa484b-cedd-4fea-8533-2053cbf14584.jpg?v=1737483818&width=1600 | https://skylux.eu/cdn/shop/files/Skylux-lichtkoepel-100x300-cm-Lichtkoepel.jpg?v=1737486636&width=1600 | https://skylux.eu/cdn/shop/files/400dc924-54f6-47a2-b966-72acdf505529.webp?v=1782971968&width=1600 | https://skylux.eu/cdn/shop/files/e2602eb5-eb77-4594-9287-8563fa6b1ab1.webp?v=1782972066&width=1600 | https://skylux.eu/cdn/shop/files/646b0795-575e-4533-8c4b-b4c41eb259f5.jpg?v=1782972129&width=1600 | //skylux.eu/cdn/shop/files/F_MH_Notice_de_pose__Skylux_PMMA_coupoles.pdf?v=14496508717816058976 | //skylux.eu/cdn/shop/files/F_TD_Dossier_Technique.zip?v=3735489360144844648 | <body> <p id="isPasted">Vous cherchez un moyen d’apporter plus de lumière naturelle dans votre habitation ou votre espace de travail ? Envisagez alors certainement une coupole 1000x3000 de Skylux ! Nos coupoles sont disponibles en différentes dimensions et matériaux, afin que vous puissiez trouver la solution parfaitement adaptée à votre projet. Choisissez entre l’acrylique ou le polycarbonate, des parois simples ou multiples, et des versions transparentes, opales ou heatstop. De plus, nos coupoles sont également disponibles en version fixe ou ouvrante.</p> <p>Dans le cadre d’une rénovation complète ou d’une construction neuve, une costière est requise pour l’installation correcte de la coupole. Heureusement, vous pouvez également sélectionner la costière directement sur cette page. Que vous recherchiez une version fixe ou ouvrante, chez Skylux, nous avons tout ce qu’il vous faut pour trouver la coupole parfaite pour votre projet.</p> <p>De plus, nos coupoles ne sont pas seulement un ajout élégant à chaque espace, elles offrent également une excellente isolation thermique et acoustique. Cela garantit une maison ou un bureau plus confortable et plus économe en énergie. Que vous planifiiez une rénovation ou construisiez une nouvelle habitation, choisissez les coupoles fiables et de qualité de Skylux.<br> </p> </body> | coupole-1000x3000 | 8162586001685 | 49193070887245
Coupoles | Lichtkoepel | Skylux | Coupole Skylux 100x300 cm | Double paroi (2,90 W/m²K) / Acrylique (10 fois plus résistant aux chocs que le verre) / Opale * (verre dépoli) non transparent | 82859 | 5412970828594 | 3154.5 | Oui | 35-45 | 19 | Choisissez clair ou opalin ou Heatstop | Opale * (verre dépoli) non transparent | Nombre de parois | Double paroi (2,90 W/m²K) | Matériau | Acrylique (10 fois plus résistant aux chocs que le verre) | 1000 x 3000 mm | 3000 | 1000 |  |  | 3.37 | Rectangulaire | [9 empty] | D |  |  | Pour les pièces chauffées nous recommandons au minimum une coupole à 3 parois pour une isolation optimale. | Vous cherchez un moyen d’apporter plus de lumière naturelle dans votre habitation ou votre espace de travail ? Envisagez alors certainement une coupole 1000x3000 de Skylux ! Nos coupoles sont disponibles en différentes dimensions et matériaux, afin que vous puissiez trouver la solution parfaitement adaptée à votre projet. Choisissez entre l’acrylique ou le polycarbonate, des parois simples ou multiples, et des versions transparentes, opales ou heatstop. De plus, nos coupoles sont également disponibles en version fixe ou ouvrante. Dans le cadre d’une rénovation complète ou d’une construction neuve, une costière est requise pour l’installation correcte de la coupole. Heureusement, vous pouvez également sélectionner la costière directement sur cette page. Que vous recherchiez une version fixe ou ouvrante, chez Skylux, nous avons tout ce qu’il vous faut pour trouver la coupole parfaite pour votre projet. De plus, nos coupoles ne sont pas seulement un ajout élégant à chaque espace, elles offrent également une excellente isolation thermique et acoustique. Cela garantit une maison ou un bureau plus confortable et plus économe en énergie. Que vous planifiiez une rénovation ou construisiez une nouvelle habitation, choisissez les coupoles fiables et de qualité de Skylux. | https://skylux.eu/fr/products/coupole-1000x3000?variant=49193071214925 | https://skylux.eu/cdn/shop/files/download_16e21fcf-5702-40c2-8388-02fd13e2cc9c.jpg?v=1737483851&width=1600 | https://skylux.eu/cdn/shop/files/Skylux-lichtkoepel-100x300-cm-Lichtkoepel.jpg?v=1737486636&width=1600 | https://skylux.eu/cdn/shop/files/400dc924-54f6-47a2-b966-72acdf505529.webp?v=1782971968&width=1600 | https://skylux.eu/cdn/shop/files/e2602eb5-eb77-4594-9287-8563fa6b1ab1.webp?v=1782972066&width=1600 | https://skylux.eu/cdn/shop/files/646b0795-575e-4533-8c4b-b4c41eb259f5.jpg?v=1782972129&width=1600 | //skylux.eu/cdn/shop/files/F_MH_Notice_de_pose__Skylux_PMMA_coupoles.pdf?v=14496508717816058976 | //skylux.eu/cdn/shop/files/F_TD_Dossier_Technique.zip?v=3735489360144844648 | <body> <p id="isPasted">Vous cherchez un moyen d’apporter plus de lumière naturelle dans votre habitation ou votre espace de travail ? Envisagez alors certainement une coupole 1000x3000 de Skylux ! Nos coupoles sont disponibles en différentes dimensions et matériaux, afin que vous puissiez trouver la solution parfaitement adaptée à votre projet. Choisissez entre l’acrylique ou le polycarbonate, des parois simples ou multiples, et des versions transparentes, opales ou heatstop. De plus, nos coupoles sont également disponibles en version fixe ou ouvrante.</p> <p>Dans le cadre d’une rénovation complète ou d’une construction neuve, une costière est requise pour l’installation correcte de la coupole. Heureusement, vous pouvez également sélectionner la costière directement sur cette page. Que vous recherchiez une version fixe ou ouvrante, chez Skylux, nous avons tout ce qu’il vous faut pour trouver la coupole parfaite pour votre projet.</p> <p>De plus, nos coupoles ne sont pas seulement un ajout élégant à chaque espace, elles offrent également une excellente isolation thermique et acoustique. Cela garantit une maison ou un bureau plus confortable et plus économe en énergie. Que vous planifiiez une rénovation ou construisiez une nouvelle habitation, choisissez les coupoles fiables et de qualité de Skylux.<br> </p> </body> | coupole-1000x3000 | 8162586001685 | 49193071214925
Coupoles | Lichtkoepel | Skylux | Coupole Skylux 100x300 cm | Double paroi (2,90 W/m²K) / Polycarbonate (250 fois plus résistant aux chocs que le verre) / Opale * (verre dépoli) non transparent | 82886 | 5412970828860 | 3809.1 | Oui | 35-45 | 31.53 | Choisissez clair ou opalin ou Heatstop | Opale * (verre dépoli) non transparent | Nombre de parois | Double paroi (2,90 W/m²K) | Matériau | Polycarbonate (250 fois plus résistant aux chocs que le verre) | 1000 x 3000 mm | 3000 | 1000 |  |  | 3.37 | Rectangulaire | [9 empty] | D |  |  | Pour les pièces chauffées nous recommandons au minimum une coupole à 3 parois pour une isolation optimale. | Vous cherchez un moyen d’apporter plus de lumière naturelle dans votre habitation ou votre espace de travail ? Envisagez alors certainement une coupole 1000x3000 de Skylux ! Nos coupoles sont disponibles en différentes dimensions et matériaux, afin que vous puissiez trouver la solution parfaitement adaptée à votre projet. Choisissez entre l’acrylique ou le polycarbonate, des parois simples ou multiples, et des versions transparentes, opales ou heatstop. De plus, nos coupoles sont également disponibles en version fixe ou ouvrante. Dans le cadre d’une rénovation complète ou d’une construction neuve, une costière est requise pour l’installation correcte de la coupole. Heureusement, vous pouvez également sélectionner la costière directement sur cette page. Que vous recherchiez une version fixe ou ouvrante, chez Skylux, nous avons tout ce qu’il vous faut pour trouver la coupole parfaite pour votre projet. De plus, nos coupoles ne sont pas seulement un ajout élégant à chaque espace, elles offrent également une excellente isolation thermique et acoustique. Cela garantit une maison ou un bureau plus confortable et plus économe en énergie. Que vous planifiiez une rénovation ou construisiez une nouvelle habitation, choisissez les coupoles fiables et de qualité de Skylux. | https://skylux.eu/fr/products/coupole-1000x3000?variant=49193071280461 | https://skylux.eu/cdn/shop/files/download_fd9fefb3-3147-4154-ba1f-b54e81d714f1.jpg?v=1737483866&width=1600 | https://skylux.eu/cdn/shop/files/Skylux-lichtkoepel-100x300-cm-Lichtkoepel.jpg?v=1737486636&width=1600 | https://skylux.eu/cdn/shop/files/400dc924-54f6-47a2-b966-72acdf505529.webp?v=1782971968&width=1600 | https://skylux.eu/cdn/shop/files/e2602eb5-eb77-4594-9287-8563fa6b1ab1.webp?v=1782972066&width=1600 | https://skylux.eu/cdn/shop/files/646b0795-575e-4533-8c4b-b4c41eb259f5.jpg?v=1782972129&width=1600 | //skylux.eu/cdn/shop/files/F_MH_Notice_de_pose__Skylux_PMMA_coupoles.pdf?v=14496508717816058976 | //skylux.eu/cdn/shop/files/F_TD_Dossier_Technique.zip?v=3735489360144844648 | <body> <p id="isPasted">Vous cherchez un moyen d’apporter plus de lumière naturelle dans votre habitation ou votre espace de travail ? Envisagez alors certainement une coupole 1000x3000 de Skylux ! Nos coupoles sont disponibles en différentes dimensions et matériaux, afin que vous puissiez trouver la solution parfaitement adaptée à votre projet. Choisissez entre l’acrylique ou le polycarbonate, des parois simples ou multiples, et des versions transparentes, opales ou heatstop. De plus, nos coupoles sont également disponibles en version fixe ou ouvrante.</p> <p>Dans le cadre d’une rénovation complète ou d’une construction neuve, une costière est requise pour l’installation correcte de la coupole. Heureusement, vous pouvez également sélectionner la costière directement sur cette page. Que vous recherchiez une version fixe ou ouvrante, chez Skylux, nous avons tout ce qu’il vous faut pour trouver la coupole parfaite pour votre projet.</p> <p>De plus, nos coupoles ne sont pas seulement un ajout élégant à chaque espace, elles offrent également une excellente isolation thermique et acoustique. Cela garantit une maison ou un bureau plus confortable et plus économe en énergie. Que vous planifiiez une rénovation ou construisiez une nouvelle habitation, choisissez les coupoles fiables et de qualité de Skylux.<br> </p> </body> | coupole-1000x3000 | 8162586001685 | 49193071280461
Coupoles | Lichtkoepel | Skylux | Coupole Skylux 100x300 cm | Triple paroi (1.70 W/m²K) Choisissez cette version ou supérieure pour une pièce chauffée ! / Acrylique (10 fois plus résistant aux chocs que le verre) / Opale * (verre dépoli) non transparent | 82861 | 5412970828617 | 4508.5 | Oui | 35-45 | 31.84 | Choisissez clair ou opalin ou Heatstop | Opale * (verre dépoli) non transparent | Nombre de parois | Triple paroi (1.70 W/m²K) Choisissez cette version ou supérieure pour une pièce chauffée ! | Matériau | Acrylique (10 fois plus résistant aux chocs que le verre) | 1000 x 3000 mm | 3000 | 1000 |  |  | 3.37 | Rectangulaire | [9 empty] | D |  |  | Pour les pièces chauffées nous recommandons au minimum une coupole à 3 parois pour une isolation optimale. | Vous cherchez un moyen d’apporter plus de lumière naturelle dans votre habitation ou votre espace de travail ? Envisagez alors certainement une coupole 1000x3000 de Skylux ! Nos coupoles sont disponibles en différentes dimensions et matériaux, afin que vous puissiez trouver la solution parfaitement adaptée à votre projet. Choisissez entre l’acrylique ou le polycarbonate, des parois simples ou multiples, et des versions transparentes, opales ou heatstop. De plus, nos coupoles sont également disponibles en version fixe ou ouvrante. Dans le cadre d’une rénovation complète ou d’une construction neuve, une costière est requise pour l’installation correcte de la coupole. Heureusement, vous pouvez également sélectionner la costière directement sur cette page. Que vous recherchiez une version fixe ou ouvrante, chez Skylux, nous avons tout ce qu’il vous faut pour trouver la coupole parfaite pour votre projet. De plus, nos coupoles ne sont pas seulement un ajout élégant à chaque espace, elles offrent également une excellente isolation thermique et acoustique. Cela garantit une maison ou un bureau plus confortable et plus économe en énergie. Que vous planifiiez une rénovation ou construisiez une nouvelle habitation, choisissez les coupoles fiables et de qualité de Skylux. | https://skylux.eu/fr/products/coupole-1000x3000?variant=49193071378765 | https://skylux.eu/cdn/shop/files/download_cc82d45f-e871-4c60-bc5a-d152e2a6f6ab.jpg?v=1737483888&width=1600 | https://skylux.eu/cdn/shop/files/Skylux-lichtkoepel-100x300-cm-Lichtkoepel.jpg?v=1737486636&width=1600 | https://skylux.eu/cdn/shop/files/400dc924-54f6-47a2-b966-72acdf505529.webp?v=1782971968&width=1600 | https://skylux.eu/cdn/shop/files/e2602eb5-eb77-4594-9287-8563fa6b1ab1.webp?v=1782972066&width=1600 | https://skylux.eu/cdn/shop/files/646b0795-575e-4533-8c4b-b4c41eb259f5.jpg?v=1782972129&width=1600 | //skylux.eu/cdn/shop/files/F_MH_Notice_de_pose__Skylux_PMMA_coupoles.pdf?v=14496508717816058976 | //skylux.eu/cdn/shop/files/F_TD_Dossier_Technique.zip?v=3735489360144844648 | <body> <p id="isPasted">Vous cherchez un moyen d’apporter plus de lumière naturelle dans votre habitation ou votre espace de travail ? Envisagez alors certainement une coupole 1000x3000 de Skylux ! Nos coupoles sont disponibles en différentes dimensions et matériaux, afin que vous puissiez trouver la solution parfaitement adaptée à votre projet. Choisissez entre l’acrylique ou le polycarbonate, des parois simples ou multiples, et des versions transparentes, opales ou heatstop. De plus, nos coupoles sont également disponibles en version fixe ou ouvrante.</p> <p>Dans le cadre d’une rénovation complète ou d’une construction neuve, une costière est requise pour l’installation correcte de la coupole. Heureusement, vous pouvez également sélectionner la costière directement sur cette page. Que vous recherchiez une version fixe ou ouvrante, chez Skylux, nous avons tout ce qu’il vous faut pour trouver la coupole parfaite pour votre projet.</p> <p>De plus, nos coupoles ne sont pas seulement un ajout élégant à chaque espace, elles offrent également une excellente isolation thermique et acoustique. Cela garantit une maison ou un bureau plus confortable et plus économe en énergie. Que vous planifiiez une rénovation ou construisiez une nouvelle habitation, choisissez les coupoles fiables et de qualité de Skylux.<br> </p> </body> | coupole-1000x3000 | 8162586001685 | 49193071378765
Coupoles | Lichtkoepel | Skylux | Coupole Skylux 100x300 cm | Triple paroi (1.70 W/m²K) Choisissez cette version ou supérieure pour une pièce chauffée ! / Polycarbonate (250 fois plus résistant aux chocs que le verre) / Opale * (verre dépoli) non transparent | 82889 | 5412970828891 | 5163.1 | Oui | 35-45 | 76.69 | Choisissez clair ou opalin ou Heatstop | Opale * (verre dépoli) non transparent | Nombre de parois | Triple paroi (1.70 W/m²K) Choisissez cette version ou supérieure pour une pièce chauffée ! | Matériau | Polycarbonate (250 fois plus résistant aux chocs que le verre) | 1000 x 3000 mm | 3000 | 1000 |  |  | 3.37 | Rectangulaire | [9 empty] | D |  |  | Pour les pièces chauffées nous recommandons au minimum une coupole à 3 parois pour une isolation optimale. | Vous cherchez un moyen d’apporter plus de lumière naturelle dans votre habitation ou votre espace de travail ? Envisagez alors certainement une coupole 1000x3000 de Skylux ! Nos coupoles sont disponibles en différentes dimensions et matériaux, afin que vous puissiez trouver la solution parfaitement adaptée à votre projet. Choisissez entre l’acrylique ou le polycarbonate, des parois simples ou multiples, et des versions transparentes, opales ou heatstop. De plus, nos coupoles sont également disponibles en version fixe ou ouvrante. Dans le cadre d’une rénovation complète ou d’une construction neuve, une costière est requise pour l’installation correcte de la coupole. Heureusement, vous pouvez également sélectionner la costière directement sur cette page. Que vous recherchiez une version fixe ou ouvrante, chez Skylux, nous avons tout ce qu’il vous faut pour trouver la coupole parfaite pour votre projet. De plus, nos coupoles ne sont pas seulement un ajout élégant à chaque espace, elles offrent également une excellente isolation thermique et acoustique. Cela garantit une maison ou un bureau plus confortable et plus économe en énergie. Que vous planifiiez une rénovation ou construisiez une nouvelle habitation, choisissez les coupoles fiables et de qualité de Skylux. | https://skylux.eu/fr/products/coupole-1000x3000?variant=49193071444301 | https://skylux.eu/cdn/shop/files/download_589c0506-b8dc-49fd-81fb-ab03bb057bb9.jpg?v=1737483903&width=1600 | https://skylux.eu/cdn/shop/files/Skylux-lichtkoepel-100x300-cm-Lichtkoepel.jpg?v=1737486636&width=1600 | https://skylux.eu/cdn/shop/files/400dc924-54f6-47a2-b966-72acdf505529.webp?v=1782971968&width=1600 | https://skylux.eu/cdn/shop/files/e2602eb5-eb77-4594-9287-8563fa6b1ab1.webp?v=1782972066&width=1600 | https://skylux.eu/cdn/shop/files/646b0795-575e-4533-8c4b-b4c41eb259f5.jpg?v=1782972129&width=1600 | //skylux.eu/cdn/shop/files/F_MH_Notice_de_pose__Skylux_PMMA_coupoles.pdf?v=14496508717816058976 | //skylux.eu/cdn/shop/files/F_TD_Dossier_Technique.zip?v=3735489360144844648 | <body> <p id="isPasted">Vous cherchez un moyen d’apporter plus de lumière naturelle dans votre habitation ou votre espace de travail ? Envisagez alors certainement une coupole 1000x3000 de Skylux ! Nos coupoles sont disponibles en différentes dimensions et matériaux, afin que vous puissiez trouver la solution parfaitement adaptée à votre projet. Choisissez entre l’acrylique ou le polycarbonate, des parois simples ou multiples, et des versions transparentes, opales ou heatstop. De plus, nos coupoles sont également disponibles en version fixe ou ouvrante.</p> <p>Dans le cadre d’une rénovation complète ou d’une construction neuve, une costière est requise pour l’installation correcte de la coupole. Heureusement, vous pouvez également sélectionner la costière directement sur cette page. Que vous recherchiez une version fixe ou ouvrante, chez Skylux, nous avons tout ce qu’il vous faut pour trouver la coupole parfaite pour votre projet.</p> <p>De plus, nos coupoles ne sont pas seulement un ajout élégant à chaque espace, elles offrent également une excellente isolation thermique et acoustique. Cela garantit une maison ou un bureau plus confortable et plus économe en énergie. Que vous planifiiez une rénovation ou construisiez une nouvelle habitation, choisissez les coupoles fiables et de qualité de Skylux.<br> </p> </body> | coupole-1000x3000 | 8162586001685 | 49193071444301
Coupoles | Lichtkoepel | Skylux | Coupole Skylux 100x300 cm | Simple paroi (moins isolant - 5,17 W/m²K) / Polycarbonate (250 fois plus résistant aux chocs que le verre) / Thermorésistant * opale & non transparent | 82912 | 5412970829126 | 2822.95 | Oui | 35-45 | 17.36 | Choisissez clair ou opalin ou Heatstop | Thermorésistant * opale & non transparent | Nombre de parois | Simple paroi (moins isolant - 5,17 W/m²K) | Matériau | Polycarbonate (250 fois plus résistant aux chocs que le verre) | 1000 x 3000 mm | 3000 | 1000 |  |  | 3.37 | Rectangulaire | [9 empty] | D |  |  | Pour les pièces chauffées nous recommandons au minimum une coupole à 3 parois pour une isolation optimale. | Vous cherchez un moyen d’apporter plus de lumière naturelle dans votre habitation ou votre espace de travail ? Envisagez alors certainement une coupole 1000x3000 de Skylux ! Nos coupoles sont disponibles en différentes dimensions et matériaux, afin que vous puissiez trouver la solution parfaitement adaptée à votre projet. Choisissez entre l’acrylique ou le polycarbonate, des parois simples ou multiples, et des versions transparentes, opales ou heatstop. De plus, nos coupoles sont également disponibles en version fixe ou ouvrante. Dans le cadre d’une rénovation complète ou d’une construction neuve, une costière est requise pour l’installation correcte de la coupole. Heureusement, vous pouvez également sélectionner la costière directement sur cette page. Que vous recherchiez une version fixe ou ouvrante, chez Skylux, nous avons tout ce qu’il vous faut pour trouver la coupole parfaite pour votre projet. De plus, nos coupoles ne sont pas seulement un ajout élégant à chaque espace, elles offrent également une excellente isolation thermique et acoustique. Cela garantit une maison ou un bureau plus confortable et plus économe en énergie. Que vous planifiiez une rénovation ou construisiez une nouvelle habitation, choisissez les coupoles fiables et de qualité de Skylux. | https://skylux.eu/fr/products/coupole-1000x3000?variant=49193071149389 | https://skylux.eu/cdn/shop/files/download_937ff871-c6f7-47ef-8029-d93241b597a5.jpg?v=1737483834&width=1600 | https://skylux.eu/cdn/shop/files/Skylux-lichtkoepel-100x300-cm-Lichtkoepel.jpg?v=1737486636&width=1600 | https://skylux.eu/cdn/shop/files/400dc924-54f6-47a2-b966-72acdf505529.webp?v=1782971968&width=1600 | https://skylux.eu/cdn/shop/files/e2602eb5-eb77-4594-9287-8563fa6b1ab1.webp?v=1782972066&width=1600 | https://skylux.eu/cdn/shop/files/646b0795-575e-4533-8c4b-b4c41eb259f5.jpg?v=1782972129&width=1600 | //skylux.eu/cdn/shop/files/F_MH_Notice_de_pose__Skylux_PMMA_coupoles.pdf?v=14496508717816058976 | //skylux.eu/cdn/shop/files/F_TD_Dossier_Technique.zip?v=3735489360144844648 | <body> <p id="isPasted">Vous cherchez un moyen d’apporter plus de lumière naturelle dans votre habitation ou votre espace de travail ? Envisagez alors certainement une coupole 1000x3000 de Skylux ! Nos coupoles sont disponibles en différentes dimensions et matériaux, afin que vous puissiez trouver la solution parfaitement adaptée à votre projet. Choisissez entre l’acrylique ou le polycarbonate, des parois simples ou multiples, et des versions transparentes, opales ou heatstop. De plus, nos coupoles sont également disponibles en version fixe ou ouvrante.</p> <p>Dans le cadre d’une rénovation complète ou d’une construction neuve, une costière est requise pour l’installation correcte de la coupole. Heureusement, vous pouvez également sélectionner la costière directement sur cette page. Que vous recherchiez une version fixe ou ouvrante, chez Skylux, nous avons tout ce qu’il vous faut pour trouver la coupole parfaite pour votre projet.</p> <p>De plus, nos coupoles ne sont pas seulement un ajout élégant à chaque espace, elles offrent également une excellente isolation thermique et acoustique. Cela garantit une maison ou un bureau plus confortable et plus économe en énergie. Que vous planifiiez une rénovation ou construisiez une nouvelle habitation, choisissez les coupoles fiables et de qualité de Skylux.<br> </p> </body> | coupole-1000x3000 | 8162586001685 | 49193071149389
Coupoles | Lichtkoepel | Skylux | Coupole Skylux 100x300 cm | Double paroi (2,90 W/m²K) / Polycarbonate (250 fois plus résistant aux chocs que le verre) / Thermorésistant * opale & non transparent | 82913 | 5412970829133 | 4176.95 | Oui | 35-45 | 62.26 | Choisissez clair ou opalin ou Heatstop | Thermorésistant * opale & non transparent | Nombre de parois | Double paroi (2,90 W/m²K) | Matériau | Polycarbonate (250 fois plus résistant aux chocs que le verre) | 1000 x 3000 mm | 3000 | 1000 |  |  | 3.37 | Rectangulaire | [9 empty] | D |  |  | Pour les pièces chauffées nous recommandons au minimum une coupole à 3 parois pour une isolation optimale. | Vous cherchez un moyen d’apporter plus de lumière naturelle dans votre habitation ou votre espace de travail ? Envisagez alors certainement une coupole 1000x3000 de Skylux ! Nos coupoles sont disponibles en différentes dimensions et matériaux, afin que vous puissiez trouver la solution parfaitement adaptée à votre projet. Choisissez entre l’acrylique ou le polycarbonate, des parois simples ou multiples, et des versions transparentes, opales ou heatstop. De plus, nos coupoles sont également disponibles en version fixe ou ouvrante. Dans le cadre d’une rénovation complète ou d’une construction neuve, une costière est requise pour l’installation correcte de la coupole. Heureusement, vous pouvez également sélectionner la costière directement sur cette page. Que vous recherchiez une version fixe ou ouvrante, chez Skylux, nous avons tout ce qu’il vous faut pour trouver la coupole parfaite pour votre projet. De plus, nos coupoles ne sont pas seulement un ajout élégant à chaque espace, elles offrent également une excellente isolation thermique et acoustique. Cela garantit une maison ou un bureau plus confortable et plus économe en énergie. Que vous planifiiez une rénovation ou construisiez une nouvelle habitation, choisissez les coupoles fiables et de qualité de Skylux. | https://skylux.eu/fr/products/coupole-1000x3000?variant=49193071313229 | https://skylux.eu/cdn/shop/files/download_620ed76c-4d7a-42ad-a953-1e26cb24510a.jpg?v=1737483873&width=1600 | https://skylux.eu/cdn/shop/files/Skylux-lichtkoepel-100x300-cm-Lichtkoepel.jpg?v=1737486636&width=1600 | https://skylux.eu/cdn/shop/files/400dc924-54f6-47a2-b966-72acdf505529.webp?v=1782971968&width=1600 | https://skylux.eu/cdn/shop/files/e2602eb5-eb77-4594-9287-8563fa6b1ab1.webp?v=1782972066&width=1600 | https://skylux.eu/cdn/shop/files/646b0795-575e-4533-8c4b-b4c41eb259f5.jpg?v=1782972129&width=1600 | //skylux.eu/cdn/shop/files/F_MH_Notice_de_pose__Skylux_PMMA_coupoles.pdf?v=14496508717816058976 | //skylux.eu/cdn/shop/files/F_TD_Dossier_Technique.zip?v=3735489360144844648 | <body> <p id="isPasted">Vous cherchez un moyen d’apporter plus de lumière naturelle dans votre habitation ou votre espace de travail ? Envisagez alors certainement une coupole 1000x3000 de Skylux ! Nos coupoles sont disponibles en différentes dimensions et matériaux, afin que vous puissiez trouver la solution parfaitement adaptée à votre projet. Choisissez entre l’acrylique ou le polycarbonate, des parois simples ou multiples, et des versions transparentes, opales ou heatstop. De plus, nos coupoles sont également disponibles en version fixe ou ouvrante.</p> <p>Dans le cadre d’une rénovation complète ou d’une construction neuve, une costière est requise pour l’installation correcte de la coupole. Heureusement, vous pouvez également sélectionner la costière directement sur cette page. Que vous recherchiez une version fixe ou ouvrante, chez Skylux, nous avons tout ce qu’il vous faut pour trouver la coupole parfaite pour votre projet.</p> <p>De plus, nos coupoles ne sont pas seulement un ajout élégant à chaque espace, elles offrent également une excellente isolation thermique et acoustique. Cela garantit une maison ou un bureau plus confortable et plus économe en énergie. Que vous planifiiez une rénovation ou construisiez une nouvelle habitation, choisissez les coupoles fiables et de qualité de Skylux.<br> </p> </body> | coupole-1000x3000 | 8162586001685 | 49193071313229
Coupoles | Lichtkoepel | Skylux | Coupole Skylux 100x300 cm | Triple paroi (1.70 W/m²K) Choisissez cette version ou supérieure pour une pièce chauffée ! / Polycarbonate (250 fois plus résistant aux chocs que le verre) / Thermorésistant * opale & non transparent | 82915 | 5412970829157 | 5530.95 | Oui | 35-45 | 107.42 | Choisissez clair ou opalin ou Heatstop | Thermorésistant * opale & non transparent | Nombre de parois | Triple paroi (1.70 W/m²K) Choisissez cette version ou supérieure pour une pièce chauffée ! | Matériau | Polycarbonate (250 fois plus résistant aux chocs que le verre) | 1000 x 3000 mm | 3000 | 1000 |  |  | 3.37 | Rectangulaire | [9 empty] | D |  |  | Pour les pièces chauffées nous recommandons au minimum une coupole à 3 parois pour une isolation optimale. | Vous cherchez un moyen d’apporter plus de lumière naturelle dans votre habitation ou votre espace de travail ? Envisagez alors certainement une coupole 1000x3000 de Skylux ! Nos coupoles sont disponibles en différentes dimensions et matériaux, afin que vous puissiez trouver la solution parfaitement adaptée à votre projet. Choisissez entre l’acrylique ou le polycarbonate, des parois simples ou multiples, et des versions transparentes, opales ou heatstop. De plus, nos coupoles sont également disponibles en version fixe ou ouvrante. Dans le cadre d’une rénovation complète ou d’une construction neuve, une costière est requise pour l’installation correcte de la coupole. Heureusement, vous pouvez également sélectionner la costière directement sur cette page. Que vous recherchiez une version fixe ou ouvrante, chez Skylux, nous avons tout ce qu’il vous faut pour trouver la coupole parfaite pour votre projet. De plus, nos coupoles ne sont pas seulement un ajout élégant à chaque espace, elles offrent également une excellente isolation thermique et acoustique. Cela garantit une maison ou un bureau plus confortable et plus économe en énergie. Que vous planifiiez une rénovation ou construisiez une nouvelle habitation, choisissez les coupoles fiables et de qualité de Skylux. | https://skylux.eu/fr/products/coupole-1000x3000?variant=49193071477069 | https://skylux.eu/cdn/shop/files/download_28e6f53c-efc1-4f81-8738-e9df4ddc3d78.jpg?v=1737483911&width=1600 | https://skylux.eu/cdn/shop/files/Skylux-lichtkoepel-100x300-cm-Lichtkoepel.jpg?v=1737486636&width=1600 | https://skylux.eu/cdn/shop/files/400dc924-54f6-47a2-b966-72acdf505529.webp?v=1782971968&width=1600 | https://skylux.eu/cdn/shop/files/e2602eb5-eb77-4594-9287-8563fa6b1ab1.webp?v=1782972066&width=1600 | https://skylux.eu/cdn/shop/files/646b0795-575e-4533-8c4b-b4c41eb259f5.jpg?v=1782972129&width=1600 | //skylux.eu/cdn/shop/files/F_MH_Notice_de_pose__Skylux_PMMA_coupoles.pdf?v=14496508717816058976 | //skylux.eu/cdn/shop/files/F_TD_Dossier_Technique.zip?v=3735489360144844648 | <body> <p id="isPasted">Vous cherchez un moyen d’apporter plus de lumière naturelle dans votre habitation ou votre espace de travail ? Envisagez alors certainement une coupole 1000x3000 de Skylux ! Nos coupoles sont disponibles en différentes dimensions et matériaux, afin que vous puissiez trouver la solution parfaitement adaptée à votre projet. Choisissez entre l’acrylique ou le polycarbonate, des parois simples ou multiples, et des versions transparentes, opales ou heatstop. De plus, nos coupoles sont également disponibles en version fixe ou ouvrante.</p> <p>Dans le cadre d’une rénovation complète ou d’une construction neuve, une costière est requise pour l’installation correcte de la coupole. Heureusement, vous pouvez également sélectionner la costière directement sur cette page. Que vous recherchiez une version fixe ou ouvrante, chez Skylux, nous avons tout ce qu’il vous faut pour trouver la coupole parfaite pour votre projet.</p> <p>De plus, nos coupoles ne sont pas seulement un ajout élégant à chaque espace, elles offrent également une excellente isolation thermique et acoustique. Cela garantit une maison ou un bureau plus confortable et plus économe en énergie. Que vous planifiiez une rénovation ou construisiez une nouvelle habitation, choisissez les coupoles fiables et de qualité de Skylux.<br> </p> </body> | coupole-1000x3000 | 8162586001685 | 49193071477069
Coupoles | Lichtkoepel | Skylux | Coupole Skylux 105x105 cm | Simple paroi (moins isolant - 5,17 W/m²K) / Acrylique (10 fois plus résistant aux chocs que le verre) / Clair * visibilité comme le verre | 1788 | 5412970017882 | 375.1 | Oui | 4-7 | 5.3 | Choisissez clair ou opalin ou Heatstop | Clair * visibilité comme le verre | Nombre de parois | Simple paroi (moins isolant - 5,17 W/m²K) | Matériau | Acrylique (10 fois plus résistant aux chocs que le verre) | 1050 x 1050 mm | 1050 | 1050 |  |  | 1.22 | Carré | [9 empty] | B |  |  | Pour les pièces chauffées nous recommandons au minimum une coupole à 3 parois pour une isolation optimale. | Vous cherchez un moyen d’apporter davantage de lumière naturelle dans votre habitation ou votre espace de travail ? Envisagez alors certainement une coupole 1050x1050 de Skylux ! Nos coupoles sont disponibles en différentes dimensions et matériaux, afin que vous puissiez trouver la solution parfaitement adaptée à votre projet. Choisissez entre l’acrylique ou le polycarbonate, en paroi simple ou multiple, ainsi qu’en version claire, opale ou heatstop. De plus, nos coupoles sont également disponibles en version fixe ou ouvrante. Dans le cadre d’une rénovation complète ou d’une construction neuve, une costière est requise pour l’installation correcte de la coupole. Heureusement, vous pouvez également sélectionner la costière directement sur cette page. Que vous recherchiez une version fixe ou ouvrante, chez Skylux, nous avons tout ce qu’il vous faut pour trouver la coupole idéale pour votre projet. En outre, nos coupoles ne constituent pas seulement un ajout élégant à chaque espace, elles offrent également une excellente isolation thermique et acoustique. Cela garantit une maison ou un bureau plus confortable et plus économe en énergie. Que vous planifiiez une rénovation ou construisiez une nouvelle habitation, choisissez les coupoles fiables et de qualité de Skylux. | https://skylux.eu/fr/products/coupole-1050x1050?variant=49193071608141 | https://skylux.eu/cdn/shop/files/download_39ffacb6-7d2e-49dc-9c5e-e5e2100b3ecc.jpg?v=1737483628&width=1600 | https://skylux.eu/cdn/shop/files/Skylux-lichtkoepel-105x105-cm-Lichtkoepel.webp?v=1737486631&width=1600 | https://skylux.eu/cdn/shop/files/400dc924-54f6-47a2-b966-72acdf505529.webp?v=1782971968&width=1600 | https://skylux.eu/cdn/shop/files/e2602eb5-eb77-4594-9287-8563fa6b1ab1.webp?v=1782972066&width=1600 | https://skylux.eu/cdn/shop/files/646b0795-575e-4533-8c4b-b4c41eb259f5.jpg?v=1782972129&width=1600 | //skylux.eu/cdn/shop/files/F_MH_Notice_de_pose__Skylux_PMMA_coupoles.pdf?v=14496508717816058976 | //skylux.eu/cdn/shop/files/F_TD_Dossier_Technique.zip?v=3735489360144844648 | <body> <p id="isPasted">Vous cherchez un moyen d’apporter davantage de lumière naturelle dans votre habitation ou votre espace de travail ? Envisagez alors certainement une coupole 1050x1050 de Skylux ! Nos coupoles sont disponibles en différentes dimensions et matériaux, afin que vous puissiez trouver la solution parfaitement adaptée à votre projet. Choisissez entre l’acrylique ou le polycarbonate, en paroi simple ou multiple, ainsi qu’en version claire, opale ou heatstop. De plus, nos coupoles sont également disponibles en version fixe ou ouvrante.</p> <p>Dans le cadre d’une rénovation complète ou d’une construction neuve, une costière est requise pour l’installation correcte de la coupole. Heureusement, vous pouvez également sélectionner la costière directement sur cette page. Que vous recherchiez une version fixe ou ouvrante, chez Skylux, nous avons tout ce qu’il vous faut pour trouver la coupole idéale pour votre projet.</p> <p>En outre, nos coupoles ne constituent pas seulement un ajout élégant à chaque espace, elles offrent également une excellente isolation thermique et acoustique. Cela garantit une maison ou un bureau plus confortable et plus économe en énergie. Que vous planifiiez une rénovation ou construisiez une nouvelle habitation, choisissez les coupoles fiables et de qualité de Skylux.<br> </p> </body> | coupole-1050x1050 | 8162585903381 | 49193071608141
Coupoles | Lichtkoepel | Skylux | Coupole Skylux 105x105 cm | Simple paroi (moins isolant - 5,17 W/m²K) / Polycarbonate (250 fois plus résistant aux chocs que le verre) / Clair * visibilité comme le verre | 5534 | 5412970055341 | 594.15 | Oui | 4-7 | 7.81 | Choisissez clair ou opalin ou Heatstop | Clair * visibilité comme le verre | Nombre de parois | Simple paroi (moins isolant - 5,17 W/m²K) | Matériau | Polycarbonate (250 fois plus résistant aux chocs que le verre) | 1050 x 1050 mm | 1050 | 1050 |  |  | 1.22 | Carré | [9 empty] | B |  |  | Pour les pièces chauffées nous recommandons au minimum une coupole à 3 parois pour une isolation optimale. | Vous cherchez un moyen d’apporter davantage de lumière naturelle dans votre habitation ou votre espace de travail ? Envisagez alors certainement une coupole 1050x1050 de Skylux ! Nos coupoles sont disponibles en différentes dimensions et matériaux, afin que vous puissiez trouver la solution parfaitement adaptée à votre projet. Choisissez entre l’acrylique ou le polycarbonate, en paroi simple ou multiple, ainsi qu’en version claire, opale ou heatstop. De plus, nos coupoles sont également disponibles en version fixe ou ouvrante. Dans le cadre d’une rénovation complète ou d’une construction neuve, une costière est requise pour l’installation correcte de la coupole. Heureusement, vous pouvez également sélectionner la costière directement sur cette page. Que vous recherchiez une version fixe ou ouvrante, chez Skylux, nous avons tout ce qu’il vous faut pour trouver la coupole idéale pour votre projet. En outre, nos coupoles ne constituent pas seulement un ajout élégant à chaque espace, elles offrent également une excellente isolation thermique et acoustique. Cela garantit une maison ou un bureau plus confortable et plus économe en énergie. Que vous planifiiez une rénovation ou construisiez une nouvelle habitation, choisissez les coupoles fiables et de qualité de Skylux. | https://skylux.eu/fr/products/coupole-1050x1050?variant=49193071739213 | https://skylux.eu/cdn/shop/files/download_f6ca045d-4914-49f1-a261-5d57a0f507cd.jpg?v=1737483645&width=1600 | https://skylux.eu/cdn/shop/files/Skylux-lichtkoepel-105x105-cm-Lichtkoepel.webp?v=1737486631&width=1600 | https://skylux.eu/cdn/shop/files/400dc924-54f6-47a2-b966-72acdf505529.webp?v=1782971968&width=1600 | https://skylux.eu/cdn/shop/files/e2602eb5-eb77-4594-9287-8563fa6b1ab1.webp?v=1782972066&width=1600 | https://skylux.eu/cdn/shop/files/646b0795-575e-4533-8c4b-b4c41eb259f5.jpg?v=1782972129&width=1600 | //skylux.eu/cdn/shop/files/F_MH_Notice_de_pose__Skylux_PMMA_coupoles.pdf?v=14496508717816058976 | //skylux.eu/cdn/shop/files/F_TD_Dossier_Technique.zip?v=3735489360144844648 | <body> <p id="isPasted">Vous cherchez un moyen d’apporter davantage de lumière naturelle dans votre habitation ou votre espace de travail ? Envisagez alors certainement une coupole 1050x1050 de Skylux ! Nos coupoles sont disponibles en différentes dimensions et matériaux, afin que vous puissiez trouver la solution parfaitement adaptée à votre projet. Choisissez entre l’acrylique ou le polycarbonate, en paroi simple ou multiple, ainsi qu’en version claire, opale ou heatstop. De plus, nos coupoles sont également disponibles en version fixe ou ouvrante.</p> <p>Dans le cadre d’une rénovation complète ou d’une construction neuve, une costière est requise pour l’installation correcte de la coupole. Heureusement, vous pouvez également sélectionner la costière directement sur cette page. Que vous recherchiez une version fixe ou ouvrante, chez Skylux, nous avons tout ce qu’il vous faut pour trouver la coupole idéale pour votre projet.</p> <p>En outre, nos coupoles ne constituent pas seulement un ajout élégant à chaque espace, elles offrent également une excellente isolation thermique et acoustique. Cela garantit une maison ou un bureau plus confortable et plus économe en énergie. Que vous planifiiez une rénovation ou construisiez une nouvelle habitation, choisissez les coupoles fiables et de qualité de Skylux.<br> </p> </body> | coupole-1050x1050 | 8162585903381 | 49193071739213
Coupoles | Lichtkoepel | Skylux | Coupole Skylux 105x105 cm | Double paroi (2,90 W/m²K) / Acrylique (10 fois plus résistant aux chocs que le verre) / Clair * visibilité comme le verre | 2076 | 5412970020769 | 600.2 | Oui | 4-7 | 9.1 | Choisissez clair ou opalin ou Heatstop | Clair * visibilité comme le verre | Nombre de parois | Double paroi (2,90 W/m²K) | Matériau | Acrylique (10 fois plus résistant aux chocs que le verre) | 1050 x 1050 mm | 1050 | 1050 |  |  | 1.22 | Carré | [9 empty] | B |  |  | Pour les pièces chauffées nous recommandons au minimum une coupole à 3 parois pour une isolation optimale. | Vous cherchez un moyen d’apporter davantage de lumière naturelle dans votre habitation ou votre espace de travail ? Envisagez alors certainement une coupole 1050x1050 de Skylux ! Nos coupoles sont disponibles en différentes dimensions et matériaux, afin que vous puissiez trouver la solution parfaitement adaptée à votre projet. Choisissez entre l’acrylique ou le polycarbonate, en paroi simple ou multiple, ainsi qu’en version claire, opale ou heatstop. De plus, nos coupoles sont également disponibles en version fixe ou ouvrante. Dans le cadre d’une rénovation complète ou d’une construction neuve, une costière est requise pour l’installation correcte de la coupole. Heureusement, vous pouvez également sélectionner la costière directement sur cette page. Que vous recherchiez une version fixe ou ouvrante, chez Skylux, nous avons tout ce qu’il vous faut pour trouver la coupole idéale pour votre projet. En outre, nos coupoles ne constituent pas seulement un ajout élégant à chaque espace, elles offrent également une excellente isolation thermique et acoustique. Cela garantit une maison ou un bureau plus confortable et plus économe en énergie. Que vous planifiiez une rénovation ou construisiez une nouvelle habitation, choisissez les coupoles fiables et de qualité de Skylux. | https://skylux.eu/fr/products/coupole-1050x1050?variant=49193071804749 | https://skylux.eu/cdn/shop/files/download_bc1b2b4d-be40-437d-a24d-6a52fe779dc7.jpg?v=1737483662&width=1600 | https://skylux.eu/cdn/shop/files/Skylux-lichtkoepel-105x105-cm-Lichtkoepel.webp?v=1737486631&width=1600 | https://skylux.eu/cdn/shop/files/400dc924-54f6-47a2-b966-72acdf505529.webp?v=1782971968&width=1600 | https://skylux.eu/cdn/shop/files/e2602eb5-eb77-4594-9287-8563fa6b1ab1.webp?v=1782972066&width=1600 | https://skylux.eu/cdn/shop/files/646b0795-575e-4533-8c4b-b4c41eb259f5.jpg?v=1782972129&width=1600 | //skylux.eu/cdn/shop/files/F_MH_Notice_de_pose__Skylux_PMMA_coupoles.pdf?v=14496508717816058976 | //skylux.eu/cdn/shop/files/F_TD_Dossier_Technique.zip?v=3735489360144844648 | <body> <p id="isPasted">Vous cherchez un moyen d’apporter davantage de lumière naturelle dans votre habitation ou votre espace de travail ? Envisagez alors certainement une coupole 1050x1050 de Skylux ! Nos coupoles sont disponibles en différentes dimensions et matériaux, afin que vous puissiez trouver la solution parfaitement adaptée à votre projet. Choisissez entre l’acrylique ou le polycarbonate, en paroi simple ou multiple, ainsi qu’en version claire, opale ou heatstop. De plus, nos coupoles sont également disponibles en version fixe ou ouvrante.</p> <p>Dans le cadre d’une rénovation complète ou d’une construction neuve, une costière est requise pour l’installation correcte de la coupole. Heureusement, vous pouvez également sélectionner la costière directement sur cette page. Que vous recherchiez une version fixe ou ouvrante, chez Skylux, nous avons tout ce qu’il vous faut pour trouver la coupole idéale pour votre projet.</p> <p>En outre, nos coupoles ne constituent pas seulement un ajout élégant à chaque espace, elles offrent également une excellente isolation thermique et acoustique. Cela garantit une maison ou un bureau plus confortable et plus économe en énergie. Que vous planifiiez une rénovation ou construisiez une nouvelle habitation, choisissez les coupoles fiables et de qualité de Skylux.<br> </p> </body> | coupole-1050x1050 | 8162585903381 | 49193071804749
Coupoles | Lichtkoepel | Skylux | Coupole Skylux 105x105 cm | Double paroi (2,90 W/m²K) / Polycarbonate (250 fois plus résistant aux chocs que le verre) / Clair * visibilité comme le verre | 1649 | 5412970016496 | 819.2 | Oui | 4-7 | 11.36 | Choisissez clair ou opalin ou Heatstop | Clair * visibilité comme le verre | Nombre de parois | Double paroi (2,90 W/m²K) | Matériau | Polycarbonate (250 fois plus résistant aux chocs que le verre) | 1050 x 1050 mm | 1050 | 1050 |  |  | 1.22 | Carré | [9 empty] | B |  |  | Pour les pièces chauffées nous recommandons au minimum une coupole à 3 parois pour une isolation optimale. | Vous cherchez un moyen d’apporter davantage de lumière naturelle dans votre habitation ou votre espace de travail ? Envisagez alors certainement une coupole 1050x1050 de Skylux ! Nos coupoles sont disponibles en différentes dimensions et matériaux, afin que vous puissiez trouver la solution parfaitement adaptée à votre projet. Choisissez entre l’acrylique ou le polycarbonate, en paroi simple ou multiple, ainsi qu’en version claire, opale ou heatstop. De plus, nos coupoles sont également disponibles en version fixe ou ouvrante. Dans le cadre d’une rénovation complète ou d’une construction neuve, une costière est requise pour l’installation correcte de la coupole. Heureusement, vous pouvez également sélectionner la costière directement sur cette page. Que vous recherchiez une version fixe ou ouvrante, chez Skylux, nous avons tout ce qu’il vous faut pour trouver la coupole idéale pour votre projet. En outre, nos coupoles ne constituent pas seulement un ajout élégant à chaque espace, elles offrent également une excellente isolation thermique et acoustique. Cela garantit une maison ou un bureau plus confortable et plus économe en énergie. Que vous planifiiez une rénovation ou construisiez une nouvelle habitation, choisissez les coupoles fiables et de qualité de Skylux. | https://skylux.eu/fr/products/coupole-1050x1050?variant=49193071870285 | https://skylux.eu/cdn/shop/files/download_7c07a125-abfd-4129-9104-ba01b1e2282f.jpg?v=1737483679&width=1600 | https://skylux.eu/cdn/shop/files/Skylux-lichtkoepel-105x105-cm-Lichtkoepel.webp?v=1737486631&width=1600 | https://skylux.eu/cdn/shop/files/400dc924-54f6-47a2-b966-72acdf505529.webp?v=1782971968&width=1600 | https://skylux.eu/cdn/shop/files/e2602eb5-eb77-4594-9287-8563fa6b1ab1.webp?v=1782972066&width=1600 | https://skylux.eu/cdn/shop/files/646b0795-575e-4533-8c4b-b4c41eb259f5.jpg?v=1782972129&width=1600 | //skylux.eu/cdn/shop/files/F_MH_Notice_de_pose__Skylux_PMMA_coupoles.pdf?v=14496508717816058976 | //skylux.eu/cdn/shop/files/F_TD_Dossier_Technique.zip?v=3735489360144844648 | <body> <p id="isPasted">Vous cherchez un moyen d’apporter davantage de lumière naturelle dans votre habitation ou votre espace de travail ? Envisagez alors certainement une coupole 1050x1050 de Skylux ! Nos coupoles sont disponibles en différentes dimensions et matériaux, afin que vous puissiez trouver la solution parfaitement adaptée à votre projet. Choisissez entre l’acrylique ou le polycarbonate, en paroi simple ou multiple, ainsi qu’en version claire, opale ou heatstop. De plus, nos coupoles sont également disponibles en version fixe ou ouvrante.</p> <p>Dans le cadre d’une rénovation complète ou d’une construction neuve, une costière est requise pour l’installation correcte de la coupole. Heureusement, vous pouvez également sélectionner la costière directement sur cette page. Que vous recherchiez une version fixe ou ouvrante, chez Skylux, nous avons tout ce qu’il vous faut pour trouver la coupole idéale pour votre projet.</p> <p>En outre, nos coupoles ne constituent pas seulement un ajout élégant à chaque espace, elles offrent également une excellente isolation thermique et acoustique. Cela garantit une maison ou un bureau plus confortable et plus économe en énergie. Que vous planifiiez une rénovation ou construisiez une nouvelle habitation, choisissez les coupoles fiables et de qualité de Skylux.<br> </p> </body> | coupole-1050x1050 | 8162585903381 | 49193071870285
Coupoles | Lichtkoepel | Skylux | Coupole Skylux 105x105 cm | Triple paroi (1.70 W/m²K) Choisissez cette version ou supérieure pour une pièce chauffée ! / Acrylique (10 fois plus résistant aux chocs que le verre) / Clair * visibilité comme le verre | 4635 | 5412970046356 | 825.25 | Oui | 4-7 | 12.4 | Choisissez clair ou opalin ou Heatstop | Clair * visibilité comme le verre | Nombre de parois | Triple paroi (1.70 W/m²K) Choisissez cette version ou supérieure pour une pièce chauffée ! | Matériau | Acrylique (10 fois plus résistant aux chocs que le verre) | 1050 x 1050 mm | 1050 | 1050 |  |  | 1.22 | Carré | [9 empty] | B |  |  | Pour les pièces chauffées nous recommandons au minimum une coupole à 3 parois pour une isolation optimale. | Vous cherchez un moyen d’apporter davantage de lumière naturelle dans votre habitation ou votre espace de travail ? Envisagez alors certainement une coupole 1050x1050 de Skylux ! Nos coupoles sont disponibles en différentes dimensions et matériaux, afin que vous puissiez trouver la solution parfaitement adaptée à votre projet. Choisissez entre l’acrylique ou le polycarbonate, en paroi simple ou multiple, ainsi qu’en version claire, opale ou heatstop. De plus, nos coupoles sont également disponibles en version fixe ou ouvrante. Dans le cadre d’une rénovation complète ou d’une construction neuve, une costière est requise pour l’installation correcte de la coupole. Heureusement, vous pouvez également sélectionner la costière directement sur cette page. Que vous recherchiez une version fixe ou ouvrante, chez Skylux, nous avons tout ce qu’il vous faut pour trouver la coupole idéale pour votre projet. En outre, nos coupoles ne constituent pas seulement un ajout élégant à chaque espace, elles offrent également une excellente isolation thermique et acoustique. Cela garantit une maison ou un bureau plus confortable et plus économe en énergie. Que vous planifiiez une rénovation ou construisiez une nouvelle habitation, choisissez les coupoles fiables et de qualité de Skylux. | https://skylux.eu/fr/products/coupole-1050x1050?variant=49193071968589 | https://skylux.eu/cdn/shop/files/download_9af9a280-da7a-4bd5-a908-a345affb0b2a.jpg?v=1737483702&width=1600 | https://skylux.eu/cdn/shop/files/Skylux-lichtkoepel-105x105-cm-Lichtkoepel.webp?v=1737486631&width=1600 | https://skylux.eu/cdn/shop/files/400dc924-54f6-47a2-b966-72acdf505529.webp?v=1782971968&width=1600 | https://skylux.eu/cdn/shop/files/e2602eb5-eb77-4594-9287-8563fa6b1ab1.webp?v=1782972066&width=1600 | https://skylux.eu/cdn/shop/files/646b0795-575e-4533-8c4b-b4c41eb259f5.jpg?v=1782972129&width=1600 | //skylux.eu/cdn/shop/files/F_MH_Notice_de_pose__Skylux_PMMA_coupoles.pdf?v=14496508717816058976 | //skylux.eu/cdn/shop/files/F_TD_Dossier_Technique.zip?v=3735489360144844648 | <body> <p id="isPasted">Vous cherchez un moyen d’apporter davantage de lumière naturelle dans votre habitation ou votre espace de travail ? Envisagez alors certainement une coupole 1050x1050 de Skylux ! Nos coupoles sont disponibles en différentes dimensions et matériaux, afin que vous puissiez trouver la solution parfaitement adaptée à votre projet. Choisissez entre l’acrylique ou le polycarbonate, en paroi simple ou multiple, ainsi qu’en version claire, opale ou heatstop. De plus, nos coupoles sont également disponibles en version fixe ou ouvrante.</p> <p>Dans le cadre d’une rénovation complète ou d’une construction neuve, une costière est requise pour l’installation correcte de la coupole. Heureusement, vous pouvez également sélectionner la costière directement sur cette page. Que vous recherchiez une version fixe ou ouvrante, chez Skylux, nous avons tout ce qu’il vous faut pour trouver la coupole idéale pour votre projet.</p> <p>En outre, nos coupoles ne constituent pas seulement un ajout élégant à chaque espace, elles offrent également une excellente isolation thermique et acoustique. Cela garantit une maison ou un bureau plus confortable et plus économe en énergie. Que vous planifiiez une rénovation ou construisiez une nouvelle habitation, choisissez les coupoles fiables et de qualité de Skylux.<br> </p> </body> | coupole-1050x1050 | 8162585903381 | 49193071968589
Coupoles | Lichtkoepel | Skylux | Coupole Skylux 105x105 cm | Triple paroi (1.70 W/m²K) Choisissez cette version ou supérieure pour une pièce chauffée ! / Polycarbonate (250 fois plus résistant aux chocs que le verre) / Clair * visibilité comme le verre | 17295 | 5412970172956 | 1044.25 | Oui | 4-7 | 14.82 | Choisissez clair ou opalin ou Heatstop | Clair * visibilité comme le verre | Nombre de parois | Triple paroi (1.70 W/m²K) Choisissez cette version ou supérieure pour une pièce chauffée ! | Matériau | Polycarbonate (250 fois plus résistant aux chocs que le verre) | 1050 x 1050 mm | 1050 | 1050 |  |  | 1.22 | Carré | [9 empty] | B |  |  | Pour les pièces chauffées nous recommandons au minimum une coupole à 3 parois pour une isolation optimale. | Vous cherchez un moyen d’apporter davantage de lumière naturelle dans votre habitation ou votre espace de travail ? Envisagez alors certainement une coupole 1050x1050 de Skylux ! Nos coupoles sont disponibles en différentes dimensions et matériaux, afin que vous puissiez trouver la solution parfaitement adaptée à votre projet. Choisissez entre l’acrylique ou le polycarbonate, en paroi simple ou multiple, ainsi qu’en version claire, opale ou heatstop. De plus, nos coupoles sont également disponibles en version fixe ou ouvrante. Dans le cadre d’une rénovation complète ou d’une construction neuve, une costière est requise pour l’installation correcte de la coupole. Heureusement, vous pouvez également sélectionner la costière directement sur cette page. Que vous recherchiez une version fixe ou ouvrante, chez Skylux, nous avons tout ce qu’il vous faut pour trouver la coupole idéale pour votre projet. En outre, nos coupoles ne constituent pas seulement un ajout élégant à chaque espace, elles offrent également une excellente isolation thermique et acoustique. Cela garantit une maison ou un bureau plus confortable et plus économe en énergie. Que vous planifiiez une rénovation ou construisiez une nouvelle habitation, choisissez les coupoles fiables et de qualité de Skylux. | https://skylux.eu/fr/products/coupole-1050x1050?variant=49193072034125 | https://skylux.eu/cdn/shop/files/download_7cab458b-2e2b-4ed8-9039-1ebaf87d0544.jpg?v=1737483718&width=1600 | https://skylux.eu/cdn/shop/files/Skylux-lichtkoepel-105x105-cm-Lichtkoepel.webp?v=1737486631&width=1600 | https://skylux.eu/cdn/shop/files/400dc924-54f6-47a2-b966-72acdf505529.webp?v=1782971968&width=1600 | https://skylux.eu/cdn/shop/files/e2602eb5-eb77-4594-9287-8563fa6b1ab1.webp?v=1782972066&width=1600 | https://skylux.eu/cdn/shop/files/646b0795-575e-4533-8c4b-b4c41eb259f5.jpg?v=1782972129&width=1600 | //skylux.eu/cdn/shop/files/F_MH_Notice_de_pose__Skylux_PMMA_coupoles.pdf?v=14496508717816058976 | //skylux.eu/cdn/shop/files/F_TD_Dossier_Technique.zip?v=3735489360144844648 | <body> <p id="isPasted">Vous cherchez un moyen d’apporter davantage de lumière naturelle dans votre habitation ou votre espace de travail ? Envisagez alors certainement une coupole 1050x1050 de Skylux ! Nos coupoles sont disponibles en différentes dimensions et matériaux, afin que vous puissiez trouver la solution parfaitement adaptée à votre projet. Choisissez entre l’acrylique ou le polycarbonate, en paroi simple ou multiple, ainsi qu’en version claire, opale ou heatstop. De plus, nos coupoles sont également disponibles en version fixe ou ouvrante.</p> <p>Dans le cadre d’une rénovation complète ou d’une construction neuve, une costière est requise pour l’installation correcte de la coupole. Heureusement, vous pouvez également sélectionner la costière directement sur cette page. Que vous recherchiez une version fixe ou ouvrante, chez Skylux, nous avons tout ce qu’il vous faut pour trouver la coupole idéale pour votre projet.</p> <p>En outre, nos coupoles ne constituent pas seulement un ajout élégant à chaque espace, elles offrent également une excellente isolation thermique et acoustique. Cela garantit une maison ou un bureau plus confortable et plus économe en énergie. Que vous planifiiez une rénovation ou construisiez une nouvelle habitation, choisissez les coupoles fiables et de qualité de Skylux.<br> </p> </body> | coupole-1050x1050 | 8162585903381 | 49193072034125
Coupoles | Lichtkoepel | Skylux | Coupole Skylux 105x105 cm | Quadruple paroi (1,28 W/m²K) / Acrylique (10 fois plus résistant aux chocs que le verre) / Clair * visibilité comme le verre | 66028 | 5412970660286 | 1050.3 | Oui | 4-7 | 17.59 | Choisissez clair ou opalin ou Heatstop | Clair * visibilité comme le verre | Nombre de parois | Quadruple paroi (1,28 W/m²K) | Matériau | Acrylique (10 fois plus résistant aux chocs que le verre) | 1050 x 1050 mm | 1050 | 1050 |  |  | 1.22 | Carré | [9 empty] | B |  |  | Pour les pièces chauffées nous recommandons au minimum une coupole à 3 parois pour une isolation optimale. | Vous cherchez un moyen d’apporter davantage de lumière naturelle dans votre habitation ou votre espace de travail ? Envisagez alors certainement une coupole 1050x1050 de Skylux ! Nos coupoles sont disponibles en différentes dimensions et matériaux, afin que vous puissiez trouver la solution parfaitement adaptée à votre projet. Choisissez entre l’acrylique ou le polycarbonate, en paroi simple ou multiple, ainsi qu’en version claire, opale ou heatstop. De plus, nos coupoles sont également disponibles en version fixe ou ouvrante. Dans le cadre d’une rénovation complète ou d’une construction neuve, une costière est requise pour l’installation correcte de la coupole. Heureusement, vous pouvez également sélectionner la costière directement sur cette page. Que vous recherchiez une version fixe ou ouvrante, chez Skylux, nous avons tout ce qu’il vous faut pour trouver la coupole idéale pour votre projet. En outre, nos coupoles ne constituent pas seulement un ajout élégant à chaque espace, elles offrent également une excellente isolation thermique et acoustique. Cela garantit une maison ou un bureau plus confortable et plus économe en énergie. Que vous planifiiez une rénovation ou construisiez une nouvelle habitation, choisissez les coupoles fiables et de qualité de Skylux. | https://skylux.eu/fr/products/coupole-1050x1050?variant=49193072132429 | https://skylux.eu/cdn/shop/files/download_5eeb87de-3134-4d96-9d13-bb40a4f85580.jpg?v=1737483740&width=1600 | https://skylux.eu/cdn/shop/files/Skylux-lichtkoepel-105x105-cm-Lichtkoepel.webp?v=1737486631&width=1600 | https://skylux.eu/cdn/shop/files/400dc924-54f6-47a2-b966-72acdf505529.webp?v=1782971968&width=1600 | https://skylux.eu/cdn/shop/files/e2602eb5-eb77-4594-9287-8563fa6b1ab1.webp?v=1782972066&width=1600 | https://skylux.eu/cdn/shop/files/646b0795-575e-4533-8c4b-b4c41eb259f5.jpg?v=1782972129&width=1600 | //skylux.eu/cdn/shop/files/F_MH_Notice_de_pose__Skylux_PMMA_coupoles.pdf?v=14496508717816058976 | //skylux.eu/cdn/shop/files/F_TD_Dossier_Technique.zip?v=3735489360144844648 | <body> <p id="isPasted">Vous cherchez un moyen d’apporter davantage de lumière naturelle dans votre habitation ou votre espace de travail ? Envisagez alors certainement une coupole 1050x1050 de Skylux ! Nos coupoles sont disponibles en différentes dimensions et matériaux, afin que vous puissiez trouver la solution parfaitement adaptée à votre projet. Choisissez entre l’acrylique ou le polycarbonate, en paroi simple ou multiple, ainsi qu’en version claire, opale ou heatstop. De plus, nos coupoles sont également disponibles en version fixe ou ouvrante.</p> <p>Dans le cadre d’une rénovation complète ou d’une construction neuve, une costière est requise pour l’installation correcte de la coupole. Heureusement, vous pouvez également sélectionner la costière directement sur cette page. Que vous recherchiez une version fixe ou ouvrante, chez Skylux, nous avons tout ce qu’il vous faut pour trouver la coupole idéale pour votre projet.</p> <p>En outre, nos coupoles ne constituent pas seulement un ajout élégant à chaque espace, elles offrent également une excellente isolation thermique et acoustique. Cela garantit une maison ou un bureau plus confortable et plus économe en énergie. Que vous planifiiez une rénovation ou construisiez une nouvelle habitation, choisissez les coupoles fiables et de qualité de Skylux.<br> </p> </body> | coupole-1050x1050 | 8162585903381 | 49193072132429
Coupoles | Lichtkoepel | Skylux | Coupole Skylux 105x105 cm | Quadruple paroi (1,28 W/m²K) / Polycarbonate (250 fois plus résistant aux chocs que le verre) / Clair * visibilité comme le verre | 66226 | 5412970662266 | 1269.3 | Oui | 4-7 | 19.08 | Choisissez clair ou opalin ou Heatstop | Clair * visibilité comme le verre | Nombre de parois | Quadruple paroi (1,28 W/m²K) | Matériau | Polycarbonate (250 fois plus résistant aux chocs que le verre) | 1050 x 1050 mm | 1050 | 1050 |  |  | 1.22 | Carré | [9 empty] | B |  |  | Pour les pièces chauffées nous recommandons au minimum une coupole à 3 parois pour une isolation optimale. | Vous cherchez un moyen d’apporter davantage de lumière naturelle dans votre habitation ou votre espace de travail ? Envisagez alors certainement une coupole 1050x1050 de Skylux ! Nos coupoles sont disponibles en différentes dimensions et matériaux, afin que vous puissiez trouver la solution parfaitement adaptée à votre projet. Choisissez entre l’acrylique ou le polycarbonate, en paroi simple ou multiple, ainsi qu’en version claire, opale ou heatstop. De plus, nos coupoles sont également disponibles en version fixe ou ouvrante. Dans le cadre d’une rénovation complète ou d’une construction neuve, une costière est requise pour l’installation correcte de la coupole. Heureusement, vous pouvez également sélectionner la costière directement sur cette page. Que vous recherchiez une version fixe ou ouvrante, chez Skylux, nous avons tout ce qu’il vous faut pour trouver la coupole idéale pour votre projet. En outre, nos coupoles ne constituent pas seulement un ajout élégant à chaque espace, elles offrent également une excellente isolation thermique et acoustique. Cela garantit une maison ou un bureau plus confortable et plus économe en énergie. Que vous planifiiez une rénovation ou construisiez une nouvelle habitation, choisissez les coupoles fiables et de qualité de Skylux. | https://skylux.eu/fr/products/coupole-1050x1050?variant=49193072197965 | https://skylux.eu/cdn/shop/files/download_19d035c8-90c8-4427-915b-92dbbab2ebb1.jpg?v=1737483756&width=1600 | https://skylux.eu/cdn/shop/files/Skylux-lichtkoepel-105x105-cm-Lichtkoepel.webp?v=1737486631&width=1600 | https://skylux.eu/cdn/shop/files/400dc924-54f6-47a2-b966-72acdf505529.webp?v=1782971968&width=1600 | https://skylux.eu/cdn/shop/files/e2602eb5-eb77-4594-9287-8563fa6b1ab1.webp?v=1782972066&width=1600 | https://skylux.eu/cdn/shop/files/646b0795-575e-4533-8c4b-b4c41eb259f5.jpg?v=1782972129&width=1600 | //skylux.eu/cdn/shop/files/F_MH_Notice_de_pose__Skylux_PMMA_coupoles.pdf?v=14496508717816058976 | //skylux.eu/cdn/shop/files/F_TD_Dossier_Technique.zip?v=3735489360144844648 | <body> <p id="isPasted">Vous cherchez un moyen d’apporter davantage de lumière naturelle dans votre habitation ou votre espace de travail ? Envisagez alors certainement une coupole 1050x1050 de Skylux ! Nos coupoles sont disponibles en différentes dimensions et matériaux, afin que vous puissiez trouver la solution parfaitement adaptée à votre projet. Choisissez entre l’acrylique ou le polycarbonate, en paroi simple ou multiple, ainsi qu’en version claire, opale ou heatstop. De plus, nos coupoles sont également disponibles en version fixe ou ouvrante.</p> <p>Dans le cadre d’une rénovation complète ou d’une construction neuve, une costière est requise pour l’installation correcte de la coupole. Heureusement, vous pouvez également sélectionner la costière directement sur cette page. Que vous recherchiez une version fixe ou ouvrante, chez Skylux, nous avons tout ce qu’il vous faut pour trouver la coupole idéale pour votre projet.</p> <p>En outre, nos coupoles ne constituent pas seulement un ajout élégant à chaque espace, elles offrent également une excellente isolation thermique et acoustique. Cela garantit une maison ou un bureau plus confortable et plus économe en énergie. Que vous planifiiez une rénovation ou construisiez une nouvelle habitation, choisissez les coupoles fiables et de qualité de Skylux.<br> </p> </body> | coupole-1050x1050 | 8162585903381 | 49193072197965
Coupoles | Lichtkoepel | Skylux | Coupole Skylux 105x105 cm | Quintuple paroi (0,99 W/m²K) / Acrylique (10 fois plus résistant aux chocs que le verre) / Clair * visibilité comme le verre | 66085 | 5412970660859 | 1275.35 | Oui | 4-7 | 21.13 | Choisissez clair ou opalin ou Heatstop | Clair * visibilité comme le verre | Nombre de parois | Quintuple paroi (0,99 W/m²K) | Matériau | Acrylique (10 fois plus résistant aux chocs que le verre) | 1050 x 1050 mm | 1050 | 1050 |  |  | 1.22 | Carré | [9 empty] | B |  |  | Pour les pièces chauffées nous recommandons au minimum une coupole à 3 parois pour une isolation optimale. | Vous cherchez un moyen d’apporter davantage de lumière naturelle dans votre habitation ou votre espace de travail ? Envisagez alors certainement une coupole 1050x1050 de Skylux ! Nos coupoles sont disponibles en différentes dimensions et matériaux, afin que vous puissiez trouver la solution parfaitement adaptée à votre projet. Choisissez entre l’acrylique ou le polycarbonate, en paroi simple ou multiple, ainsi qu’en version claire, opale ou heatstop. De plus, nos coupoles sont également disponibles en version fixe ou ouvrante. Dans le cadre d’une rénovation complète ou d’une construction neuve, une costière est requise pour l’installation correcte de la coupole. Heureusement, vous pouvez également sélectionner la costière directement sur cette page. Que vous recherchiez une version fixe ou ouvrante, chez Skylux, nous avons tout ce qu’il vous faut pour trouver la coupole idéale pour votre projet. En outre, nos coupoles ne constituent pas seulement un ajout élégant à chaque espace, elles offrent également une excellente isolation thermique et acoustique. Cela garantit une maison ou un bureau plus confortable et plus économe en énergie. Que vous planifiiez une rénovation ou construisiez une nouvelle habitation, choisissez les coupoles fiables et de qualité de Skylux. | https://skylux.eu/fr/products/coupole-1050x1050?variant=49193072329037 | https://skylux.eu/cdn/shop/files/download_fce9f0e1-080b-4de7-b7fc-b2842597e4e4.jpg?v=1737483778&width=1600 | https://skylux.eu/cdn/shop/files/Skylux-lichtkoepel-105x105-cm-Lichtkoepel.webp?v=1737486631&width=1600 | https://skylux.eu/cdn/shop/files/400dc924-54f6-47a2-b966-72acdf505529.webp?v=1782971968&width=1600 | https://skylux.eu/cdn/shop/files/e2602eb5-eb77-4594-9287-8563fa6b1ab1.webp?v=1782972066&width=1600 | https://skylux.eu/cdn/shop/files/646b0795-575e-4533-8c4b-b4c41eb259f5.jpg?v=1782972129&width=1600 | //skylux.eu/cdn/shop/files/F_MH_Notice_de_pose__Skylux_PMMA_coupoles.pdf?v=14496508717816058976 | //skylux.eu/cdn/shop/files/F_TD_Dossier_Technique.zip?v=3735489360144844648 | <body> <p id="isPasted">Vous cherchez un moyen d’apporter davantage de lumière naturelle dans votre habitation ou votre espace de travail ? Envisagez alors certainement une coupole 1050x1050 de Skylux ! Nos coupoles sont disponibles en différentes dimensions et matériaux, afin que vous puissiez trouver la solution parfaitement adaptée à votre projet. Choisissez entre l’acrylique ou le polycarbonate, en paroi simple ou multiple, ainsi qu’en version claire, opale ou heatstop. De plus, nos coupoles sont également disponibles en version fixe ou ouvrante.</p> <p>Dans le cadre d’une rénovation complète ou d’une construction neuve, une costière est requise pour l’installation correcte de la coupole. Heureusement, vous pouvez également sélectionner la costière directement sur cette page. Que vous recherchiez une version fixe ou ouvrante, chez Skylux, nous avons tout ce qu’il vous faut pour trouver la coupole idéale pour votre projet.</p> <p>En outre, nos coupoles ne constituent pas seulement un ajout élégant à chaque espace, elles offrent également une excellente isolation thermique et acoustique. Cela garantit une maison ou un bureau plus confortable et plus économe en énergie. Que vous planifiiez une rénovation ou construisiez une nouvelle habitation, choisissez les coupoles fiables et de qualité de Skylux.<br> </p> </body> | coupole-1050x1050 | 8162585903381 | 49193072329037
Coupoles | Lichtkoepel | Skylux | Coupole Skylux 105x105 cm | Simple paroi (moins isolant - 5,17 W/m²K) / Acrylique (10 fois plus résistant aux chocs que le verre) / Opale * (verre dépoli) non transparent | 2642 | 5412970026426 | 375.1 | Oui | 4-7 | 5.8 | Choisissez clair ou opalin ou Heatstop | Opale * (verre dépoli) non transparent | Nombre de parois | Simple paroi (moins isolant - 5,17 W/m²K) | Matériau | Acrylique (10 fois plus résistant aux chocs que le verre) | 1050 x 1050 mm | 1050 | 1050 |  |  | 1.22 | Carré | [9 empty] | B |  |  | Pour les pièces chauffées nous recommandons au minimum une coupole à 3 parois pour une isolation optimale. | Vous cherchez un moyen d’apporter davantage de lumière naturelle dans votre habitation ou votre espace de travail ? Envisagez alors certainement une coupole 1050x1050 de Skylux ! Nos coupoles sont disponibles en différentes dimensions et matériaux, afin que vous puissiez trouver la solution parfaitement adaptée à votre projet. Choisissez entre l’acrylique ou le polycarbonate, en paroi simple ou multiple, ainsi qu’en version claire, opale ou heatstop. De plus, nos coupoles sont également disponibles en version fixe ou ouvrante. Dans le cadre d’une rénovation complète ou d’une construction neuve, une costière est requise pour l’installation correcte de la coupole. Heureusement, vous pouvez également sélectionner la costière directement sur cette page. Que vous recherchiez une version fixe ou ouvrante, chez Skylux, nous avons tout ce qu’il vous faut pour trouver la coupole idéale pour votre projet. En outre, nos coupoles ne constituent pas seulement un ajout élégant à chaque espace, elles offrent également une excellente isolation thermique et acoustique. Cela garantit une maison ou un bureau plus confortable et plus économe en énergie. Que vous planifiiez une rénovation ou construisiez une nouvelle habitation, choisissez les coupoles fiables et de qualité de Skylux. | https://skylux.eu/fr/products/coupole-1050x1050?variant=49193071640909 | https://skylux.eu/cdn/shop/files/download_70a8f70a-5c96-4ddb-80e8-3f12c12a90b0.jpg?v=1737483637&width=1600 | https://skylux.eu/cdn/shop/files/Skylux-lichtkoepel-105x105-cm-Lichtkoepel.webp?v=1737486631&width=1600 | https://skylux.eu/cdn/shop/files/400dc924-54f6-47a2-b966-72acdf505529.webp?v=1782971968&width=1600 | https://skylux.eu/cdn/shop/files/e2602eb5-eb77-4594-9287-8563fa6b1ab1.webp?v=1782972066&width=1600 | https://skylux.eu/cdn/shop/files/646b0795-575e-4533-8c4b-b4c41eb259f5.jpg?v=1782972129&width=1600 | //skylux.eu/cdn/shop/files/F_MH_Notice_de_pose__Skylux_PMMA_coupoles.pdf?v=14496508717816058976 | //skylux.eu/cdn/shop/files/F_TD_Dossier_Technique.zip?v=3735489360144844648 | <body> <p id="isPasted">Vous cherchez un moyen d’apporter davantage de lumière naturelle dans votre habitation ou votre espace de travail ? Envisagez alors certainement une coupole 1050x1050 de Skylux ! Nos coupoles sont disponibles en différentes dimensions et matériaux, afin que vous puissiez trouver la solution parfaitement adaptée à votre projet. Choisissez entre l’acrylique ou le polycarbonate, en paroi simple ou multiple, ainsi qu’en version claire, opale ou heatstop. De plus, nos coupoles sont également disponibles en version fixe ou ouvrante.</p> <p>Dans le cadre d’une rénovation complète ou d’une construction neuve, une costière est requise pour l’installation correcte de la coupole. Heureusement, vous pouvez également sélectionner la costière directement sur cette page. Que vous recherchiez une version fixe ou ouvrante, chez Skylux, nous avons tout ce qu’il vous faut pour trouver la coupole idéale pour votre projet.</p> <p>En outre, nos coupoles ne constituent pas seulement un ajout élégant à chaque espace, elles offrent également une excellente isolation thermique et acoustique. Cela garantit une maison ou un bureau plus confortable et plus économe en énergie. Que vous planifiiez une rénovation ou construisiez une nouvelle habitation, choisissez les coupoles fiables et de qualité de Skylux.<br> </p> </body> | coupole-1050x1050 | 8162585903381 | 49193071640909
Coupoles | Lichtkoepel | Skylux | Coupole Skylux 105x105 cm | Double paroi (2,90 W/m²K) / Acrylique (10 fois plus résistant aux chocs que le verre) / Opale * (verre dépoli) non transparent | 2549 | 5412970025498 | 600.2 | Oui | 4-7 | 9.1 | Choisissez clair ou opalin ou Heatstop | Opale * (verre dépoli) non transparent | Nombre de parois | Double paroi (2,90 W/m²K) | Matériau | Acrylique (10 fois plus résistant aux chocs que le verre) | 1050 x 1050 mm | 1050 | 1050 |  |  | 1.22 | Carré | [9 empty] | B |  |  | Pour les pièces chauffées nous recommandons au minimum une coupole à 3 parois pour une isolation optimale. | Vous cherchez un moyen d’apporter davantage de lumière naturelle dans votre habitation ou votre espace de travail ? Envisagez alors certainement une coupole 1050x1050 de Skylux ! Nos coupoles sont disponibles en différentes dimensions et matériaux, afin que vous puissiez trouver la solution parfaitement adaptée à votre projet. Choisissez entre l’acrylique ou le polycarbonate, en paroi simple ou multiple, ainsi qu’en version claire, opale ou heatstop. De plus, nos coupoles sont également disponibles en version fixe ou ouvrante. Dans le cadre d’une rénovation complète ou d’une construction neuve, une costière est requise pour l’installation correcte de la coupole. Heureusement, vous pouvez également sélectionner la costière directement sur cette page. Que vous recherchiez une version fixe ou ouvrante, chez Skylux, nous avons tout ce qu’il vous faut pour trouver la coupole idéale pour votre projet. En outre, nos coupoles ne constituent pas seulement un ajout élégant à chaque espace, elles offrent également une excellente isolation thermique et acoustique. Cela garantit une maison ou un bureau plus confortable et plus économe en énergie. Que vous planifiiez une rénovation ou construisiez une nouvelle habitation, choisissez les coupoles fiables et de qualité de Skylux. | https://skylux.eu/fr/products/coupole-1050x1050?variant=49193071837517 | https://skylux.eu/cdn/shop/files/download_7cee8f05-9d4a-4208-bf06-e32b7a23d37c.jpg?v=1737483670&width=1600 | https://skylux.eu/cdn/shop/files/Skylux-lichtkoepel-105x105-cm-Lichtkoepel.webp?v=1737486631&width=1600 | https://skylux.eu/cdn/shop/files/400dc924-54f6-47a2-b966-72acdf505529.webp?v=1782971968&width=1600 | https://skylux.eu/cdn/shop/files/e2602eb5-eb77-4594-9287-8563fa6b1ab1.webp?v=1782972066&width=1600 | https://skylux.eu/cdn/shop/files/646b0795-575e-4533-8c4b-b4c41eb259f5.jpg?v=1782972129&width=1600 | //skylux.eu/cdn/shop/files/F_MH_Notice_de_pose__Skylux_PMMA_coupoles.pdf?v=14496508717816058976 | //skylux.eu/cdn/shop/files/F_TD_Dossier_Technique.zip?v=3735489360144844648 | <body> <p id="isPasted">Vous cherchez un moyen d’apporter davantage de lumière naturelle dans votre habitation ou votre espace de travail ? Envisagez alors certainement une coupole 1050x1050 de Skylux ! Nos coupoles sont disponibles en différentes dimensions et matériaux, afin que vous puissiez trouver la solution parfaitement adaptée à votre projet. Choisissez entre l’acrylique ou le polycarbonate, en paroi simple ou multiple, ainsi qu’en version claire, opale ou heatstop. De plus, nos coupoles sont également disponibles en version fixe ou ouvrante.</p> <p>Dans le cadre d’une rénovation complète ou d’une construction neuve, une costière est requise pour l’installation correcte de la coupole. Heureusement, vous pouvez également sélectionner la costière directement sur cette page. Que vous recherchiez une version fixe ou ouvrante, chez Skylux, nous avons tout ce qu’il vous faut pour trouver la coupole idéale pour votre projet.</p> <p>En outre, nos coupoles ne constituent pas seulement un ajout élégant à chaque espace, elles offrent également une excellente isolation thermique et acoustique. Cela garantit une maison ou un bureau plus confortable et plus économe en énergie. Que vous planifiiez une rénovation ou construisiez une nouvelle habitation, choisissez les coupoles fiables et de qualité de Skylux.<br> </p> </body> | coupole-1050x1050 | 8162585903381 | 49193071837517
Coupoles | Lichtkoepel | Skylux | Coupole Skylux 105x105 cm | Double paroi (2,90 W/m²K) / Polycarbonate (250 fois plus résistant aux chocs que le verre) / Opale * (verre dépoli) non transparent | 1681 | 5412970016816 | 819.2 | Oui | 4-7 | 11.36 | Choisissez clair ou opalin ou Heatstop | Opale * (verre dépoli) non transparent | Nombre de parois | Double paroi (2,90 W/m²K) | Matériau | Polycarbonate (250 fois plus résistant aux chocs que le verre) | 1050 x 1050 mm | 1050 | 1050 |  |  | 1.22 | Carré | [9 empty] | B |  |  | Pour les pièces chauffées nous recommandons au minimum une coupole à 3 parois pour une isolation optimale. | Vous cherchez un moyen d’apporter davantage de lumière naturelle dans votre habitation ou votre espace de travail ? Envisagez alors certainement une coupole 1050x1050 de Skylux ! Nos coupoles sont disponibles en différentes dimensions et matériaux, afin que vous puissiez trouver la solution parfaitement adaptée à votre projet. Choisissez entre l’acrylique ou le polycarbonate, en paroi simple ou multiple, ainsi qu’en version claire, opale ou heatstop. De plus, nos coupoles sont également disponibles en version fixe ou ouvrante. Dans le cadre d’une rénovation complète ou d’une construction neuve, une costière est requise pour l’installation correcte de la coupole. Heureusement, vous pouvez également sélectionner la costière directement sur cette page. Que vous recherchiez une version fixe ou ouvrante, chez Skylux, nous avons tout ce qu’il vous faut pour trouver la coupole idéale pour votre projet. En outre, nos coupoles ne constituent pas seulement un ajout élégant à chaque espace, elles offrent également une excellente isolation thermique et acoustique. Cela garantit une maison ou un bureau plus confortable et plus économe en énergie. Que vous planifiiez une rénovation ou construisiez une nouvelle habitation, choisissez les coupoles fiables et de qualité de Skylux. | https://skylux.eu/fr/products/coupole-1050x1050?variant=49193071903053 | https://skylux.eu/cdn/shop/files/download_3b878bc1-7a2b-4bbc-963c-b9cb611748b7.jpg?v=1737483687&width=1600 | https://skylux.eu/cdn/shop/files/Skylux-lichtkoepel-105x105-cm-Lichtkoepel.webp?v=1737486631&width=1600 | https://skylux.eu/cdn/shop/files/400dc924-54f6-47a2-b966-72acdf505529.webp?v=1782971968&width=1600 | https://skylux.eu/cdn/shop/files/e2602eb5-eb77-4594-9287-8563fa6b1ab1.webp?v=1782972066&width=1600 | https://skylux.eu/cdn/shop/files/646b0795-575e-4533-8c4b-b4c41eb259f5.jpg?v=1782972129&width=1600 | //skylux.eu/cdn/shop/files/F_MH_Notice_de_pose__Skylux_PMMA_coupoles.pdf?v=14496508717816058976 | //skylux.eu/cdn/shop/files/F_TD_Dossier_Technique.zip?v=3735489360144844648 | <body> <p id="isPasted">Vous cherchez un moyen d’apporter davantage de lumière naturelle dans votre habitation ou votre espace de travail ? Envisagez alors certainement une coupole 1050x1050 de Skylux ! Nos coupoles sont disponibles en différentes dimensions et matériaux, afin que vous puissiez trouver la solution parfaitement adaptée à votre projet. Choisissez entre l’acrylique ou le polycarbonate, en paroi simple ou multiple, ainsi qu’en version claire, opale ou heatstop. De plus, nos coupoles sont également disponibles en version fixe ou ouvrante.</p> <p>Dans le cadre d’une rénovation complète ou d’une construction neuve, une costière est requise pour l’installation correcte de la coupole. Heureusement, vous pouvez également sélectionner la costière directement sur cette page. Que vous recherchiez une version fixe ou ouvrante, chez Skylux, nous avons tout ce qu’il vous faut pour trouver la coupole idéale pour votre projet.</p> <p>En outre, nos coupoles ne constituent pas seulement un ajout élégant à chaque espace, elles offrent également une excellente isolation thermique et acoustique. Cela garantit une maison ou un bureau plus confortable et plus économe en énergie. Que vous planifiiez une rénovation ou construisiez une nouvelle habitation, choisissez les coupoles fiables et de qualité de Skylux.<br> </p> </body> | coupole-1050x1050 | 8162585903381 | 49193071903053
Coupoles | Lichtkoepel | Skylux | Coupole Skylux 105x105 cm | Triple paroi (1.70 W/m²K) Choisissez cette version ou supérieure pour une pièce chauffée ! / Acrylique (10 fois plus résistant aux chocs que le verre) / Opale * (verre dépoli) non transparent | 2281 | 5412970022817 | 825.25 | Oui | 4-7 | 12.4 | Choisissez clair ou opalin ou Heatstop | Opale * (verre dépoli) non transparent | Nombre de parois | Triple paroi (1.70 W/m²K) Choisissez cette version ou supérieure pour une pièce chauffée ! | Matériau | Acrylique (10 fois plus résistant aux chocs que le verre) | 1050 x 1050 mm | 1050 | 1050 |  |  | 1.22 | Carré | [9 empty] | B |  |  | Pour les pièces chauffées nous recommandons au minimum une coupole à 3 parois pour une isolation optimale. | Vous cherchez un moyen d’apporter davantage de lumière naturelle dans votre habitation ou votre espace de travail ? Envisagez alors certainement une coupole 1050x1050 de Skylux ! Nos coupoles sont disponibles en différentes dimensions et matériaux, afin que vous puissiez trouver la solution parfaitement adaptée à votre projet. Choisissez entre l’acrylique ou le polycarbonate, en paroi simple ou multiple, ainsi qu’en version claire, opale ou heatstop. De plus, nos coupoles sont également disponibles en version fixe ou ouvrante. Dans le cadre d’une rénovation complète ou d’une construction neuve, une costière est requise pour l’installation correcte de la coupole. Heureusement, vous pouvez également sélectionner la costière directement sur cette page. Que vous recherchiez une version fixe ou ouvrante, chez Skylux, nous avons tout ce qu’il vous faut pour trouver la coupole idéale pour votre projet. En outre, nos coupoles ne constituent pas seulement un ajout élégant à chaque espace, elles offrent également une excellente isolation thermique et acoustique. Cela garantit une maison ou un bureau plus confortable et plus économe en énergie. Que vous planifiiez une rénovation ou construisiez une nouvelle habitation, choisissez les coupoles fiables et de qualité de Skylux. | https://skylux.eu/fr/products/coupole-1050x1050?variant=49193072001357 | https://skylux.eu/cdn/shop/files/download_86a3fc6c-6c51-43b9-950b-6d5c80804bb0.jpg?v=1737483710&width=1600 | https://skylux.eu/cdn/shop/files/Skylux-lichtkoepel-105x105-cm-Lichtkoepel.webp?v=1737486631&width=1600 | https://skylux.eu/cdn/shop/files/400dc924-54f6-47a2-b966-72acdf505529.webp?v=1782971968&width=1600 | https://skylux.eu/cdn/shop/files/e2602eb5-eb77-4594-9287-8563fa6b1ab1.webp?v=1782972066&width=1600 | https://skylux.eu/cdn/shop/files/646b0795-575e-4533-8c4b-b4c41eb259f5.jpg?v=1782972129&width=1600 | //skylux.eu/cdn/shop/files/F_MH_Notice_de_pose__Skylux_PMMA_coupoles.pdf?v=14496508717816058976 | //skylux.eu/cdn/shop/files/F_TD_Dossier_Technique.zip?v=3735489360144844648 | <body> <p id="isPasted">Vous cherchez un moyen d’apporter davantage de lumière naturelle dans votre habitation ou votre espace de travail ? Envisagez alors certainement une coupole 1050x1050 de Skylux ! Nos coupoles sont disponibles en différentes dimensions et matériaux, afin que vous puissiez trouver la solution parfaitement adaptée à votre projet. Choisissez entre l’acrylique ou le polycarbonate, en paroi simple ou multiple, ainsi qu’en version claire, opale ou heatstop. De plus, nos coupoles sont également disponibles en version fixe ou ouvrante.</p> <p>Dans le cadre d’une rénovation complète ou d’une construction neuve, une costière est requise pour l’installation correcte de la coupole. Heureusement, vous pouvez également sélectionner la costière directement sur cette page. Que vous recherchiez une version fixe ou ouvrante, chez Skylux, nous avons tout ce qu’il vous faut pour trouver la coupole idéale pour votre projet.</p> <p>En outre, nos coupoles ne constituent pas seulement un ajout élégant à chaque espace, elles offrent également une excellente isolation thermique et acoustique. Cela garantit une maison ou un bureau plus confortable et plus économe en énergie. Que vous planifiiez une rénovation ou construisiez une nouvelle habitation, choisissez les coupoles fiables et de qualité de Skylux.<br> </p> </body> | coupole-1050x1050 | 8162585903381 | 49193072001357
Coupoles | Lichtkoepel | Skylux | Coupole Skylux 105x105 cm | Triple paroi (1.70 W/m²K) Choisissez cette version ou supérieure pour une pièce chauffée ! / Polycarbonate (250 fois plus résistant aux chocs que le verre) / Opale * (verre dépoli) non transparent | 5591 | 5412970055914 | 1044.25 | Oui | 4-7 | 14.82 | Choisissez clair ou opalin ou Heatstop | Opale * (verre dépoli) non transparent | Nombre de parois | Triple paroi (1.70 W/m²K) Choisissez cette version ou supérieure pour une pièce chauffée ! | Matériau | Polycarbonate (250 fois plus résistant aux chocs que le verre) | 1050 x 1050 mm | 1050 | 1050 |  |  | 1.22 | Carré | [9 empty] | B |  |  | Pour les pièces chauffées nous recommandons au minimum une coupole à 3 parois pour une isolation optimale. | Vous cherchez un moyen d’apporter davantage de lumière naturelle dans votre habitation ou votre espace de travail ? Envisagez alors certainement une coupole 1050x1050 de Skylux ! Nos coupoles sont disponibles en différentes dimensions et matériaux, afin que vous puissiez trouver la solution parfaitement adaptée à votre projet. Choisissez entre l’acrylique ou le polycarbonate, en paroi simple ou multiple, ainsi qu’en version claire, opale ou heatstop. De plus, nos coupoles sont également disponibles en version fixe ou ouvrante. Dans le cadre d’une rénovation complète ou d’une construction neuve, une costière est requise pour l’installation correcte de la coupole. Heureusement, vous pouvez également sélectionner la costière directement sur cette page. Que vous recherchiez une version fixe ou ouvrante, chez Skylux, nous avons tout ce qu’il vous faut pour trouver la coupole idéale pour votre projet. En outre, nos coupoles ne constituent pas seulement un ajout élégant à chaque espace, elles offrent également une excellente isolation thermique et acoustique. Cela garantit une maison ou un bureau plus confortable et plus économe en énergie. Que vous planifiiez une rénovation ou construisiez une nouvelle habitation, choisissez les coupoles fiables et de qualité de Skylux. | https://skylux.eu/fr/products/coupole-1050x1050?variant=49193072066893 | https://skylux.eu/cdn/shop/files/download_007fac1c-ebd6-48d3-a328-88bdfd7dea71.jpg?v=1737483725&width=1600 | https://skylux.eu/cdn/shop/files/Skylux-lichtkoepel-105x105-cm-Lichtkoepel.webp?v=1737486631&width=1600 | https://skylux.eu/cdn/shop/files/400dc924-54f6-47a2-b966-72acdf505529.webp?v=1782971968&width=1600 | https://skylux.eu/cdn/shop/files/e2602eb5-eb77-4594-9287-8563fa6b1ab1.webp?v=1782972066&width=1600 | https://skylux.eu/cdn/shop/files/646b0795-575e-4533-8c4b-b4c41eb259f5.jpg?v=1782972129&width=1600 | //skylux.eu/cdn/shop/files/F_MH_Notice_de_pose__Skylux_PMMA_coupoles.pdf?v=14496508717816058976 | //skylux.eu/cdn/shop/files/F_TD_Dossier_Technique.zip?v=3735489360144844648 | <body> <p id="isPasted">Vous cherchez un moyen d’apporter davantage de lumière naturelle dans votre habitation ou votre espace de travail ? Envisagez alors certainement une coupole 1050x1050 de Skylux ! Nos coupoles sont disponibles en différentes dimensions et matériaux, afin que vous puissiez trouver la solution parfaitement adaptée à votre projet. Choisissez entre l’acrylique ou le polycarbonate, en paroi simple ou multiple, ainsi qu’en version claire, opale ou heatstop. De plus, nos coupoles sont également disponibles en version fixe ou ouvrante.</p> <p>Dans le cadre d’une rénovation complète ou d’une construction neuve, une costière est requise pour l’installation correcte de la coupole. Heureusement, vous pouvez également sélectionner la costière directement sur cette page. Que vous recherchiez une version fixe ou ouvrante, chez Skylux, nous avons tout ce qu’il vous faut pour trouver la coupole idéale pour votre projet.</p> <p>En outre, nos coupoles ne constituent pas seulement un ajout élégant à chaque espace, elles offrent également une excellente isolation thermique et acoustique. Cela garantit une maison ou un bureau plus confortable et plus économe en énergie. Que vous planifiiez une rénovation ou construisiez une nouvelle habitation, choisissez les coupoles fiables et de qualité de Skylux.<br> </p> </body> | coupole-1050x1050 | 8162585903381 | 49193072066893
Coupoles | Lichtkoepel | Skylux | Coupole Skylux 105x105 cm | Quadruple paroi (1,28 W/m²K) / Acrylique (10 fois plus résistant aux chocs que le verre) / Opale * (verre dépoli) non transparent | 66127 | 5412970661276 | 1050.3 | Oui | 4-7 | 17.59 | Choisissez clair ou opalin ou Heatstop | Opale * (verre dépoli) non transparent | Nombre de parois | Quadruple paroi (1,28 W/m²K) | Matériau | Acrylique (10 fois plus résistant aux chocs que le verre) | 1050 x 1050 mm | 1050 | 1050 |  |  | 1.22 | Carré | [9 empty] | B |  |  | Pour les pièces chauffées nous recommandons au minimum une coupole à 3 parois pour une isolation optimale. | Vous cherchez un moyen d’apporter davantage de lumière naturelle dans votre habitation ou votre espace de travail ? Envisagez alors certainement une coupole 1050x1050 de Skylux ! Nos coupoles sont disponibles en différentes dimensions et matériaux, afin que vous puissiez trouver la solution parfaitement adaptée à votre projet. Choisissez entre l’acrylique ou le polycarbonate, en paroi simple ou multiple, ainsi qu’en version claire, opale ou heatstop. De plus, nos coupoles sont également disponibles en version fixe ou ouvrante. Dans le cadre d’une rénovation complète ou d’une construction neuve, une costière est requise pour l’installation correcte de la coupole. Heureusement, vous pouvez également sélectionner la costière directement sur cette page. Que vous recherchiez une version fixe ou ouvrante, chez Skylux, nous avons tout ce qu’il vous faut pour trouver la coupole idéale pour votre projet. En outre, nos coupoles ne constituent pas seulement un ajout élégant à chaque espace, elles offrent également une excellente isolation thermique et acoustique. Cela garantit une maison ou un bureau plus confortable et plus économe en énergie. Que vous planifiiez une rénovation ou construisiez une nouvelle habitation, choisissez les coupoles fiables et de qualité de Skylux. | https://skylux.eu/fr/products/coupole-1050x1050?variant=49193072165197 | https://skylux.eu/cdn/shop/files/download_3e8ae511-8a7b-4705-9101-f73f559de50f.jpg?v=1737483747&width=1600 | https://skylux.eu/cdn/shop/files/Skylux-lichtkoepel-105x105-cm-Lichtkoepel.webp?v=1737486631&width=1600 | https://skylux.eu/cdn/shop/files/400dc924-54f6-47a2-b966-72acdf505529.webp?v=1782971968&width=1600 | https://skylux.eu/cdn/shop/files/e2602eb5-eb77-4594-9287-8563fa6b1ab1.webp?v=1782972066&width=1600 | https://skylux.eu/cdn/shop/files/646b0795-575e-4533-8c4b-b4c41eb259f5.jpg?v=1782972129&width=1600 | //skylux.eu/cdn/shop/files/F_MH_Notice_de_pose__Skylux_PMMA_coupoles.pdf?v=14496508717816058976 | //skylux.eu/cdn/shop/files/F_TD_Dossier_Technique.zip?v=3735489360144844648 | <body> <p id="isPasted">Vous cherchez un moyen d’apporter davantage de lumière naturelle dans votre habitation ou votre espace de travail ? Envisagez alors certainement une coupole 1050x1050 de Skylux ! Nos coupoles sont disponibles en différentes dimensions et matériaux, afin que vous puissiez trouver la solution parfaitement adaptée à votre projet. Choisissez entre l’acrylique ou le polycarbonate, en paroi simple ou multiple, ainsi qu’en version claire, opale ou heatstop. De plus, nos coupoles sont également disponibles en version fixe ou ouvrante.</p> <p>Dans le cadre d’une rénovation complète ou d’une construction neuve, une costière est requise pour l’installation correcte de la coupole. Heureusement, vous pouvez également sélectionner la costière directement sur cette page. Que vous recherchiez une version fixe ou ouvrante, chez Skylux, nous avons tout ce qu’il vous faut pour trouver la coupole idéale pour votre projet.</p> <p>En outre, nos coupoles ne constituent pas seulement un ajout élégant à chaque espace, elles offrent également une excellente isolation thermique et acoustique. Cela garantit une maison ou un bureau plus confortable et plus économe en énergie. Que vous planifiiez une rénovation ou construisiez une nouvelle habitation, choisissez les coupoles fiables et de qualité de Skylux.<br> </p> </body> | coupole-1050x1050 | 8162585903381 | 49193072165197
Coupoles | Lichtkoepel | Skylux | Coupole Skylux 105x105 cm | Quadruple paroi (1,28 W/m²K) / Polycarbonate (250 fois plus résistant aux chocs que le verre) / Opale * (verre dépoli) non transparent | 66267 | 5412970662679 | 1269.3 | Oui | 4-7 | 19.08 | Choisissez clair ou opalin ou Heatstop | Opale * (verre dépoli) non transparent | Nombre de parois | Quadruple paroi (1,28 W/m²K) | Matériau | Polycarbonate (250 fois plus résistant aux chocs que le verre) | 1050 x 1050 mm | 1050 | 1050 |  |  | 1.22 | Carré | [9 empty] | B |  |  | Pour les pièces chauffées nous recommandons au minimum une coupole à 3 parois pour une isolation optimale. | Vous cherchez un moyen d’apporter davantage de lumière naturelle dans votre habitation ou votre espace de travail ? Envisagez alors certainement une coupole 1050x1050 de Skylux ! Nos coupoles sont disponibles en différentes dimensions et matériaux, afin que vous puissiez trouver la solution parfaitement adaptée à votre projet. Choisissez entre l’acrylique ou le polycarbonate, en paroi simple ou multiple, ainsi qu’en version claire, opale ou heatstop. De plus, nos coupoles sont également disponibles en version fixe ou ouvrante. Dans le cadre d’une rénovation complète ou d’une construction neuve, une costière est requise pour l’installation correcte de la coupole. Heureusement, vous pouvez également sélectionner la costière directement sur cette page. Que vous recherchiez une version fixe ou ouvrante, chez Skylux, nous avons tout ce qu’il vous faut pour trouver la coupole idéale pour votre projet. En outre, nos coupoles ne constituent pas seulement un ajout élégant à chaque espace, elles offrent également une excellente isolation thermique et acoustique. Cela garantit une maison ou un bureau plus confortable et plus économe en énergie. Que vous planifiiez une rénovation ou construisiez une nouvelle habitation, choisissez les coupoles fiables et de qualité de Skylux. | https://skylux.eu/fr/products/coupole-1050x1050?variant=49193072263501 | https://skylux.eu/cdn/shop/files/download_bfa940a9-323e-4180-aab7-c7fb2d16c709.jpg?v=1737483763&width=1600 | https://skylux.eu/cdn/shop/files/Skylux-lichtkoepel-105x105-cm-Lichtkoepel.webp?v=1737486631&width=1600 | https://skylux.eu/cdn/shop/files/400dc924-54f6-47a2-b966-72acdf505529.webp?v=1782971968&width=1600 | https://skylux.eu/cdn/shop/files/e2602eb5-eb77-4594-9287-8563fa6b1ab1.webp?v=1782972066&width=1600 | https://skylux.eu/cdn/shop/files/646b0795-575e-4533-8c4b-b4c41eb259f5.jpg?v=1782972129&width=1600 | //skylux.eu/cdn/shop/files/F_MH_Notice_de_pose__Skylux_PMMA_coupoles.pdf?v=14496508717816058976 | //skylux.eu/cdn/shop/files/F_TD_Dossier_Technique.zip?v=3735489360144844648 | <body> <p id="isPasted">Vous cherchez un moyen d’apporter davantage de lumière naturelle dans votre habitation ou votre espace de travail ? Envisagez alors certainement une coupole 1050x1050 de Skylux ! Nos coupoles sont disponibles en différentes dimensions et matériaux, afin que vous puissiez trouver la solution parfaitement adaptée à votre projet. Choisissez entre l’acrylique ou le polycarbonate, en paroi simple ou multiple, ainsi qu’en version claire, opale ou heatstop. De plus, nos coupoles sont également disponibles en version fixe ou ouvrante.</p> <p>Dans le cadre d’une rénovation complète ou d’une construction neuve, une costière est requise pour l’installation correcte de la coupole. Heureusement, vous pouvez également sélectionner la costière directement sur cette page. Que vous recherchiez une version fixe ou ouvrante, chez Skylux, nous avons tout ce qu’il vous faut pour trouver la coupole idéale pour votre projet.</p> <p>En outre, nos coupoles ne constituent pas seulement un ajout élégant à chaque espace, elles offrent également une excellente isolation thermique et acoustique. Cela garantit une maison ou un bureau plus confortable et plus économe en énergie. Que vous planifiiez une rénovation ou construisiez une nouvelle habitation, choisissez les coupoles fiables et de qualité de Skylux.<br> </p> </body> | coupole-1050x1050 | 8162585903381 | 49193072263501
Coupoles | Lichtkoepel | Skylux | Coupole Skylux 105x105 cm | Quintuple paroi (0,99 W/m²K) / Acrylique (10 fois plus résistant aux chocs que le verre) / Opale * (verre dépoli) non transparent | 66184 | 5412970661849 | 1275.35 | Oui | 4-7 | 21.08 | Choisissez clair ou opalin ou Heatstop | Opale * (verre dépoli) non transparent | Nombre de parois | Quintuple paroi (0,99 W/m²K) | Matériau | Acrylique (10 fois plus résistant aux chocs que le verre) | 1050 x 1050 mm | 1050 | 1050 |  |  | 1.22 | Carré | [9 empty] | B |  |  | Pour les pièces chauffées nous recommandons au minimum une coupole à 3 parois pour une isolation optimale. | Vous cherchez un moyen d’apporter davantage de lumière naturelle dans votre habitation ou votre espace de travail ? Envisagez alors certainement une coupole 1050x1050 de Skylux ! Nos coupoles sont disponibles en différentes dimensions et matériaux, afin que vous puissiez trouver la solution parfaitement adaptée à votre projet. Choisissez entre l’acrylique ou le polycarbonate, en paroi simple ou multiple, ainsi qu’en version claire, opale ou heatstop. De plus, nos coupoles sont également disponibles en version fixe ou ouvrante. Dans le cadre d’une rénovation complète ou d’une construction neuve, une costière est requise pour l’installation correcte de la coupole. Heureusement, vous pouvez également sélectionner la costière directement sur cette page. Que vous recherchiez une version fixe ou ouvrante, chez Skylux, nous avons tout ce qu’il vous faut pour trouver la coupole idéale pour votre projet. En outre, nos coupoles ne constituent pas seulement un ajout élégant à chaque espace, elles offrent également une excellente isolation thermique et acoustique. Cela garantit une maison ou un bureau plus confortable et plus économe en énergie. Que vous planifiiez une rénovation ou construisiez une nouvelle habitation, choisissez les coupoles fiables et de qualité de Skylux. | https://skylux.eu/fr/products/coupole-1050x1050?variant=49193072361805 | https://skylux.eu/cdn/shop/files/download_affa13d9-c740-4230-9f53-33775354d06a.jpg?v=1737483786&width=1600 | https://skylux.eu/cdn/shop/files/Skylux-lichtkoepel-105x105-cm-Lichtkoepel.webp?v=1737486631&width=1600 | https://skylux.eu/cdn/shop/files/400dc924-54f6-47a2-b966-72acdf505529.webp?v=1782971968&width=1600 | https://skylux.eu/cdn/shop/files/e2602eb5-eb77-4594-9287-8563fa6b1ab1.webp?v=1782972066&width=1600 | https://skylux.eu/cdn/shop/files/646b0795-575e-4533-8c4b-b4c41eb259f5.jpg?v=1782972129&width=1600 | //skylux.eu/cdn/shop/files/F_MH_Notice_de_pose__Skylux_PMMA_coupoles.pdf?v=14496508717816058976 | //skylux.eu/cdn/shop/files/F_TD_Dossier_Technique.zip?v=3735489360144844648 | <body> <p id="isPasted">Vous cherchez un moyen d’apporter davantage de lumière naturelle dans votre habitation ou votre espace de travail ? Envisagez alors certainement une coupole 1050x1050 de Skylux ! Nos coupoles sont disponibles en différentes dimensions et matériaux, afin que vous puissiez trouver la solution parfaitement adaptée à votre projet. Choisissez entre l’acrylique ou le polycarbonate, en paroi simple ou multiple, ainsi qu’en version claire, opale ou heatstop. De plus, nos coupoles sont également disponibles en version fixe ou ouvrante.</p> <p>Dans le cadre d’une rénovation complète ou d’une construction neuve, une costière est requise pour l’installation correcte de la coupole. Heureusement, vous pouvez également sélectionner la costière directement sur cette page. Que vous recherchiez une version fixe ou ouvrante, chez Skylux, nous avons tout ce qu’il vous faut pour trouver la coupole idéale pour votre projet.</p> <p>En outre, nos coupoles ne constituent pas seulement un ajout élégant à chaque espace, elles offrent également une excellente isolation thermique et acoustique. Cela garantit une maison ou un bureau plus confortable et plus économe en énergie. Que vous planifiiez une rénovation ou construisiez une nouvelle habitation, choisissez les coupoles fiables et de qualité de Skylux.<br> </p> </body> | coupole-1050x1050 | 8162585903381 | 49193072361805
Coupoles | Lichtkoepel | Skylux | Coupole Skylux 105x105 cm | EP10 (1.30 W/m²K) / Acrylique (10 fois plus résistant aux chocs que le verre) / Opale * (verre dépoli) non transparent | 27931 | 5412970279310 | 1018.85 | Oui | 4-7 | 11.68 | Choisissez clair ou opalin ou Heatstop | Opale * (verre dépoli) non transparent | Nombre de parois | EP10 (1.30 W/m²K) | Matériau | Acrylique (10 fois plus résistant aux chocs que le verre) | 1050 x 1050 mm | 1050 | 1050 |  |  | 1.22 | Carré | [9 empty] | B |  |  | Pour les pièces chauffées nous recommandons au minimum une coupole à 3 parois pour une isolation optimale. | Vous cherchez un moyen d’apporter davantage de lumière naturelle dans votre habitation ou votre espace de travail ? Envisagez alors certainement une coupole 1050x1050 de Skylux ! Nos coupoles sont disponibles en différentes dimensions et matériaux, afin que vous puissiez trouver la solution parfaitement adaptée à votre projet. Choisissez entre l’acrylique ou le polycarbonate, en paroi simple ou multiple, ainsi qu’en version claire, opale ou heatstop. De plus, nos coupoles sont également disponibles en version fixe ou ouvrante. Dans le cadre d’une rénovation complète ou d’une construction neuve, une costière est requise pour l’installation correcte de la coupole. Heureusement, vous pouvez également sélectionner la costière directement sur cette page. Que vous recherchiez une version fixe ou ouvrante, chez Skylux, nous avons tout ce qu’il vous faut pour trouver la coupole idéale pour votre projet. En outre, nos coupoles ne constituent pas seulement un ajout élégant à chaque espace, elles offrent également une excellente isolation thermique et acoustique. Cela garantit une maison ou un bureau plus confortable et plus économe en énergie. Que vous planifiiez une rénovation ou construisiez une nouvelle habitation, choisissez les coupoles fiables et de qualité de Skylux. | https://skylux.eu/fr/products/coupole-1050x1050?variant=49193072394573 | https://skylux.eu/cdn/shop/files/download_44a97212-c275-4341-92c7-af30378e5246.jpg?v=1737483794&width=1600 | https://skylux.eu/cdn/shop/files/Skylux-lichtkoepel-105x105-cm-Lichtkoepel.webp?v=1737486631&width=1600 | https://skylux.eu/cdn/shop/files/400dc924-54f6-47a2-b966-72acdf505529.webp?v=1782971968&width=1600 | https://skylux.eu/cdn/shop/files/e2602eb5-eb77-4594-9287-8563fa6b1ab1.webp?v=1782972066&width=1600 | https://skylux.eu/cdn/shop/files/646b0795-575e-4533-8c4b-b4c41eb259f5.jpg?v=1782972129&width=1600 | //skylux.eu/cdn/shop/files/F_MH_Notice_de_pose__Skylux_PMMA_coupoles.pdf?v=14496508717816058976 | //skylux.eu/cdn/shop/files/F_TD_Dossier_Technique.zip?v=3735489360144844648 | <body> <p id="isPasted">Vous cherchez un moyen d’apporter davantage de lumière naturelle dans votre habitation ou votre espace de travail ? Envisagez alors certainement une coupole 1050x1050 de Skylux ! Nos coupoles sont disponibles en différentes dimensions et matériaux, afin que vous puissiez trouver la solution parfaitement adaptée à votre projet. Choisissez entre l’acrylique ou le polycarbonate, en paroi simple ou multiple, ainsi qu’en version claire, opale ou heatstop. De plus, nos coupoles sont également disponibles en version fixe ou ouvrante.</p> <p>Dans le cadre d’une rénovation complète ou d’une construction neuve, une costière est requise pour l’installation correcte de la coupole. Heureusement, vous pouvez également sélectionner la costière directement sur cette page. Que vous recherchiez une version fixe ou ouvrante, chez Skylux, nous avons tout ce qu’il vous faut pour trouver la coupole idéale pour votre projet.</p> <p>En outre, nos coupoles ne constituent pas seulement un ajout élégant à chaque espace, elles offrent également une excellente isolation thermique et acoustique. Cela garantit une maison ou un bureau plus confortable et plus économe en énergie. Que vous planifiiez une rénovation ou construisiez une nouvelle habitation, choisissez les coupoles fiables et de qualité de Skylux.<br> </p> </body> | coupole-1050x1050 | 8162585903381 | 49193072394573
Coupoles | Lichtkoepel | Skylux | Coupole Skylux 105x105 cm | EP10 (1.30 W/m²K) / Polycarbonate (250 fois plus résistant aux chocs que le verre) / Opale * (verre dépoli) non transparent | 30019 | 5412970300199 | 1237.85 | Oui | 4-7 | 14.71 | Choisissez clair ou opalin ou Heatstop | Opale * (verre dépoli) non transparent | Nombre de parois | EP10 (1.30 W/m²K) | Matériau | Polycarbonate (250 fois plus résistant aux chocs que le verre) | 1050 x 1050 mm | 1050 | 1050 |  |  | 1.22 | Carré | [9 empty] | B |  |  | Pour les pièces chauffées nous recommandons au minimum une coupole à 3 parois pour une isolation optimale. | Vous cherchez un moyen d’apporter davantage de lumière naturelle dans votre habitation ou votre espace de travail ? Envisagez alors certainement une coupole 1050x1050 de Skylux ! Nos coupoles sont disponibles en différentes dimensions et matériaux, afin que vous puissiez trouver la solution parfaitement adaptée à votre projet. Choisissez entre l’acrylique ou le polycarbonate, en paroi simple ou multiple, ainsi qu’en version claire, opale ou heatstop. De plus, nos coupoles sont également disponibles en version fixe ou ouvrante. Dans le cadre d’une rénovation complète ou d’une construction neuve, une costière est requise pour l’installation correcte de la coupole. Heureusement, vous pouvez également sélectionner la costière directement sur cette page. Que vous recherchiez une version fixe ou ouvrante, chez Skylux, nous avons tout ce qu’il vous faut pour trouver la coupole idéale pour votre projet. En outre, nos coupoles ne constituent pas seulement un ajout élégant à chaque espace, elles offrent également une excellente isolation thermique et acoustique. Cela garantit une maison ou un bureau plus confortable et plus économe en énergie. Que vous planifiiez une rénovation ou construisiez une nouvelle habitation, choisissez les coupoles fiables et de qualité de Skylux. | https://skylux.eu/fr/products/coupole-1050x1050?variant=49193072427341 | https://skylux.eu/cdn/shop/files/download_a7462fdf-4b5e-434c-8bd0-c9b68190d39e.jpg?v=1737483802&width=1600 | https://skylux.eu/cdn/shop/files/Skylux-lichtkoepel-105x105-cm-Lichtkoepel.webp?v=1737486631&width=1600 | https://skylux.eu/cdn/shop/files/400dc924-54f6-47a2-b966-72acdf505529.webp?v=1782971968&width=1600 | https://skylux.eu/cdn/shop/files/e2602eb5-eb77-4594-9287-8563fa6b1ab1.webp?v=1782972066&width=1600 | https://skylux.eu/cdn/shop/files/646b0795-575e-4533-8c4b-b4c41eb259f5.jpg?v=1782972129&width=1600 | //skylux.eu/cdn/shop/files/F_MH_Notice_de_pose__Skylux_PMMA_coupoles.pdf?v=14496508717816058976 | //skylux.eu/cdn/shop/files/F_TD_Dossier_Technique.zip?v=3735489360144844648 | <body> <p id="isPasted">Vous cherchez un moyen d’apporter davantage de lumière naturelle dans votre habitation ou votre espace de travail ? Envisagez alors certainement une coupole 1050x1050 de Skylux ! Nos coupoles sont disponibles en différentes dimensions et matériaux, afin que vous puissiez trouver la solution parfaitement adaptée à votre projet. Choisissez entre l’acrylique ou le polycarbonate, en paroi simple ou multiple, ainsi qu’en version claire, opale ou heatstop. De plus, nos coupoles sont également disponibles en version fixe ou ouvrante.</p> <p>Dans le cadre d’une rénovation complète ou d’une construction neuve, une costière est requise pour l’installation correcte de la coupole. Heureusement, vous pouvez également sélectionner la costière directement sur cette page. Que vous recherchiez une version fixe ou ouvrante, chez Skylux, nous avons tout ce qu’il vous faut pour trouver la coupole idéale pour votre projet.</p> <p>En outre, nos coupoles ne constituent pas seulement un ajout élégant à chaque espace, elles offrent également une excellente isolation thermique et acoustique. Cela garantit une maison ou un bureau plus confortable et plus économe en énergie. Que vous planifiiez une rénovation ou construisiez une nouvelle habitation, choisissez les coupoles fiables et de qualité de Skylux.<br> </p> </body> | coupole-1050x1050 | 8162585903381 | 49193072427341
Coupoles | Lichtkoepel | Skylux | Coupole Skylux 105x105 cm | Simple paroi (moins isolant - 5,17 W/m²K) / Polycarbonate (250 fois plus résistant aux chocs que le verre) / Thermorésistant * opale & non transparent | 30771 | 5412970307716 | 682.45 | Oui | 4-7 | 7.81 | Choisissez clair ou opalin ou Heatstop | Thermorésistant * opale & non transparent | Nombre de parois | Simple paroi (moins isolant - 5,17 W/m²K) | Matériau | Polycarbonate (250 fois plus résistant aux chocs que le verre) | 1050 x 1050 mm | 1050 | 1050 |  |  | 1.22 | Carré | [9 empty] | B |  |  | Pour les pièces chauffées nous recommandons au minimum une coupole à 3 parois pour une isolation optimale. | Vous cherchez un moyen d’apporter davantage de lumière naturelle dans votre habitation ou votre espace de travail ? Envisagez alors certainement une coupole 1050x1050 de Skylux ! Nos coupoles sont disponibles en différentes dimensions et matériaux, afin que vous puissiez trouver la solution parfaitement adaptée à votre projet. Choisissez entre l’acrylique ou le polycarbonate, en paroi simple ou multiple, ainsi qu’en version claire, opale ou heatstop. De plus, nos coupoles sont également disponibles en version fixe ou ouvrante. Dans le cadre d’une rénovation complète ou d’une construction neuve, une costière est requise pour l’installation correcte de la coupole. Heureusement, vous pouvez également sélectionner la costière directement sur cette page. Que vous recherchiez une version fixe ou ouvrante, chez Skylux, nous avons tout ce qu’il vous faut pour trouver la coupole idéale pour votre projet. En outre, nos coupoles ne constituent pas seulement un ajout élégant à chaque espace, elles offrent également une excellente isolation thermique et acoustique. Cela garantit une maison ou un bureau plus confortable et plus économe en énergie. Que vous planifiiez une rénovation ou construisiez une nouvelle habitation, choisissez les coupoles fiables et de qualité de Skylux. | https://skylux.eu/fr/products/coupole-1050x1050?variant=49193071771981 | https://skylux.eu/cdn/shop/files/download_0ae15ed5-1919-46e1-854a-a025b9f263e0.jpg?v=1737483654&width=1600 | https://skylux.eu/cdn/shop/files/Skylux-lichtkoepel-105x105-cm-Lichtkoepel.webp?v=1737486631&width=1600 | https://skylux.eu/cdn/shop/files/400dc924-54f6-47a2-b966-72acdf505529.webp?v=1782971968&width=1600 | https://skylux.eu/cdn/shop/files/e2602eb5-eb77-4594-9287-8563fa6b1ab1.webp?v=1782972066&width=1600 | https://skylux.eu/cdn/shop/files/646b0795-575e-4533-8c4b-b4c41eb259f5.jpg?v=1782972129&width=1600 | //skylux.eu/cdn/shop/files/F_MH_Notice_de_pose__Skylux_PMMA_coupoles.pdf?v=14496508717816058976 | //skylux.eu/cdn/shop/files/F_TD_Dossier_Technique.zip?v=3735489360144844648 | <body> <p id="isPasted">Vous cherchez un moyen d’apporter davantage de lumière naturelle dans votre habitation ou votre espace de travail ? Envisagez alors certainement une coupole 1050x1050 de Skylux ! Nos coupoles sont disponibles en différentes dimensions et matériaux, afin que vous puissiez trouver la solution parfaitement adaptée à votre projet. Choisissez entre l’acrylique ou le polycarbonate, en paroi simple ou multiple, ainsi qu’en version claire, opale ou heatstop. De plus, nos coupoles sont également disponibles en version fixe ou ouvrante.</p> <p>Dans le cadre d’une rénovation complète ou d’une construction neuve, une costière est requise pour l’installation correcte de la coupole. Heureusement, vous pouvez également sélectionner la costière directement sur cette page. Que vous recherchiez une version fixe ou ouvrante, chez Skylux, nous avons tout ce qu’il vous faut pour trouver la coupole idéale pour votre projet.</p> <p>En outre, nos coupoles ne constituent pas seulement un ajout élégant à chaque espace, elles offrent également une excellente isolation thermique et acoustique. Cela garantit une maison ou un bureau plus confortable et plus économe en énergie. Que vous planifiiez une rénovation ou construisiez une nouvelle habitation, choisissez les coupoles fiables et de qualité de Skylux.<br> </p> </body> | coupole-1050x1050 | 8162585903381 | 49193071771981
Coupoles | Lichtkoepel | Skylux | Coupole Skylux 105x105 cm | Double paroi (2,90 W/m²K) / Polycarbonate (250 fois plus résistant aux chocs que le verre) / Thermorésistant * opale & non transparent | 27368 | 5412970273684 | 907.5 | Oui | 4-7 | 11.36 | Choisissez clair ou opalin ou Heatstop | Thermorésistant * opale & non transparent | Nombre de parois | Double paroi (2,90 W/m²K) | Matériau | Polycarbonate (250 fois plus résistant aux chocs que le verre) | 1050 x 1050 mm | 1050 | 1050 |  |  | 1.22 | Carré | [9 empty] | B |  |  | Pour les pièces chauffées nous recommandons au minimum une coupole à 3 parois pour une isolation optimale. | Vous cherchez un moyen d’apporter davantage de lumière naturelle dans votre habitation ou votre espace de travail ? Envisagez alors certainement une coupole 1050x1050 de Skylux ! Nos coupoles sont disponibles en différentes dimensions et matériaux, afin que vous puissiez trouver la solution parfaitement adaptée à votre projet. Choisissez entre l’acrylique ou le polycarbonate, en paroi simple ou multiple, ainsi qu’en version claire, opale ou heatstop. De plus, nos coupoles sont également disponibles en version fixe ou ouvrante. Dans le cadre d’une rénovation complète ou d’une construction neuve, une costière est requise pour l’installation correcte de la coupole. Heureusement, vous pouvez également sélectionner la costière directement sur cette page. Que vous recherchiez une version fixe ou ouvrante, chez Skylux, nous avons tout ce qu’il vous faut pour trouver la coupole idéale pour votre projet. En outre, nos coupoles ne constituent pas seulement un ajout élégant à chaque espace, elles offrent également une excellente isolation thermique et acoustique. Cela garantit une maison ou un bureau plus confortable et plus économe en énergie. Que vous planifiiez une rénovation ou construisiez une nouvelle habitation, choisissez les coupoles fiables et de qualité de Skylux. | https://skylux.eu/fr/products/coupole-1050x1050?variant=49193071935821 | https://skylux.eu/cdn/shop/files/download_e696e135-5b38-4134-9199-a658f4c7bf88.jpg?v=1737483694&width=1600 | https://skylux.eu/cdn/shop/files/Skylux-lichtkoepel-105x105-cm-Lichtkoepel.webp?v=1737486631&width=1600 | https://skylux.eu/cdn/shop/files/400dc924-54f6-47a2-b966-72acdf505529.webp?v=1782971968&width=1600 | https://skylux.eu/cdn/shop/files/e2602eb5-eb77-4594-9287-8563fa6b1ab1.webp?v=1782972066&width=1600 | https://skylux.eu/cdn/shop/files/646b0795-575e-4533-8c4b-b4c41eb259f5.jpg?v=1782972129&width=1600 | //skylux.eu/cdn/shop/files/F_MH_Notice_de_pose__Skylux_PMMA_coupoles.pdf?v=14496508717816058976 | //skylux.eu/cdn/shop/files/F_TD_Dossier_Technique.zip?v=3735489360144844648 | <body> <p id="isPasted">Vous cherchez un moyen d’apporter davantage de lumière naturelle dans votre habitation ou votre espace de travail ? Envisagez alors certainement une coupole 1050x1050 de Skylux ! Nos coupoles sont disponibles en différentes dimensions et matériaux, afin que vous puissiez trouver la solution parfaitement adaptée à votre projet. Choisissez entre l’acrylique ou le polycarbonate, en paroi simple ou multiple, ainsi qu’en version claire, opale ou heatstop. De plus, nos coupoles sont également disponibles en version fixe ou ouvrante.</p> <p>Dans le cadre d’une rénovation complète ou d’une construction neuve, une costière est requise pour l’installation correcte de la coupole. Heureusement, vous pouvez également sélectionner la costière directement sur cette page. Que vous recherchiez une version fixe ou ouvrante, chez Skylux, nous avons tout ce qu’il vous faut pour trouver la coupole idéale pour votre projet.</p> <p>En outre, nos coupoles ne constituent pas seulement un ajout élégant à chaque espace, elles offrent également une excellente isolation thermique et acoustique. Cela garantit une maison ou un bureau plus confortable et plus économe en énergie. Que vous planifiiez une rénovation ou construisiez une nouvelle habitation, choisissez les coupoles fiables et de qualité de Skylux.<br> </p> </body> | coupole-1050x1050 | 8162585903381 | 49193071935821
Coupoles | Lichtkoepel | Skylux | Coupole Skylux 105x105 cm | Triple paroi (1.70 W/m²K) Choisissez cette version ou supérieure pour une pièce chauffée ! / Polycarbonate (250 fois plus résistant aux chocs que le verre) / Thermorésistant * opale & non transparent | 29283 | 5412970292838 | 1132.6 | Oui | 4-7 | 14.82 | Choisissez clair ou opalin ou Heatstop | Thermorésistant * opale & non transparent | Nombre de parois | Triple paroi (1.70 W/m²K) Choisissez cette version ou supérieure pour une pièce chauffée ! | Matériau | Polycarbonate (250 fois plus résistant aux chocs que le verre) | 1050 x 1050 mm | 1050 | 1050 |  |  | 1.22 | Carré | [9 empty] | B |  |  | Pour les pièces chauffées nous recommandons au minimum une coupole à 3 parois pour une isolation optimale. | Vous cherchez un moyen d’apporter davantage de lumière naturelle dans votre habitation ou votre espace de travail ? Envisagez alors certainement une coupole 1050x1050 de Skylux ! Nos coupoles sont disponibles en différentes dimensions et matériaux, afin que vous puissiez trouver la solution parfaitement adaptée à votre projet. Choisissez entre l’acrylique ou le polycarbonate, en paroi simple ou multiple, ainsi qu’en version claire, opale ou heatstop. De plus, nos coupoles sont également disponibles en version fixe ou ouvrante. Dans le cadre d’une rénovation complète ou d’une construction neuve, une costière est requise pour l’installation correcte de la coupole. Heureusement, vous pouvez également sélectionner la costière directement sur cette page. Que vous recherchiez une version fixe ou ouvrante, chez Skylux, nous avons tout ce qu’il vous faut pour trouver la coupole idéale pour votre projet. En outre, nos coupoles ne constituent pas seulement un ajout élégant à chaque espace, elles offrent également une excellente isolation thermique et acoustique. Cela garantit une maison ou un bureau plus confortable et plus économe en énergie. Que vous planifiiez une rénovation ou construisiez une nouvelle habitation, choisissez les coupoles fiables et de qualité de Skylux. | https://skylux.eu/fr/products/coupole-1050x1050?variant=49193072099661 | https://skylux.eu/cdn/shop/files/download_15e81467-0b1b-43ea-9721-de0755e6a8bd.jpg?v=1737483732&width=1600 | https://skylux.eu/cdn/shop/files/Skylux-lichtkoepel-105x105-cm-Lichtkoepel.webp?v=1737486631&width=1600 | https://skylux.eu/cdn/shop/files/400dc924-54f6-47a2-b966-72acdf505529.webp?v=1782971968&width=1600 | https://skylux.eu/cdn/shop/files/e2602eb5-eb77-4594-9287-8563fa6b1ab1.webp?v=1782972066&width=1600 | https://skylux.eu/cdn/shop/files/646b0795-575e-4533-8c4b-b4c41eb259f5.jpg?v=1782972129&width=1600 | //skylux.eu/cdn/shop/files/F_MH_Notice_de_pose__Skylux_PMMA_coupoles.pdf?v=14496508717816058976 | //skylux.eu/cdn/shop/files/F_TD_Dossier_Technique.zip?v=3735489360144844648 | <body> <p id="isPasted">Vous cherchez un moyen d’apporter davantage de lumière naturelle dans votre habitation ou votre espace de travail ? Envisagez alors certainement une coupole 1050x1050 de Skylux ! Nos coupoles sont disponibles en différentes dimensions et matériaux, afin que vous puissiez trouver la solution parfaitement adaptée à votre projet. Choisissez entre l’acrylique ou le polycarbonate, en paroi simple ou multiple, ainsi qu’en version claire, opale ou heatstop. De plus, nos coupoles sont également disponibles en version fixe ou ouvrante.</p> <p>Dans le cadre d’une rénovation complète ou d’une construction neuve, une costière est requise pour l’installation correcte de la coupole. Heureusement, vous pouvez également sélectionner la costière directement sur cette page. Que vous recherchiez une version fixe ou ouvrante, chez Skylux, nous avons tout ce qu’il vous faut pour trouver la coupole idéale pour votre projet.</p> <p>En outre, nos coupoles ne constituent pas seulement un ajout élégant à chaque espace, elles offrent également une excellente isolation thermique et acoustique. Cela garantit une maison ou un bureau plus confortable et plus économe en énergie. Que vous planifiiez une rénovation ou construisiez une nouvelle habitation, choisissez les coupoles fiables et de qualité de Skylux.<br> </p> </body> | coupole-1050x1050 | 8162585903381 | 49193072099661
Coupoles | Lichtkoepel | Skylux | Coupole Skylux 105x105 cm | Quadruple paroi (1,28 W/m²K) / Polycarbonate (250 fois plus résistant aux chocs que le verre) / Thermorésistant * opale & non transparent | 66308 | 5412970663089 | 1357.65 | Oui | 4-7 | 19.08 | Choisissez clair ou opalin ou Heatstop | Thermorésistant * opale & non transparent | Nombre de parois | Quadruple paroi (1,28 W/m²K) | Matériau | Polycarbonate (250 fois plus résistant aux chocs que le verre) | 1050 x 1050 mm | 1050 | 1050 |  |  | 1.22 | Carré | [9 empty] | B |  |  | Pour les pièces chauffées nous recommandons au minimum une coupole à 3 parois pour une isolation optimale. | Vous cherchez un moyen d’apporter davantage de lumière naturelle dans votre habitation ou votre espace de travail ? Envisagez alors certainement une coupole 1050x1050 de Skylux ! Nos coupoles sont disponibles en différentes dimensions et matériaux, afin que vous puissiez trouver la solution parfaitement adaptée à votre projet. Choisissez entre l’acrylique ou le polycarbonate, en paroi simple ou multiple, ainsi qu’en version claire, opale ou heatstop. De plus, nos coupoles sont également disponibles en version fixe ou ouvrante. Dans le cadre d’une rénovation complète ou d’une construction neuve, une costière est requise pour l’installation correcte de la coupole. Heureusement, vous pouvez également sélectionner la costière directement sur cette page. Que vous recherchiez une version fixe ou ouvrante, chez Skylux, nous avons tout ce qu’il vous faut pour trouver la coupole idéale pour votre projet. En outre, nos coupoles ne constituent pas seulement un ajout élégant à chaque espace, elles offrent également une excellente isolation thermique et acoustique. Cela garantit une maison ou un bureau plus confortable et plus économe en énergie. Que vous planifiiez une rénovation ou construisiez une nouvelle habitation, choisissez les coupoles fiables et de qualité de Skylux. | https://skylux.eu/fr/products/coupole-1050x1050?variant=49193072296269 | https://skylux.eu/cdn/shop/files/download_ab7b4f2d-0b44-42f9-99c4-0fa7733a0c6a.jpg?v=1737483770&width=1600 | https://skylux.eu/cdn/shop/files/Skylux-lichtkoepel-105x105-cm-Lichtkoepel.webp?v=1737486631&width=1600 | https://skylux.eu/cdn/shop/files/400dc924-54f6-47a2-b966-72acdf505529.webp?v=1782971968&width=1600 | https://skylux.eu/cdn/shop/files/e2602eb5-eb77-4594-9287-8563fa6b1ab1.webp?v=1782972066&width=1600 | https://skylux.eu/cdn/shop/files/646b0795-575e-4533-8c4b-b4c41eb259f5.jpg?v=1782972129&width=1600 | //skylux.eu/cdn/shop/files/F_MH_Notice_de_pose__Skylux_PMMA_coupoles.pdf?v=14496508717816058976 | //skylux.eu/cdn/shop/files/F_TD_Dossier_Technique.zip?v=3735489360144844648 | <body> <p id="isPasted">Vous cherchez un moyen d’apporter davantage de lumière naturelle dans votre habitation ou votre espace de travail ? Envisagez alors certainement une coupole 1050x1050 de Skylux ! Nos coupoles sont disponibles en différentes dimensions et matériaux, afin que vous puissiez trouver la solution parfaitement adaptée à votre projet. Choisissez entre l’acrylique ou le polycarbonate, en paroi simple ou multiple, ainsi qu’en version claire, opale ou heatstop. De plus, nos coupoles sont également disponibles en version fixe ou ouvrante.</p> <p>Dans le cadre d’une rénovation complète ou d’une construction neuve, une costière est requise pour l’installation correcte de la coupole. Heureusement, vous pouvez également sélectionner la costière directement sur cette page. Que vous recherchiez une version fixe ou ouvrante, chez Skylux, nous avons tout ce qu’il vous faut pour trouver la coupole idéale pour votre projet.</p> <p>En outre, nos coupoles ne constituent pas seulement un ajout élégant à chaque espace, elles offrent également une excellente isolation thermique et acoustique. Cela garantit une maison ou un bureau plus confortable et plus économe en énergie. Que vous planifiiez une rénovation ou construisiez une nouvelle habitation, choisissez les coupoles fiables et de qualité de Skylux.<br> </p> </body> | coupole-1050x1050 | 8162585903381 | 49193072296269
Coupoles | Lichtkoepel | Skylux | Coupole Skylux 105x165 cm | Simple paroi (moins isolant - 5,17 W/m²K) / Acrylique (10 fois plus résistant aux chocs que le verre) / Clair * visibilité comme le verre | 24865 | 5412970248651 | 598.95 | Oui | 35-45 | 11.79 | Choisissez clair ou opalin ou Heatstop | Clair * visibilité comme le verre | Nombre de parois | Simple paroi (moins isolant - 5,17 W/m²K) | Matériau | Acrylique (10 fois plus résistant aux chocs que le verre) | 1050 x 1650 mm | 1650 | 1050 |  |  | 1.84 | Rectangulaire | [9 empty] | D |  |  | Pour les pièces chauffées nous recommandons au minimum une coupole à 3 parois pour une isolation optimale. | Vous cherchez un moyen d’apporter plus de lumière naturelle dans votre habitation ou votre espace de travail ? Envisagez alors certainement une coupole 1050x1650 de Skylux ! Nos coupoles sont disponibles en différentes dimensions et matériaux, afin que vous puissiez trouver la solution parfaitement adaptée à votre projet. Choisissez entre l’acrylique ou le polycarbonate, des parois simples ou multiples, ainsi que des versions transparentes, opales ou heatstop. De plus, nos coupoles sont également disponibles en version fixe ou ouvrante. Lors d’une rénovation totale ou d’une construction neuve, une costière est requise pour l’installation correcte de la coupole. Heureusement, vous pouvez aussi sélectionner la costière directement sur cette page. Que vous recherchiez une version fixe ou ouvrante, chez Skylux, nous avons tout ce qu’il vous faut pour trouver la coupole parfaite pour votre projet. De plus, nos coupoles ne sont pas seulement un ajout élégant à chaque espace, elles offrent également une excellente isolation thermique et acoustique. Cela garantit une maison ou un bureau plus confortable et plus économe en énergie. Que vous planifiiez une rénovation ou construisiez une nouvelle habitation, choisissez les coupoles fiables et de qualité de Skylux. | https://skylux.eu/fr/products/coupole-1050x1650?variant=49193072886093 | https://skylux.eu/cdn/shop/files/download_fd174311-974b-4066-ad40-2b6b9e9fb96d.jpg?v=1737483483&width=1600 | https://skylux.eu/cdn/shop/files/Skylux-lichtkoepel-105x165-cm-Lichtkoepel.jpg?v=1737486624&width=1600 | https://skylux.eu/cdn/shop/files/400dc924-54f6-47a2-b966-72acdf505529.webp?v=1782971968&width=1600 | https://skylux.eu/cdn/shop/files/e2602eb5-eb77-4594-9287-8563fa6b1ab1.webp?v=1782972066&width=1600 | https://skylux.eu/cdn/shop/files/646b0795-575e-4533-8c4b-b4c41eb259f5.jpg?v=1782972129&width=1600 | //skylux.eu/cdn/shop/files/F_MH_Notice_de_pose__Skylux_PMMA_coupoles.pdf?v=14496508717816058976 | //skylux.eu/cdn/shop/files/F_TD_Dossier_Technique.zip?v=3735489360144844648 | <body> <p id="isPasted">Vous cherchez un moyen d’apporter plus de lumière naturelle dans votre habitation ou votre espace de travail ? Envisagez alors certainement une coupole 1050x1650 de Skylux ! Nos coupoles sont disponibles en différentes dimensions et matériaux, afin que vous puissiez trouver la solution parfaitement adaptée à votre projet. Choisissez entre l’acrylique ou le polycarbonate, des parois simples ou multiples, ainsi que des versions transparentes, opales ou heatstop. De plus, nos coupoles sont également disponibles en version fixe ou ouvrante.</p> <p>Lors d’une rénovation totale ou d’une construction neuve, une costière est requise pour l’installation correcte de la coupole. Heureusement, vous pouvez aussi sélectionner la costière directement sur cette page. Que vous recherchiez une version fixe ou ouvrante, chez Skylux, nous avons tout ce qu’il vous faut pour trouver la coupole parfaite pour votre projet.</p> <p>De plus, nos coupoles ne sont pas seulement un ajout élégant à chaque espace, elles offrent également une excellente isolation thermique et acoustique. Cela garantit une maison ou un bureau plus confortable et plus économe en énergie. Que vous planifiiez une rénovation ou construisiez une nouvelle habitation, choisissez les coupoles fiables et de qualité de Skylux.<br> </p> </body> | coupole-1050x1650 | 8162585805077 | 49193072886093
Coupoles | Lichtkoepel | Skylux | Coupole Skylux 105x165 cm | Simple paroi (moins isolant - 5,17 W/m²K) / Polycarbonate (250 fois plus résistant aux chocs que le verre) / Clair * visibilité comme le verre | 25296 | 5412970252962 | 816.75 | Oui | 35-45 | 11.11 | Choisissez clair ou opalin ou Heatstop | Clair * visibilité comme le verre | Nombre de parois | Simple paroi (moins isolant - 5,17 W/m²K) | Matériau | Polycarbonate (250 fois plus résistant aux chocs que le verre) | 1050 x 1650 mm | 1650 | 1050 |  |  | 1.84 | Rectangulaire | [9 empty] | D |  |  | Pour les pièces chauffées nous recommandons au minimum une coupole à 3 parois pour une isolation optimale. | Vous cherchez un moyen d’apporter plus de lumière naturelle dans votre habitation ou votre espace de travail ? Envisagez alors certainement une coupole 1050x1650 de Skylux ! Nos coupoles sont disponibles en différentes dimensions et matériaux, afin que vous puissiez trouver la solution parfaitement adaptée à votre projet. Choisissez entre l’acrylique ou le polycarbonate, des parois simples ou multiples, ainsi que des versions transparentes, opales ou heatstop. De plus, nos coupoles sont également disponibles en version fixe ou ouvrante. Lors d’une rénovation totale ou d’une construction neuve, une costière est requise pour l’installation correcte de la coupole. Heureusement, vous pouvez aussi sélectionner la costière directement sur cette page. Que vous recherchiez une version fixe ou ouvrante, chez Skylux, nous avons tout ce qu’il vous faut pour trouver la coupole parfaite pour votre projet. De plus, nos coupoles ne sont pas seulement un ajout élégant à chaque espace, elles offrent également une excellente isolation thermique et acoustique. Cela garantit une maison ou un bureau plus confortable et plus économe en énergie. Que vous planifiiez une rénovation ou construisiez une nouvelle habitation, choisissez les coupoles fiables et de qualité de Skylux. | https://skylux.eu/fr/products/coupole-1050x1650?variant=49193072951629 | https://skylux.eu/cdn/shop/files/download_ebbb3450-d550-4481-9c88-11a17a7bc36f.jpg?v=1737483498&width=1600 | https://skylux.eu/cdn/shop/files/Skylux-lichtkoepel-105x165-cm-Lichtkoepel.jpg?v=1737486624&width=1600 | https://skylux.eu/cdn/shop/files/400dc924-54f6-47a2-b966-72acdf505529.webp?v=1782971968&width=1600 | https://skylux.eu/cdn/shop/files/e2602eb5-eb77-4594-9287-8563fa6b1ab1.webp?v=1782972066&width=1600 | https://skylux.eu/cdn/shop/files/646b0795-575e-4533-8c4b-b4c41eb259f5.jpg?v=1782972129&width=1600 | //skylux.eu/cdn/shop/files/F_MH_Notice_de_pose__Skylux_PMMA_coupoles.pdf?v=14496508717816058976 | //skylux.eu/cdn/shop/files/F_TD_Dossier_Technique.zip?v=3735489360144844648 | <body> <p id="isPasted">Vous cherchez un moyen d’apporter plus de lumière naturelle dans votre habitation ou votre espace de travail ? Envisagez alors certainement une coupole 1050x1650 de Skylux ! Nos coupoles sont disponibles en différentes dimensions et matériaux, afin que vous puissiez trouver la solution parfaitement adaptée à votre projet. Choisissez entre l’acrylique ou le polycarbonate, des parois simples ou multiples, ainsi que des versions transparentes, opales ou heatstop. De plus, nos coupoles sont également disponibles en version fixe ou ouvrante.</p> <p>Lors d’une rénovation totale ou d’une construction neuve, une costière est requise pour l’installation correcte de la coupole. Heureusement, vous pouvez aussi sélectionner la costière directement sur cette page. Que vous recherchiez une version fixe ou ouvrante, chez Skylux, nous avons tout ce qu’il vous faut pour trouver la coupole parfaite pour votre projet.</p> <p>De plus, nos coupoles ne sont pas seulement un ajout élégant à chaque espace, elles offrent également une excellente isolation thermique et acoustique. Cela garantit une maison ou un bureau plus confortable et plus économe en énergie. Que vous planifiiez une rénovation ou construisiez une nouvelle habitation, choisissez les coupoles fiables et de qualité de Skylux.<br> </p> </body> | coupole-1050x1650 | 8162585805077 | 49193072951629
Coupoles | Lichtkoepel | Skylux | Coupole Skylux 105x165 cm | Double paroi (2,90 W/m²K) / Acrylique (10 fois plus résistant aux chocs que le verre) / Clair * visibilité comme le verre | 21106 | 5412970211068 | 1092.65 | Oui | 35-45 | 14.1 | Choisissez clair ou opalin ou Heatstop | Clair * visibilité comme le verre | Nombre de parois | Double paroi (2,90 W/m²K) | Matériau | Acrylique (10 fois plus résistant aux chocs que le verre) | 1050 x 1650 mm | 1650 | 1050 |  |  | 1.84 | Rectangulaire | [9 empty] | D |  |  | Pour les pièces chauffées nous recommandons au minimum une coupole à 3 parois pour une isolation optimale. | Vous cherchez un moyen d’apporter plus de lumière naturelle dans votre habitation ou votre espace de travail ? Envisagez alors certainement une coupole 1050x1650 de Skylux ! Nos coupoles sont disponibles en différentes dimensions et matériaux, afin que vous puissiez trouver la solution parfaitement adaptée à votre projet. Choisissez entre l’acrylique ou le polycarbonate, des parois simples ou multiples, ainsi que des versions transparentes, opales ou heatstop. De plus, nos coupoles sont également disponibles en version fixe ou ouvrante. Lors d’une rénovation totale ou d’une construction neuve, une costière est requise pour l’installation correcte de la coupole. Heureusement, vous pouvez aussi sélectionner la costière directement sur cette page. Que vous recherchiez une version fixe ou ouvrante, chez Skylux, nous avons tout ce qu’il vous faut pour trouver la coupole parfaite pour votre projet. De plus, nos coupoles ne sont pas seulement un ajout élégant à chaque espace, elles offrent également une excellente isolation thermique et acoustique. Cela garantit une maison ou un bureau plus confortable et plus économe en énergie. Que vous planifiiez une rénovation ou construisiez une nouvelle habitation, choisissez les coupoles fiables et de qualité de Skylux. | https://skylux.eu/fr/products/coupole-1050x1650?variant=49193073017165 | https://skylux.eu/cdn/shop/files/download_0e651923-059b-4218-aa85-2ff66c1c8a8e.jpg?v=1737483513&width=1600 | https://skylux.eu/cdn/shop/files/Skylux-lichtkoepel-105x165-cm-Lichtkoepel.jpg?v=1737486624&width=1600 | https://skylux.eu/cdn/shop/files/400dc924-54f6-47a2-b966-72acdf505529.webp?v=1782971968&width=1600 | https://skylux.eu/cdn/shop/files/e2602eb5-eb77-4594-9287-8563fa6b1ab1.webp?v=1782972066&width=1600 | https://skylux.eu/cdn/shop/files/646b0795-575e-4533-8c4b-b4c41eb259f5.jpg?v=1782972129&width=1600 | //skylux.eu/cdn/shop/files/F_MH_Notice_de_pose__Skylux_PMMA_coupoles.pdf?v=14496508717816058976 | //skylux.eu/cdn/shop/files/F_TD_Dossier_Technique.zip?v=3735489360144844648 | <body> <p id="isPasted">Vous cherchez un moyen d’apporter plus de lumière naturelle dans votre habitation ou votre espace de travail ? Envisagez alors certainement une coupole 1050x1650 de Skylux ! Nos coupoles sont disponibles en différentes dimensions et matériaux, afin que vous puissiez trouver la solution parfaitement adaptée à votre projet. Choisissez entre l’acrylique ou le polycarbonate, des parois simples ou multiples, ainsi que des versions transparentes, opales ou heatstop. De plus, nos coupoles sont également disponibles en version fixe ou ouvrante.</p> <p>Lors d’une rénovation totale ou d’une construction neuve, une costière est requise pour l’installation correcte de la coupole. Heureusement, vous pouvez aussi sélectionner la costière directement sur cette page. Que vous recherchiez une version fixe ou ouvrante, chez Skylux, nous avons tout ce qu’il vous faut pour trouver la coupole parfaite pour votre projet.</p> <p>De plus, nos coupoles ne sont pas seulement un ajout élégant à chaque espace, elles offrent également une excellente isolation thermique et acoustique. Cela garantit une maison ou un bureau plus confortable et plus économe en énergie. Que vous planifiiez une rénovation ou construisiez une nouvelle habitation, choisissez les coupoles fiables et de qualité de Skylux.<br> </p> </body> | coupole-1050x1650 | 8162585805077 | 49193073017165
Coupoles | Lichtkoepel | Skylux | Coupole Skylux 105x165 cm | Double paroi (2,90 W/m²K) / Polycarbonate (250 fois plus résistant aux chocs que le verre) / Clair * visibilité comme le verre | 22143 | 5412970221432 | 1310.45 | Oui | 35-45 | 18.98 | Choisissez clair ou opalin ou Heatstop | Clair * visibilité comme le verre | Nombre de parois | Double paroi (2,90 W/m²K) | Matériau | Polycarbonate (250 fois plus résistant aux chocs que le verre) | 1050 x 1650 mm | 1650 | 1050 |  |  | 1.84 | Rectangulaire | [9 empty] | D |  |  | Pour les pièces chauffées nous recommandons au minimum une coupole à 3 parois pour une isolation optimale. | Vous cherchez un moyen d’apporter plus de lumière naturelle dans votre habitation ou votre espace de travail ? Envisagez alors certainement une coupole 1050x1650 de Skylux ! Nos coupoles sont disponibles en différentes dimensions et matériaux, afin que vous puissiez trouver la solution parfaitement adaptée à votre projet. Choisissez entre l’acrylique ou le polycarbonate, des parois simples ou multiples, ainsi que des versions transparentes, opales ou heatstop. De plus, nos coupoles sont également disponibles en version fixe ou ouvrante. Lors d’une rénovation totale ou d’une construction neuve, une costière est requise pour l’installation correcte de la coupole. Heureusement, vous pouvez aussi sélectionner la costière directement sur cette page. Que vous recherchiez une version fixe ou ouvrante, chez Skylux, nous avons tout ce qu’il vous faut pour trouver la coupole parfaite pour votre projet. De plus, nos coupoles ne sont pas seulement un ajout élégant à chaque espace, elles offrent également une excellente isolation thermique et acoustique. Cela garantit une maison ou un bureau plus confortable et plus économe en énergie. Que vous planifiiez une rénovation ou construisiez une nouvelle habitation, choisissez les coupoles fiables et de qualité de Skylux. | https://skylux.eu/fr/products/coupole-1050x1650?variant=49193073082701 | https://skylux.eu/cdn/shop/files/download_c005e037-b46e-47f9-bb32-52797b6b5735.jpg?v=1737483528&width=1600 | https://skylux.eu/cdn/shop/files/Skylux-lichtkoepel-105x165-cm-Lichtkoepel.jpg?v=1737486624&width=1600 | https://skylux.eu/cdn/shop/files/400dc924-54f6-47a2-b966-72acdf505529.webp?v=1782971968&width=1600 | https://skylux.eu/cdn/shop/files/e2602eb5-eb77-4594-9287-8563fa6b1ab1.webp?v=1782972066&width=1600 | https://skylux.eu/cdn/shop/files/646b0795-575e-4533-8c4b-b4c41eb259f5.jpg?v=1782972129&width=1600 | //skylux.eu/cdn/shop/files/F_MH_Notice_de_pose__Skylux_PMMA_coupoles.pdf?v=14496508717816058976 | //skylux.eu/cdn/shop/files/F_TD_Dossier_Technique.zip?v=3735489360144844648 | <body> <p id="isPasted">Vous cherchez un moyen d’apporter plus de lumière naturelle dans votre habitation ou votre espace de travail ? Envisagez alors certainement une coupole 1050x1650 de Skylux ! Nos coupoles sont disponibles en différentes dimensions et matériaux, afin que vous puissiez trouver la solution parfaitement adaptée à votre projet. Choisissez entre l’acrylique ou le polycarbonate, des parois simples ou multiples, ainsi que des versions transparentes, opales ou heatstop. De plus, nos coupoles sont également disponibles en version fixe ou ouvrante.</p> <p>Lors d’une rénovation totale ou d’une construction neuve, une costière est requise pour l’installation correcte de la coupole. Heureusement, vous pouvez aussi sélectionner la costière directement sur cette page. Que vous recherchiez une version fixe ou ouvrante, chez Skylux, nous avons tout ce qu’il vous faut pour trouver la coupole parfaite pour votre projet.</p> <p>De plus, nos coupoles ne sont pas seulement un ajout élégant à chaque espace, elles offrent également une excellente isolation thermique et acoustique. Cela garantit une maison ou un bureau plus confortable et plus économe en énergie. Que vous planifiiez une rénovation ou construisiez une nouvelle habitation, choisissez les coupoles fiables et de qualité de Skylux.<br> </p> </body> | coupole-1050x1650 | 8162585805077 | 49193073082701
Coupoles | Lichtkoepel | Skylux | Coupole Skylux 105x165 cm | Triple paroi (1.70 W/m²K) Choisissez cette version ou supérieure pour une pièce chauffée ! / Acrylique (10 fois plus résistant aux chocs que le verre) / Clair * visibilité comme le verre | 25550 | 5412970255505 | 1586.35 | Oui | 35-45 | 14.1 | Choisissez clair ou opalin ou Heatstop | Clair * visibilité comme le verre | Nombre de parois | Triple paroi (1.70 W/m²K) Choisissez cette version ou supérieure pour une pièce chauffée ! | Matériau | Acrylique (10 fois plus résistant aux chocs que le verre) | 1050 x 1650 mm | 1650 | 1050 |  |  | 1.84 | Rectangulaire | [9 empty] | D |  |  | Pour les pièces chauffées nous recommandons au minimum une coupole à 3 parois pour une isolation optimale. | Vous cherchez un moyen d’apporter plus de lumière naturelle dans votre habitation ou votre espace de travail ? Envisagez alors certainement une coupole 1050x1650 de Skylux ! Nos coupoles sont disponibles en différentes dimensions et matériaux, afin que vous puissiez trouver la solution parfaitement adaptée à votre projet. Choisissez entre l’acrylique ou le polycarbonate, des parois simples ou multiples, ainsi que des versions transparentes, opales ou heatstop. De plus, nos coupoles sont également disponibles en version fixe ou ouvrante. Lors d’une rénovation totale ou d’une construction neuve, une costière est requise pour l’installation correcte de la coupole. Heureusement, vous pouvez aussi sélectionner la costière directement sur cette page. Que vous recherchiez une version fixe ou ouvrante, chez Skylux, nous avons tout ce qu’il vous faut pour trouver la coupole parfaite pour votre projet. De plus, nos coupoles ne sont pas seulement un ajout élégant à chaque espace, elles offrent également une excellente isolation thermique et acoustique. Cela garantit une maison ou un bureau plus confortable et plus économe en énergie. Que vous planifiiez une rénovation ou construisiez une nouvelle habitation, choisissez les coupoles fiables et de qualité de Skylux. | https://skylux.eu/fr/products/coupole-1050x1650?variant=49193073279309 | https://skylux.eu/cdn/shop/files/download_182724ce-88d9-4179-9413-7e68861ae44b.jpg?v=1737483551&width=1600 | https://skylux.eu/cdn/shop/files/Skylux-lichtkoepel-105x165-cm-Lichtkoepel.jpg?v=1737486624&width=1600 | https://skylux.eu/cdn/shop/files/400dc924-54f6-47a2-b966-72acdf505529.webp?v=1782971968&width=1600 | https://skylux.eu/cdn/shop/files/e2602eb5-eb77-4594-9287-8563fa6b1ab1.webp?v=1782972066&width=1600 | https://skylux.eu/cdn/shop/files/646b0795-575e-4533-8c4b-b4c41eb259f5.jpg?v=1782972129&width=1600 | //skylux.eu/cdn/shop/files/F_MH_Notice_de_pose__Skylux_PMMA_coupoles.pdf?v=14496508717816058976 | //skylux.eu/cdn/shop/files/F_TD_Dossier_Technique.zip?v=3735489360144844648 | <body> <p id="isPasted">Vous cherchez un moyen d’apporter plus de lumière naturelle dans votre habitation ou votre espace de travail ? Envisagez alors certainement une coupole 1050x1650 de Skylux ! Nos coupoles sont disponibles en différentes dimensions et matériaux, afin que vous puissiez trouver la solution parfaitement adaptée à votre projet. Choisissez entre l’acrylique ou le polycarbonate, des parois simples ou multiples, ainsi que des versions transparentes, opales ou heatstop. De plus, nos coupoles sont également disponibles en version fixe ou ouvrante.</p> <p>Lors d’une rénovation totale ou d’une construction neuve, une costière est requise pour l’installation correcte de la coupole. Heureusement, vous pouvez aussi sélectionner la costière directement sur cette page. Que vous recherchiez une version fixe ou ouvrante, chez Skylux, nous avons tout ce qu’il vous faut pour trouver la coupole parfaite pour votre projet.</p> <p>De plus, nos coupoles ne sont pas seulement un ajout élégant à chaque espace, elles offrent également une excellente isolation thermique et acoustique. Cela garantit une maison ou un bureau plus confortable et plus économe en énergie. Que vous planifiiez une rénovation ou construisiez une nouvelle habitation, choisissez les coupoles fiables et de qualité de Skylux.<br> </p> </body> | coupole-1050x1650 | 8162585805077 | 49193073279309
Coupoles | Lichtkoepel | Skylux | Coupole Skylux 105x165 cm | Triple paroi (1.70 W/m²K) Choisissez cette version ou supérieure pour une pièce chauffée ! / Polycarbonate (250 fois plus résistant aux chocs que le verre) / Clair * visibilité comme le verre | 35448 | 5412970354482 | 1804.15 | Oui | 35-45 | 24.63 | Choisissez clair ou opalin ou Heatstop | Clair * visibilité comme le verre | Nombre de parois | Triple paroi (1.70 W/m²K) Choisissez cette version ou supérieure pour une pièce chauffée ! | Matériau | Polycarbonate (250 fois plus résistant aux chocs que le verre) | 1050 x 1650 mm | 1650 | 1050 |  |  | 1.84 | Rectangulaire | [9 empty] | D |  |  | Pour les pièces chauffées nous recommandons au minimum une coupole à 3 parois pour une isolation optimale. | Vous cherchez un moyen d’apporter plus de lumière naturelle dans votre habitation ou votre espace de travail ? Envisagez alors certainement une coupole 1050x1650 de Skylux ! Nos coupoles sont disponibles en différentes dimensions et matériaux, afin que vous puissiez trouver la solution parfaitement adaptée à votre projet. Choisissez entre l’acrylique ou le polycarbonate, des parois simples ou multiples, ainsi que des versions transparentes, opales ou heatstop. De plus, nos coupoles sont également disponibles en version fixe ou ouvrante. Lors d’une rénovation totale ou d’une construction neuve, une costière est requise pour l’installation correcte de la coupole. Heureusement, vous pouvez aussi sélectionner la costière directement sur cette page. Que vous recherchiez une version fixe ou ouvrante, chez Skylux, nous avons tout ce qu’il vous faut pour trouver la coupole parfaite pour votre projet. De plus, nos coupoles ne sont pas seulement un ajout élégant à chaque espace, elles offrent également une excellente isolation thermique et acoustique. Cela garantit une maison ou un bureau plus confortable et plus économe en énergie. Que vous planifiiez une rénovation ou construisiez une nouvelle habitation, choisissez les coupoles fiables et de qualité de Skylux. | https://skylux.eu/fr/products/coupole-1050x1650?variant=49193073377613 | https://skylux.eu/cdn/shop/files/download_e167b604-9678-409d-bb96-84382c895538.jpg?v=1737483566&width=1600 | https://skylux.eu/cdn/shop/files/Skylux-lichtkoepel-105x165-cm-Lichtkoepel.jpg?v=1737486624&width=1600 | https://skylux.eu/cdn/shop/files/400dc924-54f6-47a2-b966-72acdf505529.webp?v=1782971968&width=1600 | https://skylux.eu/cdn/shop/files/e2602eb5-eb77-4594-9287-8563fa6b1ab1.webp?v=1782972066&width=1600 | https://skylux.eu/cdn/shop/files/646b0795-575e-4533-8c4b-b4c41eb259f5.jpg?v=1782972129&width=1600 | //skylux.eu/cdn/shop/files/F_MH_Notice_de_pose__Skylux_PMMA_coupoles.pdf?v=14496508717816058976 | //skylux.eu/cdn/shop/files/F_TD_Dossier_Technique.zip?v=3735489360144844648 | <body> <p id="isPasted">Vous cherchez un moyen d’apporter plus de lumière naturelle dans votre habitation ou votre espace de travail ? Envisagez alors certainement une coupole 1050x1650 de Skylux ! Nos coupoles sont disponibles en différentes dimensions et matériaux, afin que vous puissiez trouver la solution parfaitement adaptée à votre projet. Choisissez entre l’acrylique ou le polycarbonate, des parois simples ou multiples, ainsi que des versions transparentes, opales ou heatstop. De plus, nos coupoles sont également disponibles en version fixe ou ouvrante.</p> <p>Lors d’une rénovation totale ou d’une construction neuve, une costière est requise pour l’installation correcte de la coupole. Heureusement, vous pouvez aussi sélectionner la costière directement sur cette page. Que vous recherchiez une version fixe ou ouvrante, chez Skylux, nous avons tout ce qu’il vous faut pour trouver la coupole parfaite pour votre projet.</p> <p>De plus, nos coupoles ne sont pas seulement un ajout élégant à chaque espace, elles offrent également une excellente isolation thermique et acoustique. Cela garantit une maison ou un bureau plus confortable et plus économe en énergie. Que vous planifiiez une rénovation ou construisiez une nouvelle habitation, choisissez les coupoles fiables et de qualité de Skylux.<br> </p> </body> | coupole-1050x1650 | 8162585805077 | 49193073377613
Coupoles | Lichtkoepel | Skylux | Coupole Skylux 105x165 cm | Quadruple paroi (1,28 W/m²K) / Acrylique (10 fois plus résistant aux chocs que le verre) / Clair * visibilité comme le verre | 80468 | 5412970804680 | 2080 | Oui | 35-45 | 35.39 | Choisissez clair ou opalin ou Heatstop | Clair * visibilité comme le verre | Nombre de parois | Quadruple paroi (1,28 W/m²K) | Matériau | Acrylique (10 fois plus résistant aux chocs que le verre) | 1050 x 1650 mm | 1650 | 1050 |  |  | 1.84 | Rectangulaire | [9 empty] | D |  |  | Pour les pièces chauffées nous recommandons au minimum une coupole à 3 parois pour une isolation optimale. | Vous cherchez un moyen d’apporter plus de lumière naturelle dans votre habitation ou votre espace de travail ? Envisagez alors certainement une coupole 1050x1650 de Skylux ! Nos coupoles sont disponibles en différentes dimensions et matériaux, afin que vous puissiez trouver la solution parfaitement adaptée à votre projet. Choisissez entre l’acrylique ou le polycarbonate, des parois simples ou multiples, ainsi que des versions transparentes, opales ou heatstop. De plus, nos coupoles sont également disponibles en version fixe ou ouvrante. Lors d’une rénovation totale ou d’une construction neuve, une costière est requise pour l’installation correcte de la coupole. Heureusement, vous pouvez aussi sélectionner la costière directement sur cette page. Que vous recherchiez une version fixe ou ouvrante, chez Skylux, nous avons tout ce qu’il vous faut pour trouver la coupole parfaite pour votre projet. De plus, nos coupoles ne sont pas seulement un ajout élégant à chaque espace, elles offrent également une excellente isolation thermique et acoustique. Cela garantit une maison ou un bureau plus confortable et plus économe en énergie. Que vous planifiiez une rénovation ou construisiez une nouvelle habitation, choisissez les coupoles fiables et de qualité de Skylux. | https://skylux.eu/fr/products/coupole-1050x1650?variant=49193073475917 | https://skylux.eu/cdn/shop/files/download_aa96b410-b69c-46e1-916a-b2b4be25d2c8.jpg?v=1737483590&width=1600 | https://skylux.eu/cdn/shop/files/Skylux-lichtkoepel-105x165-cm-Lichtkoepel.jpg?v=1737486624&width=1600 | https://skylux.eu/cdn/shop/files/400dc924-54f6-47a2-b966-72acdf505529.webp?v=1782971968&width=1600 | https://skylux.eu/cdn/shop/files/e2602eb5-eb77-4594-9287-8563fa6b1ab1.webp?v=1782972066&width=1600 | https://skylux.eu/cdn/shop/files/646b0795-575e-4533-8c4b-b4c41eb259f5.jpg?v=1782972129&width=1600 | //skylux.eu/cdn/shop/files/F_MH_Notice_de_pose__Skylux_PMMA_coupoles.pdf?v=14496508717816058976 | //skylux.eu/cdn/shop/files/F_TD_Dossier_Technique.zip?v=3735489360144844648 | <body> <p id="isPasted">Vous cherchez un moyen d’apporter plus de lumière naturelle dans votre habitation ou votre espace de travail ? Envisagez alors certainement une coupole 1050x1650 de Skylux ! Nos coupoles sont disponibles en différentes dimensions et matériaux, afin que vous puissiez trouver la solution parfaitement adaptée à votre projet. Choisissez entre l’acrylique ou le polycarbonate, des parois simples ou multiples, ainsi que des versions transparentes, opales ou heatstop. De plus, nos coupoles sont également disponibles en version fixe ou ouvrante.</p> <p>Lors d’une rénovation totale ou d’une construction neuve, une costière est requise pour l’installation correcte de la coupole. Heureusement, vous pouvez aussi sélectionner la costière directement sur cette page. Que vous recherchiez une version fixe ou ouvrante, chez Skylux, nous avons tout ce qu’il vous faut pour trouver la coupole parfaite pour votre projet.</p> <p>De plus, nos coupoles ne sont pas seulement un ajout élégant à chaque espace, elles offrent également une excellente isolation thermique et acoustique. Cela garantit une maison ou un bureau plus confortable et plus économe en énergie. Que vous planifiiez une rénovation ou construisiez une nouvelle habitation, choisissez les coupoles fiables et de qualité de Skylux.<br> </p> </body> | coupole-1050x1650 | 8162585805077 | 49193073475917
Coupoles | Lichtkoepel | Skylux | Coupole Skylux 105x165 cm | Quadruple paroi (1,28 W/m²K) / Polycarbonate (250 fois plus résistant aux chocs que le verre) / Clair * visibilité comme le verre | 72959 | 5412970729594 | 2297.8 | Oui | 35-45 | 33.56 | Choisissez clair ou opalin ou Heatstop | Clair * visibilité comme le verre | Nombre de parois | Quadruple paroi (1,28 W/m²K) | Matériau | Polycarbonate (250 fois plus résistant aux chocs que le verre) | 1050 x 1650 mm | 1650 | 1050 |  |  | 1.84 | Rectangulaire | [9 empty] | D |  |  | Pour les pièces chauffées nous recommandons au minimum une coupole à 3 parois pour une isolation optimale. | Vous cherchez un moyen d’apporter plus de lumière naturelle dans votre habitation ou votre espace de travail ? Envisagez alors certainement une coupole 1050x1650 de Skylux ! Nos coupoles sont disponibles en différentes dimensions et matériaux, afin que vous puissiez trouver la solution parfaitement adaptée à votre projet. Choisissez entre l’acrylique ou le polycarbonate, des parois simples ou multiples, ainsi que des versions transparentes, opales ou heatstop. De plus, nos coupoles sont également disponibles en version fixe ou ouvrante. Lors d’une rénovation totale ou d’une construction neuve, une costière est requise pour l’installation correcte de la coupole. Heureusement, vous pouvez aussi sélectionner la costière directement sur cette page. Que vous recherchiez une version fixe ou ouvrante, chez Skylux, nous avons tout ce qu’il vous faut pour trouver la coupole parfaite pour votre projet. De plus, nos coupoles ne sont pas seulement un ajout élégant à chaque espace, elles offrent également une excellente isolation thermique et acoustique. Cela garantit une maison ou un bureau plus confortable et plus économe en énergie. Que vous planifiiez une rénovation ou construisiez une nouvelle habitation, choisissez les coupoles fiables et de qualité de Skylux. | https://skylux.eu/fr/products/coupole-1050x1650?variant=49193073541453 | https://skylux.eu/cdn/shop/files/download_c027e2e9-6cb8-4c52-8ae1-dd37f834b8f9.jpg?v=1737483605&width=1600 | https://skylux.eu/cdn/shop/files/Skylux-lichtkoepel-105x165-cm-Lichtkoepel.jpg?v=1737486624&width=1600 | https://skylux.eu/cdn/shop/files/400dc924-54f6-47a2-b966-72acdf505529.webp?v=1782971968&width=1600 | https://skylux.eu/cdn/shop/files/e2602eb5-eb77-4594-9287-8563fa6b1ab1.webp?v=1782972066&width=1600 | https://skylux.eu/cdn/shop/files/646b0795-575e-4533-8c4b-b4c41eb259f5.jpg?v=1782972129&width=1600 | //skylux.eu/cdn/shop/files/F_MH_Notice_de_pose__Skylux_PMMA_coupoles.pdf?v=14496508717816058976 | //skylux.eu/cdn/shop/files/F_TD_Dossier_Technique.zip?v=3735489360144844648 | <body> <p id="isPasted">Vous cherchez un moyen d’apporter plus de lumière naturelle dans votre habitation ou votre espace de travail ? Envisagez alors certainement une coupole 1050x1650 de Skylux ! Nos coupoles sont disponibles en différentes dimensions et matériaux, afin que vous puissiez trouver la solution parfaitement adaptée à votre projet. Choisissez entre l’acrylique ou le polycarbonate, des parois simples ou multiples, ainsi que des versions transparentes, opales ou heatstop. De plus, nos coupoles sont également disponibles en version fixe ou ouvrante.</p> <p>Lors d’une rénovation totale ou d’une construction neuve, une costière est requise pour l’installation correcte de la coupole. Heureusement, vous pouvez aussi sélectionner la costière directement sur cette page. Que vous recherchiez une version fixe ou ouvrante, chez Skylux, nous avons tout ce qu’il vous faut pour trouver la coupole parfaite pour votre projet.</p> <p>De plus, nos coupoles ne sont pas seulement un ajout élégant à chaque espace, elles offrent également une excellente isolation thermique et acoustique. Cela garantit une maison ou un bureau plus confortable et plus économe en énergie. Que vous planifiiez une rénovation ou construisiez une nouvelle habitation, choisissez les coupoles fiables et de qualité de Skylux.<br> </p> </body> | coupole-1050x1650 | 8162585805077 | 49193073541453
Coupoles | Lichtkoepel | Skylux | Coupole Skylux 105x165 cm | Simple paroi (moins isolant - 5,17 W/m²K) / Acrylique (10 fois plus résistant aux chocs que le verre) / Opale * (verre dépoli) non transparent | 21781 | 5412970217817 | 598.95 | Oui | 35-45 | 11.79 | Choisissez clair ou opalin ou Heatstop | Opale * (verre dépoli) non transparent | Nombre de parois | Simple paroi (moins isolant - 5,17 W/m²K) | Matériau | Acrylique (10 fois plus résistant aux chocs que le verre) | 1050 x 1650 mm | 1650 | 1050 |  |  | 1.84 | Rectangulaire | [9 empty] | D |  |  | Pour les pièces chauffées nous recommandons au minimum une coupole à 3 parois pour une isolation optimale. | Vous cherchez un moyen d’apporter plus de lumière naturelle dans votre habitation ou votre espace de travail ? Envisagez alors certainement une coupole 1050x1650 de Skylux ! Nos coupoles sont disponibles en différentes dimensions et matériaux, afin que vous puissiez trouver la solution parfaitement adaptée à votre projet. Choisissez entre l’acrylique ou le polycarbonate, des parois simples ou multiples, ainsi que des versions transparentes, opales ou heatstop. De plus, nos coupoles sont également disponibles en version fixe ou ouvrante. Lors d’une rénovation totale ou d’une construction neuve, une costière est requise pour l’installation correcte de la coupole. Heureusement, vous pouvez aussi sélectionner la costière directement sur cette page. Que vous recherchiez une version fixe ou ouvrante, chez Skylux, nous avons tout ce qu’il vous faut pour trouver la coupole parfaite pour votre projet. De plus, nos coupoles ne sont pas seulement un ajout élégant à chaque espace, elles offrent également une excellente isolation thermique et acoustique. Cela garantit une maison ou un bureau plus confortable et plus économe en énergie. Que vous planifiiez une rénovation ou construisiez une nouvelle habitation, choisissez les coupoles fiables et de qualité de Skylux. | https://skylux.eu/fr/products/coupole-1050x1650?variant=49193072918861 | https://skylux.eu/cdn/shop/files/download_c530fb3e-c311-4434-8b10-c954a3655e19.jpg?v=1737483490&width=1600 | https://skylux.eu/cdn/shop/files/Skylux-lichtkoepel-105x165-cm-Lichtkoepel.jpg?v=1737486624&width=1600 | https://skylux.eu/cdn/shop/files/400dc924-54f6-47a2-b966-72acdf505529.webp?v=1782971968&width=1600 | https://skylux.eu/cdn/shop/files/e2602eb5-eb77-4594-9287-8563fa6b1ab1.webp?v=1782972066&width=1600 | https://skylux.eu/cdn/shop/files/646b0795-575e-4533-8c4b-b4c41eb259f5.jpg?v=1782972129&width=1600 | //skylux.eu/cdn/shop/files/F_MH_Notice_de_pose__Skylux_PMMA_coupoles.pdf?v=14496508717816058976 | //skylux.eu/cdn/shop/files/F_TD_Dossier_Technique.zip?v=3735489360144844648 | <body> <p id="isPasted">Vous cherchez un moyen d’apporter plus de lumière naturelle dans votre habitation ou votre espace de travail ? Envisagez alors certainement une coupole 1050x1650 de Skylux ! Nos coupoles sont disponibles en différentes dimensions et matériaux, afin que vous puissiez trouver la solution parfaitement adaptée à votre projet. Choisissez entre l’acrylique ou le polycarbonate, des parois simples ou multiples, ainsi que des versions transparentes, opales ou heatstop. De plus, nos coupoles sont également disponibles en version fixe ou ouvrante.</p> <p>Lors d’une rénovation totale ou d’une construction neuve, une costière est requise pour l’installation correcte de la coupole. Heureusement, vous pouvez aussi sélectionner la costière directement sur cette page. Que vous recherchiez une version fixe ou ouvrante, chez Skylux, nous avons tout ce qu’il vous faut pour trouver la coupole parfaite pour votre projet.</p> <p>De plus, nos coupoles ne sont pas seulement un ajout élégant à chaque espace, elles offrent également une excellente isolation thermique et acoustique. Cela garantit une maison ou un bureau plus confortable et plus économe en énergie. Que vous planifiiez une rénovation ou construisiez une nouvelle habitation, choisissez les coupoles fiables et de qualité de Skylux.<br> </p> </body> | coupole-1050x1650 | 8162585805077 | 49193072918861
Coupoles | Lichtkoepel | Skylux | Coupole Skylux 105x165 cm | Double paroi (2,90 W/m²K) / Acrylique (10 fois plus résistant aux chocs que le verre) / Opale * (verre dépoli) non transparent | 21380 | 5412970213802 | 1092.65 | Oui | 35-45 | 14 | Choisissez clair ou opalin ou Heatstop | Opale * (verre dépoli) non transparent | Nombre de parois | Double paroi (2,90 W/m²K) | Matériau | Acrylique (10 fois plus résistant aux chocs que le verre) | 1050 x 1650 mm | 1650 | 1050 |  |  | 1.84 | Rectangulaire | [9 empty] | D |  |  | Pour les pièces chauffées nous recommandons au minimum une coupole à 3 parois pour une isolation optimale. | Vous cherchez un moyen d’apporter plus de lumière naturelle dans votre habitation ou votre espace de travail ? Envisagez alors certainement une coupole 1050x1650 de Skylux ! Nos coupoles sont disponibles en différentes dimensions et matériaux, afin que vous puissiez trouver la solution parfaitement adaptée à votre projet. Choisissez entre l’acrylique ou le polycarbonate, des parois simples ou multiples, ainsi que des versions transparentes, opales ou heatstop. De plus, nos coupoles sont également disponibles en version fixe ou ouvrante. Lors d’une rénovation totale ou d’une construction neuve, une costière est requise pour l’installation correcte de la coupole. Heureusement, vous pouvez aussi sélectionner la costière directement sur cette page. Que vous recherchiez une version fixe ou ouvrante, chez Skylux, nous avons tout ce qu’il vous faut pour trouver la coupole parfaite pour votre projet. De plus, nos coupoles ne sont pas seulement un ajout élégant à chaque espace, elles offrent également une excellente isolation thermique et acoustique. Cela garantit une maison ou un bureau plus confortable et plus économe en énergie. Que vous planifiiez une rénovation ou construisiez une nouvelle habitation, choisissez les coupoles fiables et de qualité de Skylux. | https://skylux.eu/fr/products/coupole-1050x1650?variant=49193073049933 | https://skylux.eu/cdn/shop/files/download_b3a7e278-0310-40a5-b66e-3ed8a4546b63.jpg?v=1737483521&width=1600 | https://skylux.eu/cdn/shop/files/Skylux-lichtkoepel-105x165-cm-Lichtkoepel.jpg?v=1737486624&width=1600 | https://skylux.eu/cdn/shop/files/400dc924-54f6-47a2-b966-72acdf505529.webp?v=1782971968&width=1600 | https://skylux.eu/cdn/shop/files/e2602eb5-eb77-4594-9287-8563fa6b1ab1.webp?v=1782972066&width=1600 | https://skylux.eu/cdn/shop/files/646b0795-575e-4533-8c4b-b4c41eb259f5.jpg?v=1782972129&width=1600 | //skylux.eu/cdn/shop/files/F_MH_Notice_de_pose__Skylux_PMMA_coupoles.pdf?v=14496508717816058976 | //skylux.eu/cdn/shop/files/F_TD_Dossier_Technique.zip?v=3735489360144844648 | <body> <p id="isPasted">Vous cherchez un moyen d’apporter plus de lumière naturelle dans votre habitation ou votre espace de travail ? Envisagez alors certainement une coupole 1050x1650 de Skylux ! Nos coupoles sont disponibles en différentes dimensions et matériaux, afin que vous puissiez trouver la solution parfaitement adaptée à votre projet. Choisissez entre l’acrylique ou le polycarbonate, des parois simples ou multiples, ainsi que des versions transparentes, opales ou heatstop. De plus, nos coupoles sont également disponibles en version fixe ou ouvrante.</p> <p>Lors d’une rénovation totale ou d’une construction neuve, une costière est requise pour l’installation correcte de la coupole. Heureusement, vous pouvez aussi sélectionner la costière directement sur cette page. Que vous recherchiez une version fixe ou ouvrante, chez Skylux, nous avons tout ce qu’il vous faut pour trouver la coupole parfaite pour votre projet.</p> <p>De plus, nos coupoles ne sont pas seulement un ajout élégant à chaque espace, elles offrent également une excellente isolation thermique et acoustique. Cela garantit une maison ou un bureau plus confortable et plus économe en énergie. Que vous planifiiez une rénovation ou construisiez une nouvelle habitation, choisissez les coupoles fiables et de qualité de Skylux.<br> </p> </body> | coupole-1050x1650 | 8162585805077 | 49193073049933
Coupoles | Lichtkoepel | Skylux | Coupole Skylux 105x165 cm | Double paroi (2,90 W/m²K) / Polycarbonate (250 fois plus résistant aux chocs que le verre) / Opale * (verre dépoli) non transparent | 24012 | 5412970240129 | 1310.45 | Oui | 35-45 | 18.98 | Choisissez clair ou opalin ou Heatstop | Opale * (verre dépoli) non transparent | Nombre de parois | Double paroi (2,90 W/m²K) | Matériau | Polycarbonate (250 fois plus résistant aux chocs que le verre) | 1050 x 1650 mm | 1650 | 1050 |  |  | 1.84 | Rectangulaire | [9 empty] | D |  |  | Pour les pièces chauffées nous recommandons au minimum une coupole à 3 parois pour une isolation optimale. | Vous cherchez un moyen d’apporter plus de lumière naturelle dans votre habitation ou votre espace de travail ? Envisagez alors certainement une coupole 1050x1650 de Skylux ! Nos coupoles sont disponibles en différentes dimensions et matériaux, afin que vous puissiez trouver la solution parfaitement adaptée à votre projet. Choisissez entre l’acrylique ou le polycarbonate, des parois simples ou multiples, ainsi que des versions transparentes, opales ou heatstop. De plus, nos coupoles sont également disponibles en version fixe ou ouvrante. Lors d’une rénovation totale ou d’une construction neuve, une costière est requise pour l’installation correcte de la coupole. Heureusement, vous pouvez aussi sélectionner la costière directement sur cette page. Que vous recherchiez une version fixe ou ouvrante, chez Skylux, nous avons tout ce qu’il vous faut pour trouver la coupole parfaite pour votre projet. De plus, nos coupoles ne sont pas seulement un ajout élégant à chaque espace, elles offrent également une excellente isolation thermique et acoustique. Cela garantit une maison ou un bureau plus confortable et plus économe en énergie. Que vous planifiiez une rénovation ou construisiez une nouvelle habitation, choisissez les coupoles fiables et de qualité de Skylux. | https://skylux.eu/fr/products/coupole-1050x1650?variant=49193073213773 | https://skylux.eu/cdn/shop/files/download_24887c5e-0efb-436e-aa52-e4c23e8d8701.jpg?v=1737483536&width=1600 | https://skylux.eu/cdn/shop/files/Skylux-lichtkoepel-105x165-cm-Lichtkoepel.jpg?v=1737486624&width=1600 | https://skylux.eu/cdn/shop/files/400dc924-54f6-47a2-b966-72acdf505529.webp?v=1782971968&width=1600 | https://skylux.eu/cdn/shop/files/e2602eb5-eb77-4594-9287-8563fa6b1ab1.webp?v=1782972066&width=1600 | https://skylux.eu/cdn/shop/files/646b0795-575e-4533-8c4b-b4c41eb259f5.jpg?v=1782972129&width=1600 | //skylux.eu/cdn/shop/files/F_MH_Notice_de_pose__Skylux_PMMA_coupoles.pdf?v=14496508717816058976 | //skylux.eu/cdn/shop/files/F_TD_Dossier_Technique.zip?v=3735489360144844648 | <body> <p id="isPasted">Vous cherchez un moyen d’apporter plus de lumière naturelle dans votre habitation ou votre espace de travail ? Envisagez alors certainement une coupole 1050x1650 de Skylux ! Nos coupoles sont disponibles en différentes dimensions et matériaux, afin que vous puissiez trouver la solution parfaitement adaptée à votre projet. Choisissez entre l’acrylique ou le polycarbonate, des parois simples ou multiples, ainsi que des versions transparentes, opales ou heatstop. De plus, nos coupoles sont également disponibles en version fixe ou ouvrante.</p> <p>Lors d’une rénovation totale ou d’une construction neuve, une costière est requise pour l’installation correcte de la coupole. Heureusement, vous pouvez aussi sélectionner la costière directement sur cette page. Que vous recherchiez une version fixe ou ouvrante, chez Skylux, nous avons tout ce qu’il vous faut pour trouver la coupole parfaite pour votre projet.</p> <p>De plus, nos coupoles ne sont pas seulement un ajout élégant à chaque espace, elles offrent également une excellente isolation thermique et acoustique. Cela garantit une maison ou un bureau plus confortable et plus économe en énergie. Que vous planifiiez une rénovation ou construisiez une nouvelle habitation, choisissez les coupoles fiables et de qualité de Skylux.<br> </p> </body> | coupole-1050x1650 | 8162585805077 | 49193073213773
Coupoles | Lichtkoepel | Skylux | Coupole Skylux 105x165 cm | Triple paroi (1.70 W/m²K) Choisissez cette version ou supérieure pour une pièce chauffée ! / Acrylique (10 fois plus résistant aux chocs que le verre) / Opale * (verre dépoli) non transparent | 27504 | 5412970275046 | 1586.35 | Oui | 35-45 | 14.1 | Choisissez clair ou opalin ou Heatstop | Opale * (verre dépoli) non transparent | Nombre de parois | Triple paroi (1.70 W/m²K) Choisissez cette version ou supérieure pour une pièce chauffée ! | Matériau | Acrylique (10 fois plus résistant aux chocs que le verre) | 1050 x 1650 mm | 1650 | 1050 |  |  | 1.84 | Rectangulaire | [9 empty] | D |  |  | Pour les pièces chauffées nous recommandons au minimum une coupole à 3 parois pour une isolation optimale. | Vous cherchez un moyen d’apporter plus de lumière naturelle dans votre habitation ou votre espace de travail ? Envisagez alors certainement une coupole 1050x1650 de Skylux ! Nos coupoles sont disponibles en différentes dimensions et matériaux, afin que vous puissiez trouver la solution parfaitement adaptée à votre projet. Choisissez entre l’acrylique ou le polycarbonate, des parois simples ou multiples, ainsi que des versions transparentes, opales ou heatstop. De plus, nos coupoles sont également disponibles en version fixe ou ouvrante. Lors d’une rénovation totale ou d’une construction neuve, une costière est requise pour l’installation correcte de la coupole. Heureusement, vous pouvez aussi sélectionner la costière directement sur cette page. Que vous recherchiez une version fixe ou ouvrante, chez Skylux, nous avons tout ce qu’il vous faut pour trouver la coupole parfaite pour votre projet. De plus, nos coupoles ne sont pas seulement un ajout élégant à chaque espace, elles offrent également une excellente isolation thermique et acoustique. Cela garantit une maison ou un bureau plus confortable et plus économe en énergie. Que vous planifiiez une rénovation ou construisiez une nouvelle habitation, choisissez les coupoles fiables et de qualité de Skylux. | https://skylux.eu/fr/products/coupole-1050x1650?variant=49193073312077 | https://skylux.eu/cdn/shop/files/download_54a0b747-f2e2-4546-81ca-1305798306eb.jpg?v=1737483559&width=1600 | https://skylux.eu/cdn/shop/files/Skylux-lichtkoepel-105x165-cm-Lichtkoepel.jpg?v=1737486624&width=1600 | https://skylux.eu/cdn/shop/files/400dc924-54f6-47a2-b966-72acdf505529.webp?v=1782971968&width=1600 | https://skylux.eu/cdn/shop/files/e2602eb5-eb77-4594-9287-8563fa6b1ab1.webp?v=1782972066&width=1600 | https://skylux.eu/cdn/shop/files/646b0795-575e-4533-8c4b-b4c41eb259f5.jpg?v=1782972129&width=1600 | //skylux.eu/cdn/shop/files/F_MH_Notice_de_pose__Skylux_PMMA_coupoles.pdf?v=14496508717816058976 | //skylux.eu/cdn/shop/files/F_TD_Dossier_Technique.zip?v=3735489360144844648 | <body> <p id="isPasted">Vous cherchez un moyen d’apporter plus de lumière naturelle dans votre habitation ou votre espace de travail ? Envisagez alors certainement une coupole 1050x1650 de Skylux ! Nos coupoles sont disponibles en différentes dimensions et matériaux, afin que vous puissiez trouver la solution parfaitement adaptée à votre projet. Choisissez entre l’acrylique ou le polycarbonate, des parois simples ou multiples, ainsi que des versions transparentes, opales ou heatstop. De plus, nos coupoles sont également disponibles en version fixe ou ouvrante.</p> <p>Lors d’une rénovation totale ou d’une construction neuve, une costière est requise pour l’installation correcte de la coupole. Heureusement, vous pouvez aussi sélectionner la costière directement sur cette page. Que vous recherchiez une version fixe ou ouvrante, chez Skylux, nous avons tout ce qu’il vous faut pour trouver la coupole parfaite pour votre projet.</p> <p>De plus, nos coupoles ne sont pas seulement un ajout élégant à chaque espace, elles offrent également une excellente isolation thermique et acoustique. Cela garantit une maison ou un bureau plus confortable et plus économe en énergie. Que vous planifiiez une rénovation ou construisiez une nouvelle habitation, choisissez les coupoles fiables et de qualité de Skylux.<br> </p> </body> | coupole-1050x1650 | 8162585805077 | 49193073312077
Coupoles | Lichtkoepel | Skylux | Coupole Skylux 105x165 cm | Triple paroi (1.70 W/m²K) Choisissez cette version ou supérieure pour une pièce chauffée ! / Polycarbonate (250 fois plus résistant aux chocs que le verre) / Opale * (verre dépoli) non transparent | 30423 | 5412970304234 | 1804.15 | Oui | 35-45 | 24.63 | Choisissez clair ou opalin ou Heatstop | Opale * (verre dépoli) non transparent | Nombre de parois | Triple paroi (1.70 W/m²K) Choisissez cette version ou supérieure pour une pièce chauffée ! | Matériau | Polycarbonate (250 fois plus résistant aux chocs que le verre) | 1050 x 1650 mm | 1650 | 1050 |  |  | 1.84 | Rectangulaire | [9 empty] | D |  |  | Pour les pièces chauffées nous recommandons au minimum une coupole à 3 parois pour une isolation optimale. | Vous cherchez un moyen d’apporter plus de lumière naturelle dans votre habitation ou votre espace de travail ? Envisagez alors certainement une coupole 1050x1650 de Skylux ! Nos coupoles sont disponibles en différentes dimensions et matériaux, afin que vous puissiez trouver la solution parfaitement adaptée à votre projet. Choisissez entre l’acrylique ou le polycarbonate, des parois simples ou multiples, ainsi que des versions transparentes, opales ou heatstop. De plus, nos coupoles sont également disponibles en version fixe ou ouvrante. Lors d’une rénovation totale ou d’une construction neuve, une costière est requise pour l’installation correcte de la coupole. Heureusement, vous pouvez aussi sélectionner la costière directement sur cette page. Que vous recherchiez une version fixe ou ouvrante, chez Skylux, nous avons tout ce qu’il vous faut pour trouver la coupole parfaite pour votre projet. De plus, nos coupoles ne sont pas seulement un ajout élégant à chaque espace, elles offrent également une excellente isolation thermique et acoustique. Cela garantit une maison ou un bureau plus confortable et plus économe en énergie. Que vous planifiiez une rénovation ou construisiez une nouvelle habitation, choisissez les coupoles fiables et de qualité de Skylux. | https://skylux.eu/fr/products/coupole-1050x1650?variant=49193073410381 | https://skylux.eu/cdn/shop/files/download_b994834b-fea0-41c5-bd1d-168432ec00e5.jpg?v=1737483575&width=1600 | https://skylux.eu/cdn/shop/files/Skylux-lichtkoepel-105x165-cm-Lichtkoepel.jpg?v=1737486624&width=1600 | https://skylux.eu/cdn/shop/files/400dc924-54f6-47a2-b966-72acdf505529.webp?v=1782971968&width=1600 | https://skylux.eu/cdn/shop/files/e2602eb5-eb77-4594-9287-8563fa6b1ab1.webp?v=1782972066&width=1600 | https://skylux.eu/cdn/shop/files/646b0795-575e-4533-8c4b-b4c41eb259f5.jpg?v=1782972129&width=1600 | //skylux.eu/cdn/shop/files/F_MH_Notice_de_pose__Skylux_PMMA_coupoles.pdf?v=14496508717816058976 | //skylux.eu/cdn/shop/files/F_TD_Dossier_Technique.zip?v=3735489360144844648 | <body> <p id="isPasted">Vous cherchez un moyen d’apporter plus de lumière naturelle dans votre habitation ou votre espace de travail ? Envisagez alors certainement une coupole 1050x1650 de Skylux ! Nos coupoles sont disponibles en différentes dimensions et matériaux, afin que vous puissiez trouver la solution parfaitement adaptée à votre projet. Choisissez entre l’acrylique ou le polycarbonate, des parois simples ou multiples, ainsi que des versions transparentes, opales ou heatstop. De plus, nos coupoles sont également disponibles en version fixe ou ouvrante.</p> <p>Lors d’une rénovation totale ou d’une construction neuve, une costière est requise pour l’installation correcte de la coupole. Heureusement, vous pouvez aussi sélectionner la costière directement sur cette page. Que vous recherchiez une version fixe ou ouvrante, chez Skylux, nous avons tout ce qu’il vous faut pour trouver la coupole parfaite pour votre projet.</p> <p>De plus, nos coupoles ne sont pas seulement un ajout élégant à chaque espace, elles offrent également une excellente isolation thermique et acoustique. Cela garantit une maison ou un bureau plus confortable et plus économe en énergie. Que vous planifiiez une rénovation ou construisiez une nouvelle habitation, choisissez les coupoles fiables et de qualité de Skylux.<br> </p> </body> | coupole-1050x1650 | 8162585805077 | 49193073410381
Coupoles | Lichtkoepel | Skylux | Coupole Skylux 105x165 cm | Quadruple paroi (1,28 W/m²K) / Acrylique (10 fois plus résistant aux chocs que le verre) / Opale * (verre dépoli) non transparent | 80539 | 5412970805397 | 2080 | Oui | 35-45 | 35.39 | Choisissez clair ou opalin ou Heatstop | Opale * (verre dépoli) non transparent | Nombre de parois | Quadruple paroi (1,28 W/m²K) | Matériau | Acrylique (10 fois plus résistant aux chocs que le verre) | 1050 x 1650 mm | 1650 | 1050 |  |  | 1.84 | Rectangulaire | [9 empty] | D |  |  | Pour les pièces chauffées nous recommandons au minimum une coupole à 3 parois pour une isolation optimale. | Vous cherchez un moyen d’apporter plus de lumière naturelle dans votre habitation ou votre espace de travail ? Envisagez alors certainement une coupole 1050x1650 de Skylux ! Nos coupoles sont disponibles en différentes dimensions et matériaux, afin que vous puissiez trouver la solution parfaitement adaptée à votre projet. Choisissez entre l’acrylique ou le polycarbonate, des parois simples ou multiples, ainsi que des versions transparentes, opales ou heatstop. De plus, nos coupoles sont également disponibles en version fixe ou ouvrante. Lors d’une rénovation totale ou d’une construction neuve, une costière est requise pour l’installation correcte de la coupole. Heureusement, vous pouvez aussi sélectionner la costière directement sur cette page. Que vous recherchiez une version fixe ou ouvrante, chez Skylux, nous avons tout ce qu’il vous faut pour trouver la coupole parfaite pour votre projet. De plus, nos coupoles ne sont pas seulement un ajout élégant à chaque espace, elles offrent également une excellente isolation thermique et acoustique. Cela garantit une maison ou un bureau plus confortable et plus économe en énergie. Que vous planifiiez une rénovation ou construisiez une nouvelle habitation, choisissez les coupoles fiables et de qualité de Skylux. | https://skylux.eu/fr/products/coupole-1050x1650?variant=49193073508685 | https://skylux.eu/cdn/shop/files/download_5fc01bf6-8fad-40a5-bfb9-4162880a28e3.jpg?v=1737483597&width=1600 | https://skylux.eu/cdn/shop/files/Skylux-lichtkoepel-105x165-cm-Lichtkoepel.jpg?v=1737486624&width=1600 | https://skylux.eu/cdn/shop/files/400dc924-54f6-47a2-b966-72acdf505529.webp?v=1782971968&width=1600 | https://skylux.eu/cdn/shop/files/e2602eb5-eb77-4594-9287-8563fa6b1ab1.webp?v=1782972066&width=1600 | https://skylux.eu/cdn/shop/files/646b0795-575e-4533-8c4b-b4c41eb259f5.jpg?v=1782972129&width=1600 | //skylux.eu/cdn/shop/files/F_MH_Notice_de_pose__Skylux_PMMA_coupoles.pdf?v=14496508717816058976 | //skylux.eu/cdn/shop/files/F_TD_Dossier_Technique.zip?v=3735489360144844648 | <body> <p id="isPasted">Vous cherchez un moyen d’apporter plus de lumière naturelle dans votre habitation ou votre espace de travail ? Envisagez alors certainement une coupole 1050x1650 de Skylux ! Nos coupoles sont disponibles en différentes dimensions et matériaux, afin que vous puissiez trouver la solution parfaitement adaptée à votre projet. Choisissez entre l’acrylique ou le polycarbonate, des parois simples ou multiples, ainsi que des versions transparentes, opales ou heatstop. De plus, nos coupoles sont également disponibles en version fixe ou ouvrante.</p> <p>Lors d’une rénovation totale ou d’une construction neuve, une costière est requise pour l’installation correcte de la coupole. Heureusement, vous pouvez aussi sélectionner la costière directement sur cette page. Que vous recherchiez une version fixe ou ouvrante, chez Skylux, nous avons tout ce qu’il vous faut pour trouver la coupole parfaite pour votre projet.</p> <p>De plus, nos coupoles ne sont pas seulement un ajout élégant à chaque espace, elles offrent également une excellente isolation thermique et acoustique. Cela garantit une maison ou un bureau plus confortable et plus économe en énergie. Que vous planifiiez une rénovation ou construisiez une nouvelle habitation, choisissez les coupoles fiables et de qualité de Skylux.<br> </p> </body> | coupole-1050x1650 | 8162585805077 | 49193073508685
Coupoles | Lichtkoepel | Skylux | Coupole Skylux 105x165 cm | Quadruple paroi (1,28 W/m²K) / Polycarbonate (250 fois plus résistant aux chocs que le verre) / Opale * (verre dépoli) non transparent | 73023 | 5412970730231 | 2297.8 | Oui | 35-45 | 33.56 | Choisissez clair ou opalin ou Heatstop | Opale * (verre dépoli) non transparent | Nombre de parois | Quadruple paroi (1,28 W/m²K) | Matériau | Polycarbonate (250 fois plus résistant aux chocs que le verre) | 1050 x 1650 mm | 1650 | 1050 |  |  | 1.84 | Rectangulaire | [9 empty] | D |  |  | Pour les pièces chauffées nous recommandons au minimum une coupole à 3 parois pour une isolation optimale. | Vous cherchez un moyen d’apporter plus de lumière naturelle dans votre habitation ou votre espace de travail ? Envisagez alors certainement une coupole 1050x1650 de Skylux ! Nos coupoles sont disponibles en différentes dimensions et matériaux, afin que vous puissiez trouver la solution parfaitement adaptée à votre projet. Choisissez entre l’acrylique ou le polycarbonate, des parois simples ou multiples, ainsi que des versions transparentes, opales ou heatstop. De plus, nos coupoles sont également disponibles en version fixe ou ouvrante. Lors d’une rénovation totale ou d’une construction neuve, une costière est requise pour l’installation correcte de la coupole. Heureusement, vous pouvez aussi sélectionner la costière directement sur cette page. Que vous recherchiez une version fixe ou ouvrante, chez Skylux, nous avons tout ce qu’il vous faut pour trouver la coupole parfaite pour votre projet. De plus, nos coupoles ne sont pas seulement un ajout élégant à chaque espace, elles offrent également une excellente isolation thermique et acoustique. Cela garantit une maison ou un bureau plus confortable et plus économe en énergie. Que vous planifiiez une rénovation ou construisiez une nouvelle habitation, choisissez les coupoles fiables et de qualité de Skylux. | https://skylux.eu/fr/products/coupole-1050x1650?variant=49193073574221 | https://skylux.eu/cdn/shop/files/download_02c01990-ac73-49fb-8ac4-d2ae11d04750.jpg?v=1737483612&width=1600 | https://skylux.eu/cdn/shop/files/Skylux-lichtkoepel-105x165-cm-Lichtkoepel.jpg?v=1737486624&width=1600 | https://skylux.eu/cdn/shop/files/400dc924-54f6-47a2-b966-72acdf505529.webp?v=1782971968&width=1600 | https://skylux.eu/cdn/shop/files/e2602eb5-eb77-4594-9287-8563fa6b1ab1.webp?v=1782972066&width=1600 | https://skylux.eu/cdn/shop/files/646b0795-575e-4533-8c4b-b4c41eb259f5.jpg?v=1782972129&width=1600 | //skylux.eu/cdn/shop/files/F_MH_Notice_de_pose__Skylux_PMMA_coupoles.pdf?v=14496508717816058976 | //skylux.eu/cdn/shop/files/F_TD_Dossier_Technique.zip?v=3735489360144844648 | <body> <p id="isPasted">Vous cherchez un moyen d’apporter plus de lumière naturelle dans votre habitation ou votre espace de travail ? Envisagez alors certainement une coupole 1050x1650 de Skylux ! Nos coupoles sont disponibles en différentes dimensions et matériaux, afin que vous puissiez trouver la solution parfaitement adaptée à votre projet. Choisissez entre l’acrylique ou le polycarbonate, des parois simples ou multiples, ainsi que des versions transparentes, opales ou heatstop. De plus, nos coupoles sont également disponibles en version fixe ou ouvrante.</p> <p>Lors d’une rénovation totale ou d’une construction neuve, une costière est requise pour l’installation correcte de la coupole. Heureusement, vous pouvez aussi sélectionner la costière directement sur cette page. Que vous recherchiez une version fixe ou ouvrante, chez Skylux, nous avons tout ce qu’il vous faut pour trouver la coupole parfaite pour votre projet.</p> <p>De plus, nos coupoles ne sont pas seulement un ajout élégant à chaque espace, elles offrent également une excellente isolation thermique et acoustique. Cela garantit une maison ou un bureau plus confortable et plus économe en énergie. Que vous planifiiez une rénovation ou construisiez une nouvelle habitation, choisissez les coupoles fiables et de qualité de Skylux.<br> </p> </body> | coupole-1050x1650 | 8162585805077 | 49193073574221
Coupoles | Lichtkoepel | Skylux | Coupole Skylux 105x165 cm | Simple paroi (moins isolant - 5,17 W/m²K) / Polycarbonate (250 fois plus résistant aux chocs que le verre) / Thermorésistant * opale & non transparent | 45162 | 5412970451624 | 941.4 | Oui | 35-45 | 10.43 | Choisissez clair ou opalin ou Heatstop | Thermorésistant * opale & non transparent | Nombre de parois | Simple paroi (moins isolant - 5,17 W/m²K) | Matériau | Polycarbonate (250 fois plus résistant aux chocs que le verre) | 1050 x 1650 mm | 1650 | 1050 |  |  | 1.84 | Rectangulaire | [9 empty] | D |  |  | Pour les pièces chauffées nous recommandons au minimum une coupole à 3 parois pour une isolation optimale. | Vous cherchez un moyen d’apporter plus de lumière naturelle dans votre habitation ou votre espace de travail ? Envisagez alors certainement une coupole 1050x1650 de Skylux ! Nos coupoles sont disponibles en différentes dimensions et matériaux, afin que vous puissiez trouver la solution parfaitement adaptée à votre projet. Choisissez entre l’acrylique ou le polycarbonate, des parois simples ou multiples, ainsi que des versions transparentes, opales ou heatstop. De plus, nos coupoles sont également disponibles en version fixe ou ouvrante. Lors d’une rénovation totale ou d’une construction neuve, une costière est requise pour l’installation correcte de la coupole. Heureusement, vous pouvez aussi sélectionner la costière directement sur cette page. Que vous recherchiez une version fixe ou ouvrante, chez Skylux, nous avons tout ce qu’il vous faut pour trouver la coupole parfaite pour votre projet. De plus, nos coupoles ne sont pas seulement un ajout élégant à chaque espace, elles offrent également une excellente isolation thermique et acoustique. Cela garantit une maison ou un bureau plus confortable et plus économe en énergie. Que vous planifiiez une rénovation ou construisiez une nouvelle habitation, choisissez les coupoles fiables et de qualité de Skylux. | https://skylux.eu/fr/products/coupole-1050x1650?variant=49193072984397 | https://skylux.eu/cdn/shop/files/download_fcd5bcd5-94cd-4937-b988-295983b805e3.jpg?v=1737483506&width=1600 | https://skylux.eu/cdn/shop/files/Skylux-lichtkoepel-105x165-cm-Lichtkoepel.jpg?v=1737486624&width=1600 | https://skylux.eu/cdn/shop/files/400dc924-54f6-47a2-b966-72acdf505529.webp?v=1782971968&width=1600 | https://skylux.eu/cdn/shop/files/e2602eb5-eb77-4594-9287-8563fa6b1ab1.webp?v=1782972066&width=1600 | https://skylux.eu/cdn/shop/files/646b0795-575e-4533-8c4b-b4c41eb259f5.jpg?v=1782972129&width=1600 | //skylux.eu/cdn/shop/files/F_MH_Notice_de_pose__Skylux_PMMA_coupoles.pdf?v=14496508717816058976 | //skylux.eu/cdn/shop/files/F_TD_Dossier_Technique.zip?v=3735489360144844648 | <body> <p id="isPasted">Vous cherchez un moyen d’apporter plus de lumière naturelle dans votre habitation ou votre espace de travail ? Envisagez alors certainement une coupole 1050x1650 de Skylux ! Nos coupoles sont disponibles en différentes dimensions et matériaux, afin que vous puissiez trouver la solution parfaitement adaptée à votre projet. Choisissez entre l’acrylique ou le polycarbonate, des parois simples ou multiples, ainsi que des versions transparentes, opales ou heatstop. De plus, nos coupoles sont également disponibles en version fixe ou ouvrante.</p> <p>Lors d’une rénovation totale ou d’une construction neuve, une costière est requise pour l’installation correcte de la coupole. Heureusement, vous pouvez aussi sélectionner la costière directement sur cette page. Que vous recherchiez une version fixe ou ouvrante, chez Skylux, nous avons tout ce qu’il vous faut pour trouver la coupole parfaite pour votre projet.</p> <p>De plus, nos coupoles ne sont pas seulement un ajout élégant à chaque espace, elles offrent également une excellente isolation thermique et acoustique. Cela garantit une maison ou un bureau plus confortable et plus économe en énergie. Que vous planifiiez une rénovation ou construisiez une nouvelle habitation, choisissez les coupoles fiables et de qualité de Skylux.<br> </p> </body> | coupole-1050x1650 | 8162585805077 | 49193072984397
Coupoles | Lichtkoepel | Skylux | Coupole Skylux 105x165 cm | Double paroi (2,90 W/m²K) / Polycarbonate (250 fois plus résistant aux chocs que le verre) / Thermorésistant * opale & non transparent | 27479 | 5412970274797 | 1435.1 | Oui | 35-45 | 18.3 | Choisissez clair ou opalin ou Heatstop | Thermorésistant * opale & non transparent | Nombre de parois | Double paroi (2,90 W/m²K) | Matériau | Polycarbonate (250 fois plus résistant aux chocs que le verre) | 1050 x 1650 mm | 1650 | 1050 |  |  | 1.84 | Rectangulaire | [9 empty] | D |  |  | Pour les pièces chauffées nous recommandons au minimum une coupole à 3 parois pour une isolation optimale. | Vous cherchez un moyen d’apporter plus de lumière naturelle dans votre habitation ou votre espace de travail ? Envisagez alors certainement une coupole 1050x1650 de Skylux ! Nos coupoles sont disponibles en différentes dimensions et matériaux, afin que vous puissiez trouver la solution parfaitement adaptée à votre projet. Choisissez entre l’acrylique ou le polycarbonate, des parois simples ou multiples, ainsi que des versions transparentes, opales ou heatstop. De plus, nos coupoles sont également disponibles en version fixe ou ouvrante. Lors d’une rénovation totale ou d’une construction neuve, une costière est requise pour l’installation correcte de la coupole. Heureusement, vous pouvez aussi sélectionner la costière directement sur cette page. Que vous recherchiez une version fixe ou ouvrante, chez Skylux, nous avons tout ce qu’il vous faut pour trouver la coupole parfaite pour votre projet. De plus, nos coupoles ne sont pas seulement un ajout élégant à chaque espace, elles offrent également une excellente isolation thermique et acoustique. Cela garantit une maison ou un bureau plus confortable et plus économe en énergie. Que vous planifiiez une rénovation ou construisiez une nouvelle habitation, choisissez les coupoles fiables et de qualité de Skylux. | https://skylux.eu/fr/products/coupole-1050x1650?variant=49193073246541 | https://skylux.eu/cdn/shop/files/download_291c0f96-a092-465a-ba6e-80acd0fa366f.jpg?v=1737483544&width=1600 | https://skylux.eu/cdn/shop/files/Skylux-lichtkoepel-105x165-cm-Lichtkoepel.jpg?v=1737486624&width=1600 | https://skylux.eu/cdn/shop/files/400dc924-54f6-47a2-b966-72acdf505529.webp?v=1782971968&width=1600 | https://skylux.eu/cdn/shop/files/e2602eb5-eb77-4594-9287-8563fa6b1ab1.webp?v=1782972066&width=1600 | https://skylux.eu/cdn/shop/files/646b0795-575e-4533-8c4b-b4c41eb259f5.jpg?v=1782972129&width=1600 | //skylux.eu/cdn/shop/files/F_MH_Notice_de_pose__Skylux_PMMA_coupoles.pdf?v=14496508717816058976 | //skylux.eu/cdn/shop/files/F_TD_Dossier_Technique.zip?v=3735489360144844648 | <body> <p id="isPasted">Vous cherchez un moyen d’apporter plus de lumière naturelle dans votre habitation ou votre espace de travail ? Envisagez alors certainement une coupole 1050x1650 de Skylux ! Nos coupoles sont disponibles en différentes dimensions et matériaux, afin que vous puissiez trouver la solution parfaitement adaptée à votre projet. Choisissez entre l’acrylique ou le polycarbonate, des parois simples ou multiples, ainsi que des versions transparentes, opales ou heatstop. De plus, nos coupoles sont également disponibles en version fixe ou ouvrante.</p> <p>Lors d’une rénovation totale ou d’une construction neuve, une costière est requise pour l’installation correcte de la coupole. Heureusement, vous pouvez aussi sélectionner la costière directement sur cette page. Que vous recherchiez une version fixe ou ouvrante, chez Skylux, nous avons tout ce qu’il vous faut pour trouver la coupole parfaite pour votre projet.</p> <p>De plus, nos coupoles ne sont pas seulement un ajout élégant à chaque espace, elles offrent également une excellente isolation thermique et acoustique. Cela garantit une maison ou un bureau plus confortable et plus économe en énergie. Que vous planifiiez une rénovation ou construisiez une nouvelle habitation, choisissez les coupoles fiables et de qualité de Skylux.<br> </p> </body> | coupole-1050x1650 | 8162585805077 | 49193073246541
Coupoles | Lichtkoepel | Skylux | Coupole Skylux 105x165 cm | Triple paroi (1.70 W/m²K) Choisissez cette version ou supérieure pour une pièce chauffée ! / Polycarbonate (250 fois plus résistant aux chocs que le verre) / Thermorésistant * opale & non transparent | 45255 | 5412970452553 | 1928.75 | Oui | 35-45 | 23.95 | Choisissez clair ou opalin ou Heatstop | Thermorésistant * opale & non transparent | Nombre de parois | Triple paroi (1.70 W/m²K) Choisissez cette version ou supérieure pour une pièce chauffée ! | Matériau | Polycarbonate (250 fois plus résistant aux chocs que le verre) | 1050 x 1650 mm | 1650 | 1050 |  |  | 1.84 | Rectangulaire | [9 empty] | D |  |  | Pour les pièces chauffées nous recommandons au minimum une coupole à 3 parois pour une isolation optimale. | Vous cherchez un moyen d’apporter plus de lumière naturelle dans votre habitation ou votre espace de travail ? Envisagez alors certainement une coupole 1050x1650 de Skylux ! Nos coupoles sont disponibles en différentes dimensions et matériaux, afin que vous puissiez trouver la solution parfaitement adaptée à votre projet. Choisissez entre l’acrylique ou le polycarbonate, des parois simples ou multiples, ainsi que des versions transparentes, opales ou heatstop. De plus, nos coupoles sont également disponibles en version fixe ou ouvrante. Lors d’une rénovation totale ou d’une construction neuve, une costière est requise pour l’installation correcte de la coupole. Heureusement, vous pouvez aussi sélectionner la costière directement sur cette page. Que vous recherchiez une version fixe ou ouvrante, chez Skylux, nous avons tout ce qu’il vous faut pour trouver la coupole parfaite pour votre projet. De plus, nos coupoles ne sont pas seulement un ajout élégant à chaque espace, elles offrent également une excellente isolation thermique et acoustique. Cela garantit une maison ou un bureau plus confortable et plus économe en énergie. Que vous planifiiez une rénovation ou construisiez une nouvelle habitation, choisissez les coupoles fiables et de qualité de Skylux. | https://skylux.eu/fr/products/coupole-1050x1650?variant=49193073443149 | https://skylux.eu/cdn/shop/files/download_7acbdec4-74c3-4c4d-8a3c-c5ac944bec16.jpg?v=1737483582&width=1600 | https://skylux.eu/cdn/shop/files/Skylux-lichtkoepel-105x165-cm-Lichtkoepel.jpg?v=1737486624&width=1600 | https://skylux.eu/cdn/shop/files/400dc924-54f6-47a2-b966-72acdf505529.webp?v=1782971968&width=1600 | https://skylux.eu/cdn/shop/files/e2602eb5-eb77-4594-9287-8563fa6b1ab1.webp?v=1782972066&width=1600 | https://skylux.eu/cdn/shop/files/646b0795-575e-4533-8c4b-b4c41eb259f5.jpg?v=1782972129&width=1600 | //skylux.eu/cdn/shop/files/F_MH_Notice_de_pose__Skylux_PMMA_coupoles.pdf?v=14496508717816058976 | //skylux.eu/cdn/shop/files/F_TD_Dossier_Technique.zip?v=3735489360144844648 | <body> <p id="isPasted">Vous cherchez un moyen d’apporter plus de lumière naturelle dans votre habitation ou votre espace de travail ? Envisagez alors certainement une coupole 1050x1650 de Skylux ! Nos coupoles sont disponibles en différentes dimensions et matériaux, afin que vous puissiez trouver la solution parfaitement adaptée à votre projet. Choisissez entre l’acrylique ou le polycarbonate, des parois simples ou multiples, ainsi que des versions transparentes, opales ou heatstop. De plus, nos coupoles sont également disponibles en version fixe ou ouvrante.</p> <p>Lors d’une rénovation totale ou d’une construction neuve, une costière est requise pour l’installation correcte de la coupole. Heureusement, vous pouvez aussi sélectionner la costière directement sur cette page. Que vous recherchiez une version fixe ou ouvrante, chez Skylux, nous avons tout ce qu’il vous faut pour trouver la coupole parfaite pour votre projet.</p> <p>De plus, nos coupoles ne sont pas seulement un ajout élégant à chaque espace, elles offrent également une excellente isolation thermique et acoustique. Cela garantit une maison ou un bureau plus confortable et plus économe en énergie. Que vous planifiiez une rénovation ou construisiez une nouvelle habitation, choisissez les coupoles fiables et de qualité de Skylux.<br> </p> </body> | coupole-1050x1650 | 8162585805077 | 49193073443149
Coupoles | Lichtkoepel | Skylux | Coupole Skylux 105x165 cm | Quadruple paroi (1,28 W/m²K) / Polycarbonate (250 fois plus résistant aux chocs que le verre) / Thermorésistant * opale & non transparent | 73128 | 5412970731283 | 2422.45 | Oui | 35-45 | 32.88 | Choisissez clair ou opalin ou Heatstop | Thermorésistant * opale & non transparent | Nombre de parois | Quadruple paroi (1,28 W/m²K) | Matériau | Polycarbonate (250 fois plus résistant aux chocs que le verre) | 1050 x 1650 mm | 1650 | 1050 |  |  | 1.84 | Rectangulaire | [9 empty] | D |  |  | Pour les pièces chauffées nous recommandons au minimum une coupole à 3 parois pour une isolation optimale. | Vous cherchez un moyen d’apporter plus de lumière naturelle dans votre habitation ou votre espace de travail ? Envisagez alors certainement une coupole 1050x1650 de Skylux ! Nos coupoles sont disponibles en différentes dimensions et matériaux, afin que vous puissiez trouver la solution parfaitement adaptée à votre projet. Choisissez entre l’acrylique ou le polycarbonate, des parois simples ou multiples, ainsi que des versions transparentes, opales ou heatstop. De plus, nos coupoles sont également disponibles en version fixe ou ouvrante. Lors d’une rénovation totale ou d’une construction neuve, une costière est requise pour l’installation correcte de la coupole. Heureusement, vous pouvez aussi sélectionner la costière directement sur cette page. Que vous recherchiez une version fixe ou ouvrante, chez Skylux, nous avons tout ce qu’il vous faut pour trouver la coupole parfaite pour votre projet. De plus, nos coupoles ne sont pas seulement un ajout élégant à chaque espace, elles offrent également une excellente isolation thermique et acoustique. Cela garantit une maison ou un bureau plus confortable et plus économe en énergie. Que vous planifiiez une rénovation ou construisiez une nouvelle habitation, choisissez les coupoles fiables et de qualité de Skylux. | https://skylux.eu/fr/products/coupole-1050x1650?variant=49193073606989 | https://skylux.eu/cdn/shop/files/download_2e0fec97-a9c1-4ceb-a07d-815a750fe1d8.jpg?v=1737483620&width=1600 | https://skylux.eu/cdn/shop/files/Skylux-lichtkoepel-105x165-cm-Lichtkoepel.jpg?v=1737486624&width=1600 | https://skylux.eu/cdn/shop/files/400dc924-54f6-47a2-b966-72acdf505529.webp?v=1782971968&width=1600 | https://skylux.eu/cdn/shop/files/e2602eb5-eb77-4594-9287-8563fa6b1ab1.webp?v=1782972066&width=1600 | https://skylux.eu/cdn/shop/files/646b0795-575e-4533-8c4b-b4c41eb259f5.jpg?v=1782972129&width=1600 | //skylux.eu/cdn/shop/files/F_MH_Notice_de_pose__Skylux_PMMA_coupoles.pdf?v=14496508717816058976 | //skylux.eu/cdn/shop/files/F_TD_Dossier_Technique.zip?v=3735489360144844648 | <body> <p id="isPasted">Vous cherchez un moyen d’apporter plus de lumière naturelle dans votre habitation ou votre espace de travail ? Envisagez alors certainement une coupole 1050x1650 de Skylux ! Nos coupoles sont disponibles en différentes dimensions et matériaux, afin que vous puissiez trouver la solution parfaitement adaptée à votre projet. Choisissez entre l’acrylique ou le polycarbonate, des parois simples ou multiples, ainsi que des versions transparentes, opales ou heatstop. De plus, nos coupoles sont également disponibles en version fixe ou ouvrante.</p> <p>Lors d’une rénovation totale ou d’une construction neuve, une costière est requise pour l’installation correcte de la coupole. Heureusement, vous pouvez aussi sélectionner la costière directement sur cette page. Que vous recherchiez une version fixe ou ouvrante, chez Skylux, nous avons tout ce qu’il vous faut pour trouver la coupole parfaite pour votre projet.</p> <p>De plus, nos coupoles ne sont pas seulement un ajout élégant à chaque espace, elles offrent également une excellente isolation thermique et acoustique. Cela garantit une maison ou un bureau plus confortable et plus économe en énergie. Que vous planifiiez une rénovation ou construisiez une nouvelle habitation, choisissez les coupoles fiables et de qualité de Skylux.<br> </p> </body> | coupole-1050x1650 | 8162585805077 | 49193073606989
Coupoles | Lichtkoepel | Skylux | Coupole Skylux 105x225 cm | Simple paroi (moins isolant - 5,17 W/m²K) / Acrylique (10 fois plus résistant aux chocs que le verre) / Clair * visibilité comme le verre | 22674 | 5412970226741 | 978.9 | Oui | 35-45 | 14.9 | Choisissez clair ou opalin ou Heatstop | Clair * visibilité comme le verre | Nombre de parois | Simple paroi (moins isolant - 5,17 W/m²K) | Matériau | Acrylique (10 fois plus résistant aux chocs que le verre) | 1050 x 2250 mm | 2250 | 1050 |  |  | 2.68 | Rectangulaire | [9 empty] | D |  |  | Pour les pièces chauffées nous recommandons au minimum une coupole à 3 parois pour une isolation optimale. | Vous cherchez un moyen d’apporter plus de lumière naturelle dans votre habitation ou votre espace de travail ? Pensez alors certainement à une coupole 1050x2250 de Skylux ! Nos coupoles sont disponibles en différentes dimensions et matériaux, ce qui vous permet de trouver la solution parfaitement adaptée à votre projet. Choisissez entre l’acrylique ou le polycarbonate, des parois simples ou multiples, ainsi que des versions transparentes, opales ou heatstop. De plus, nos coupoles sont également disponibles en version fixe ou ouvrante. Lors d’une rénovation totale ou d’une construction neuve, une costière est requise pour l’installation correcte de la coupole. Heureusement, vous pouvez également sélectionner la costière directement sur cette page. Que vous recherchiez une version fixe ou ouvrante, chez Skylux, nous avons tout ce qu’il vous faut pour trouver la coupole parfaite pour votre projet. En outre, nos coupoles ne constituent pas seulement un ajout élégant à chaque espace, elles offrent également une excellente isolation thermique et acoustique. Cela garantit une maison ou un bureau plus confortable et plus économe en énergie. Que vous planifiiez une rénovation ou construisiez une nouvelle habitation, choisissez les coupoles fiables et de qualité de Skylux. | https://skylux.eu/fr/products/coupole-1050x2250?variant=49193073803597 | https://skylux.eu/cdn/shop/files/download_460e78d6-a11d-4e08-a2e2-e5f92d77f86c.jpg?v=1737483337&width=1600 | https://skylux.eu/cdn/shop/files/Skylux-lichtkoepel-105x225-cm-Lichtkoepel.jpg?v=1737486617&width=1600 | https://skylux.eu/cdn/shop/files/400dc924-54f6-47a2-b966-72acdf505529.webp?v=1782971968&width=1600 | https://skylux.eu/cdn/shop/files/e2602eb5-eb77-4594-9287-8563fa6b1ab1.webp?v=1782972066&width=1600 | https://skylux.eu/cdn/shop/files/646b0795-575e-4533-8c4b-b4c41eb259f5.jpg?v=1782972129&width=1600 | //skylux.eu/cdn/shop/files/F_MH_Notice_de_pose__Skylux_PMMA_coupoles.pdf?v=14496508717816058976 | //skylux.eu/cdn/shop/files/F_TD_Dossier_Technique.zip?v=3735489360144844648 | <body> <p id="isPasted">Vous cherchez un moyen d’apporter plus de lumière naturelle dans votre habitation ou votre espace de travail ? Pensez alors certainement à une coupole 1050x2250 de Skylux ! Nos coupoles sont disponibles en différentes dimensions et matériaux, ce qui vous permet de trouver la solution parfaitement adaptée à votre projet. Choisissez entre l’acrylique ou le polycarbonate, des parois simples ou multiples, ainsi que des versions transparentes, opales ou heatstop. De plus, nos coupoles sont également disponibles en version fixe ou ouvrante.</p> <p>Lors d’une rénovation totale ou d’une construction neuve, une costière est requise pour l’installation correcte de la coupole. Heureusement, vous pouvez également sélectionner la costière directement sur cette page. Que vous recherchiez une version fixe ou ouvrante, chez Skylux, nous avons tout ce qu’il vous faut pour trouver la coupole parfaite pour votre projet.</p> <p>En outre, nos coupoles ne constituent pas seulement un ajout élégant à chaque espace, elles offrent également une excellente isolation thermique et acoustique. Cela garantit une maison ou un bureau plus confortable et plus économe en énergie. Que vous planifiiez une rénovation ou construisiez une nouvelle habitation, choisissez les coupoles fiables et de qualité de Skylux.<br> </p> </body> | coupole-1050x2250 | 8162585772309 | 49193073803597
Coupoles | Lichtkoepel | Skylux | Coupole Skylux 105x225 cm | Simple paroi (moins isolant - 5,17 W/m²K) / Polycarbonate (250 fois plus résistant aux chocs que le verre) / Clair * visibilité comme le verre | 45071 | 5412970450719 | 1579.05 | Oui | 35-45 | 13.16 | Choisissez clair ou opalin ou Heatstop | Clair * visibilité comme le verre | Nombre de parois | Simple paroi (moins isolant - 5,17 W/m²K) | Matériau | Polycarbonate (250 fois plus résistant aux chocs que le verre) | 1050 x 2250 mm | 2250 | 1050 |  |  | 2.68 | Rectangulaire | [9 empty] | D |  |  | Pour les pièces chauffées nous recommandons au minimum une coupole à 3 parois pour une isolation optimale. | Vous cherchez un moyen d’apporter plus de lumière naturelle dans votre habitation ou votre espace de travail ? Pensez alors certainement à une coupole 1050x2250 de Skylux ! Nos coupoles sont disponibles en différentes dimensions et matériaux, ce qui vous permet de trouver la solution parfaitement adaptée à votre projet. Choisissez entre l’acrylique ou le polycarbonate, des parois simples ou multiples, ainsi que des versions transparentes, opales ou heatstop. De plus, nos coupoles sont également disponibles en version fixe ou ouvrante. Lors d’une rénovation totale ou d’une construction neuve, une costière est requise pour l’installation correcte de la coupole. Heureusement, vous pouvez également sélectionner la costière directement sur cette page. Que vous recherchiez une version fixe ou ouvrante, chez Skylux, nous avons tout ce qu’il vous faut pour trouver la coupole parfaite pour votre projet. En outre, nos coupoles ne constituent pas seulement un ajout élégant à chaque espace, elles offrent également une excellente isolation thermique et acoustique. Cela garantit une maison ou un bureau plus confortable et plus économe en énergie. Que vous planifiiez une rénovation ou construisiez une nouvelle habitation, choisissez les coupoles fiables et de qualité de Skylux. | https://skylux.eu/fr/products/coupole-1050x2250?variant=49193073869133 | https://skylux.eu/cdn/shop/files/download_35e4944b-21ae-47eb-a965-ffac28c40474.jpg?v=1737483354&width=1600 | https://skylux.eu/cdn/shop/files/Skylux-lichtkoepel-105x225-cm-Lichtkoepel.jpg?v=1737486617&width=1600 | https://skylux.eu/cdn/shop/files/400dc924-54f6-47a2-b966-72acdf505529.webp?v=1782971968&width=1600 | https://skylux.eu/cdn/shop/files/e2602eb5-eb77-4594-9287-8563fa6b1ab1.webp?v=1782972066&width=1600 | https://skylux.eu/cdn/shop/files/646b0795-575e-4533-8c4b-b4c41eb259f5.jpg?v=1782972129&width=1600 | //skylux.eu/cdn/shop/files/F_MH_Notice_de_pose__Skylux_PMMA_coupoles.pdf?v=14496508717816058976 | //skylux.eu/cdn/shop/files/F_TD_Dossier_Technique.zip?v=3735489360144844648 | <body> <p id="isPasted">Vous cherchez un moyen d’apporter plus de lumière naturelle dans votre habitation ou votre espace de travail ? Pensez alors certainement à une coupole 1050x2250 de Skylux ! Nos coupoles sont disponibles en différentes dimensions et matériaux, ce qui vous permet de trouver la solution parfaitement adaptée à votre projet. Choisissez entre l’acrylique ou le polycarbonate, des parois simples ou multiples, ainsi que des versions transparentes, opales ou heatstop. De plus, nos coupoles sont également disponibles en version fixe ou ouvrante.</p> <p>Lors d’une rénovation totale ou d’une construction neuve, une costière est requise pour l’installation correcte de la coupole. Heureusement, vous pouvez également sélectionner la costière directement sur cette page. Que vous recherchiez une version fixe ou ouvrante, chez Skylux, nous avons tout ce qu’il vous faut pour trouver la coupole parfaite pour votre projet.</p> <p>En outre, nos coupoles ne constituent pas seulement un ajout élégant à chaque espace, elles offrent également une excellente isolation thermique et acoustique. Cela garantit une maison ou un bureau plus confortable et plus économe en énergie. Que vous planifiiez une rénovation ou construisiez une nouvelle habitation, choisissez les coupoles fiables et de qualité de Skylux.<br> </p> </body> | coupole-1050x2250 | 8162585772309 | 49193073869133
Coupoles | Lichtkoepel | Skylux | Coupole Skylux 105x225 cm | Double paroi (2,90 W/m²K) / Acrylique (10 fois plus résistant aux chocs que le verre) / Clair * visibilité comme le verre | 21107 | 5412970211075 | 1611.75 | Oui | 35-45 | 26 | Choisissez clair ou opalin ou Heatstop | Clair * visibilité comme le verre | Nombre de parois | Double paroi (2,90 W/m²K) | Matériau | Acrylique (10 fois plus résistant aux chocs que le verre) | 1050 x 2250 mm | 2250 | 1050 |  |  | 2.68 | Rectangulaire | [9 empty] | D |  |  | Pour les pièces chauffées nous recommandons au minimum une coupole à 3 parois pour une isolation optimale. | Vous cherchez un moyen d’apporter plus de lumière naturelle dans votre habitation ou votre espace de travail ? Pensez alors certainement à une coupole 1050x2250 de Skylux ! Nos coupoles sont disponibles en différentes dimensions et matériaux, ce qui vous permet de trouver la solution parfaitement adaptée à votre projet. Choisissez entre l’acrylique ou le polycarbonate, des parois simples ou multiples, ainsi que des versions transparentes, opales ou heatstop. De plus, nos coupoles sont également disponibles en version fixe ou ouvrante. Lors d’une rénovation totale ou d’une construction neuve, une costière est requise pour l’installation correcte de la coupole. Heureusement, vous pouvez également sélectionner la costière directement sur cette page. Que vous recherchiez une version fixe ou ouvrante, chez Skylux, nous avons tout ce qu’il vous faut pour trouver la coupole parfaite pour votre projet. En outre, nos coupoles ne constituent pas seulement un ajout élégant à chaque espace, elles offrent également une excellente isolation thermique et acoustique. Cela garantit une maison ou un bureau plus confortable et plus économe en énergie. Que vous planifiiez une rénovation ou construisiez une nouvelle habitation, choisissez les coupoles fiables et de qualité de Skylux. | https://skylux.eu/fr/products/coupole-1050x2250?variant=49193073934669 | https://skylux.eu/cdn/shop/files/download_ce83dae1-4d51-4cee-83ed-eb7a96731076.jpg?v=1737483369&width=1600 | https://skylux.eu/cdn/shop/files/Skylux-lichtkoepel-105x225-cm-Lichtkoepel.jpg?v=1737486617&width=1600 | https://skylux.eu/cdn/shop/files/400dc924-54f6-47a2-b966-72acdf505529.webp?v=1782971968&width=1600 | https://skylux.eu/cdn/shop/files/e2602eb5-eb77-4594-9287-8563fa6b1ab1.webp?v=1782972066&width=1600 | https://skylux.eu/cdn/shop/files/646b0795-575e-4533-8c4b-b4c41eb259f5.jpg?v=1782972129&width=1600 | //skylux.eu/cdn/shop/files/F_MH_Notice_de_pose__Skylux_PMMA_coupoles.pdf?v=14496508717816058976 | //skylux.eu/cdn/shop/files/F_TD_Dossier_Technique.zip?v=3735489360144844648 | <body> <p id="isPasted">Vous cherchez un moyen d’apporter plus de lumière naturelle dans votre habitation ou votre espace de travail ? Pensez alors certainement à une coupole 1050x2250 de Skylux ! Nos coupoles sont disponibles en différentes dimensions et matériaux, ce qui vous permet de trouver la solution parfaitement adaptée à votre projet. Choisissez entre l’acrylique ou le polycarbonate, des parois simples ou multiples, ainsi que des versions transparentes, opales ou heatstop. De plus, nos coupoles sont également disponibles en version fixe ou ouvrante.</p> <p>Lors d’une rénovation totale ou d’une construction neuve, une costière est requise pour l’installation correcte de la coupole. Heureusement, vous pouvez également sélectionner la costière directement sur cette page. Que vous recherchiez une version fixe ou ouvrante, chez Skylux, nous avons tout ce qu’il vous faut pour trouver la coupole parfaite pour votre projet.</p> <p>En outre, nos coupoles ne constituent pas seulement un ajout élégant à chaque espace, elles offrent également une excellente isolation thermique et acoustique. Cela garantit une maison ou un bureau plus confortable et plus économe en énergie. Que vous planifiiez une rénovation ou construisiez une nouvelle habitation, choisissez les coupoles fiables et de qualité de Skylux.<br> </p> </body> | coupole-1050x2250 | 8162585772309 | 49193073934669
Coupoles | Lichtkoepel | Skylux | Coupole Skylux 105x225 cm | Double paroi (2,90 W/m²K) / Polycarbonate (250 fois plus résistant aux chocs que le verre) / Clair * visibilité comme le verre | 25544 | 5412970255444 | 2211.9 | Oui | 35-45 | 23.66 | Choisissez clair ou opalin ou Heatstop | Clair * visibilité comme le verre | Nombre de parois | Double paroi (2,90 W/m²K) | Matériau | Polycarbonate (250 fois plus résistant aux chocs que le verre) | 1050 x 2250 mm | 2250 | 1050 |  |  | 2.68 | Rectangulaire | [9 empty] | D |  |  | Pour les pièces chauffées nous recommandons au minimum une coupole à 3 parois pour une isolation optimale. | Vous cherchez un moyen d’apporter plus de lumière naturelle dans votre habitation ou votre espace de travail ? Pensez alors certainement à une coupole 1050x2250 de Skylux ! Nos coupoles sont disponibles en différentes dimensions et matériaux, ce qui vous permet de trouver la solution parfaitement adaptée à votre projet. Choisissez entre l’acrylique ou le polycarbonate, des parois simples ou multiples, ainsi que des versions transparentes, opales ou heatstop. De plus, nos coupoles sont également disponibles en version fixe ou ouvrante. Lors d’une rénovation totale ou d’une construction neuve, une costière est requise pour l’installation correcte de la coupole. Heureusement, vous pouvez également sélectionner la costière directement sur cette page. Que vous recherchiez une version fixe ou ouvrante, chez Skylux, nous avons tout ce qu’il vous faut pour trouver la coupole parfaite pour votre projet. En outre, nos coupoles ne constituent pas seulement un ajout élégant à chaque espace, elles offrent également une excellente isolation thermique et acoustique. Cela garantit une maison ou un bureau plus confortable et plus économe en énergie. Que vous planifiiez une rénovation ou construisiez une nouvelle habitation, choisissez les coupoles fiables et de qualité de Skylux. | https://skylux.eu/fr/products/coupole-1050x2250?variant=49193074000205 | https://skylux.eu/cdn/shop/files/download_b673f2c3-80d3-4f14-9014-fa6526e20ada.jpg?v=1737483384&width=1600 | https://skylux.eu/cdn/shop/files/Skylux-lichtkoepel-105x225-cm-Lichtkoepel.jpg?v=1737486617&width=1600 | https://skylux.eu/cdn/shop/files/400dc924-54f6-47a2-b966-72acdf505529.webp?v=1782971968&width=1600 | https://skylux.eu/cdn/shop/files/e2602eb5-eb77-4594-9287-8563fa6b1ab1.webp?v=1782972066&width=1600 | https://skylux.eu/cdn/shop/files/646b0795-575e-4533-8c4b-b4c41eb259f5.jpg?v=1782972129&width=1600 | //skylux.eu/cdn/shop/files/F_MH_Notice_de_pose__Skylux_PMMA_coupoles.pdf?v=14496508717816058976 | //skylux.eu/cdn/shop/files/F_TD_Dossier_Technique.zip?v=3735489360144844648 | <body> <p id="isPasted">Vous cherchez un moyen d’apporter plus de lumière naturelle dans votre habitation ou votre espace de travail ? Pensez alors certainement à une coupole 1050x2250 de Skylux ! Nos coupoles sont disponibles en différentes dimensions et matériaux, ce qui vous permet de trouver la solution parfaitement adaptée à votre projet. Choisissez entre l’acrylique ou le polycarbonate, des parois simples ou multiples, ainsi que des versions transparentes, opales ou heatstop. De plus, nos coupoles sont également disponibles en version fixe ou ouvrante.</p> <p>Lors d’une rénovation totale ou d’une construction neuve, une costière est requise pour l’installation correcte de la coupole. Heureusement, vous pouvez également sélectionner la costière directement sur cette page. Que vous recherchiez une version fixe ou ouvrante, chez Skylux, nous avons tout ce qu’il vous faut pour trouver la coupole parfaite pour votre projet.</p> <p>En outre, nos coupoles ne constituent pas seulement un ajout élégant à chaque espace, elles offrent également une excellente isolation thermique et acoustique. Cela garantit une maison ou un bureau plus confortable et plus économe en énergie. Que vous planifiiez une rénovation ou construisiez une nouvelle habitation, choisissez les coupoles fiables et de qualité de Skylux.<br> </p> </body> | coupole-1050x2250 | 8162585772309 | 49193074000205
Coupoles | Lichtkoepel | Skylux | Coupole Skylux 105x225 cm | Triple paroi (1.70 W/m²K) Choisissez cette version ou supérieure pour une pièce chauffée ! / Acrylique (10 fois plus résistant aux chocs que le verre) / Clair * visibilité comme le verre | 22498 | 5412970224983 | 2244.55 | Oui | 35-45 | 35 | Choisissez clair ou opalin ou Heatstop | Clair * visibilité comme le verre | Nombre de parois | Triple paroi (1.70 W/m²K) Choisissez cette version ou supérieure pour une pièce chauffée ! | Matériau | Acrylique (10 fois plus résistant aux chocs que le verre) | 1050 x 2250 mm | 2250 | 1050 |  |  | 2.68 | Rectangulaire | [9 empty] | D |  |  | Pour les pièces chauffées nous recommandons au minimum une coupole à 3 parois pour une isolation optimale. | Vous cherchez un moyen d’apporter plus de lumière naturelle dans votre habitation ou votre espace de travail ? Pensez alors certainement à une coupole 1050x2250 de Skylux ! Nos coupoles sont disponibles en différentes dimensions et matériaux, ce qui vous permet de trouver la solution parfaitement adaptée à votre projet. Choisissez entre l’acrylique ou le polycarbonate, des parois simples ou multiples, ainsi que des versions transparentes, opales ou heatstop. De plus, nos coupoles sont également disponibles en version fixe ou ouvrante. Lors d’une rénovation totale ou d’une construction neuve, une costière est requise pour l’installation correcte de la coupole. Heureusement, vous pouvez également sélectionner la costière directement sur cette page. Que vous recherchiez une version fixe ou ouvrante, chez Skylux, nous avons tout ce qu’il vous faut pour trouver la coupole parfaite pour votre projet. En outre, nos coupoles ne constituent pas seulement un ajout élégant à chaque espace, elles offrent également une excellente isolation thermique et acoustique. Cela garantit une maison ou un bureau plus confortable et plus économe en énergie. Que vous planifiiez une rénovation ou construisiez une nouvelle habitation, choisissez les coupoles fiables et de qualité de Skylux. | https://skylux.eu/fr/products/coupole-1050x2250?variant=49193074131277 | https://skylux.eu/cdn/shop/files/download_8c458153-1e06-496e-9208-a51bfe9daa12.jpg?v=1737483407&width=1600 | https://skylux.eu/cdn/shop/files/Skylux-lichtkoepel-105x225-cm-Lichtkoepel.jpg?v=1737486617&width=1600 | https://skylux.eu/cdn/shop/files/400dc924-54f6-47a2-b966-72acdf505529.webp?v=1782971968&width=1600 | https://skylux.eu/cdn/shop/files/e2602eb5-eb77-4594-9287-8563fa6b1ab1.webp?v=1782972066&width=1600 | https://skylux.eu/cdn/shop/files/646b0795-575e-4533-8c4b-b4c41eb259f5.jpg?v=1782972129&width=1600 | //skylux.eu/cdn/shop/files/F_MH_Notice_de_pose__Skylux_PMMA_coupoles.pdf?v=14496508717816058976 | //skylux.eu/cdn/shop/files/F_TD_Dossier_Technique.zip?v=3735489360144844648 | <body> <p id="isPasted">Vous cherchez un moyen d’apporter plus de lumière naturelle dans votre habitation ou votre espace de travail ? Pensez alors certainement à une coupole 1050x2250 de Skylux ! Nos coupoles sont disponibles en différentes dimensions et matériaux, ce qui vous permet de trouver la solution parfaitement adaptée à votre projet. Choisissez entre l’acrylique ou le polycarbonate, des parois simples ou multiples, ainsi que des versions transparentes, opales ou heatstop. De plus, nos coupoles sont également disponibles en version fixe ou ouvrante.</p> <p>Lors d’une rénovation totale ou d’une construction neuve, une costière est requise pour l’installation correcte de la coupole. Heureusement, vous pouvez également sélectionner la costière directement sur cette page. Que vous recherchiez une version fixe ou ouvrante, chez Skylux, nous avons tout ce qu’il vous faut pour trouver la coupole parfaite pour votre projet.</p> <p>En outre, nos coupoles ne constituent pas seulement un ajout élégant à chaque espace, elles offrent également une excellente isolation thermique et acoustique. Cela garantit une maison ou un bureau plus confortable et plus économe en énergie. Que vous planifiiez une rénovation ou construisiez une nouvelle habitation, choisissez les coupoles fiables et de qualité de Skylux.<br> </p> </body> | coupole-1050x2250 | 8162585772309 | 49193074131277
Coupoles | Lichtkoepel | Skylux | Coupole Skylux 105x225 cm | Triple paroi (1.70 W/m²K) Choisissez cette version ou supérieure pour une pièce chauffée ! / Polycarbonate (250 fois plus résistant aux chocs que le verre) / Clair * visibilité comme le verre | 45079 | 5412970450795 | 2844.75 | Oui | 35-45 | 35.84 | Choisissez clair ou opalin ou Heatstop | Clair * visibilité comme le verre | Nombre de parois | Triple paroi (1.70 W/m²K) Choisissez cette version ou supérieure pour une pièce chauffée ! | Matériau | Polycarbonate (250 fois plus résistant aux chocs que le verre) | 1050 x 2250 mm | 2250 | 1050 |  |  | 2.68 | Rectangulaire | [9 empty] | D |  |  | Pour les pièces chauffées nous recommandons au minimum une coupole à 3 parois pour une isolation optimale. | Vous cherchez un moyen d’apporter plus de lumière naturelle dans votre habitation ou votre espace de travail ? Pensez alors certainement à une coupole 1050x2250 de Skylux ! Nos coupoles sont disponibles en différentes dimensions et matériaux, ce qui vous permet de trouver la solution parfaitement adaptée à votre projet. Choisissez entre l’acrylique ou le polycarbonate, des parois simples ou multiples, ainsi que des versions transparentes, opales ou heatstop. De plus, nos coupoles sont également disponibles en version fixe ou ouvrante. Lors d’une rénovation totale ou d’une construction neuve, une costière est requise pour l’installation correcte de la coupole. Heureusement, vous pouvez également sélectionner la costière directement sur cette page. Que vous recherchiez une version fixe ou ouvrante, chez Skylux, nous avons tout ce qu’il vous faut pour trouver la coupole parfaite pour votre projet. En outre, nos coupoles ne constituent pas seulement un ajout élégant à chaque espace, elles offrent également une excellente isolation thermique et acoustique. Cela garantit une maison ou un bureau plus confortable et plus économe en énergie. Que vous planifiiez une rénovation ou construisiez une nouvelle habitation, choisissez les coupoles fiables et de qualité de Skylux. | https://skylux.eu/fr/products/coupole-1050x2250?variant=49193074196813 | https://skylux.eu/cdn/shop/files/download_74d90805-eb27-412e-aae5-a6765515ee92.jpg?v=1737483422&width=1600 | https://skylux.eu/cdn/shop/files/Skylux-lichtkoepel-105x225-cm-Lichtkoepel.jpg?v=1737486617&width=1600 | https://skylux.eu/cdn/shop/files/400dc924-54f6-47a2-b966-72acdf505529.webp?v=1782971968&width=1600 | https://skylux.eu/cdn/shop/files/e2602eb5-eb77-4594-9287-8563fa6b1ab1.webp?v=1782972066&width=1600 | https://skylux.eu/cdn/shop/files/646b0795-575e-4533-8c4b-b4c41eb259f5.jpg?v=1782972129&width=1600 | //skylux.eu/cdn/shop/files/F_MH_Notice_de_pose__Skylux_PMMA_coupoles.pdf?v=14496508717816058976 | //skylux.eu/cdn/shop/files/F_TD_Dossier_Technique.zip?v=3735489360144844648 | <body> <p id="isPasted">Vous cherchez un moyen d’apporter plus de lumière naturelle dans votre habitation ou votre espace de travail ? Pensez alors certainement à une coupole 1050x2250 de Skylux ! Nos coupoles sont disponibles en différentes dimensions et matériaux, ce qui vous permet de trouver la solution parfaitement adaptée à votre projet. Choisissez entre l’acrylique ou le polycarbonate, des parois simples ou multiples, ainsi que des versions transparentes, opales ou heatstop. De plus, nos coupoles sont également disponibles en version fixe ou ouvrante.</p> <p>Lors d’une rénovation totale ou d’une construction neuve, une costière est requise pour l’installation correcte de la coupole. Heureusement, vous pouvez également sélectionner la costière directement sur cette page. Que vous recherchiez une version fixe ou ouvrante, chez Skylux, nous avons tout ce qu’il vous faut pour trouver la coupole parfaite pour votre projet.</p> <p>En outre, nos coupoles ne constituent pas seulement un ajout élégant à chaque espace, elles offrent également une excellente isolation thermique et acoustique. Cela garantit une maison ou un bureau plus confortable et plus économe en énergie. Que vous planifiiez une rénovation ou construisiez une nouvelle habitation, choisissez les coupoles fiables et de qualité de Skylux.<br> </p> </body> | coupole-1050x2250 | 8162585772309 | 49193074196813
Coupoles | Lichtkoepel | Skylux | Coupole Skylux 105x225 cm | Quadruple paroi (1,28 W/m²K) / Acrylique (10 fois plus résistant aux chocs que le verre) / Clair * visibilité comme le verre | 80469 | 5412970804697 | 2877.4 | Oui | 35-45 | 46.87 | Choisissez clair ou opalin ou Heatstop | Clair * visibilité comme le verre | Nombre de parois | Quadruple paroi (1,28 W/m²K) | Matériau | Acrylique (10 fois plus résistant aux chocs que le verre) | 1050 x 2250 mm | 2250 | 1050 |  |  | 2.68 | Rectangulaire | [9 empty] | D |  |  | Pour les pièces chauffées nous recommandons au minimum une coupole à 3 parois pour une isolation optimale. | Vous cherchez un moyen d’apporter plus de lumière naturelle dans votre habitation ou votre espace de travail ? Pensez alors certainement à une coupole 1050x2250 de Skylux ! Nos coupoles sont disponibles en différentes dimensions et matériaux, ce qui vous permet de trouver la solution parfaitement adaptée à votre projet. Choisissez entre l’acrylique ou le polycarbonate, des parois simples ou multiples, ainsi que des versions transparentes, opales ou heatstop. De plus, nos coupoles sont également disponibles en version fixe ou ouvrante. Lors d’une rénovation totale ou d’une construction neuve, une costière est requise pour l’installation correcte de la coupole. Heureusement, vous pouvez également sélectionner la costière directement sur cette page. Que vous recherchiez une version fixe ou ouvrante, chez Skylux, nous avons tout ce qu’il vous faut pour trouver la coupole parfaite pour votre projet. En outre, nos coupoles ne constituent pas seulement un ajout élégant à chaque espace, elles offrent également une excellente isolation thermique et acoustique. Cela garantit une maison ou un bureau plus confortable et plus économe en énergie. Que vous planifiiez une rénovation ou construisiez une nouvelle habitation, choisissez les coupoles fiables et de qualité de Skylux. | https://skylux.eu/fr/products/coupole-1050x2250?variant=49193074295117 | https://skylux.eu/cdn/shop/files/download_dbaeb7c3-7892-44ea-b9f0-798dc77a3fd1.jpg?v=1737483445&width=1600 | https://skylux.eu/cdn/shop/files/Skylux-lichtkoepel-105x225-cm-Lichtkoepel.jpg?v=1737486617&width=1600 | https://skylux.eu/cdn/shop/files/400dc924-54f6-47a2-b966-72acdf505529.webp?v=1782971968&width=1600 | https://skylux.eu/cdn/shop/files/e2602eb5-eb77-4594-9287-8563fa6b1ab1.webp?v=1782972066&width=1600 | https://skylux.eu/cdn/shop/files/646b0795-575e-4533-8c4b-b4c41eb259f5.jpg?v=1782972129&width=1600 | //skylux.eu/cdn/shop/files/F_MH_Notice_de_pose__Skylux_PMMA_coupoles.pdf?v=14496508717816058976 | //skylux.eu/cdn/shop/files/F_TD_Dossier_Technique.zip?v=3735489360144844648 | <body> <p id="isPasted">Vous cherchez un moyen d’apporter plus de lumière naturelle dans votre habitation ou votre espace de travail ? Pensez alors certainement à une coupole 1050x2250 de Skylux ! Nos coupoles sont disponibles en différentes dimensions et matériaux, ce qui vous permet de trouver la solution parfaitement adaptée à votre projet. Choisissez entre l’acrylique ou le polycarbonate, des parois simples ou multiples, ainsi que des versions transparentes, opales ou heatstop. De plus, nos coupoles sont également disponibles en version fixe ou ouvrante.</p> <p>Lors d’une rénovation totale ou d’une construction neuve, une costière est requise pour l’installation correcte de la coupole. Heureusement, vous pouvez également sélectionner la costière directement sur cette page. Que vous recherchiez une version fixe ou ouvrante, chez Skylux, nous avons tout ce qu’il vous faut pour trouver la coupole parfaite pour votre projet.</p> <p>En outre, nos coupoles ne constituent pas seulement un ajout élégant à chaque espace, elles offrent également une excellente isolation thermique et acoustique. Cela garantit une maison ou un bureau plus confortable et plus économe en énergie. Que vous planifiiez une rénovation ou construisiez une nouvelle habitation, choisissez les coupoles fiables et de qualité de Skylux.<br> </p> </body> | coupole-1050x2250 | 8162585772309 | 49193074295117
Coupoles | Lichtkoepel | Skylux | Coupole Skylux 105x225 cm | Quadruple paroi (1,28 W/m²K) / Polycarbonate (250 fois plus résistant aux chocs que le verre) / Clair * visibilité comme le verre | 72960 | 5412970729600 | 3477.55 | Oui | 35-45 | 47.74 | Choisissez clair ou opalin ou Heatstop | Clair * visibilité comme le verre | Nombre de parois | Quadruple paroi (1,28 W/m²K) | Matériau | Polycarbonate (250 fois plus résistant aux chocs que le verre) | 1050 x 2250 mm | 2250 | 1050 |  |  | 2.68 | Rectangulaire | [9 empty] | D |  |  | Pour les pièces chauffées nous recommandons au minimum une coupole à 3 parois pour une isolation optimale. | Vous cherchez un moyen d’apporter plus de lumière naturelle dans votre habitation ou votre espace de travail ? Pensez alors certainement à une coupole 1050x2250 de Skylux ! Nos coupoles sont disponibles en différentes dimensions et matériaux, ce qui vous permet de trouver la solution parfaitement adaptée à votre projet. Choisissez entre l’acrylique ou le polycarbonate, des parois simples ou multiples, ainsi que des versions transparentes, opales ou heatstop. De plus, nos coupoles sont également disponibles en version fixe ou ouvrante. Lors d’une rénovation totale ou d’une construction neuve, une costière est requise pour l’installation correcte de la coupole. Heureusement, vous pouvez également sélectionner la costière directement sur cette page. Que vous recherchiez une version fixe ou ouvrante, chez Skylux, nous avons tout ce qu’il vous faut pour trouver la coupole parfaite pour votre projet. En outre, nos coupoles ne constituent pas seulement un ajout élégant à chaque espace, elles offrent également une excellente isolation thermique et acoustique. Cela garantit une maison ou un bureau plus confortable et plus économe en énergie. Que vous planifiiez une rénovation ou construisiez une nouvelle habitation, choisissez les coupoles fiables et de qualité de Skylux. | https://skylux.eu/fr/products/coupole-1050x2250?variant=49193074360653 | https://skylux.eu/cdn/shop/files/download_c78e78c6-4f92-4c3a-9718-223a28c0c128.jpg?v=1737483460&width=1600 | https://skylux.eu/cdn/shop/files/Skylux-lichtkoepel-105x225-cm-Lichtkoepel.jpg?v=1737486617&width=1600 | https://skylux.eu/cdn/shop/files/400dc924-54f6-47a2-b966-72acdf505529.webp?v=1782971968&width=1600 | https://skylux.eu/cdn/shop/files/e2602eb5-eb77-4594-9287-8563fa6b1ab1.webp?v=1782972066&width=1600 | https://skylux.eu/cdn/shop/files/646b0795-575e-4533-8c4b-b4c41eb259f5.jpg?v=1782972129&width=1600 | //skylux.eu/cdn/shop/files/F_MH_Notice_de_pose__Skylux_PMMA_coupoles.pdf?v=14496508717816058976 | //skylux.eu/cdn/shop/files/F_TD_Dossier_Technique.zip?v=3735489360144844648 | <body> <p id="isPasted">Vous cherchez un moyen d’apporter plus de lumière naturelle dans votre habitation ou votre espace de travail ? Pensez alors certainement à une coupole 1050x2250 de Skylux ! Nos coupoles sont disponibles en différentes dimensions et matériaux, ce qui vous permet de trouver la solution parfaitement adaptée à votre projet. Choisissez entre l’acrylique ou le polycarbonate, des parois simples ou multiples, ainsi que des versions transparentes, opales ou heatstop. De plus, nos coupoles sont également disponibles en version fixe ou ouvrante.</p> <p>Lors d’une rénovation totale ou d’une construction neuve, une costière est requise pour l’installation correcte de la coupole. Heureusement, vous pouvez également sélectionner la costière directement sur cette page. Que vous recherchiez une version fixe ou ouvrante, chez Skylux, nous avons tout ce qu’il vous faut pour trouver la coupole parfaite pour votre projet.</p> <p>En outre, nos coupoles ne constituent pas seulement un ajout élégant à chaque espace, elles offrent également une excellente isolation thermique et acoustique. Cela garantit une maison ou un bureau plus confortable et plus économe en énergie. Que vous planifiiez une rénovation ou construisiez une nouvelle habitation, choisissez les coupoles fiables et de qualité de Skylux.<br> </p> </body> | coupole-1050x2250 | 8162585772309 | 49193074360653
Coupoles | Lichtkoepel | Skylux | Coupole Skylux 105x225 cm | Simple paroi (moins isolant - 5,17 W/m²K) / Acrylique (10 fois plus résistant aux chocs que le verre) / Opale * (verre dépoli) non transparent | 27558 | 5412970275589 | 978.9 | Oui | 35-45 | 14.9 | Choisissez clair ou opalin ou Heatstop | Opale * (verre dépoli) non transparent | Nombre de parois | Simple paroi (moins isolant - 5,17 W/m²K) | Matériau | Acrylique (10 fois plus résistant aux chocs que le verre) | 1050 x 2250 mm | 2250 | 1050 |  |  | 2.68 | Rectangulaire | [9 empty] | D |  |  | Pour les pièces chauffées nous recommandons au minimum une coupole à 3 parois pour une isolation optimale. | Vous cherchez un moyen d’apporter plus de lumière naturelle dans votre habitation ou votre espace de travail ? Pensez alors certainement à une coupole 1050x2250 de Skylux ! Nos coupoles sont disponibles en différentes dimensions et matériaux, ce qui vous permet de trouver la solution parfaitement adaptée à votre projet. Choisissez entre l’acrylique ou le polycarbonate, des parois simples ou multiples, ainsi que des versions transparentes, opales ou heatstop. De plus, nos coupoles sont également disponibles en version fixe ou ouvrante. Lors d’une rénovation totale ou d’une construction neuve, une costière est requise pour l’installation correcte de la coupole. Heureusement, vous pouvez également sélectionner la costière directement sur cette page. Que vous recherchiez une version fixe ou ouvrante, chez Skylux, nous avons tout ce qu’il vous faut pour trouver la coupole parfaite pour votre projet. En outre, nos coupoles ne constituent pas seulement un ajout élégant à chaque espace, elles offrent également une excellente isolation thermique et acoustique. Cela garantit une maison ou un bureau plus confortable et plus économe en énergie. Que vous planifiiez une rénovation ou construisiez une nouvelle habitation, choisissez les coupoles fiables et de qualité de Skylux. | https://skylux.eu/fr/products/coupole-1050x2250?variant=49193073836365 | https://skylux.eu/cdn/shop/files/download_9c1a85d8-18f1-4f2d-8835-b297891623ee.jpg?v=1737483346&width=1600 | https://skylux.eu/cdn/shop/files/Skylux-lichtkoepel-105x225-cm-Lichtkoepel.jpg?v=1737486617&width=1600 | https://skylux.eu/cdn/shop/files/400dc924-54f6-47a2-b966-72acdf505529.webp?v=1782971968&width=1600 | https://skylux.eu/cdn/shop/files/e2602eb5-eb77-4594-9287-8563fa6b1ab1.webp?v=1782972066&width=1600 | https://skylux.eu/cdn/shop/files/646b0795-575e-4533-8c4b-b4c41eb259f5.jpg?v=1782972129&width=1600 | //skylux.eu/cdn/shop/files/F_MH_Notice_de_pose__Skylux_PMMA_coupoles.pdf?v=14496508717816058976 | //skylux.eu/cdn/shop/files/F_TD_Dossier_Technique.zip?v=3735489360144844648 | <body> <p id="isPasted">Vous cherchez un moyen d’apporter plus de lumière naturelle dans votre habitation ou votre espace de travail ? Pensez alors certainement à une coupole 1050x2250 de Skylux ! Nos coupoles sont disponibles en différentes dimensions et matériaux, ce qui vous permet de trouver la solution parfaitement adaptée à votre projet. Choisissez entre l’acrylique ou le polycarbonate, des parois simples ou multiples, ainsi que des versions transparentes, opales ou heatstop. De plus, nos coupoles sont également disponibles en version fixe ou ouvrante.</p> <p>Lors d’une rénovation totale ou d’une construction neuve, une costière est requise pour l’installation correcte de la coupole. Heureusement, vous pouvez également sélectionner la costière directement sur cette page. Que vous recherchiez une version fixe ou ouvrante, chez Skylux, nous avons tout ce qu’il vous faut pour trouver la coupole parfaite pour votre projet.</p> <p>En outre, nos coupoles ne constituent pas seulement un ajout élégant à chaque espace, elles offrent également une excellente isolation thermique et acoustique. Cela garantit une maison ou un bureau plus confortable et plus économe en énergie. Que vous planifiiez une rénovation ou construisiez une nouvelle habitation, choisissez les coupoles fiables et de qualité de Skylux.<br> </p> </body> | coupole-1050x2250 | 8162585772309 | 49193073836365
Coupoles | Lichtkoepel | Skylux | Coupole Skylux 105x225 cm | Double paroi (2,90 W/m²K) / Acrylique (10 fois plus résistant aux chocs que le verre) / Opale * (verre dépoli) non transparent | 21631 | 5412970216315 | 1611.75 | Oui | 35-45 | 26 | Choisissez clair ou opalin ou Heatstop | Opale * (verre dépoli) non transparent | Nombre de parois | Double paroi (2,90 W/m²K) | Matériau | Acrylique (10 fois plus résistant aux chocs que le verre) | 1050 x 2250 mm | 2250 | 1050 |  |  | 2.68 | Rectangulaire | [9 empty] | D |  |  | Pour les pièces chauffées nous recommandons au minimum une coupole à 3 parois pour une isolation optimale. | Vous cherchez un moyen d’apporter plus de lumière naturelle dans votre habitation ou votre espace de travail ? Pensez alors certainement à une coupole 1050x2250 de Skylux ! Nos coupoles sont disponibles en différentes dimensions et matériaux, ce qui vous permet de trouver la solution parfaitement adaptée à votre projet. Choisissez entre l’acrylique ou le polycarbonate, des parois simples ou multiples, ainsi que des versions transparentes, opales ou heatstop. De plus, nos coupoles sont également disponibles en version fixe ou ouvrante. Lors d’une rénovation totale ou d’une construction neuve, une costière est requise pour l’installation correcte de la coupole. Heureusement, vous pouvez également sélectionner la costière directement sur cette page. Que vous recherchiez une version fixe ou ouvrante, chez Skylux, nous avons tout ce qu’il vous faut pour trouver la coupole parfaite pour votre projet. En outre, nos coupoles ne constituent pas seulement un ajout élégant à chaque espace, elles offrent également une excellente isolation thermique et acoustique. Cela garantit une maison ou un bureau plus confortable et plus économe en énergie. Que vous planifiiez une rénovation ou construisiez une nouvelle habitation, choisissez les coupoles fiables et de qualité de Skylux. | https://skylux.eu/fr/products/coupole-1050x2250?variant=49193073967437 | https://skylux.eu/cdn/shop/files/download_86582ef2-b419-44f1-b308-b3581c5a6111.jpg?v=1737483376&width=1600 | https://skylux.eu/cdn/shop/files/Skylux-lichtkoepel-105x225-cm-Lichtkoepel.jpg?v=1737486617&width=1600 | https://skylux.eu/cdn/shop/files/400dc924-54f6-47a2-b966-72acdf505529.webp?v=1782971968&width=1600 | https://skylux.eu/cdn/shop/files/e2602eb5-eb77-4594-9287-8563fa6b1ab1.webp?v=1782972066&width=1600 | https://skylux.eu/cdn/shop/files/646b0795-575e-4533-8c4b-b4c41eb259f5.jpg?v=1782972129&width=1600 | //skylux.eu/cdn/shop/files/F_MH_Notice_de_pose__Skylux_PMMA_coupoles.pdf?v=14496508717816058976 | //skylux.eu/cdn/shop/files/F_TD_Dossier_Technique.zip?v=3735489360144844648 | <body> <p id="isPasted">Vous cherchez un moyen d’apporter plus de lumière naturelle dans votre habitation ou votre espace de travail ? Pensez alors certainement à une coupole 1050x2250 de Skylux ! Nos coupoles sont disponibles en différentes dimensions et matériaux, ce qui vous permet de trouver la solution parfaitement adaptée à votre projet. Choisissez entre l’acrylique ou le polycarbonate, des parois simples ou multiples, ainsi que des versions transparentes, opales ou heatstop. De plus, nos coupoles sont également disponibles en version fixe ou ouvrante.</p> <p>Lors d’une rénovation totale ou d’une construction neuve, une costière est requise pour l’installation correcte de la coupole. Heureusement, vous pouvez également sélectionner la costière directement sur cette page. Que vous recherchiez une version fixe ou ouvrante, chez Skylux, nous avons tout ce qu’il vous faut pour trouver la coupole parfaite pour votre projet.</p> <p>En outre, nos coupoles ne constituent pas seulement un ajout élégant à chaque espace, elles offrent également une excellente isolation thermique et acoustique. Cela garantit une maison ou un bureau plus confortable et plus économe en énergie. Que vous planifiiez une rénovation ou construisiez une nouvelle habitation, choisissez les coupoles fiables et de qualité de Skylux.<br> </p> </body> | coupole-1050x2250 | 8162585772309 | 49193073967437
Coupoles | Lichtkoepel | Skylux | Coupole Skylux 105x225 cm | Double paroi (2,90 W/m²K) / Polycarbonate (250 fois plus résistant aux chocs que le verre) / Opale * (verre dépoli) non transparent | 27135 | 5412970271352 | 2211.9 | Oui | 35-45 | 16.29 | Choisissez clair ou opalin ou Heatstop | Opale * (verre dépoli) non transparent | Nombre de parois | Double paroi (2,90 W/m²K) | Matériau | Polycarbonate (250 fois plus résistant aux chocs que le verre) | 1050 x 2250 mm | 2250 | 1050 |  |  | 2.68 | Rectangulaire | [9 empty] | D |  |  | Pour les pièces chauffées nous recommandons au minimum une coupole à 3 parois pour une isolation optimale. | Vous cherchez un moyen d’apporter plus de lumière naturelle dans votre habitation ou votre espace de travail ? Pensez alors certainement à une coupole 1050x2250 de Skylux ! Nos coupoles sont disponibles en différentes dimensions et matériaux, ce qui vous permet de trouver la solution parfaitement adaptée à votre projet. Choisissez entre l’acrylique ou le polycarbonate, des parois simples ou multiples, ainsi que des versions transparentes, opales ou heatstop. De plus, nos coupoles sont également disponibles en version fixe ou ouvrante. Lors d’une rénovation totale ou d’une construction neuve, une costière est requise pour l’installation correcte de la coupole. Heureusement, vous pouvez également sélectionner la costière directement sur cette page. Que vous recherchiez une version fixe ou ouvrante, chez Skylux, nous avons tout ce qu’il vous faut pour trouver la coupole parfaite pour votre projet. En outre, nos coupoles ne constituent pas seulement un ajout élégant à chaque espace, elles offrent également une excellente isolation thermique et acoustique. Cela garantit une maison ou un bureau plus confortable et plus économe en énergie. Que vous planifiiez une rénovation ou construisiez une nouvelle habitation, choisissez les coupoles fiables et de qualité de Skylux. | https://skylux.eu/fr/products/coupole-1050x2250?variant=49193074032973 | https://skylux.eu/cdn/shop/files/download_d3646fef-0a13-441a-9c46-fcc678b6d9ca.jpg?v=1737483392&width=1600 | https://skylux.eu/cdn/shop/files/Skylux-lichtkoepel-105x225-cm-Lichtkoepel.jpg?v=1737486617&width=1600 | https://skylux.eu/cdn/shop/files/400dc924-54f6-47a2-b966-72acdf505529.webp?v=1782971968&width=1600 | https://skylux.eu/cdn/shop/files/e2602eb5-eb77-4594-9287-8563fa6b1ab1.webp?v=1782972066&width=1600 | https://skylux.eu/cdn/shop/files/646b0795-575e-4533-8c4b-b4c41eb259f5.jpg?v=1782972129&width=1600 | //skylux.eu/cdn/shop/files/F_MH_Notice_de_pose__Skylux_PMMA_coupoles.pdf?v=14496508717816058976 | //skylux.eu/cdn/shop/files/F_TD_Dossier_Technique.zip?v=3735489360144844648 | <body> <p id="isPasted">Vous cherchez un moyen d’apporter plus de lumière naturelle dans votre habitation ou votre espace de travail ? Pensez alors certainement à une coupole 1050x2250 de Skylux ! Nos coupoles sont disponibles en différentes dimensions et matériaux, ce qui vous permet de trouver la solution parfaitement adaptée à votre projet. Choisissez entre l’acrylique ou le polycarbonate, des parois simples ou multiples, ainsi que des versions transparentes, opales ou heatstop. De plus, nos coupoles sont également disponibles en version fixe ou ouvrante.</p> <p>Lors d’une rénovation totale ou d’une construction neuve, une costière est requise pour l’installation correcte de la coupole. Heureusement, vous pouvez également sélectionner la costière directement sur cette page. Que vous recherchiez une version fixe ou ouvrante, chez Skylux, nous avons tout ce qu’il vous faut pour trouver la coupole parfaite pour votre projet.</p> <p>En outre, nos coupoles ne constituent pas seulement un ajout élégant à chaque espace, elles offrent également une excellente isolation thermique et acoustique. Cela garantit une maison ou un bureau plus confortable et plus économe en énergie. Que vous planifiiez une rénovation ou construisiez une nouvelle habitation, choisissez les coupoles fiables et de qualité de Skylux.<br> </p> </body> | coupole-1050x2250 | 8162585772309 | 49193074032973
Coupoles | Lichtkoepel | Skylux | Coupole Skylux 105x225 cm | Triple paroi (1.70 W/m²K) Choisissez cette version ou supérieure pour une pièce chauffée ! / Acrylique (10 fois plus résistant aux chocs que le verre) / Opale * (verre dépoli) non transparent | 22459 | 5412970224594 | 2244.55 | Oui | 35-45 | 35 | Choisissez clair ou opalin ou Heatstop | Opale * (verre dépoli) non transparent | Nombre de parois | Triple paroi (1.70 W/m²K) Choisissez cette version ou supérieure pour une pièce chauffée ! | Matériau | Acrylique (10 fois plus résistant aux chocs que le verre) | 1050 x 2250 mm | 2250 | 1050 |  |  | 2.68 | Rectangulaire | [9 empty] | D |  |  | Pour les pièces chauffées nous recommandons au minimum une coupole à 3 parois pour une isolation optimale. | Vous cherchez un moyen d’apporter plus de lumière naturelle dans votre habitation ou votre espace de travail ? Pensez alors certainement à une coupole 1050x2250 de Skylux ! Nos coupoles sont disponibles en différentes dimensions et matériaux, ce qui vous permet de trouver la solution parfaitement adaptée à votre projet. Choisissez entre l’acrylique ou le polycarbonate, des parois simples ou multiples, ainsi que des versions transparentes, opales ou heatstop. De plus, nos coupoles sont également disponibles en version fixe ou ouvrante. Lors d’une rénovation totale ou d’une construction neuve, une costière est requise pour l’installation correcte de la coupole. Heureusement, vous pouvez également sélectionner la costière directement sur cette page. Que vous recherchiez une version fixe ou ouvrante, chez Skylux, nous avons tout ce qu’il vous faut pour trouver la coupole parfaite pour votre projet. En outre, nos coupoles ne constituent pas seulement un ajout élégant à chaque espace, elles offrent également une excellente isolation thermique et acoustique. Cela garantit une maison ou un bureau plus confortable et plus économe en énergie. Que vous planifiiez une rénovation ou construisiez une nouvelle habitation, choisissez les coupoles fiables et de qualité de Skylux. | https://skylux.eu/fr/products/coupole-1050x2250?variant=49193074164045 | https://skylux.eu/cdn/shop/files/download_64625120-4158-4d8c-af68-c269e6cc7005.jpg?v=1737483415&width=1600 | https://skylux.eu/cdn/shop/files/Skylux-lichtkoepel-105x225-cm-Lichtkoepel.jpg?v=1737486617&width=1600 | https://skylux.eu/cdn/shop/files/400dc924-54f6-47a2-b966-72acdf505529.webp?v=1782971968&width=1600 | https://skylux.eu/cdn/shop/files/e2602eb5-eb77-4594-9287-8563fa6b1ab1.webp?v=1782972066&width=1600 | https://skylux.eu/cdn/shop/files/646b0795-575e-4533-8c4b-b4c41eb259f5.jpg?v=1782972129&width=1600 | //skylux.eu/cdn/shop/files/F_MH_Notice_de_pose__Skylux_PMMA_coupoles.pdf?v=14496508717816058976 | //skylux.eu/cdn/shop/files/F_TD_Dossier_Technique.zip?v=3735489360144844648 | <body> <p id="isPasted">Vous cherchez un moyen d’apporter plus de lumière naturelle dans votre habitation ou votre espace de travail ? Pensez alors certainement à une coupole 1050x2250 de Skylux ! Nos coupoles sont disponibles en différentes dimensions et matériaux, ce qui vous permet de trouver la solution parfaitement adaptée à votre projet. Choisissez entre l’acrylique ou le polycarbonate, des parois simples ou multiples, ainsi que des versions transparentes, opales ou heatstop. De plus, nos coupoles sont également disponibles en version fixe ou ouvrante.</p> <p>Lors d’une rénovation totale ou d’une construction neuve, une costière est requise pour l’installation correcte de la coupole. Heureusement, vous pouvez également sélectionner la costière directement sur cette page. Que vous recherchiez une version fixe ou ouvrante, chez Skylux, nous avons tout ce qu’il vous faut pour trouver la coupole parfaite pour votre projet.</p> <p>En outre, nos coupoles ne constituent pas seulement un ajout élégant à chaque espace, elles offrent également une excellente isolation thermique et acoustique. Cela garantit une maison ou un bureau plus confortable et plus économe en énergie. Que vous planifiiez une rénovation ou construisiez une nouvelle habitation, choisissez les coupoles fiables et de qualité de Skylux.<br> </p> </body> | coupole-1050x2250 | 8162585772309 | 49193074164045
Coupoles | Lichtkoepel | Skylux | Coupole Skylux 105x225 cm | Triple paroi (1.70 W/m²K) Choisissez cette version ou supérieure pour une pièce chauffée ! / Polycarbonate (250 fois plus résistant aux chocs que le verre) / Opale * (verre dépoli) non transparent | 45080 | 5412970450801 | 2844.75 | Oui | 35-45 | 28.47 | Choisissez clair ou opalin ou Heatstop | Opale * (verre dépoli) non transparent | Nombre de parois | Triple paroi (1.70 W/m²K) Choisissez cette version ou supérieure pour une pièce chauffée ! | Matériau | Polycarbonate (250 fois plus résistant aux chocs que le verre) | 1050 x 2250 mm | 2250 | 1050 |  |  | 2.68 | Rectangulaire | [9 empty] | D |  |  | Pour les pièces chauffées nous recommandons au minimum une coupole à 3 parois pour une isolation optimale. | Vous cherchez un moyen d’apporter plus de lumière naturelle dans votre habitation ou votre espace de travail ? Pensez alors certainement à une coupole 1050x2250 de Skylux ! Nos coupoles sont disponibles en différentes dimensions et matériaux, ce qui vous permet de trouver la solution parfaitement adaptée à votre projet. Choisissez entre l’acrylique ou le polycarbonate, des parois simples ou multiples, ainsi que des versions transparentes, opales ou heatstop. De plus, nos coupoles sont également disponibles en version fixe ou ouvrante. Lors d’une rénovation totale ou d’une construction neuve, une costière est requise pour l’installation correcte de la coupole. Heureusement, vous pouvez également sélectionner la costière directement sur cette page. Que vous recherchiez une version fixe ou ouvrante, chez Skylux, nous avons tout ce qu’il vous faut pour trouver la coupole parfaite pour votre projet. En outre, nos coupoles ne constituent pas seulement un ajout élégant à chaque espace, elles offrent également une excellente isolation thermique et acoustique. Cela garantit une maison ou un bureau plus confortable et plus économe en énergie. Que vous planifiiez une rénovation ou construisiez une nouvelle habitation, choisissez les coupoles fiables et de qualité de Skylux. | https://skylux.eu/fr/products/coupole-1050x2250?variant=49193074229581 | https://skylux.eu/cdn/shop/files/download_a84134ab-faaf-43b4-90f5-51e18e9893e5.jpg?v=1737483430&width=1600 | https://skylux.eu/cdn/shop/files/Skylux-lichtkoepel-105x225-cm-Lichtkoepel.jpg?v=1737486617&width=1600 | https://skylux.eu/cdn/shop/files/400dc924-54f6-47a2-b966-72acdf505529.webp?v=1782971968&width=1600 | https://skylux.eu/cdn/shop/files/e2602eb5-eb77-4594-9287-8563fa6b1ab1.webp?v=1782972066&width=1600 | https://skylux.eu/cdn/shop/files/646b0795-575e-4533-8c4b-b4c41eb259f5.jpg?v=1782972129&width=1600 | //skylux.eu/cdn/shop/files/F_MH_Notice_de_pose__Skylux_PMMA_coupoles.pdf?v=14496508717816058976 | //skylux.eu/cdn/shop/files/F_TD_Dossier_Technique.zip?v=3735489360144844648 | <body> <p id="isPasted">Vous cherchez un moyen d’apporter plus de lumière naturelle dans votre habitation ou votre espace de travail ? Pensez alors certainement à une coupole 1050x2250 de Skylux ! Nos coupoles sont disponibles en différentes dimensions et matériaux, ce qui vous permet de trouver la solution parfaitement adaptée à votre projet. Choisissez entre l’acrylique ou le polycarbonate, des parois simples ou multiples, ainsi que des versions transparentes, opales ou heatstop. De plus, nos coupoles sont également disponibles en version fixe ou ouvrante.</p> <p>Lors d’une rénovation totale ou d’une construction neuve, une costière est requise pour l’installation correcte de la coupole. Heureusement, vous pouvez également sélectionner la costière directement sur cette page. Que vous recherchiez une version fixe ou ouvrante, chez Skylux, nous avons tout ce qu’il vous faut pour trouver la coupole parfaite pour votre projet.</p> <p>En outre, nos coupoles ne constituent pas seulement un ajout élégant à chaque espace, elles offrent également une excellente isolation thermique et acoustique. Cela garantit une maison ou un bureau plus confortable et plus économe en énergie. Que vous planifiiez une rénovation ou construisiez une nouvelle habitation, choisissez les coupoles fiables et de qualité de Skylux.<br> </p> </body> | coupole-1050x2250 | 8162585772309 | 49193074229581
Coupoles | Lichtkoepel | Skylux | Coupole Skylux 105x225 cm | Quadruple paroi (1,28 W/m²K) / Acrylique (10 fois plus résistant aux chocs que le verre) / Opale * (verre dépoli) non transparent | 80540 | 5412970805403 | 2877.4 | Oui | 35-45 | 39.5 | Choisissez clair ou opalin ou Heatstop | Opale * (verre dépoli) non transparent | Nombre de parois | Quadruple paroi (1,28 W/m²K) | Matériau | Acrylique (10 fois plus résistant aux chocs que le verre) | 1050 x 2250 mm | 2250 | 1050 |  |  | 2.68 | Rectangulaire | [9 empty] | D |  |  | Pour les pièces chauffées nous recommandons au minimum une coupole à 3 parois pour une isolation optimale. | Vous cherchez un moyen d’apporter plus de lumière naturelle dans votre habitation ou votre espace de travail ? Pensez alors certainement à une coupole 1050x2250 de Skylux ! Nos coupoles sont disponibles en différentes dimensions et matériaux, ce qui vous permet de trouver la solution parfaitement adaptée à votre projet. Choisissez entre l’acrylique ou le polycarbonate, des parois simples ou multiples, ainsi que des versions transparentes, opales ou heatstop. De plus, nos coupoles sont également disponibles en version fixe ou ouvrante. Lors d’une rénovation totale ou d’une construction neuve, une costière est requise pour l’installation correcte de la coupole. Heureusement, vous pouvez également sélectionner la costière directement sur cette page. Que vous recherchiez une version fixe ou ouvrante, chez Skylux, nous avons tout ce qu’il vous faut pour trouver la coupole parfaite pour votre projet. En outre, nos coupoles ne constituent pas seulement un ajout élégant à chaque espace, elles offrent également une excellente isolation thermique et acoustique. Cela garantit une maison ou un bureau plus confortable et plus économe en énergie. Que vous planifiiez une rénovation ou construisiez une nouvelle habitation, choisissez les coupoles fiables et de qualité de Skylux. | https://skylux.eu/fr/products/coupole-1050x2250?variant=49193074327885 | https://skylux.eu/cdn/shop/files/download_af1afcc6-cc0e-456d-8c96-eb94f436b3cf.jpg?v=1737483452&width=1600 | https://skylux.eu/cdn/shop/files/Skylux-lichtkoepel-105x225-cm-Lichtkoepel.jpg?v=1737486617&width=1600 | https://skylux.eu/cdn/shop/files/400dc924-54f6-47a2-b966-72acdf505529.webp?v=1782971968&width=1600 | https://skylux.eu/cdn/shop/files/e2602eb5-eb77-4594-9287-8563fa6b1ab1.webp?v=1782972066&width=1600 | https://skylux.eu/cdn/shop/files/646b0795-575e-4533-8c4b-b4c41eb259f5.jpg?v=1782972129&width=1600 | //skylux.eu/cdn/shop/files/F_MH_Notice_de_pose__Skylux_PMMA_coupoles.pdf?v=14496508717816058976 | //skylux.eu/cdn/shop/files/F_TD_Dossier_Technique.zip?v=3735489360144844648 | <body> <p id="isPasted">Vous cherchez un moyen d’apporter plus de lumière naturelle dans votre habitation ou votre espace de travail ? Pensez alors certainement à une coupole 1050x2250 de Skylux ! Nos coupoles sont disponibles en différentes dimensions et matériaux, ce qui vous permet de trouver la solution parfaitement adaptée à votre projet. Choisissez entre l’acrylique ou le polycarbonate, des parois simples ou multiples, ainsi que des versions transparentes, opales ou heatstop. De plus, nos coupoles sont également disponibles en version fixe ou ouvrante.</p> <p>Lors d’une rénovation totale ou d’une construction neuve, une costière est requise pour l’installation correcte de la coupole. Heureusement, vous pouvez également sélectionner la costière directement sur cette page. Que vous recherchiez une version fixe ou ouvrante, chez Skylux, nous avons tout ce qu’il vous faut pour trouver la coupole parfaite pour votre projet.</p> <p>En outre, nos coupoles ne constituent pas seulement un ajout élégant à chaque espace, elles offrent également une excellente isolation thermique et acoustique. Cela garantit une maison ou un bureau plus confortable et plus économe en énergie. Que vous planifiiez une rénovation ou construisiez une nouvelle habitation, choisissez les coupoles fiables et de qualité de Skylux.<br> </p> </body> | coupole-1050x2250 | 8162585772309 | 49193074327885
Coupoles | Lichtkoepel | Skylux | Coupole Skylux 105x225 cm | Quadruple paroi (1,28 W/m²K) / Polycarbonate (250 fois plus résistant aux chocs que le verre) / Opale * (verre dépoli) non transparent | 73024 | 5412970730248 | 3477.55 | Oui | 35-45 | 47.74 | Choisissez clair ou opalin ou Heatstop | Opale * (verre dépoli) non transparent | Nombre de parois | Quadruple paroi (1,28 W/m²K) | Matériau | Polycarbonate (250 fois plus résistant aux chocs que le verre) | 1050 x 2250 mm | 2250 | 1050 |  |  | 2.68 | Rectangulaire | [9 empty] | D |  |  | Pour les pièces chauffées nous recommandons au minimum une coupole à 3 parois pour une isolation optimale. | Vous cherchez un moyen d’apporter plus de lumière naturelle dans votre habitation ou votre espace de travail ? Pensez alors certainement à une coupole 1050x2250 de Skylux ! Nos coupoles sont disponibles en différentes dimensions et matériaux, ce qui vous permet de trouver la solution parfaitement adaptée à votre projet. Choisissez entre l’acrylique ou le polycarbonate, des parois simples ou multiples, ainsi que des versions transparentes, opales ou heatstop. De plus, nos coupoles sont également disponibles en version fixe ou ouvrante. Lors d’une rénovation totale ou d’une construction neuve, une costière est requise pour l’installation correcte de la coupole. Heureusement, vous pouvez également sélectionner la costière directement sur cette page. Que vous recherchiez une version fixe ou ouvrante, chez Skylux, nous avons tout ce qu’il vous faut pour trouver la coupole parfaite pour votre projet. En outre, nos coupoles ne constituent pas seulement un ajout élégant à chaque espace, elles offrent également une excellente isolation thermique et acoustique. Cela garantit une maison ou un bureau plus confortable et plus économe en énergie. Que vous planifiiez une rénovation ou construisiez une nouvelle habitation, choisissez les coupoles fiables et de qualité de Skylux. | https://skylux.eu/fr/products/coupole-1050x2250?variant=49193074393421 | https://skylux.eu/cdn/shop/files/download_161a012b-74ed-4aae-b569-7062dc8496b8.jpg?v=1737483468&width=1600 | https://skylux.eu/cdn/shop/files/Skylux-lichtkoepel-105x225-cm-Lichtkoepel.jpg?v=1737486617&width=1600 | https://skylux.eu/cdn/shop/files/400dc924-54f6-47a2-b966-72acdf505529.webp?v=1782971968&width=1600 | https://skylux.eu/cdn/shop/files/e2602eb5-eb77-4594-9287-8563fa6b1ab1.webp?v=1782972066&width=1600 | https://skylux.eu/cdn/shop/files/646b0795-575e-4533-8c4b-b4c41eb259f5.jpg?v=1782972129&width=1600 | //skylux.eu/cdn/shop/files/F_MH_Notice_de_pose__Skylux_PMMA_coupoles.pdf?v=14496508717816058976 | //skylux.eu/cdn/shop/files/F_TD_Dossier_Technique.zip?v=3735489360144844648 | <body> <p id="isPasted">Vous cherchez un moyen d’apporter plus de lumière naturelle dans votre habitation ou votre espace de travail ? Pensez alors certainement à une coupole 1050x2250 de Skylux ! Nos coupoles sont disponibles en différentes dimensions et matériaux, ce qui vous permet de trouver la solution parfaitement adaptée à votre projet. Choisissez entre l’acrylique ou le polycarbonate, des parois simples ou multiples, ainsi que des versions transparentes, opales ou heatstop. De plus, nos coupoles sont également disponibles en version fixe ou ouvrante.</p> <p>Lors d’une rénovation totale ou d’une construction neuve, une costière est requise pour l’installation correcte de la coupole. Heureusement, vous pouvez également sélectionner la costière directement sur cette page. Que vous recherchiez une version fixe ou ouvrante, chez Skylux, nous avons tout ce qu’il vous faut pour trouver la coupole parfaite pour votre projet.</p> <p>En outre, nos coupoles ne constituent pas seulement un ajout élégant à chaque espace, elles offrent également une excellente isolation thermique et acoustique. Cela garantit une maison ou un bureau plus confortable et plus économe en énergie. Que vous planifiiez une rénovation ou construisiez une nouvelle habitation, choisissez les coupoles fiables et de qualité de Skylux.<br> </p> </body> | coupole-1050x2250 | 8162585772309 | 49193074393421
Coupoles | Lichtkoepel | Skylux | Coupole Skylux 105x225 cm | Simple paroi (moins isolant - 5,17 W/m²K) / Polycarbonate (250 fois plus résistant aux chocs que le verre) / Thermorésistant * opale & non transparent | 45163 | 5412970451631 | 1818.65 | Oui | 35-45 | 12.16 | Choisissez clair ou opalin ou Heatstop | Thermorésistant * opale & non transparent | Nombre de parois | Simple paroi (moins isolant - 5,17 W/m²K) | Matériau | Polycarbonate (250 fois plus résistant aux chocs que le verre) | 1050 x 2250 mm | 2250 | 1050 |  |  | 2.68 | Rectangulaire | [9 empty] | D |  |  | Pour les pièces chauffées nous recommandons au minimum une coupole à 3 parois pour une isolation optimale. | Vous cherchez un moyen d’apporter plus de lumière naturelle dans votre habitation ou votre espace de travail ? Pensez alors certainement à une coupole 1050x2250 de Skylux ! Nos coupoles sont disponibles en différentes dimensions et matériaux, ce qui vous permet de trouver la solution parfaitement adaptée à votre projet. Choisissez entre l’acrylique ou le polycarbonate, des parois simples ou multiples, ainsi que des versions transparentes, opales ou heatstop. De plus, nos coupoles sont également disponibles en version fixe ou ouvrante. Lors d’une rénovation totale ou d’une construction neuve, une costière est requise pour l’installation correcte de la coupole. Heureusement, vous pouvez également sélectionner la costière directement sur cette page. Que vous recherchiez une version fixe ou ouvrante, chez Skylux, nous avons tout ce qu’il vous faut pour trouver la coupole parfaite pour votre projet. En outre, nos coupoles ne constituent pas seulement un ajout élégant à chaque espace, elles offrent également une excellente isolation thermique et acoustique. Cela garantit une maison ou un bureau plus confortable et plus économe en énergie. Que vous planifiiez une rénovation ou construisiez une nouvelle habitation, choisissez les coupoles fiables et de qualité de Skylux. | https://skylux.eu/fr/products/coupole-1050x2250?variant=49193073901901 | https://skylux.eu/cdn/shop/files/download_54089380-0712-46fc-99b0-d958992a3e13.jpg?v=1737483362&width=1600 | https://skylux.eu/cdn/shop/files/Skylux-lichtkoepel-105x225-cm-Lichtkoepel.jpg?v=1737486617&width=1600 | https://skylux.eu/cdn/shop/files/400dc924-54f6-47a2-b966-72acdf505529.webp?v=1782971968&width=1600 | https://skylux.eu/cdn/shop/files/e2602eb5-eb77-4594-9287-8563fa6b1ab1.webp?v=1782972066&width=1600 | https://skylux.eu/cdn/shop/files/646b0795-575e-4533-8c4b-b4c41eb259f5.jpg?v=1782972129&width=1600 | //skylux.eu/cdn/shop/files/F_MH_Notice_de_pose__Skylux_PMMA_coupoles.pdf?v=14496508717816058976 | //skylux.eu/cdn/shop/files/F_TD_Dossier_Technique.zip?v=3735489360144844648 | <body> <p id="isPasted">Vous cherchez un moyen d’apporter plus de lumière naturelle dans votre habitation ou votre espace de travail ? Pensez alors certainement à une coupole 1050x2250 de Skylux ! Nos coupoles sont disponibles en différentes dimensions et matériaux, ce qui vous permet de trouver la solution parfaitement adaptée à votre projet. Choisissez entre l’acrylique ou le polycarbonate, des parois simples ou multiples, ainsi que des versions transparentes, opales ou heatstop. De plus, nos coupoles sont également disponibles en version fixe ou ouvrante.</p> <p>Lors d’une rénovation totale ou d’une construction neuve, une costière est requise pour l’installation correcte de la coupole. Heureusement, vous pouvez également sélectionner la costière directement sur cette page. Que vous recherchiez une version fixe ou ouvrante, chez Skylux, nous avons tout ce qu’il vous faut pour trouver la coupole parfaite pour votre projet.</p> <p>En outre, nos coupoles ne constituent pas seulement un ajout élégant à chaque espace, elles offrent également une excellente isolation thermique et acoustique. Cela garantit une maison ou un bureau plus confortable et plus économe en énergie. Que vous planifiiez une rénovation ou construisiez une nouvelle habitation, choisissez les coupoles fiables et de qualité de Skylux.<br> </p> </body> | coupole-1050x2250 | 8162585772309 | 49193073901901
Coupoles | Lichtkoepel | Skylux | Coupole Skylux 105x225 cm | Double paroi (2,90 W/m²K) / Polycarbonate (250 fois plus résistant aux chocs que le verre) / Thermorésistant * opale & non transparent | 27530 | 5412970275305 | 2451.5 | Oui | 35-45 | 22.66 | Choisissez clair ou opalin ou Heatstop | Thermorésistant * opale & non transparent | Nombre de parois | Double paroi (2,90 W/m²K) | Matériau | Polycarbonate (250 fois plus résistant aux chocs que le verre) | 1050 x 2250 mm | 2250 | 1050 |  |  | 2.68 | Rectangulaire | [9 empty] | D |  |  | Pour les pièces chauffées nous recommandons au minimum une coupole à 3 parois pour une isolation optimale. | Vous cherchez un moyen d’apporter plus de lumière naturelle dans votre habitation ou votre espace de travail ? Pensez alors certainement à une coupole 1050x2250 de Skylux ! Nos coupoles sont disponibles en différentes dimensions et matériaux, ce qui vous permet de trouver la solution parfaitement adaptée à votre projet. Choisissez entre l’acrylique ou le polycarbonate, des parois simples ou multiples, ainsi que des versions transparentes, opales ou heatstop. De plus, nos coupoles sont également disponibles en version fixe ou ouvrante. Lors d’une rénovation totale ou d’une construction neuve, une costière est requise pour l’installation correcte de la coupole. Heureusement, vous pouvez également sélectionner la costière directement sur cette page. Que vous recherchiez une version fixe ou ouvrante, chez Skylux, nous avons tout ce qu’il vous faut pour trouver la coupole parfaite pour votre projet. En outre, nos coupoles ne constituent pas seulement un ajout élégant à chaque espace, elles offrent également une excellente isolation thermique et acoustique. Cela garantit une maison ou un bureau plus confortable et plus économe en énergie. Que vous planifiiez une rénovation ou construisiez une nouvelle habitation, choisissez les coupoles fiables et de qualité de Skylux. | https://skylux.eu/fr/products/coupole-1050x2250?variant=49193074065741 | https://skylux.eu/cdn/shop/files/download_ea5ea604-fb04-4276-bf59-e3c1c1bef5f4.jpg?v=1737483399&width=1600 | https://skylux.eu/cdn/shop/files/Skylux-lichtkoepel-105x225-cm-Lichtkoepel.jpg?v=1737486617&width=1600 | https://skylux.eu/cdn/shop/files/400dc924-54f6-47a2-b966-72acdf505529.webp?v=1782971968&width=1600 | https://skylux.eu/cdn/shop/files/e2602eb5-eb77-4594-9287-8563fa6b1ab1.webp?v=1782972066&width=1600 | https://skylux.eu/cdn/shop/files/646b0795-575e-4533-8c4b-b4c41eb259f5.jpg?v=1782972129&width=1600 | //skylux.eu/cdn/shop/files/F_MH_Notice_de_pose__Skylux_PMMA_coupoles.pdf?v=14496508717816058976 | //skylux.eu/cdn/shop/files/F_TD_Dossier_Technique.zip?v=3735489360144844648 | <body> <p id="isPasted">Vous cherchez un moyen d’apporter plus de lumière naturelle dans votre habitation ou votre espace de travail ? Pensez alors certainement à une coupole 1050x2250 de Skylux ! Nos coupoles sont disponibles en différentes dimensions et matériaux, ce qui vous permet de trouver la solution parfaitement adaptée à votre projet. Choisissez entre l’acrylique ou le polycarbonate, des parois simples ou multiples, ainsi que des versions transparentes, opales ou heatstop. De plus, nos coupoles sont également disponibles en version fixe ou ouvrante.</p> <p>Lors d’une rénovation totale ou d’une construction neuve, une costière est requise pour l’installation correcte de la coupole. Heureusement, vous pouvez également sélectionner la costière directement sur cette page. Que vous recherchiez une version fixe ou ouvrante, chez Skylux, nous avons tout ce qu’il vous faut pour trouver la coupole parfaite pour votre projet.</p> <p>En outre, nos coupoles ne constituent pas seulement un ajout élégant à chaque espace, elles offrent également une excellente isolation thermique et acoustique. Cela garantit une maison ou un bureau plus confortable et plus économe en énergie. Que vous planifiiez une rénovation ou construisiez une nouvelle habitation, choisissez les coupoles fiables et de qualité de Skylux.<br> </p> </body> | coupole-1050x2250 | 8162585772309 | 49193074065741
Coupoles | Lichtkoepel | Skylux | Coupole Skylux 105x225 cm | Triple paroi (1.70 W/m²K) Choisissez cette version ou supérieure pour une pièce chauffée ! / Polycarbonate (250 fois plus résistant aux chocs que le verre) / Thermorésistant * opale & non transparent | 29310 | 5412970293101 | 3084.3 | Oui | 35-45 | 34.84 | Choisissez clair ou opalin ou Heatstop | Thermorésistant * opale & non transparent | Nombre de parois | Triple paroi (1.70 W/m²K) Choisissez cette version ou supérieure pour une pièce chauffée ! | Matériau | Polycarbonate (250 fois plus résistant aux chocs que le verre) | 1050 x 2250 mm | 2250 | 1050 |  |  | 2.68 | Rectangulaire | [9 empty] | D |  |  | Pour les pièces chauffées nous recommandons au minimum une coupole à 3 parois pour une isolation optimale. | Vous cherchez un moyen d’apporter plus de lumière naturelle dans votre habitation ou votre espace de travail ? Pensez alors certainement à une coupole 1050x2250 de Skylux ! Nos coupoles sont disponibles en différentes dimensions et matériaux, ce qui vous permet de trouver la solution parfaitement adaptée à votre projet. Choisissez entre l’acrylique ou le polycarbonate, des parois simples ou multiples, ainsi que des versions transparentes, opales ou heatstop. De plus, nos coupoles sont également disponibles en version fixe ou ouvrante. Lors d’une rénovation totale ou d’une construction neuve, une costière est requise pour l’installation correcte de la coupole. Heureusement, vous pouvez également sélectionner la costière directement sur cette page. Que vous recherchiez une version fixe ou ouvrante, chez Skylux, nous avons tout ce qu’il vous faut pour trouver la coupole parfaite pour votre projet. En outre, nos coupoles ne constituent pas seulement un ajout élégant à chaque espace, elles offrent également une excellente isolation thermique et acoustique. Cela garantit une maison ou un bureau plus confortable et plus économe en énergie. Que vous planifiiez une rénovation ou construisiez une nouvelle habitation, choisissez les coupoles fiables et de qualité de Skylux. | https://skylux.eu/fr/products/coupole-1050x2250?variant=49193074262349 | https://skylux.eu/cdn/shop/files/download_ba151ef4-6495-428d-9c28-341d776d11db.jpg?v=1737483438&width=1600 | https://skylux.eu/cdn/shop/files/Skylux-lichtkoepel-105x225-cm-Lichtkoepel.jpg?v=1737486617&width=1600 | https://skylux.eu/cdn/shop/files/400dc924-54f6-47a2-b966-72acdf505529.webp?v=1782971968&width=1600 | https://skylux.eu/cdn/shop/files/e2602eb5-eb77-4594-9287-8563fa6b1ab1.webp?v=1782972066&width=1600 | https://skylux.eu/cdn/shop/files/646b0795-575e-4533-8c4b-b4c41eb259f5.jpg?v=1782972129&width=1600 | //skylux.eu/cdn/shop/files/F_MH_Notice_de_pose__Skylux_PMMA_coupoles.pdf?v=14496508717816058976 | //skylux.eu/cdn/shop/files/F_TD_Dossier_Technique.zip?v=3735489360144844648 | <body> <p id="isPasted">Vous cherchez un moyen d’apporter plus de lumière naturelle dans votre habitation ou votre espace de travail ? Pensez alors certainement à une coupole 1050x2250 de Skylux ! Nos coupoles sont disponibles en différentes dimensions et matériaux, ce qui vous permet de trouver la solution parfaitement adaptée à votre projet. Choisissez entre l’acrylique ou le polycarbonate, des parois simples ou multiples, ainsi que des versions transparentes, opales ou heatstop. De plus, nos coupoles sont également disponibles en version fixe ou ouvrante.</p> <p>Lors d’une rénovation totale ou d’une construction neuve, une costière est requise pour l’installation correcte de la coupole. Heureusement, vous pouvez également sélectionner la costière directement sur cette page. Que vous recherchiez une version fixe ou ouvrante, chez Skylux, nous avons tout ce qu’il vous faut pour trouver la coupole parfaite pour votre projet.</p> <p>En outre, nos coupoles ne constituent pas seulement un ajout élégant à chaque espace, elles offrent également une excellente isolation thermique et acoustique. Cela garantit une maison ou un bureau plus confortable et plus économe en énergie. Que vous planifiiez une rénovation ou construisiez une nouvelle habitation, choisissez les coupoles fiables et de qualité de Skylux.<br> </p> </body> | coupole-1050x2250 | 8162585772309 | 49193074262349
Coupoles | Lichtkoepel | Skylux | Coupole Skylux 105x225 cm | Quadruple paroi (1,28 W/m²K) / Polycarbonate (250 fois plus résistant aux chocs que le verre) / Thermorésistant * opale & non transparent | 73129 | 5412970731290 | 3717.15 | Oui | 35-45 | 46.74 | Choisissez clair ou opalin ou Heatstop | Thermorésistant * opale & non transparent | Nombre de parois | Quadruple paroi (1,28 W/m²K) | Matériau | Polycarbonate (250 fois plus résistant aux chocs que le verre) | 1050 x 2250 mm | 2250 | 1050 |  |  | 2.68 | Rectangulaire | [9 empty] | D |  |  | Pour les pièces chauffées nous recommandons au minimum une coupole à 3 parois pour une isolation optimale. | Vous cherchez un moyen d’apporter plus de lumière naturelle dans votre habitation ou votre espace de travail ? Pensez alors certainement à une coupole 1050x2250 de Skylux ! Nos coupoles sont disponibles en différentes dimensions et matériaux, ce qui vous permet de trouver la solution parfaitement adaptée à votre projet. Choisissez entre l’acrylique ou le polycarbonate, des parois simples ou multiples, ainsi que des versions transparentes, opales ou heatstop. De plus, nos coupoles sont également disponibles en version fixe ou ouvrante. Lors d’une rénovation totale ou d’une construction neuve, une costière est requise pour l’installation correcte de la coupole. Heureusement, vous pouvez également sélectionner la costière directement sur cette page. Que vous recherchiez une version fixe ou ouvrante, chez Skylux, nous avons tout ce qu’il vous faut pour trouver la coupole parfaite pour votre projet. En outre, nos coupoles ne constituent pas seulement un ajout élégant à chaque espace, elles offrent également une excellente isolation thermique et acoustique. Cela garantit une maison ou un bureau plus confortable et plus économe en énergie. Que vous planifiiez une rénovation ou construisiez une nouvelle habitation, choisissez les coupoles fiables et de qualité de Skylux. | https://skylux.eu/fr/products/coupole-1050x2250?variant=49193074426189 | https://skylux.eu/cdn/shop/files/download_84657563-9436-4d3f-813f-e1df91981a27.jpg?v=1737483475&width=1600 | https://skylux.eu/cdn/shop/files/Skylux-lichtkoepel-105x225-cm-Lichtkoepel.jpg?v=1737486617&width=1600 | https://skylux.eu/cdn/shop/files/400dc924-54f6-47a2-b966-72acdf505529.webp?v=1782971968&width=1600 | https://skylux.eu/cdn/shop/files/e2602eb5-eb77-4594-9287-8563fa6b1ab1.webp?v=1782972066&width=1600 | https://skylux.eu/cdn/shop/files/646b0795-575e-4533-8c4b-b4c41eb259f5.jpg?v=1782972129&width=1600 | //skylux.eu/cdn/shop/files/F_MH_Notice_de_pose__Skylux_PMMA_coupoles.pdf?v=14496508717816058976 | //skylux.eu/cdn/shop/files/F_TD_Dossier_Technique.zip?v=3735489360144844648 | <body> <p id="isPasted">Vous cherchez un moyen d’apporter plus de lumière naturelle dans votre habitation ou votre espace de travail ? Pensez alors certainement à une coupole 1050x2250 de Skylux ! Nos coupoles sont disponibles en différentes dimensions et matériaux, ce qui vous permet de trouver la solution parfaitement adaptée à votre projet. Choisissez entre l’acrylique ou le polycarbonate, des parois simples ou multiples, ainsi que des versions transparentes, opales ou heatstop. De plus, nos coupoles sont également disponibles en version fixe ou ouvrante.</p> <p>Lors d’une rénovation totale ou d’une construction neuve, une costière est requise pour l’installation correcte de la coupole. Heureusement, vous pouvez également sélectionner la costière directement sur cette page. Que vous recherchiez une version fixe ou ouvrante, chez Skylux, nous avons tout ce qu’il vous faut pour trouver la coupole parfaite pour votre projet.</p> <p>En outre, nos coupoles ne constituent pas seulement un ajout élégant à chaque espace, elles offrent également une excellente isolation thermique et acoustique. Cela garantit une maison ou un bureau plus confortable et plus économe en énergie. Que vous planifiiez une rénovation ou construisiez une nouvelle habitation, choisissez les coupoles fiables et de qualité de Skylux.<br> </p> </body> | coupole-1050x2250 | 8162585772309 | 49193074426189
Coupoles | Lichtkoepel | Skylux | Coupole Skylux 110x110 cm | Simple paroi (moins isolant - 5,17 W/m²K) / Acrylique (10 fois plus résistant aux chocs que le verre) / Clair * visibilité comme le verre | 9700 | 5412970097006 | 389.65 | Oui | 4-7 | 5.7 | Choisissez clair ou opalin ou Heatstop | Clair * visibilité comme le verre | Nombre de parois | Simple paroi (moins isolant - 5,17 W/m²K) | Matériau | Acrylique (10 fois plus résistant aux chocs que le verre) | 1100 x 1100 mm | 1100 | 1100 |  |  | 1.34 | Carré | [9 empty] | B |  |  | Pour les pièces chauffées nous recommandons au minimum une coupole à 3 parois pour une isolation optimale. | Vous cherchez un moyen d’apporter plus de lumière naturelle dans votre habitation ou votre espace de travail ? Pensez alors certainement à une coupole 1100x1100 de Skylux ! Nos coupoles sont disponibles en différentes dimensions et matériaux, ce qui vous permet de trouver la solution parfaitement adaptée à votre projet. Choisissez entre l’acrylique ou le polycarbonate, des parois simples ou multiples, ainsi que des versions transparentes, opales ou heatstop. De plus, nos coupoles sont également disponibles en version fixe ou ouvrante. Lors d’une rénovation complète ou d’une construction neuve, une costière est requise pour l’installation correcte de la coupole. Heureusement, vous pouvez également sélectionner la costière directement sur cette page. Que vous recherchiez une version fixe ou ouvrante, chez Skylux, nous avons tout ce qu’il vous faut pour trouver la coupole parfaite pour votre projet. En outre, nos coupoles ne constituent pas seulement un ajout élégant à chaque espace, elles offrent également une excellente isolation thermique et acoustique. Cela garantit une maison ou un bureau plus confortable et plus écoénergétique. Que vous planifiiez une rénovation ou construisiez une nouvelle habitation, choisissez les coupoles fiables et de qualité de Skylux. | https://skylux.eu/fr/products/coupole-1100x1100?variant=49193075016013 | https://skylux.eu/cdn/shop/files/download_3fb538f7-ec60-41af-87a6-a61322d1d029.jpg?v=1737483105&width=1600 | https://skylux.eu/cdn/shop/files/Skylux-lichtkoepel-110x110-cm-Lichtkoepel.webp?v=1737486610&width=1600 | https://skylux.eu/cdn/shop/files/400dc924-54f6-47a2-b966-72acdf505529.webp?v=1782971968&width=1600 | https://skylux.eu/cdn/shop/files/e2602eb5-eb77-4594-9287-8563fa6b1ab1.webp?v=1782972066&width=1600 | https://skylux.eu/cdn/shop/files/646b0795-575e-4533-8c4b-b4c41eb259f5.jpg?v=1782972129&width=1600 | //skylux.eu/cdn/shop/files/F_MH_Notice_de_pose__Skylux_PMMA_coupoles.pdf?v=14496508717816058976 | //skylux.eu/cdn/shop/files/F_TD_Dossier_Technique.zip?v=3735489360144844648 | <body> <p id="isPasted">Vous cherchez un moyen d’apporter plus de lumière naturelle dans votre habitation ou votre espace de travail ? Pensez alors certainement à une coupole 1100x1100 de Skylux ! Nos coupoles sont disponibles en différentes dimensions et matériaux, ce qui vous permet de trouver la solution parfaitement adaptée à votre projet. Choisissez entre l’acrylique ou le polycarbonate, des parois simples ou multiples, ainsi que des versions transparentes, opales ou heatstop. De plus, nos coupoles sont également disponibles en version fixe ou ouvrante.</p> <p>Lors d’une rénovation complète ou d’une construction neuve, une costière est requise pour l’installation correcte de la coupole. Heureusement, vous pouvez également sélectionner la costière directement sur cette page. Que vous recherchiez une version fixe ou ouvrante, chez Skylux, nous avons tout ce qu’il vous faut pour trouver la coupole parfaite pour votre projet.</p> <p>En outre, nos coupoles ne constituent pas seulement un ajout élégant à chaque espace, elles offrent également une excellente isolation thermique et acoustique. Cela garantit une maison ou un bureau plus confortable et plus écoénergétique. Que vous planifiiez une rénovation ou construisiez une nouvelle habitation, choisissez les coupoles fiables et de qualité de Skylux.<br> </p> </body> | coupole-1100x1100 | 8162585641237 | 49193075016013
Coupoles | Lichtkoepel | Skylux | Coupole Skylux 110x110 cm | Simple paroi (moins isolant - 5,17 W/m²K) / Polycarbonate (250 fois plus résistant aux chocs que le verre) / Clair * visibilité comme le verre | 9705 | 5412970097051 | 642.55 | Oui | 4-7 | 7.77 | Choisissez clair ou opalin ou Heatstop | Clair * visibilité comme le verre | Nombre de parois | Simple paroi (moins isolant - 5,17 W/m²K) | Matériau | Polycarbonate (250 fois plus résistant aux chocs que le verre) | 1100 x 1100 mm | 1100 | 1100 |  |  | 1.34 | Carré | [9 empty] | B |  |  | Pour les pièces chauffées nous recommandons au minimum une coupole à 3 parois pour une isolation optimale. | Vous cherchez un moyen d’apporter plus de lumière naturelle dans votre habitation ou votre espace de travail ? Pensez alors certainement à une coupole 1100x1100 de Skylux ! Nos coupoles sont disponibles en différentes dimensions et matériaux, ce qui vous permet de trouver la solution parfaitement adaptée à votre projet. Choisissez entre l’acrylique ou le polycarbonate, des parois simples ou multiples, ainsi que des versions transparentes, opales ou heatstop. De plus, nos coupoles sont également disponibles en version fixe ou ouvrante. Lors d’une rénovation complète ou d’une construction neuve, une costière est requise pour l’installation correcte de la coupole. Heureusement, vous pouvez également sélectionner la costière directement sur cette page. Que vous recherchiez une version fixe ou ouvrante, chez Skylux, nous avons tout ce qu’il vous faut pour trouver la coupole parfaite pour votre projet. En outre, nos coupoles ne constituent pas seulement un ajout élégant à chaque espace, elles offrent également une excellente isolation thermique et acoustique. Cela garantit une maison ou un bureau plus confortable et plus écoénergétique. Que vous planifiiez une rénovation ou construisiez une nouvelle habitation, choisissez les coupoles fiables et de qualité de Skylux. | https://skylux.eu/fr/products/coupole-1100x1100?variant=49193075278157 | https://skylux.eu/cdn/shop/files/download_26116cea-6ac7-4977-a865-e8a896dbe31b.jpg?v=1737483121&width=1600 | https://skylux.eu/cdn/shop/files/Skylux-lichtkoepel-110x110-cm-Lichtkoepel.webp?v=1737486610&width=1600 | https://skylux.eu/cdn/shop/files/400dc924-54f6-47a2-b966-72acdf505529.webp?v=1782971968&width=1600 | https://skylux.eu/cdn/shop/files/e2602eb5-eb77-4594-9287-8563fa6b1ab1.webp?v=1782972066&width=1600 | https://skylux.eu/cdn/shop/files/646b0795-575e-4533-8c4b-b4c41eb259f5.jpg?v=1782972129&width=1600 | //skylux.eu/cdn/shop/files/F_MH_Notice_de_pose__Skylux_PMMA_coupoles.pdf?v=14496508717816058976 | //skylux.eu/cdn/shop/files/F_TD_Dossier_Technique.zip?v=3735489360144844648 | <body> <p id="isPasted">Vous cherchez un moyen d’apporter plus de lumière naturelle dans votre habitation ou votre espace de travail ? Pensez alors certainement à une coupole 1100x1100 de Skylux ! Nos coupoles sont disponibles en différentes dimensions et matériaux, ce qui vous permet de trouver la solution parfaitement adaptée à votre projet. Choisissez entre l’acrylique ou le polycarbonate, des parois simples ou multiples, ainsi que des versions transparentes, opales ou heatstop. De plus, nos coupoles sont également disponibles en version fixe ou ouvrante.</p> <p>Lors d’une rénovation complète ou d’une construction neuve, une costière est requise pour l’installation correcte de la coupole. Heureusement, vous pouvez également sélectionner la costière directement sur cette page. Que vous recherchiez une version fixe ou ouvrante, chez Skylux, nous avons tout ce qu’il vous faut pour trouver la coupole parfaite pour votre projet.</p> <p>En outre, nos coupoles ne constituent pas seulement un ajout élégant à chaque espace, elles offrent également une excellente isolation thermique et acoustique. Cela garantit une maison ou un bureau plus confortable et plus écoénergétique. Que vous planifiiez une rénovation ou construisiez une nouvelle habitation, choisissez les coupoles fiables et de qualité de Skylux.<br> </p> </body> | coupole-1100x1100 | 8162585641237 | 49193075278157
Coupoles | Lichtkoepel | Skylux | Coupole Skylux 110x110 cm | Double paroi (2,90 W/m²K) / Acrylique (10 fois plus résistant aux chocs que le verre) / Clair * visibilité comme le verre | 9291 | 5412970092919 | 624.4 | Oui | 4-7 | 9.5 | Choisissez clair ou opalin ou Heatstop | Clair * visibilité comme le verre | Nombre de parois | Double paroi (2,90 W/m²K) | Matériau | Acrylique (10 fois plus résistant aux chocs que le verre) | 1100 x 1100 mm | 1100 | 1100 |  |  | 1.34 | Carré | [9 empty] | B |  |  | Pour les pièces chauffées nous recommandons au minimum une coupole à 3 parois pour une isolation optimale. | Vous cherchez un moyen d’apporter plus de lumière naturelle dans votre habitation ou votre espace de travail ? Pensez alors certainement à une coupole 1100x1100 de Skylux ! Nos coupoles sont disponibles en différentes dimensions et matériaux, ce qui vous permet de trouver la solution parfaitement adaptée à votre projet. Choisissez entre l’acrylique ou le polycarbonate, des parois simples ou multiples, ainsi que des versions transparentes, opales ou heatstop. De plus, nos coupoles sont également disponibles en version fixe ou ouvrante. Lors d’une rénovation complète ou d’une construction neuve, une costière est requise pour l’installation correcte de la coupole. Heureusement, vous pouvez également sélectionner la costière directement sur cette page. Que vous recherchiez une version fixe ou ouvrante, chez Skylux, nous avons tout ce qu’il vous faut pour trouver la coupole parfaite pour votre projet. En outre, nos coupoles ne constituent pas seulement un ajout élégant à chaque espace, elles offrent également une excellente isolation thermique et acoustique. Cela garantit une maison ou un bureau plus confortable et plus écoénergétique. Que vous planifiiez une rénovation ou construisiez une nouvelle habitation, choisissez les coupoles fiables et de qualité de Skylux. | https://skylux.eu/fr/products/coupole-1100x1100?variant=49193075343693 | https://skylux.eu/cdn/shop/files/download_f3d4bf8e-3f25-40f2-aac1-ff1e725caf6a.jpg?v=1737483196&width=1600 | https://skylux.eu/cdn/shop/files/Skylux-lichtkoepel-110x110-cm-Lichtkoepel.webp?v=1737486610&width=1600 | https://skylux.eu/cdn/shop/files/400dc924-54f6-47a2-b966-72acdf505529.webp?v=1782971968&width=1600 | https://skylux.eu/cdn/shop/files/e2602eb5-eb77-4594-9287-8563fa6b1ab1.webp?v=1782972066&width=1600 | https://skylux.eu/cdn/shop/files/646b0795-575e-4533-8c4b-b4c41eb259f5.jpg?v=1782972129&width=1600 | //skylux.eu/cdn/shop/files/F_MH_Notice_de_pose__Skylux_PMMA_coupoles.pdf?v=14496508717816058976 | //skylux.eu/cdn/shop/files/F_TD_Dossier_Technique.zip?v=3735489360144844648 | <body> <p id="isPasted">Vous cherchez un moyen d’apporter plus de lumière naturelle dans votre habitation ou votre espace de travail ? Pensez alors certainement à une coupole 1100x1100 de Skylux ! Nos coupoles sont disponibles en différentes dimensions et matériaux, ce qui vous permet de trouver la solution parfaitement adaptée à votre projet. Choisissez entre l’acrylique ou le polycarbonate, des parois simples ou multiples, ainsi que des versions transparentes, opales ou heatstop. De plus, nos coupoles sont également disponibles en version fixe ou ouvrante.</p> <p>Lors d’une rénovation complète ou d’une construction neuve, une costière est requise pour l’installation correcte de la coupole. Heureusement, vous pouvez également sélectionner la costière directement sur cette page. Que vous recherchiez une version fixe ou ouvrante, chez Skylux, nous avons tout ce qu’il vous faut pour trouver la coupole parfaite pour votre projet.</p> <p>En outre, nos coupoles ne constituent pas seulement un ajout élégant à chaque espace, elles offrent également une excellente isolation thermique et acoustique. Cela garantit une maison ou un bureau plus confortable et plus écoénergétique. Que vous planifiiez une rénovation ou construisiez une nouvelle habitation, choisissez les coupoles fiables et de qualité de Skylux.<br> </p> </body> | coupole-1100x1100 | 8162585641237 | 49193075343693
Coupoles | Lichtkoepel | Skylux | Coupole Skylux 110x110 cm | Double paroi (2,90 W/m²K) / Polycarbonate (250 fois plus résistant aux chocs que le verre) / Clair * visibilité comme le verre | 9706 | 5412970097068 | 877.25 | Oui | 4-7 | 13.51 | Choisissez clair ou opalin ou Heatstop | Clair * visibilité comme le verre | Nombre de parois | Double paroi (2,90 W/m²K) | Matériau | Polycarbonate (250 fois plus résistant aux chocs que le verre) | 1100 x 1100 mm | 1100 | 1100 |  |  | 1.34 | Carré | [9 empty] | B |  |  | Pour les pièces chauffées nous recommandons au minimum une coupole à 3 parois pour une isolation optimale. | Vous cherchez un moyen d’apporter plus de lumière naturelle dans votre habitation ou votre espace de travail ? Pensez alors certainement à une coupole 1100x1100 de Skylux ! Nos coupoles sont disponibles en différentes dimensions et matériaux, ce qui vous permet de trouver la solution parfaitement adaptée à votre projet. Choisissez entre l’acrylique ou le polycarbonate, des parois simples ou multiples, ainsi que des versions transparentes, opales ou heatstop. De plus, nos coupoles sont également disponibles en version fixe ou ouvrante. Lors d’une rénovation complète ou d’une construction neuve, une costière est requise pour l’installation correcte de la coupole. Heureusement, vous pouvez également sélectionner la costière directement sur cette page. Que vous recherchiez une version fixe ou ouvrante, chez Skylux, nous avons tout ce qu’il vous faut pour trouver la coupole parfaite pour votre projet. En outre, nos coupoles ne constituent pas seulement un ajout élégant à chaque espace, elles offrent également une excellente isolation thermique et acoustique. Cela garantit une maison ou un bureau plus confortable et plus écoénergétique. Que vous planifiiez une rénovation ou construisiez une nouvelle habitation, choisissez les coupoles fiables et de qualité de Skylux. | https://skylux.eu/fr/products/coupole-1100x1100?variant=49193075409229 | https://skylux.eu/cdn/shop/files/download_c2cb285d-dfc1-49c6-8eb8-076797540e97.jpg?v=1737483211&width=1600 | https://skylux.eu/cdn/shop/files/Skylux-lichtkoepel-110x110-cm-Lichtkoepel.webp?v=1737486610&width=1600 | https://skylux.eu/cdn/shop/files/400dc924-54f6-47a2-b966-72acdf505529.webp?v=1782971968&width=1600 | https://skylux.eu/cdn/shop/files/e2602eb5-eb77-4594-9287-8563fa6b1ab1.webp?v=1782972066&width=1600 | https://skylux.eu/cdn/shop/files/646b0795-575e-4533-8c4b-b4c41eb259f5.jpg?v=1782972129&width=1600 | //skylux.eu/cdn/shop/files/F_MH_Notice_de_pose__Skylux_PMMA_coupoles.pdf?v=14496508717816058976 | //skylux.eu/cdn/shop/files/F_TD_Dossier_Technique.zip?v=3735489360144844648 | <body> <p id="isPasted">Vous cherchez un moyen d’apporter plus de lumière naturelle dans votre habitation ou votre espace de travail ? Pensez alors certainement à une coupole 1100x1100 de Skylux ! Nos coupoles sont disponibles en différentes dimensions et matériaux, ce qui vous permet de trouver la solution parfaitement adaptée à votre projet. Choisissez entre l’acrylique ou le polycarbonate, des parois simples ou multiples, ainsi que des versions transparentes, opales ou heatstop. De plus, nos coupoles sont également disponibles en version fixe ou ouvrante.</p> <p>Lors d’une rénovation complète ou d’une construction neuve, une costière est requise pour l’installation correcte de la coupole. Heureusement, vous pouvez également sélectionner la costière directement sur cette page. Que vous recherchiez une version fixe ou ouvrante, chez Skylux, nous avons tout ce qu’il vous faut pour trouver la coupole parfaite pour votre projet.</p> <p>En outre, nos coupoles ne constituent pas seulement un ajout élégant à chaque espace, elles offrent également une excellente isolation thermique et acoustique. Cela garantit une maison ou un bureau plus confortable et plus écoénergétique. Que vous planifiiez une rénovation ou construisiez une nouvelle habitation, choisissez les coupoles fiables et de qualité de Skylux.<br> </p> </body> | coupole-1100x1100 | 8162585641237 | 49193075409229
Coupoles | Lichtkoepel | Skylux | Coupole Skylux 110x110 cm | Triple paroi (1.70 W/m²K) Choisissez cette version ou supérieure pour une pièce chauffée ! / Acrylique (10 fois plus résistant aux chocs que le verre) / Clair * visibilité comme le verre | 15078 | 5412970150787 | 859.1 | Oui | 4-7 | 12.8 | Choisissez clair ou opalin ou Heatstop | Clair * visibilité comme le verre | Nombre de parois | Triple paroi (1.70 W/m²K) Choisissez cette version ou supérieure pour une pièce chauffée ! | Matériau | Acrylique (10 fois plus résistant aux chocs que le verre) | 1100 x 1100 mm | 1100 | 1100 |  |  | 1.34 | Carré | [9 empty] | B |  |  | Pour les pièces chauffées nous recommandons au minimum une coupole à 3 parois pour une isolation optimale. | Vous cherchez un moyen d’apporter plus de lumière naturelle dans votre habitation ou votre espace de travail ? Pensez alors certainement à une coupole 1100x1100 de Skylux ! Nos coupoles sont disponibles en différentes dimensions et matériaux, ce qui vous permet de trouver la solution parfaitement adaptée à votre projet. Choisissez entre l’acrylique ou le polycarbonate, des parois simples ou multiples, ainsi que des versions transparentes, opales ou heatstop. De plus, nos coupoles sont également disponibles en version fixe ou ouvrante. Lors d’une rénovation complète ou d’une construction neuve, une costière est requise pour l’installation correcte de la coupole. Heureusement, vous pouvez également sélectionner la costière directement sur cette page. Que vous recherchiez une version fixe ou ouvrante, chez Skylux, nous avons tout ce qu’il vous faut pour trouver la coupole parfaite pour votre projet. En outre, nos coupoles ne constituent pas seulement un ajout élégant à chaque espace, elles offrent également une excellente isolation thermique et acoustique. Cela garantit une maison ou un bureau plus confortable et plus écoénergétique. Que vous planifiiez une rénovation ou construisiez une nouvelle habitation, choisissez les coupoles fiables et de qualité de Skylux. | https://skylux.eu/fr/products/coupole-1100x1100?variant=49193075507533 | https://skylux.eu/cdn/shop/files/download_78b296f6-b1cc-490b-9046-0331b7d278fc.jpg?v=1737483233&width=1600 | https://skylux.eu/cdn/shop/files/Skylux-lichtkoepel-110x110-cm-Lichtkoepel.webp?v=1737486610&width=1600 | https://skylux.eu/cdn/shop/files/400dc924-54f6-47a2-b966-72acdf505529.webp?v=1782971968&width=1600 | https://skylux.eu/cdn/shop/files/e2602eb5-eb77-4594-9287-8563fa6b1ab1.webp?v=1782972066&width=1600 | https://skylux.eu/cdn/shop/files/646b0795-575e-4533-8c4b-b4c41eb259f5.jpg?v=1782972129&width=1600 | //skylux.eu/cdn/shop/files/F_MH_Notice_de_pose__Skylux_PMMA_coupoles.pdf?v=14496508717816058976 | //skylux.eu/cdn/shop/files/F_TD_Dossier_Technique.zip?v=3735489360144844648 | <body> <p id="isPasted">Vous cherchez un moyen d’apporter plus de lumière naturelle dans votre habitation ou votre espace de travail ? Pensez alors certainement à une coupole 1100x1100 de Skylux ! Nos coupoles sont disponibles en différentes dimensions et matériaux, ce qui vous permet de trouver la solution parfaitement adaptée à votre projet. Choisissez entre l’acrylique ou le polycarbonate, des parois simples ou multiples, ainsi que des versions transparentes, opales ou heatstop. De plus, nos coupoles sont également disponibles en version fixe ou ouvrante.</p> <p>Lors d’une rénovation complète ou d’une construction neuve, une costière est requise pour l’installation correcte de la coupole. Heureusement, vous pouvez également sélectionner la costière directement sur cette page. Que vous recherchiez une version fixe ou ouvrante, chez Skylux, nous avons tout ce qu’il vous faut pour trouver la coupole parfaite pour votre projet.</p> <p>En outre, nos coupoles ne constituent pas seulement un ajout élégant à chaque espace, elles offrent également une excellente isolation thermique et acoustique. Cela garantit une maison ou un bureau plus confortable et plus écoénergétique. Que vous planifiiez une rénovation ou construisiez une nouvelle habitation, choisissez les coupoles fiables et de qualité de Skylux.<br> </p> </body> | coupole-1100x1100 | 8162585641237 | 49193075507533
Coupoles | Lichtkoepel | Skylux | Coupole Skylux 110x110 cm | Triple paroi (1.70 W/m²K) Choisissez cette version ou supérieure pour une pièce chauffée ! / Polycarbonate (250 fois plus résistant aux chocs que le verre) / Clair * visibilité comme le verre | 9708 | 5412970097082 | 1112 | Oui | 4-7 | 17.29 | Choisissez clair ou opalin ou Heatstop | Clair * visibilité comme le verre | Nombre de parois | Triple paroi (1.70 W/m²K) Choisissez cette version ou supérieure pour une pièce chauffée ! | Matériau | Polycarbonate (250 fois plus résistant aux chocs que le verre) | 1100 x 1100 mm | 1100 | 1100 |  |  | 1.34 | Carré | [9 empty] | B |  |  | Pour les pièces chauffées nous recommandons au minimum une coupole à 3 parois pour une isolation optimale. | Vous cherchez un moyen d’apporter plus de lumière naturelle dans votre habitation ou votre espace de travail ? Pensez alors certainement à une coupole 1100x1100 de Skylux ! Nos coupoles sont disponibles en différentes dimensions et matériaux, ce qui vous permet de trouver la solution parfaitement adaptée à votre projet. Choisissez entre l’acrylique ou le polycarbonate, des parois simples ou multiples, ainsi que des versions transparentes, opales ou heatstop. De plus, nos coupoles sont également disponibles en version fixe ou ouvrante. Lors d’une rénovation complète ou d’une construction neuve, une costière est requise pour l’installation correcte de la coupole. Heureusement, vous pouvez également sélectionner la costière directement sur cette page. Que vous recherchiez une version fixe ou ouvrante, chez Skylux, nous avons tout ce qu’il vous faut pour trouver la coupole parfaite pour votre projet. En outre, nos coupoles ne constituent pas seulement un ajout élégant à chaque espace, elles offrent également une excellente isolation thermique et acoustique. Cela garantit une maison ou un bureau plus confortable et plus écoénergétique. Que vous planifiiez une rénovation ou construisiez une nouvelle habitation, choisissez les coupoles fiables et de qualité de Skylux. | https://skylux.eu/fr/products/coupole-1100x1100?variant=49193075769677 | https://skylux.eu/cdn/shop/files/download_35d9c151-d09e-4246-92e8-b65bd33a78f2.jpg?v=1737483248&width=1600 | https://skylux.eu/cdn/shop/files/Skylux-lichtkoepel-110x110-cm-Lichtkoepel.webp?v=1737486610&width=1600 | https://skylux.eu/cdn/shop/files/400dc924-54f6-47a2-b966-72acdf505529.webp?v=1782971968&width=1600 | https://skylux.eu/cdn/shop/files/e2602eb5-eb77-4594-9287-8563fa6b1ab1.webp?v=1782972066&width=1600 | https://skylux.eu/cdn/shop/files/646b0795-575e-4533-8c4b-b4c41eb259f5.jpg?v=1782972129&width=1600 | //skylux.eu/cdn/shop/files/F_MH_Notice_de_pose__Skylux_PMMA_coupoles.pdf?v=14496508717816058976 | //skylux.eu/cdn/shop/files/F_TD_Dossier_Technique.zip?v=3735489360144844648 | <body> <p id="isPasted">Vous cherchez un moyen d’apporter plus de lumière naturelle dans votre habitation ou votre espace de travail ? Pensez alors certainement à une coupole 1100x1100 de Skylux ! Nos coupoles sont disponibles en différentes dimensions et matériaux, ce qui vous permet de trouver la solution parfaitement adaptée à votre projet. Choisissez entre l’acrylique ou le polycarbonate, des parois simples ou multiples, ainsi que des versions transparentes, opales ou heatstop. De plus, nos coupoles sont également disponibles en version fixe ou ouvrante.</p> <p>Lors d’une rénovation complète ou d’une construction neuve, une costière est requise pour l’installation correcte de la coupole. Heureusement, vous pouvez également sélectionner la costière directement sur cette page. Que vous recherchiez une version fixe ou ouvrante, chez Skylux, nous avons tout ce qu’il vous faut pour trouver la coupole parfaite pour votre projet.</p> <p>En outre, nos coupoles ne constituent pas seulement un ajout élégant à chaque espace, elles offrent également une excellente isolation thermique et acoustique. Cela garantit une maison ou un bureau plus confortable et plus écoénergétique. Que vous planifiiez une rénovation ou construisiez une nouvelle habitation, choisissez les coupoles fiables et de qualité de Skylux.<br> </p> </body> | coupole-1100x1100 | 8162585641237 | 49193075769677
Coupoles | Lichtkoepel | Skylux | Coupole Skylux 110x110 cm | Quadruple paroi (1,28 W/m²K) / Acrylique (10 fois plus résistant aux chocs que le verre) / Clair * visibilité comme le verre | 66029 | 5412970660293 | 1093.85 | Oui | 4-7 | 24.1 | Choisissez clair ou opalin ou Heatstop | Clair * visibilité comme le verre | Nombre de parois | Quadruple paroi (1,28 W/m²K) | Matériau | Acrylique (10 fois plus résistant aux chocs que le verre) | 1100 x 1100 mm | 1100 | 1100 |  |  | 1.34 | Carré | [9 empty] | B |  |  | Pour les pièces chauffées nous recommandons au minimum une coupole à 3 parois pour une isolation optimale. | Vous cherchez un moyen d’apporter plus de lumière naturelle dans votre habitation ou votre espace de travail ? Pensez alors certainement à une coupole 1100x1100 de Skylux ! Nos coupoles sont disponibles en différentes dimensions et matériaux, ce qui vous permet de trouver la solution parfaitement adaptée à votre projet. Choisissez entre l’acrylique ou le polycarbonate, des parois simples ou multiples, ainsi que des versions transparentes, opales ou heatstop. De plus, nos coupoles sont également disponibles en version fixe ou ouvrante. Lors d’une rénovation complète ou d’une construction neuve, une costière est requise pour l’installation correcte de la coupole. Heureusement, vous pouvez également sélectionner la costière directement sur cette page. Que vous recherchiez une version fixe ou ouvrante, chez Skylux, nous avons tout ce qu’il vous faut pour trouver la coupole parfaite pour votre projet. En outre, nos coupoles ne constituent pas seulement un ajout élégant à chaque espace, elles offrent également une excellente isolation thermique et acoustique. Cela garantit une maison ou un bureau plus confortable et plus écoénergétique. Que vous planifiiez une rénovation ou construisiez une nouvelle habitation, choisissez les coupoles fiables et de qualité de Skylux. | https://skylux.eu/fr/products/coupole-1100x1100?variant=49193076261197 | https://skylux.eu/cdn/shop/files/download_aa7eb798-786c-453b-8635-06a7cede04cb.jpg?v=1737483271&width=1600 | https://skylux.eu/cdn/shop/files/Skylux-lichtkoepel-110x110-cm-Lichtkoepel.webp?v=1737486610&width=1600 | https://skylux.eu/cdn/shop/files/400dc924-54f6-47a2-b966-72acdf505529.webp?v=1782971968&width=1600 | https://skylux.eu/cdn/shop/files/e2602eb5-eb77-4594-9287-8563fa6b1ab1.webp?v=1782972066&width=1600 | https://skylux.eu/cdn/shop/files/646b0795-575e-4533-8c4b-b4c41eb259f5.jpg?v=1782972129&width=1600 | //skylux.eu/cdn/shop/files/F_MH_Notice_de_pose__Skylux_PMMA_coupoles.pdf?v=14496508717816058976 | //skylux.eu/cdn/shop/files/F_TD_Dossier_Technique.zip?v=3735489360144844648 | <body> <p id="isPasted">Vous cherchez un moyen d’apporter plus de lumière naturelle dans votre habitation ou votre espace de travail ? Pensez alors certainement à une coupole 1100x1100 de Skylux ! Nos coupoles sont disponibles en différentes dimensions et matériaux, ce qui vous permet de trouver la solution parfaitement adaptée à votre projet. Choisissez entre l’acrylique ou le polycarbonate, des parois simples ou multiples, ainsi que des versions transparentes, opales ou heatstop. De plus, nos coupoles sont également disponibles en version fixe ou ouvrante.</p> <p>Lors d’une rénovation complète ou d’une construction neuve, une costière est requise pour l’installation correcte de la coupole. Heureusement, vous pouvez également sélectionner la costière directement sur cette page. Que vous recherchiez une version fixe ou ouvrante, chez Skylux, nous avons tout ce qu’il vous faut pour trouver la coupole parfaite pour votre projet.</p> <p>En outre, nos coupoles ne constituent pas seulement un ajout élégant à chaque espace, elles offrent également une excellente isolation thermique et acoustique. Cela garantit une maison ou un bureau plus confortable et plus écoénergétique. Que vous planifiiez une rénovation ou construisiez une nouvelle habitation, choisissez les coupoles fiables et de qualité de Skylux.<br> </p> </body> | coupole-1100x1100 | 8162585641237 | 49193076261197
Coupoles | Lichtkoepel | Skylux | Coupole Skylux 110x110 cm | Quadruple paroi (1,28 W/m²K) / Polycarbonate (250 fois plus résistant aux chocs que le verre) / Clair * visibilité comme le verre | 66227 | 5412970662273 | 1346.75 | Oui | 4-7 | 23.77 | Choisissez clair ou opalin ou Heatstop | Clair * visibilité comme le verre | Nombre de parois | Quadruple paroi (1,28 W/m²K) | Matériau | Polycarbonate (250 fois plus résistant aux chocs que le verre) | 1100 x 1100 mm | 1100 | 1100 |  |  | 1.34 | Carré | [9 empty] | B |  |  | Pour les pièces chauffées nous recommandons au minimum une coupole à 3 parois pour une isolation optimale. | Vous cherchez un moyen d’apporter plus de lumière naturelle dans votre habitation ou votre espace de travail ? Pensez alors certainement à une coupole 1100x1100 de Skylux ! Nos coupoles sont disponibles en différentes dimensions et matériaux, ce qui vous permet de trouver la solution parfaitement adaptée à votre projet. Choisissez entre l’acrylique ou le polycarbonate, des parois simples ou multiples, ainsi que des versions transparentes, opales ou heatstop. De plus, nos coupoles sont également disponibles en version fixe ou ouvrante. Lors d’une rénovation complète ou d’une construction neuve, une costière est requise pour l’installation correcte de la coupole. Heureusement, vous pouvez également sélectionner la costière directement sur cette page. Que vous recherchiez une version fixe ou ouvrante, chez Skylux, nous avons tout ce qu’il vous faut pour trouver la coupole parfaite pour votre projet. En outre, nos coupoles ne constituent pas seulement un ajout élégant à chaque espace, elles offrent également une excellente isolation thermique et acoustique. Cela garantit une maison ou un bureau plus confortable et plus écoénergétique. Que vous planifiiez une rénovation ou construisiez une nouvelle habitation, choisissez les coupoles fiables et de qualité de Skylux. | https://skylux.eu/fr/products/coupole-1100x1100?variant=49193076425037 | https://skylux.eu/cdn/shop/files/download_d728add9-bb93-48a9-b90a-1cd265f05621.jpg?v=1737483285&width=1600 | https://skylux.eu/cdn/shop/files/Skylux-lichtkoepel-110x110-cm-Lichtkoepel.webp?v=1737486610&width=1600 | https://skylux.eu/cdn/shop/files/400dc924-54f6-47a2-b966-72acdf505529.webp?v=1782971968&width=1600 | https://skylux.eu/cdn/shop/files/e2602eb5-eb77-4594-9287-8563fa6b1ab1.webp?v=1782972066&width=1600 | https://skylux.eu/cdn/shop/files/646b0795-575e-4533-8c4b-b4c41eb259f5.jpg?v=1782972129&width=1600 | //skylux.eu/cdn/shop/files/F_MH_Notice_de_pose__Skylux_PMMA_coupoles.pdf?v=14496508717816058976 | //skylux.eu/cdn/shop/files/F_TD_Dossier_Technique.zip?v=3735489360144844648 | <body> <p id="isPasted">Vous cherchez un moyen d’apporter plus de lumière naturelle dans votre habitation ou votre espace de travail ? Pensez alors certainement à une coupole 1100x1100 de Skylux ! Nos coupoles sont disponibles en différentes dimensions et matériaux, ce qui vous permet de trouver la solution parfaitement adaptée à votre projet. Choisissez entre l’acrylique ou le polycarbonate, des parois simples ou multiples, ainsi que des versions transparentes, opales ou heatstop. De plus, nos coupoles sont également disponibles en version fixe ou ouvrante.</p> <p>Lors d’une rénovation complète ou d’une construction neuve, une costière est requise pour l’installation correcte de la coupole. Heureusement, vous pouvez également sélectionner la costière directement sur cette page. Que vous recherchiez une version fixe ou ouvrante, chez Skylux, nous avons tout ce qu’il vous faut pour trouver la coupole parfaite pour votre projet.</p> <p>En outre, nos coupoles ne constituent pas seulement un ajout élégant à chaque espace, elles offrent également une excellente isolation thermique et acoustique. Cela garantit une maison ou un bureau plus confortable et plus écoénergétique. Que vous planifiiez une rénovation ou construisiez une nouvelle habitation, choisissez les coupoles fiables et de qualité de Skylux.<br> </p> </body> | coupole-1100x1100 | 8162585641237 | 49193076425037
Coupoles | Lichtkoepel | Skylux | Coupole Skylux 110x110 cm | Quintuple paroi (0,99 W/m²K) / Acrylique (10 fois plus résistant aux chocs que le verre) / Clair * visibilité comme le verre | 66086 | 5412970660866 | 1328.6 | Oui | 4-7 | 29.85 | Choisissez clair ou opalin ou Heatstop | Clair * visibilité comme le verre | Nombre de parois | Quintuple paroi (0,99 W/m²K) | Matériau | Acrylique (10 fois plus résistant aux chocs que le verre) | 1100 x 1100 mm | 1100 | 1100 |  |  | 1.34 | Carré | [9 empty] | B |  |  | Pour les pièces chauffées nous recommandons au minimum une coupole à 3 parois pour une isolation optimale. | Vous cherchez un moyen d’apporter plus de lumière naturelle dans votre habitation ou votre espace de travail ? Pensez alors certainement à une coupole 1100x1100 de Skylux ! Nos coupoles sont disponibles en différentes dimensions et matériaux, ce qui vous permet de trouver la solution parfaitement adaptée à votre projet. Choisissez entre l’acrylique ou le polycarbonate, des parois simples ou multiples, ainsi que des versions transparentes, opales ou heatstop. De plus, nos coupoles sont également disponibles en version fixe ou ouvrante. Lors d’une rénovation complète ou d’une construction neuve, une costière est requise pour l’installation correcte de la coupole. Heureusement, vous pouvez également sélectionner la costière directement sur cette page. Que vous recherchiez une version fixe ou ouvrante, chez Skylux, nous avons tout ce qu’il vous faut pour trouver la coupole parfaite pour votre projet. En outre, nos coupoles ne constituent pas seulement un ajout élégant à chaque espace, elles offrent également une excellente isolation thermique et acoustique. Cela garantit une maison ou un bureau plus confortable et plus écoénergétique. Que vous planifiiez une rénovation ou construisiez une nouvelle habitation, choisissez les coupoles fiables et de qualité de Skylux. | https://skylux.eu/fr/products/coupole-1100x1100?variant=49193076523341 | https://skylux.eu/cdn/shop/files/download_5a876f51-ffd4-4262-9df6-1738c82d5ee2.jpg?v=1737483308&width=1600 | https://skylux.eu/cdn/shop/files/Skylux-lichtkoepel-110x110-cm-Lichtkoepel.webp?v=1737486610&width=1600 | https://skylux.eu/cdn/shop/files/400dc924-54f6-47a2-b966-72acdf505529.webp?v=1782971968&width=1600 | https://skylux.eu/cdn/shop/files/e2602eb5-eb77-4594-9287-8563fa6b1ab1.webp?v=1782972066&width=1600 | https://skylux.eu/cdn/shop/files/646b0795-575e-4533-8c4b-b4c41eb259f5.jpg?v=1782972129&width=1600 | //skylux.eu/cdn/shop/files/F_MH_Notice_de_pose__Skylux_PMMA_coupoles.pdf?v=14496508717816058976 | //skylux.eu/cdn/shop/files/F_TD_Dossier_Technique.zip?v=3735489360144844648 | <body> <p id="isPasted">Vous cherchez un moyen d’apporter plus de lumière naturelle dans votre habitation ou votre espace de travail ? Pensez alors certainement à une coupole 1100x1100 de Skylux ! Nos coupoles sont disponibles en différentes dimensions et matériaux, ce qui vous permet de trouver la solution parfaitement adaptée à votre projet. Choisissez entre l’acrylique ou le polycarbonate, des parois simples ou multiples, ainsi que des versions transparentes, opales ou heatstop. De plus, nos coupoles sont également disponibles en version fixe ou ouvrante.</p> <p>Lors d’une rénovation complète ou d’une construction neuve, une costière est requise pour l’installation correcte de la coupole. Heureusement, vous pouvez également sélectionner la costière directement sur cette page. Que vous recherchiez une version fixe ou ouvrante, chez Skylux, nous avons tout ce qu’il vous faut pour trouver la coupole parfaite pour votre projet.</p> <p>En outre, nos coupoles ne constituent pas seulement un ajout élégant à chaque espace, elles offrent également une excellente isolation thermique et acoustique. Cela garantit une maison ou un bureau plus confortable et plus écoénergétique. Que vous planifiiez une rénovation ou construisiez une nouvelle habitation, choisissez les coupoles fiables et de qualité de Skylux.<br> </p> </body> | coupole-1100x1100 | 8162585641237 | 49193076523341
Coupoles | Lichtkoepel | Skylux | Coupole Skylux 110x110 cm | Simple paroi (moins isolant - 5,17 W/m²K) / Acrylique (10 fois plus résistant aux chocs que le verre) / Opale * (verre dépoli) non transparent | 9701 | 5412970097013 | 389.65 | Oui | 4-7 | 5.7 | Choisissez clair ou opalin ou Heatstop | Opale * (verre dépoli) non transparent | Nombre de parois | Simple paroi (moins isolant - 5,17 W/m²K) | Matériau | Acrylique (10 fois plus résistant aux chocs que le verre) | 1100 x 1100 mm | 1100 | 1100 |  |  | 1.34 | Carré | [9 empty] | B |  |  | Pour les pièces chauffées nous recommandons au minimum une coupole à 3 parois pour une isolation optimale. | Vous cherchez un moyen d’apporter plus de lumière naturelle dans votre habitation ou votre espace de travail ? Pensez alors certainement à une coupole 1100x1100 de Skylux ! Nos coupoles sont disponibles en différentes dimensions et matériaux, ce qui vous permet de trouver la solution parfaitement adaptée à votre projet. Choisissez entre l’acrylique ou le polycarbonate, des parois simples ou multiples, ainsi que des versions transparentes, opales ou heatstop. De plus, nos coupoles sont également disponibles en version fixe ou ouvrante. Lors d’une rénovation complète ou d’une construction neuve, une costière est requise pour l’installation correcte de la coupole. Heureusement, vous pouvez également sélectionner la costière directement sur cette page. Que vous recherchiez une version fixe ou ouvrante, chez Skylux, nous avons tout ce qu’il vous faut pour trouver la coupole parfaite pour votre projet. En outre, nos coupoles ne constituent pas seulement un ajout élégant à chaque espace, elles offrent également une excellente isolation thermique et acoustique. Cela garantit une maison ou un bureau plus confortable et plus écoénergétique. Que vous planifiiez une rénovation ou construisiez une nouvelle habitation, choisissez les coupoles fiables et de qualité de Skylux. | https://skylux.eu/fr/products/coupole-1100x1100?variant=49193075245389 | https://skylux.eu/cdn/shop/files/download_8102538a-cebd-4e4c-bf2f-9dc41b528b9b.jpg?v=1737483113&width=1600 | https://skylux.eu/cdn/shop/files/Skylux-lichtkoepel-110x110-cm-Lichtkoepel.webp?v=1737486610&width=1600 | https://skylux.eu/cdn/shop/files/400dc924-54f6-47a2-b966-72acdf505529.webp?v=1782971968&width=1600 | https://skylux.eu/cdn/shop/files/e2602eb5-eb77-4594-9287-8563fa6b1ab1.webp?v=1782972066&width=1600 | https://skylux.eu/cdn/shop/files/646b0795-575e-4533-8c4b-b4c41eb259f5.jpg?v=1782972129&width=1600 | //skylux.eu/cdn/shop/files/F_MH_Notice_de_pose__Skylux_PMMA_coupoles.pdf?v=14496508717816058976 | //skylux.eu/cdn/shop/files/F_TD_Dossier_Technique.zip?v=3735489360144844648 | <body> <p id="isPasted">Vous cherchez un moyen d’apporter plus de lumière naturelle dans votre habitation ou votre espace de travail ? Pensez alors certainement à une coupole 1100x1100 de Skylux ! Nos coupoles sont disponibles en différentes dimensions et matériaux, ce qui vous permet de trouver la solution parfaitement adaptée à votre projet. Choisissez entre l’acrylique ou le polycarbonate, des parois simples ou multiples, ainsi que des versions transparentes, opales ou heatstop. De plus, nos coupoles sont également disponibles en version fixe ou ouvrante.</p> <p>Lors d’une rénovation complète ou d’une construction neuve, une costière est requise pour l’installation correcte de la coupole. Heureusement, vous pouvez également sélectionner la costière directement sur cette page. Que vous recherchiez une version fixe ou ouvrante, chez Skylux, nous avons tout ce qu’il vous faut pour trouver la coupole parfaite pour votre projet.</p> <p>En outre, nos coupoles ne constituent pas seulement un ajout élégant à chaque espace, elles offrent également une excellente isolation thermique et acoustique. Cela garantit une maison ou un bureau plus confortable et plus écoénergétique. Que vous planifiiez une rénovation ou construisiez une nouvelle habitation, choisissez les coupoles fiables et de qualité de Skylux.<br> </p> </body> | coupole-1100x1100 | 8162585641237 | 49193075245389
Coupoles | Lichtkoepel | Skylux | Coupole Skylux 110x110 cm | Double paroi (2,90 W/m²K) / Acrylique (10 fois plus résistant aux chocs que le verre) / Opale * (verre dépoli) non transparent | 9702 | 5412970097020 | 624.4 | Oui | 4-7 | 9.5 | Choisissez clair ou opalin ou Heatstop | Opale * (verre dépoli) non transparent | Nombre de parois | Double paroi (2,90 W/m²K) | Matériau | Acrylique (10 fois plus résistant aux chocs que le verre) | 1100 x 1100 mm | 1100 | 1100 |  |  | 1.34 | Carré | [9 empty] | B |  |  | Pour les pièces chauffées nous recommandons au minimum une coupole à 3 parois pour une isolation optimale. | Vous cherchez un moyen d’apporter plus de lumière naturelle dans votre habitation ou votre espace de travail ? Pensez alors certainement à une coupole 1100x1100 de Skylux ! Nos coupoles sont disponibles en différentes dimensions et matériaux, ce qui vous permet de trouver la solution parfaitement adaptée à votre projet. Choisissez entre l’acrylique ou le polycarbonate, des parois simples ou multiples, ainsi que des versions transparentes, opales ou heatstop. De plus, nos coupoles sont également disponibles en version fixe ou ouvrante. Lors d’une rénovation complète ou d’une construction neuve, une costière est requise pour l’installation correcte de la coupole. Heureusement, vous pouvez également sélectionner la costière directement sur cette page. Que vous recherchiez une version fixe ou ouvrante, chez Skylux, nous avons tout ce qu’il vous faut pour trouver la coupole parfaite pour votre projet. En outre, nos coupoles ne constituent pas seulement un ajout élégant à chaque espace, elles offrent également une excellente isolation thermique et acoustique. Cela garantit une maison ou un bureau plus confortable et plus écoénergétique. Que vous planifiiez une rénovation ou construisiez une nouvelle habitation, choisissez les coupoles fiables et de qualité de Skylux. | https://skylux.eu/fr/products/coupole-1100x1100?variant=49193075376461 | https://skylux.eu/cdn/shop/files/download_99b1f8f4-1fba-4633-ad3f-633591c256b0.jpg?v=1737483204&width=1600 | https://skylux.eu/cdn/shop/files/Skylux-lichtkoepel-110x110-cm-Lichtkoepel.webp?v=1737486610&width=1600 | https://skylux.eu/cdn/shop/files/400dc924-54f6-47a2-b966-72acdf505529.webp?v=1782971968&width=1600 | https://skylux.eu/cdn/shop/files/e2602eb5-eb77-4594-9287-8563fa6b1ab1.webp?v=1782972066&width=1600 | https://skylux.eu/cdn/shop/files/646b0795-575e-4533-8c4b-b4c41eb259f5.jpg?v=1782972129&width=1600 | //skylux.eu/cdn/shop/files/F_MH_Notice_de_pose__Skylux_PMMA_coupoles.pdf?v=14496508717816058976 | //skylux.eu/cdn/shop/files/F_TD_Dossier_Technique.zip?v=3735489360144844648 | <body> <p id="isPasted">Vous cherchez un moyen d’apporter plus de lumière naturelle dans votre habitation ou votre espace de travail ? Pensez alors certainement à une coupole 1100x1100 de Skylux ! Nos coupoles sont disponibles en différentes dimensions et matériaux, ce qui vous permet de trouver la solution parfaitement adaptée à votre projet. Choisissez entre l’acrylique ou le polycarbonate, des parois simples ou multiples, ainsi que des versions transparentes, opales ou heatstop. De plus, nos coupoles sont également disponibles en version fixe ou ouvrante.</p> <p>Lors d’une rénovation complète ou d’une construction neuve, une costière est requise pour l’installation correcte de la coupole. Heureusement, vous pouvez également sélectionner la costière directement sur cette page. Que vous recherchiez une version fixe ou ouvrante, chez Skylux, nous avons tout ce qu’il vous faut pour trouver la coupole parfaite pour votre projet.</p> <p>En outre, nos coupoles ne constituent pas seulement un ajout élégant à chaque espace, elles offrent également une excellente isolation thermique et acoustique. Cela garantit une maison ou un bureau plus confortable et plus écoénergétique. Que vous planifiiez une rénovation ou construisiez une nouvelle habitation, choisissez les coupoles fiables et de qualité de Skylux.<br> </p> </body> | coupole-1100x1100 | 8162585641237 | 49193075376461
Coupoles | Lichtkoepel | Skylux | Coupole Skylux 110x110 cm | Double paroi (2,90 W/m²K) / Polycarbonate (250 fois plus résistant aux chocs que le verre) / Opale * (verre dépoli) non transparent | 9317 | 5412970093176 | 877.25 | Oui | 4-7 | 13.51 | Choisissez clair ou opalin ou Heatstop | Opale * (verre dépoli) non transparent | Nombre de parois | Double paroi (2,90 W/m²K) | Matériau | Polycarbonate (250 fois plus résistant aux chocs que le verre) | 1100 x 1100 mm | 1100 | 1100 |  |  | 1.34 | Carré | [9 empty] | B |  |  | Pour les pièces chauffées nous recommandons au minimum une coupole à 3 parois pour une isolation optimale. | Vous cherchez un moyen d’apporter plus de lumière naturelle dans votre habitation ou votre espace de travail ? Pensez alors certainement à une coupole 1100x1100 de Skylux ! Nos coupoles sont disponibles en différentes dimensions et matériaux, ce qui vous permet de trouver la solution parfaitement adaptée à votre projet. Choisissez entre l’acrylique ou le polycarbonate, des parois simples ou multiples, ainsi que des versions transparentes, opales ou heatstop. De plus, nos coupoles sont également disponibles en version fixe ou ouvrante. Lors d’une rénovation complète ou d’une construction neuve, une costière est requise pour l’installation correcte de la coupole. Heureusement, vous pouvez également sélectionner la costière directement sur cette page. Que vous recherchiez une version fixe ou ouvrante, chez Skylux, nous avons tout ce qu’il vous faut pour trouver la coupole parfaite pour votre projet. En outre, nos coupoles ne constituent pas seulement un ajout élégant à chaque espace, elles offrent également une excellente isolation thermique et acoustique. Cela garantit une maison ou un bureau plus confortable et plus écoénergétique. Que vous planifiiez une rénovation ou construisiez une nouvelle habitation, choisissez les coupoles fiables et de qualité de Skylux. | https://skylux.eu/fr/products/coupole-1100x1100?variant=49193075441997 | https://skylux.eu/cdn/shop/files/download_7f9fcf36-5445-477e-b808-9f9dab50472f.jpg?v=1737483218&width=1600 | https://skylux.eu/cdn/shop/files/Skylux-lichtkoepel-110x110-cm-Lichtkoepel.webp?v=1737486610&width=1600 | https://skylux.eu/cdn/shop/files/400dc924-54f6-47a2-b966-72acdf505529.webp?v=1782971968&width=1600 | https://skylux.eu/cdn/shop/files/e2602eb5-eb77-4594-9287-8563fa6b1ab1.webp?v=1782972066&width=1600 | https://skylux.eu/cdn/shop/files/646b0795-575e-4533-8c4b-b4c41eb259f5.jpg?v=1782972129&width=1600 | //skylux.eu/cdn/shop/files/F_MH_Notice_de_pose__Skylux_PMMA_coupoles.pdf?v=14496508717816058976 | //skylux.eu/cdn/shop/files/F_TD_Dossier_Technique.zip?v=3735489360144844648 | <body> <p id="isPasted">Vous cherchez un moyen d’apporter plus de lumière naturelle dans votre habitation ou votre espace de travail ? Pensez alors certainement à une coupole 1100x1100 de Skylux ! Nos coupoles sont disponibles en différentes dimensions et matériaux, ce qui vous permet de trouver la solution parfaitement adaptée à votre projet. Choisissez entre l’acrylique ou le polycarbonate, des parois simples ou multiples, ainsi que des versions transparentes, opales ou heatstop. De plus, nos coupoles sont également disponibles en version fixe ou ouvrante.</p> <p>Lors d’une rénovation complète ou d’une construction neuve, une costière est requise pour l’installation correcte de la coupole. Heureusement, vous pouvez également sélectionner la costière directement sur cette page. Que vous recherchiez une version fixe ou ouvrante, chez Skylux, nous avons tout ce qu’il vous faut pour trouver la coupole parfaite pour votre projet.</p> <p>En outre, nos coupoles ne constituent pas seulement un ajout élégant à chaque espace, elles offrent également une excellente isolation thermique et acoustique. Cela garantit une maison ou un bureau plus confortable et plus écoénergétique. Que vous planifiiez une rénovation ou construisiez une nouvelle habitation, choisissez les coupoles fiables et de qualité de Skylux.<br> </p> </body> | coupole-1100x1100 | 8162585641237 | 49193075441997
Coupoles | Lichtkoepel | Skylux | Coupole Skylux 110x110 cm | Triple paroi (1.70 W/m²K) Choisissez cette version ou supérieure pour une pièce chauffée ! / Acrylique (10 fois plus résistant aux chocs que le verre) / Opale * (verre dépoli) non transparent | 9703 | 5412970097037 | 859.1 | Oui | 4-7 | 12.8 | Choisissez clair ou opalin ou Heatstop | Opale * (verre dépoli) non transparent | Nombre de parois | Triple paroi (1.70 W/m²K) Choisissez cette version ou supérieure pour une pièce chauffée ! | Matériau | Acrylique (10 fois plus résistant aux chocs que le verre) | 1100 x 1100 mm | 1100 | 1100 |  |  | 1.34 | Carré | [9 empty] | B |  |  | Pour les pièces chauffées nous recommandons au minimum une coupole à 3 parois pour une isolation optimale. | Vous cherchez un moyen d’apporter plus de lumière naturelle dans votre habitation ou votre espace de travail ? Pensez alors certainement à une coupole 1100x1100 de Skylux ! Nos coupoles sont disponibles en différentes dimensions et matériaux, ce qui vous permet de trouver la solution parfaitement adaptée à votre projet. Choisissez entre l’acrylique ou le polycarbonate, des parois simples ou multiples, ainsi que des versions transparentes, opales ou heatstop. De plus, nos coupoles sont également disponibles en version fixe ou ouvrante. Lors d’une rénovation complète ou d’une construction neuve, une costière est requise pour l’installation correcte de la coupole. Heureusement, vous pouvez également sélectionner la costière directement sur cette page. Que vous recherchiez une version fixe ou ouvrante, chez Skylux, nous avons tout ce qu’il vous faut pour trouver la coupole parfaite pour votre projet. En outre, nos coupoles ne constituent pas seulement un ajout élégant à chaque espace, elles offrent également une excellente isolation thermique et acoustique. Cela garantit une maison ou un bureau plus confortable et plus écoénergétique. Que vous planifiiez une rénovation ou construisiez une nouvelle habitation, choisissez les coupoles fiables et de qualité de Skylux. | https://skylux.eu/fr/products/coupole-1100x1100?variant=49193075736909 | https://skylux.eu/cdn/shop/files/download_4f95470d-d8ff-49a0-bce6-34751c2f9192.jpg?v=1737483241&width=1600 | https://skylux.eu/cdn/shop/files/Skylux-lichtkoepel-110x110-cm-Lichtkoepel.webp?v=1737486610&width=1600 | https://skylux.eu/cdn/shop/files/400dc924-54f6-47a2-b966-72acdf505529.webp?v=1782971968&width=1600 | https://skylux.eu/cdn/shop/files/e2602eb5-eb77-4594-9287-8563fa6b1ab1.webp?v=1782972066&width=1600 | https://skylux.eu/cdn/shop/files/646b0795-575e-4533-8c4b-b4c41eb259f5.jpg?v=1782972129&width=1600 | //skylux.eu/cdn/shop/files/F_MH_Notice_de_pose__Skylux_PMMA_coupoles.pdf?v=14496508717816058976 | //skylux.eu/cdn/shop/files/F_TD_Dossier_Technique.zip?v=3735489360144844648 | <body> <p id="isPasted">Vous cherchez un moyen d’apporter plus de lumière naturelle dans votre habitation ou votre espace de travail ? Pensez alors certainement à une coupole 1100x1100 de Skylux ! Nos coupoles sont disponibles en différentes dimensions et matériaux, ce qui vous permet de trouver la solution parfaitement adaptée à votre projet. Choisissez entre l’acrylique ou le polycarbonate, des parois simples ou multiples, ainsi que des versions transparentes, opales ou heatstop. De plus, nos coupoles sont également disponibles en version fixe ou ouvrante.</p> <p>Lors d’une rénovation complète ou d’une construction neuve, une costière est requise pour l’installation correcte de la coupole. Heureusement, vous pouvez également sélectionner la costière directement sur cette page. Que vous recherchiez une version fixe ou ouvrante, chez Skylux, nous avons tout ce qu’il vous faut pour trouver la coupole parfaite pour votre projet.</p> <p>En outre, nos coupoles ne constituent pas seulement un ajout élégant à chaque espace, elles offrent également une excellente isolation thermique et acoustique. Cela garantit une maison ou un bureau plus confortable et plus écoénergétique. Que vous planifiiez une rénovation ou construisiez une nouvelle habitation, choisissez les coupoles fiables et de qualité de Skylux.<br> </p> </body> | coupole-1100x1100 | 8162585641237 | 49193075736909
Coupoles | Lichtkoepel | Skylux | Coupole Skylux 110x110 cm | Triple paroi (1.70 W/m²K) Choisissez cette version ou supérieure pour une pièce chauffée ! / Polycarbonate (250 fois plus résistant aux chocs que le verre) / Opale * (verre dépoli) non transparent | 9709 | 5412970097099 | 1112 | Oui | 4-7 | 17.29 | Choisissez clair ou opalin ou Heatstop | Opale * (verre dépoli) non transparent | Nombre de parois | Triple paroi (1.70 W/m²K) Choisissez cette version ou supérieure pour une pièce chauffée ! | Matériau | Polycarbonate (250 fois plus résistant aux chocs que le verre) | 1100 x 1100 mm | 1100 | 1100 |  |  | 1.34 | Carré | [9 empty] | B |  |  | Pour les pièces chauffées nous recommandons au minimum une coupole à 3 parois pour une isolation optimale. | Vous cherchez un moyen d’apporter plus de lumière naturelle dans votre habitation ou votre espace de travail ? Pensez alors certainement à une coupole 1100x1100 de Skylux ! Nos coupoles sont disponibles en différentes dimensions et matériaux, ce qui vous permet de trouver la solution parfaitement adaptée à votre projet. Choisissez entre l’acrylique ou le polycarbonate, des parois simples ou multiples, ainsi que des versions transparentes, opales ou heatstop. De plus, nos coupoles sont également disponibles en version fixe ou ouvrante. Lors d’une rénovation complète ou d’une construction neuve, une costière est requise pour l’installation correcte de la coupole. Heureusement, vous pouvez également sélectionner la costière directement sur cette page. Que vous recherchiez une version fixe ou ouvrante, chez Skylux, nous avons tout ce qu’il vous faut pour trouver la coupole parfaite pour votre projet. En outre, nos coupoles ne constituent pas seulement un ajout élégant à chaque espace, elles offrent également une excellente isolation thermique et acoustique. Cela garantit une maison ou un bureau plus confortable et plus écoénergétique. Que vous planifiiez une rénovation ou construisiez une nouvelle habitation, choisissez les coupoles fiables et de qualité de Skylux. | https://skylux.eu/fr/products/coupole-1100x1100?variant=49193075802445 | https://skylux.eu/cdn/shop/files/download_1f571f4e-6987-49ab-b324-639e5188691f.jpg?v=1737483255&width=1600 | https://skylux.eu/cdn/shop/files/Skylux-lichtkoepel-110x110-cm-Lichtkoepel.webp?v=1737486610&width=1600 | https://skylux.eu/cdn/shop/files/400dc924-54f6-47a2-b966-72acdf505529.webp?v=1782971968&width=1600 | https://skylux.eu/cdn/shop/files/e2602eb5-eb77-4594-9287-8563fa6b1ab1.webp?v=1782972066&width=1600 | https://skylux.eu/cdn/shop/files/646b0795-575e-4533-8c4b-b4c41eb259f5.jpg?v=1782972129&width=1600 | //skylux.eu/cdn/shop/files/F_MH_Notice_de_pose__Skylux_PMMA_coupoles.pdf?v=14496508717816058976 | //skylux.eu/cdn/shop/files/F_TD_Dossier_Technique.zip?v=3735489360144844648 | <body> <p id="isPasted">Vous cherchez un moyen d’apporter plus de lumière naturelle dans votre habitation ou votre espace de travail ? Pensez alors certainement à une coupole 1100x1100 de Skylux ! Nos coupoles sont disponibles en différentes dimensions et matériaux, ce qui vous permet de trouver la solution parfaitement adaptée à votre projet. Choisissez entre l’acrylique ou le polycarbonate, des parois simples ou multiples, ainsi que des versions transparentes, opales ou heatstop. De plus, nos coupoles sont également disponibles en version fixe ou ouvrante.</p> <p>Lors d’une rénovation complète ou d’une construction neuve, une costière est requise pour l’installation correcte de la coupole. Heureusement, vous pouvez également sélectionner la costière directement sur cette page. Que vous recherchiez une version fixe ou ouvrante, chez Skylux, nous avons tout ce qu’il vous faut pour trouver la coupole parfaite pour votre projet.</p> <p>En outre, nos coupoles ne constituent pas seulement un ajout élégant à chaque espace, elles offrent également une excellente isolation thermique et acoustique. Cela garantit une maison ou un bureau plus confortable et plus écoénergétique. Que vous planifiiez une rénovation ou construisiez une nouvelle habitation, choisissez les coupoles fiables et de qualité de Skylux.<br> </p> </body> | coupole-1100x1100 | 8162585641237 | 49193075802445
Coupoles | Lichtkoepel | Skylux | Coupole Skylux 110x110 cm | Quadruple paroi (1,28 W/m²K) / Acrylique (10 fois plus résistant aux chocs que le verre) / Opale * (verre dépoli) non transparent | 66128 | 5412970661283 | 1093.85 | Oui | 4-7 | 24.1 | Choisissez clair ou opalin ou Heatstop | Opale * (verre dépoli) non transparent | Nombre de parois | Quadruple paroi (1,28 W/m²K) | Matériau | Acrylique (10 fois plus résistant aux chocs que le verre) | 1100 x 1100 mm | 1100 | 1100 |  |  | 1.34 | Carré | [9 empty] | B |  |  | Pour les pièces chauffées nous recommandons au minimum une coupole à 3 parois pour une isolation optimale. | Vous cherchez un moyen d’apporter plus de lumière naturelle dans votre habitation ou votre espace de travail ? Pensez alors certainement à une coupole 1100x1100 de Skylux ! Nos coupoles sont disponibles en différentes dimensions et matériaux, ce qui vous permet de trouver la solution parfaitement adaptée à votre projet. Choisissez entre l’acrylique ou le polycarbonate, des parois simples ou multiples, ainsi que des versions transparentes, opales ou heatstop. De plus, nos coupoles sont également disponibles en version fixe ou ouvrante. Lors d’une rénovation complète ou d’une construction neuve, une costière est requise pour l’installation correcte de la coupole. Heureusement, vous pouvez également sélectionner la costière directement sur cette page. Que vous recherchiez une version fixe ou ouvrante, chez Skylux, nous avons tout ce qu’il vous faut pour trouver la coupole parfaite pour votre projet. En outre, nos coupoles ne constituent pas seulement un ajout élégant à chaque espace, elles offrent également une excellente isolation thermique et acoustique. Cela garantit une maison ou un bureau plus confortable et plus écoénergétique. Que vous planifiiez une rénovation ou construisiez une nouvelle habitation, choisissez les coupoles fiables et de qualité de Skylux. | https://skylux.eu/fr/products/coupole-1100x1100?variant=49193076293965 | https://skylux.eu/cdn/shop/files/download_ccabc00d-289f-475b-ae99-47d3518821b9.jpg?v=1737483278&width=1600 | https://skylux.eu/cdn/shop/files/Skylux-lichtkoepel-110x110-cm-Lichtkoepel.webp?v=1737486610&width=1600 | https://skylux.eu/cdn/shop/files/400dc924-54f6-47a2-b966-72acdf505529.webp?v=1782971968&width=1600 | https://skylux.eu/cdn/shop/files/e2602eb5-eb77-4594-9287-8563fa6b1ab1.webp?v=1782972066&width=1600 | https://skylux.eu/cdn/shop/files/646b0795-575e-4533-8c4b-b4c41eb259f5.jpg?v=1782972129&width=1600 | //skylux.eu/cdn/shop/files/F_MH_Notice_de_pose__Skylux_PMMA_coupoles.pdf?v=14496508717816058976 | //skylux.eu/cdn/shop/files/F_TD_Dossier_Technique.zip?v=3735489360144844648 | <body> <p id="isPasted">Vous cherchez un moyen d’apporter plus de lumière naturelle dans votre habitation ou votre espace de travail ? Pensez alors certainement à une coupole 1100x1100 de Skylux ! Nos coupoles sont disponibles en différentes dimensions et matériaux, ce qui vous permet de trouver la solution parfaitement adaptée à votre projet. Choisissez entre l’acrylique ou le polycarbonate, des parois simples ou multiples, ainsi que des versions transparentes, opales ou heatstop. De plus, nos coupoles sont également disponibles en version fixe ou ouvrante.</p> <p>Lors d’une rénovation complète ou d’une construction neuve, une costière est requise pour l’installation correcte de la coupole. Heureusement, vous pouvez également sélectionner la costière directement sur cette page. Que vous recherchiez une version fixe ou ouvrante, chez Skylux, nous avons tout ce qu’il vous faut pour trouver la coupole parfaite pour votre projet.</p> <p>En outre, nos coupoles ne constituent pas seulement un ajout élégant à chaque espace, elles offrent également une excellente isolation thermique et acoustique. Cela garantit une maison ou un bureau plus confortable et plus écoénergétique. Que vous planifiiez une rénovation ou construisiez une nouvelle habitation, choisissez les coupoles fiables et de qualité de Skylux.<br> </p> </body> | coupole-1100x1100 | 8162585641237 | 49193076293965
Coupoles | Lichtkoepel | Skylux | Coupole Skylux 110x110 cm | Quadruple paroi (1,28 W/m²K) / Polycarbonate (250 fois plus résistant aux chocs que le verre) / Opale * (verre dépoli) non transparent | 66268 | 5412970662686 | 1346.75 | Oui | 4-7 | 23.77 | Choisissez clair ou opalin ou Heatstop | Opale * (verre dépoli) non transparent | Nombre de parois | Quadruple paroi (1,28 W/m²K) | Matériau | Polycarbonate (250 fois plus résistant aux chocs que le verre) | 1100 x 1100 mm | 1100 | 1100 |  |  | 1.34 | Carré | [9 empty] | B |  |  | Pour les pièces chauffées nous recommandons au minimum une coupole à 3 parois pour une isolation optimale. | Vous cherchez un moyen d’apporter plus de lumière naturelle dans votre habitation ou votre espace de travail ? Pensez alors certainement à une coupole 1100x1100 de Skylux ! Nos coupoles sont disponibles en différentes dimensions et matériaux, ce qui vous permet de trouver la solution parfaitement adaptée à votre projet. Choisissez entre l’acrylique ou le polycarbonate, des parois simples ou multiples, ainsi que des versions transparentes, opales ou heatstop. De plus, nos coupoles sont également disponibles en version fixe ou ouvrante. Lors d’une rénovation complète ou d’une construction neuve, une costière est requise pour l’installation correcte de la coupole. Heureusement, vous pouvez également sélectionner la costière directement sur cette page. Que vous recherchiez une version fixe ou ouvrante, chez Skylux, nous avons tout ce qu’il vous faut pour trouver la coupole parfaite pour votre projet. En outre, nos coupoles ne constituent pas seulement un ajout élégant à chaque espace, elles offrent également une excellente isolation thermique et acoustique. Cela garantit une maison ou un bureau plus confortable et plus écoénergétique. Que vous planifiiez une rénovation ou construisiez une nouvelle habitation, choisissez les coupoles fiables et de qualité de Skylux. | https://skylux.eu/fr/products/coupole-1100x1100?variant=49193076457805 | https://skylux.eu/cdn/shop/files/download_40422de8-c2bd-4224-a465-29caaa3ff1cf.jpg?v=1737483293&width=1600 | https://skylux.eu/cdn/shop/files/Skylux-lichtkoepel-110x110-cm-Lichtkoepel.webp?v=1737486610&width=1600 | https://skylux.eu/cdn/shop/files/400dc924-54f6-47a2-b966-72acdf505529.webp?v=1782971968&width=1600 | https://skylux.eu/cdn/shop/files/e2602eb5-eb77-4594-9287-8563fa6b1ab1.webp?v=1782972066&width=1600 | https://skylux.eu/cdn/shop/files/646b0795-575e-4533-8c4b-b4c41eb259f5.jpg?v=1782972129&width=1600 | //skylux.eu/cdn/shop/files/F_MH_Notice_de_pose__Skylux_PMMA_coupoles.pdf?v=14496508717816058976 | //skylux.eu/cdn/shop/files/F_TD_Dossier_Technique.zip?v=3735489360144844648 | <body> <p id="isPasted">Vous cherchez un moyen d’apporter plus de lumière naturelle dans votre habitation ou votre espace de travail ? Pensez alors certainement à une coupole 1100x1100 de Skylux ! Nos coupoles sont disponibles en différentes dimensions et matériaux, ce qui vous permet de trouver la solution parfaitement adaptée à votre projet. Choisissez entre l’acrylique ou le polycarbonate, des parois simples ou multiples, ainsi que des versions transparentes, opales ou heatstop. De plus, nos coupoles sont également disponibles en version fixe ou ouvrante.</p> <p>Lors d’une rénovation complète ou d’une construction neuve, une costière est requise pour l’installation correcte de la coupole. Heureusement, vous pouvez également sélectionner la costière directement sur cette page. Que vous recherchiez une version fixe ou ouvrante, chez Skylux, nous avons tout ce qu’il vous faut pour trouver la coupole parfaite pour votre projet.</p> <p>En outre, nos coupoles ne constituent pas seulement un ajout élégant à chaque espace, elles offrent également une excellente isolation thermique et acoustique. Cela garantit une maison ou un bureau plus confortable et plus écoénergétique. Que vous planifiiez une rénovation ou construisiez une nouvelle habitation, choisissez les coupoles fiables et de qualité de Skylux.<br> </p> </body> | coupole-1100x1100 | 8162585641237 | 49193076457805
Coupoles | Lichtkoepel | Skylux | Coupole Skylux 110x110 cm | Quintuple paroi (0,99 W/m²K) / Acrylique (10 fois plus résistant aux chocs que le verre) / Opale * (verre dépoli) non transparent | 66185 | 5412970661856 | 1328.6 | Oui | 4-7 | 29.85 | Choisissez clair ou opalin ou Heatstop | Opale * (verre dépoli) non transparent | Nombre de parois | Quintuple paroi (0,99 W/m²K) | Matériau | Acrylique (10 fois plus résistant aux chocs que le verre) | 1100 x 1100 mm | 1100 | 1100 |  |  | 1.34 | Carré | [9 empty] | B |  |  | Pour les pièces chauffées nous recommandons au minimum une coupole à 3 parois pour une isolation optimale. | Vous cherchez un moyen d’apporter plus de lumière naturelle dans votre habitation ou votre espace de travail ? Pensez alors certainement à une coupole 1100x1100 de Skylux ! Nos coupoles sont disponibles en différentes dimensions et matériaux, ce qui vous permet de trouver la solution parfaitement adaptée à votre projet. Choisissez entre l’acrylique ou le polycarbonate, des parois simples ou multiples, ainsi que des versions transparentes, opales ou heatstop. De plus, nos coupoles sont également disponibles en version fixe ou ouvrante. Lors d’une rénovation complète ou d’une construction neuve, une costière est requise pour l’installation correcte de la coupole. Heureusement, vous pouvez également sélectionner la costière directement sur cette page. Que vous recherchiez une version fixe ou ouvrante, chez Skylux, nous avons tout ce qu’il vous faut pour trouver la coupole parfaite pour votre projet. En outre, nos coupoles ne constituent pas seulement un ajout élégant à chaque espace, elles offrent également une excellente isolation thermique et acoustique. Cela garantit une maison ou un bureau plus confortable et plus écoénergétique. Que vous planifiiez une rénovation ou construisiez une nouvelle habitation, choisissez les coupoles fiables et de qualité de Skylux. | https://skylux.eu/fr/products/coupole-1100x1100?variant=49193076556109 | https://skylux.eu/cdn/shop/files/download_3f503803-aea8-4145-a8e2-f3590b4f0702.jpg?v=1737483316&width=1600 | https://skylux.eu/cdn/shop/files/Skylux-lichtkoepel-110x110-cm-Lichtkoepel.webp?v=1737486610&width=1600 | https://skylux.eu/cdn/shop/files/400dc924-54f6-47a2-b966-72acdf505529.webp?v=1782971968&width=1600 | https://skylux.eu/cdn/shop/files/e2602eb5-eb77-4594-9287-8563fa6b1ab1.webp?v=1782972066&width=1600 | https://skylux.eu/cdn/shop/files/646b0795-575e-4533-8c4b-b4c41eb259f5.jpg?v=1782972129&width=1600 | //skylux.eu/cdn/shop/files/F_MH_Notice_de_pose__Skylux_PMMA_coupoles.pdf?v=14496508717816058976 | //skylux.eu/cdn/shop/files/F_TD_Dossier_Technique.zip?v=3735489360144844648 | <body> <p id="isPasted">Vous cherchez un moyen d’apporter plus de lumière naturelle dans votre habitation ou votre espace de travail ? Pensez alors certainement à une coupole 1100x1100 de Skylux ! Nos coupoles sont disponibles en différentes dimensions et matériaux, ce qui vous permet de trouver la solution parfaitement adaptée à votre projet. Choisissez entre l’acrylique ou le polycarbonate, des parois simples ou multiples, ainsi que des versions transparentes, opales ou heatstop. De plus, nos coupoles sont également disponibles en version fixe ou ouvrante.</p> <p>Lors d’une rénovation complète ou d’une construction neuve, une costière est requise pour l’installation correcte de la coupole. Heureusement, vous pouvez également sélectionner la costière directement sur cette page. Que vous recherchiez une version fixe ou ouvrante, chez Skylux, nous avons tout ce qu’il vous faut pour trouver la coupole parfaite pour votre projet.</p> <p>En outre, nos coupoles ne constituent pas seulement un ajout élégant à chaque espace, elles offrent également une excellente isolation thermique et acoustique. Cela garantit une maison ou un bureau plus confortable et plus écoénergétique. Que vous planifiiez une rénovation ou construisiez une nouvelle habitation, choisissez les coupoles fiables et de qualité de Skylux.<br> </p> </body> | coupole-1100x1100 | 8162585641237 | 49193076556109
Coupoles | Lichtkoepel | Skylux | Coupole Skylux 110x110 cm | EP10 (1.30 W/m²K) / Acrylique (10 fois plus résistant aux chocs que le verre) / Opale * (verre dépoli) non transparent | 26724 | 5412970267249 | 1061.2 | Oui | 4-7 | 14.5 | Choisissez clair ou opalin ou Heatstop | Opale * (verre dépoli) non transparent | Nombre de parois | EP10 (1.30 W/m²K) | Matériau | Acrylique (10 fois plus résistant aux chocs que le verre) | 1100 x 1100 mm | 1100 | 1100 |  |  | 1.34 | Carré | [9 empty] | B |  |  | Pour les pièces chauffées nous recommandons au minimum une coupole à 3 parois pour une isolation optimale. | Vous cherchez un moyen d’apporter plus de lumière naturelle dans votre habitation ou votre espace de travail ? Pensez alors certainement à une coupole 1100x1100 de Skylux ! Nos coupoles sont disponibles en différentes dimensions et matériaux, ce qui vous permet de trouver la solution parfaitement adaptée à votre projet. Choisissez entre l’acrylique ou le polycarbonate, des parois simples ou multiples, ainsi que des versions transparentes, opales ou heatstop. De plus, nos coupoles sont également disponibles en version fixe ou ouvrante. Lors d’une rénovation complète ou d’une construction neuve, une costière est requise pour l’installation correcte de la coupole. Heureusement, vous pouvez également sélectionner la costière directement sur cette page. Que vous recherchiez une version fixe ou ouvrante, chez Skylux, nous avons tout ce qu’il vous faut pour trouver la coupole parfaite pour votre projet. En outre, nos coupoles ne constituent pas seulement un ajout élégant à chaque espace, elles offrent également une excellente isolation thermique et acoustique. Cela garantit une maison ou un bureau plus confortable et plus écoénergétique. Que vous planifiiez une rénovation ou construisiez une nouvelle habitation, choisissez les coupoles fiables et de qualité de Skylux. | https://skylux.eu/fr/products/coupole-1100x1100?variant=49193076588877 | https://skylux.eu/cdn/shop/files/download_fa4d1aff-6f34-4d5f-a9d1-eeb9f700975c.jpg?v=1737483323&width=1600 | https://skylux.eu/cdn/shop/files/Skylux-lichtkoepel-110x110-cm-Lichtkoepel.webp?v=1737486610&width=1600 | https://skylux.eu/cdn/shop/files/400dc924-54f6-47a2-b966-72acdf505529.webp?v=1782971968&width=1600 | https://skylux.eu/cdn/shop/files/e2602eb5-eb77-4594-9287-8563fa6b1ab1.webp?v=1782972066&width=1600 | https://skylux.eu/cdn/shop/files/646b0795-575e-4533-8c4b-b4c41eb259f5.jpg?v=1782972129&width=1600 | //skylux.eu/cdn/shop/files/F_MH_Notice_de_pose__Skylux_PMMA_coupoles.pdf?v=14496508717816058976 | //skylux.eu/cdn/shop/files/F_TD_Dossier_Technique.zip?v=3735489360144844648 | <body> <p id="isPasted">Vous cherchez un moyen d’apporter plus de lumière naturelle dans votre habitation ou votre espace de travail ? Pensez alors certainement à une coupole 1100x1100 de Skylux ! Nos coupoles sont disponibles en différentes dimensions et matériaux, ce qui vous permet de trouver la solution parfaitement adaptée à votre projet. Choisissez entre l’acrylique ou le polycarbonate, des parois simples ou multiples, ainsi que des versions transparentes, opales ou heatstop. De plus, nos coupoles sont également disponibles en version fixe ou ouvrante.</p> <p>Lors d’une rénovation complète ou d’une construction neuve, une costière est requise pour l’installation correcte de la coupole. Heureusement, vous pouvez également sélectionner la costière directement sur cette page. Que vous recherchiez une version fixe ou ouvrante, chez Skylux, nous avons tout ce qu’il vous faut pour trouver la coupole parfaite pour votre projet.</p> <p>En outre, nos coupoles ne constituent pas seulement un ajout élégant à chaque espace, elles offrent également une excellente isolation thermique et acoustique. Cela garantit une maison ou un bureau plus confortable et plus écoénergétique. Que vous planifiiez une rénovation ou construisiez une nouvelle habitation, choisissez les coupoles fiables et de qualité de Skylux.<br> </p> </body> | coupole-1100x1100 | 8162585641237 | 49193076588877
Coupoles | Lichtkoepel | Skylux | Coupole Skylux 110x110 cm | EP10 (1.30 W/m²K) / Polycarbonate (250 fois plus résistant aux chocs que le verre) / Opale * (verre dépoli) non transparent | 29760 | 5412970297604 | 1314.1 | Oui | 4-7 | 15.34 | Choisissez clair ou opalin ou Heatstop | Opale * (verre dépoli) non transparent | Nombre de parois | EP10 (1.30 W/m²K) | Matériau | Polycarbonate (250 fois plus résistant aux chocs que le verre) | 1100 x 1100 mm | 1100 | 1100 |  |  | 1.34 | Carré | [9 empty] | B |  |  | Pour les pièces chauffées nous recommandons au minimum une coupole à 3 parois pour une isolation optimale. | Vous cherchez un moyen d’apporter plus de lumière naturelle dans votre habitation ou votre espace de travail ? Pensez alors certainement à une coupole 1100x1100 de Skylux ! Nos coupoles sont disponibles en différentes dimensions et matériaux, ce qui vous permet de trouver la solution parfaitement adaptée à votre projet. Choisissez entre l’acrylique ou le polycarbonate, des parois simples ou multiples, ainsi que des versions transparentes, opales ou heatstop. De plus, nos coupoles sont également disponibles en version fixe ou ouvrante. Lors d’une rénovation complète ou d’une construction neuve, une costière est requise pour l’installation correcte de la coupole. Heureusement, vous pouvez également sélectionner la costière directement sur cette page. Que vous recherchiez une version fixe ou ouvrante, chez Skylux, nous avons tout ce qu’il vous faut pour trouver la coupole parfaite pour votre projet. En outre, nos coupoles ne constituent pas seulement un ajout élégant à chaque espace, elles offrent également une excellente isolation thermique et acoustique. Cela garantit une maison ou un bureau plus confortable et plus écoénergétique. Que vous planifiiez une rénovation ou construisiez une nouvelle habitation, choisissez les coupoles fiables et de qualité de Skylux. | https://skylux.eu/fr/products/coupole-1100x1100?variant=49193076621645 | https://skylux.eu/cdn/shop/files/download_57176306-62c9-4cf7-bf86-8dc5c16bfcce.jpg?v=1737483330&width=1600 | https://skylux.eu/cdn/shop/files/Skylux-lichtkoepel-110x110-cm-Lichtkoepel.webp?v=1737486610&width=1600 | https://skylux.eu/cdn/shop/files/400dc924-54f6-47a2-b966-72acdf505529.webp?v=1782971968&width=1600 | https://skylux.eu/cdn/shop/files/e2602eb5-eb77-4594-9287-8563fa6b1ab1.webp?v=1782972066&width=1600 | https://skylux.eu/cdn/shop/files/646b0795-575e-4533-8c4b-b4c41eb259f5.jpg?v=1782972129&width=1600 | //skylux.eu/cdn/shop/files/F_MH_Notice_de_pose__Skylux_PMMA_coupoles.pdf?v=14496508717816058976 | //skylux.eu/cdn/shop/files/F_TD_Dossier_Technique.zip?v=3735489360144844648 | <body> <p id="isPasted">Vous cherchez un moyen d’apporter plus de lumière naturelle dans votre habitation ou votre espace de travail ? Pensez alors certainement à une coupole 1100x1100 de Skylux ! Nos coupoles sont disponibles en différentes dimensions et matériaux, ce qui vous permet de trouver la solution parfaitement adaptée à votre projet. Choisissez entre l’acrylique ou le polycarbonate, des parois simples ou multiples, ainsi que des versions transparentes, opales ou heatstop. De plus, nos coupoles sont également disponibles en version fixe ou ouvrante.</p> <p>Lors d’une rénovation complète ou d’une construction neuve, une costière est requise pour l’installation correcte de la coupole. Heureusement, vous pouvez également sélectionner la costière directement sur cette page. Que vous recherchiez une version fixe ou ouvrante, chez Skylux, nous avons tout ce qu’il vous faut pour trouver la coupole parfaite pour votre projet.</p> <p>En outre, nos coupoles ne constituent pas seulement un ajout élégant à chaque espace, elles offrent également une excellente isolation thermique et acoustique. Cela garantit une maison ou un bureau plus confortable et plus écoénergétique. Que vous planifiiez une rénovation ou construisiez une nouvelle habitation, choisissez les coupoles fiables et de qualité de Skylux.<br> </p> </body> | coupole-1100x1100 | 8162585641237 | 49193076621645
Coupoles | Lichtkoepel | Skylux | Coupole Skylux 110x110 cm | Simple paroi (moins isolant - 5,17 W/m²K) / Polycarbonate (250 fois plus résistant aux chocs que le verre) / Thermorésistant * opale & non transparent | 31472 | 5412970314721 | 738.1 | Oui | 4-7 | 7.77 | Choisissez clair ou opalin ou Heatstop | Thermorésistant * opale & non transparent | Nombre de parois | Simple paroi (moins isolant - 5,17 W/m²K) | Matériau | Polycarbonate (250 fois plus résistant aux chocs que le verre) | 1100 x 1100 mm | 1100 | 1100 |  |  | 1.34 | Carré | [9 empty] | B |  |  | Pour les pièces chauffées nous recommandons au minimum une coupole à 3 parois pour une isolation optimale. | Vous cherchez un moyen d’apporter plus de lumière naturelle dans votre habitation ou votre espace de travail ? Pensez alors certainement à une coupole 1100x1100 de Skylux ! Nos coupoles sont disponibles en différentes dimensions et matériaux, ce qui vous permet de trouver la solution parfaitement adaptée à votre projet. Choisissez entre l’acrylique ou le polycarbonate, des parois simples ou multiples, ainsi que des versions transparentes, opales ou heatstop. De plus, nos coupoles sont également disponibles en version fixe ou ouvrante. Lors d’une rénovation complète ou d’une construction neuve, une costière est requise pour l’installation correcte de la coupole. Heureusement, vous pouvez également sélectionner la costière directement sur cette page. Que vous recherchiez une version fixe ou ouvrante, chez Skylux, nous avons tout ce qu’il vous faut pour trouver la coupole parfaite pour votre projet. En outre, nos coupoles ne constituent pas seulement un ajout élégant à chaque espace, elles offrent également une excellente isolation thermique et acoustique. Cela garantit une maison ou un bureau plus confortable et plus écoénergétique. Que vous planifiiez une rénovation ou construisiez une nouvelle habitation, choisissez les coupoles fiables et de qualité de Skylux. | https://skylux.eu/fr/products/coupole-1100x1100?variant=49193075310925 | https://skylux.eu/cdn/shop/files/download_fe82878f-ea17-454a-8f39-91a912492f5e.jpg?v=1737483128&width=1600 | https://skylux.eu/cdn/shop/files/Skylux-lichtkoepel-110x110-cm-Lichtkoepel.webp?v=1737486610&width=1600 | https://skylux.eu/cdn/shop/files/400dc924-54f6-47a2-b966-72acdf505529.webp?v=1782971968&width=1600 | https://skylux.eu/cdn/shop/files/e2602eb5-eb77-4594-9287-8563fa6b1ab1.webp?v=1782972066&width=1600 | https://skylux.eu/cdn/shop/files/646b0795-575e-4533-8c4b-b4c41eb259f5.jpg?v=1782972129&width=1600 | //skylux.eu/cdn/shop/files/F_MH_Notice_de_pose__Skylux_PMMA_coupoles.pdf?v=14496508717816058976 | //skylux.eu/cdn/shop/files/F_TD_Dossier_Technique.zip?v=3735489360144844648 | <body> <p id="isPasted">Vous cherchez un moyen d’apporter plus de lumière naturelle dans votre habitation ou votre espace de travail ? Pensez alors certainement à une coupole 1100x1100 de Skylux ! Nos coupoles sont disponibles en différentes dimensions et matériaux, ce qui vous permet de trouver la solution parfaitement adaptée à votre projet. Choisissez entre l’acrylique ou le polycarbonate, des parois simples ou multiples, ainsi que des versions transparentes, opales ou heatstop. De plus, nos coupoles sont également disponibles en version fixe ou ouvrante.</p> <p>Lors d’une rénovation complète ou d’une construction neuve, une costière est requise pour l’installation correcte de la coupole. Heureusement, vous pouvez également sélectionner la costière directement sur cette page. Que vous recherchiez une version fixe ou ouvrante, chez Skylux, nous avons tout ce qu’il vous faut pour trouver la coupole parfaite pour votre projet.</p> <p>En outre, nos coupoles ne constituent pas seulement un ajout élégant à chaque espace, elles offrent également une excellente isolation thermique et acoustique. Cela garantit une maison ou un bureau plus confortable et plus écoénergétique. Que vous planifiiez une rénovation ou construisiez une nouvelle habitation, choisissez les coupoles fiables et de qualité de Skylux.<br> </p> </body> | coupole-1100x1100 | 8162585641237 | 49193075310925
Coupoles | Lichtkoepel | Skylux | Coupole Skylux 110x110 cm | Double paroi (2,90 W/m²K) / Polycarbonate (250 fois plus résistant aux chocs que le verre) / Thermorésistant * opale & non transparent | 27158 | 5412970271581 | 972.85 | Oui | 4-7 | 13.51 | Choisissez clair ou opalin ou Heatstop | Thermorésistant * opale & non transparent | Nombre de parois | Double paroi (2,90 W/m²K) | Matériau | Polycarbonate (250 fois plus résistant aux chocs que le verre) | 1100 x 1100 mm | 1100 | 1100 |  |  | 1.34 | Carré | [9 empty] | B |  |  | Pour les pièces chauffées nous recommandons au minimum une coupole à 3 parois pour une isolation optimale. | Vous cherchez un moyen d’apporter plus de lumière naturelle dans votre habitation ou votre espace de travail ? Pensez alors certainement à une coupole 1100x1100 de Skylux ! Nos coupoles sont disponibles en différentes dimensions et matériaux, ce qui vous permet de trouver la solution parfaitement adaptée à votre projet. Choisissez entre l’acrylique ou le polycarbonate, des parois simples ou multiples, ainsi que des versions transparentes, opales ou heatstop. De plus, nos coupoles sont également disponibles en version fixe ou ouvrante. Lors d’une rénovation complète ou d’une construction neuve, une costière est requise pour l’installation correcte de la coupole. Heureusement, vous pouvez également sélectionner la costière directement sur cette page. Que vous recherchiez une version fixe ou ouvrante, chez Skylux, nous avons tout ce qu’il vous faut pour trouver la coupole parfaite pour votre projet. En outre, nos coupoles ne constituent pas seulement un ajout élégant à chaque espace, elles offrent également une excellente isolation thermique et acoustique. Cela garantit une maison ou un bureau plus confortable et plus écoénergétique. Que vous planifiiez une rénovation ou construisiez une nouvelle habitation, choisissez les coupoles fiables et de qualité de Skylux. | https://skylux.eu/fr/products/coupole-1100x1100?variant=49193075474765 | https://skylux.eu/cdn/shop/files/download_9d6f629c-2fa1-4ea7-8f3e-3f05d61788d8.jpg?v=1737483226&width=1600 | https://skylux.eu/cdn/shop/files/Skylux-lichtkoepel-110x110-cm-Lichtkoepel.webp?v=1737486610&width=1600 | https://skylux.eu/cdn/shop/files/400dc924-54f6-47a2-b966-72acdf505529.webp?v=1782971968&width=1600 | https://skylux.eu/cdn/shop/files/e2602eb5-eb77-4594-9287-8563fa6b1ab1.webp?v=1782972066&width=1600 | https://skylux.eu/cdn/shop/files/646b0795-575e-4533-8c4b-b4c41eb259f5.jpg?v=1782972129&width=1600 | //skylux.eu/cdn/shop/files/F_MH_Notice_de_pose__Skylux_PMMA_coupoles.pdf?v=14496508717816058976 | //skylux.eu/cdn/shop/files/F_TD_Dossier_Technique.zip?v=3735489360144844648 | <body> <p id="isPasted">Vous cherchez un moyen d’apporter plus de lumière naturelle dans votre habitation ou votre espace de travail ? Pensez alors certainement à une coupole 1100x1100 de Skylux ! Nos coupoles sont disponibles en différentes dimensions et matériaux, ce qui vous permet de trouver la solution parfaitement adaptée à votre projet. Choisissez entre l’acrylique ou le polycarbonate, des parois simples ou multiples, ainsi que des versions transparentes, opales ou heatstop. De plus, nos coupoles sont également disponibles en version fixe ou ouvrante.</p> <p>Lors d’une rénovation complète ou d’une construction neuve, une costière est requise pour l’installation correcte de la coupole. Heureusement, vous pouvez également sélectionner la costière directement sur cette page. Que vous recherchiez une version fixe ou ouvrante, chez Skylux, nous avons tout ce qu’il vous faut pour trouver la coupole parfaite pour votre projet.</p> <p>En outre, nos coupoles ne constituent pas seulement un ajout élégant à chaque espace, elles offrent également une excellente isolation thermique et acoustique. Cela garantit une maison ou un bureau plus confortable et plus écoénergétique. Que vous planifiiez une rénovation ou construisiez une nouvelle habitation, choisissez les coupoles fiables et de qualité de Skylux.<br> </p> </body> | coupole-1100x1100 | 8162585641237 | 49193075474765
Coupoles | Lichtkoepel | Skylux | Coupole Skylux 110x110 cm | Triple paroi (1.70 W/m²K) Choisissez cette version ou supérieure pour une pièce chauffée ! / Polycarbonate (250 fois plus résistant aux chocs que le verre) / Thermorésistant * opale & non transparent | 28843 | 5412970288435 | 1207.6 | Oui | 4-7 | 17.29 | Choisissez clair ou opalin ou Heatstop | Thermorésistant * opale & non transparent | Nombre de parois | Triple paroi (1.70 W/m²K) Choisissez cette version ou supérieure pour une pièce chauffée ! | Matériau | Polycarbonate (250 fois plus résistant aux chocs que le verre) | 1100 x 1100 mm | 1100 | 1100 |  |  | 1.34 | Carré | [9 empty] | B |  |  | Pour les pièces chauffées nous recommandons au minimum une coupole à 3 parois pour une isolation optimale. | Vous cherchez un moyen d’apporter plus de lumière naturelle dans votre habitation ou votre espace de travail ? Pensez alors certainement à une coupole 1100x1100 de Skylux ! Nos coupoles sont disponibles en différentes dimensions et matériaux, ce qui vous permet de trouver la solution parfaitement adaptée à votre projet. Choisissez entre l’acrylique ou le polycarbonate, des parois simples ou multiples, ainsi que des versions transparentes, opales ou heatstop. De plus, nos coupoles sont également disponibles en version fixe ou ouvrante. Lors d’une rénovation complète ou d’une construction neuve, une costière est requise pour l’installation correcte de la coupole. Heureusement, vous pouvez également sélectionner la costière directement sur cette page. Que vous recherchiez une version fixe ou ouvrante, chez Skylux, nous avons tout ce qu’il vous faut pour trouver la coupole parfaite pour votre projet. En outre, nos coupoles ne constituent pas seulement un ajout élégant à chaque espace, elles offrent également une excellente isolation thermique et acoustique. Cela garantit une maison ou un bureau plus confortable et plus écoénergétique. Que vous planifiiez une rénovation ou construisiez une nouvelle habitation, choisissez les coupoles fiables et de qualité de Skylux. | https://skylux.eu/fr/products/coupole-1100x1100?variant=49193076228429 | https://skylux.eu/cdn/shop/files/download_a44569b3-b526-400e-80d4-7d8e2944c293.jpg?v=1737483263&width=1600 | https://skylux.eu/cdn/shop/files/Skylux-lichtkoepel-110x110-cm-Lichtkoepel.webp?v=1737486610&width=1600 | https://skylux.eu/cdn/shop/files/400dc924-54f6-47a2-b966-72acdf505529.webp?v=1782971968&width=1600 | https://skylux.eu/cdn/shop/files/e2602eb5-eb77-4594-9287-8563fa6b1ab1.webp?v=1782972066&width=1600 | https://skylux.eu/cdn/shop/files/646b0795-575e-4533-8c4b-b4c41eb259f5.jpg?v=1782972129&width=1600 | //skylux.eu/cdn/shop/files/F_MH_Notice_de_pose__Skylux_PMMA_coupoles.pdf?v=14496508717816058976 | //skylux.eu/cdn/shop/files/F_TD_Dossier_Technique.zip?v=3735489360144844648 | <body> <p id="isPasted">Vous cherchez un moyen d’apporter plus de lumière naturelle dans votre habitation ou votre espace de travail ? Pensez alors certainement à une coupole 1100x1100 de Skylux ! Nos coupoles sont disponibles en différentes dimensions et matériaux, ce qui vous permet de trouver la solution parfaitement adaptée à votre projet. Choisissez entre l’acrylique ou le polycarbonate, des parois simples ou multiples, ainsi que des versions transparentes, opales ou heatstop. De plus, nos coupoles sont également disponibles en version fixe ou ouvrante.</p> <p>Lors d’une rénovation complète ou d’une construction neuve, une costière est requise pour l’installation correcte de la coupole. Heureusement, vous pouvez également sélectionner la costière directement sur cette page. Que vous recherchiez une version fixe ou ouvrante, chez Skylux, nous avons tout ce qu’il vous faut pour trouver la coupole parfaite pour votre projet.</p> <p>En outre, nos coupoles ne constituent pas seulement un ajout élégant à chaque espace, elles offrent également une excellente isolation thermique et acoustique. Cela garantit une maison ou un bureau plus confortable et plus écoénergétique. Que vous planifiiez une rénovation ou construisiez une nouvelle habitation, choisissez les coupoles fiables et de qualité de Skylux.<br> </p> </body> | coupole-1100x1100 | 8162585641237 | 49193076228429
Coupoles | Lichtkoepel | Skylux | Coupole Skylux 110x110 cm | Quadruple paroi (1,28 W/m²K) / Polycarbonate (250 fois plus résistant aux chocs que le verre) / Thermorésistant * opale & non transparent | 66309 | 5412970663096 | 1442.35 | Oui | 4-7 | 23.77 | Choisissez clair ou opalin ou Heatstop | Thermorésistant * opale & non transparent | Nombre de parois | Quadruple paroi (1,28 W/m²K) | Matériau | Polycarbonate (250 fois plus résistant aux chocs que le verre) | 1100 x 1100 mm | 1100 | 1100 |  |  | 1.34 | Carré | [9 empty] | B |  |  | Pour les pièces chauffées nous recommandons au minimum une coupole à 3 parois pour une isolation optimale. | Vous cherchez un moyen d’apporter plus de lumière naturelle dans votre habitation ou votre espace de travail ? Pensez alors certainement à une coupole 1100x1100 de Skylux ! Nos coupoles sont disponibles en différentes dimensions et matériaux, ce qui vous permet de trouver la solution parfaitement adaptée à votre projet. Choisissez entre l’acrylique ou le polycarbonate, des parois simples ou multiples, ainsi que des versions transparentes, opales ou heatstop. De plus, nos coupoles sont également disponibles en version fixe ou ouvrante. Lors d’une rénovation complète ou d’une construction neuve, une costière est requise pour l’installation correcte de la coupole. Heureusement, vous pouvez également sélectionner la costière directement sur cette page. Que vous recherchiez une version fixe ou ouvrante, chez Skylux, nous avons tout ce qu’il vous faut pour trouver la coupole parfaite pour votre projet. En outre, nos coupoles ne constituent pas seulement un ajout élégant à chaque espace, elles offrent également une excellente isolation thermique et acoustique. Cela garantit une maison ou un bureau plus confortable et plus écoénergétique. Que vous planifiiez une rénovation ou construisiez une nouvelle habitation, choisissez les coupoles fiables et de qualité de Skylux. | https://skylux.eu/fr/products/coupole-1100x1100?variant=49193076490573 | https://skylux.eu/cdn/shop/files/download_fe601911-435f-45ab-a378-cca79d067950.jpg?v=1737483300&width=1600 | https://skylux.eu/cdn/shop/files/Skylux-lichtkoepel-110x110-cm-Lichtkoepel.webp?v=1737486610&width=1600 | https://skylux.eu/cdn/shop/files/400dc924-54f6-47a2-b966-72acdf505529.webp?v=1782971968&width=1600 | https://skylux.eu/cdn/shop/files/e2602eb5-eb77-4594-9287-8563fa6b1ab1.webp?v=1782972066&width=1600 | https://skylux.eu/cdn/shop/files/646b0795-575e-4533-8c4b-b4c41eb259f5.jpg?v=1782972129&width=1600 | //skylux.eu/cdn/shop/files/F_MH_Notice_de_pose__Skylux_PMMA_coupoles.pdf?v=14496508717816058976 | //skylux.eu/cdn/shop/files/F_TD_Dossier_Technique.zip?v=3735489360144844648 | <body> <p id="isPasted">Vous cherchez un moyen d’apporter plus de lumière naturelle dans votre habitation ou votre espace de travail ? Pensez alors certainement à une coupole 1100x1100 de Skylux ! Nos coupoles sont disponibles en différentes dimensions et matériaux, ce qui vous permet de trouver la solution parfaitement adaptée à votre projet. Choisissez entre l’acrylique ou le polycarbonate, des parois simples ou multiples, ainsi que des versions transparentes, opales ou heatstop. De plus, nos coupoles sont également disponibles en version fixe ou ouvrante.</p> <p>Lors d’une rénovation complète ou d’une construction neuve, une costière est requise pour l’installation correcte de la coupole. Heureusement, vous pouvez également sélectionner la costière directement sur cette page. Que vous recherchiez une version fixe ou ouvrante, chez Skylux, nous avons tout ce qu’il vous faut pour trouver la coupole parfaite pour votre projet.</p> <p>En outre, nos coupoles ne constituent pas seulement un ajout élégant à chaque espace, elles offrent également une excellente isolation thermique et acoustique. Cela garantit une maison ou un bureau plus confortable et plus écoénergétique. Que vous planifiiez une rénovation ou construisiez une nouvelle habitation, choisissez les coupoles fiables et de qualité de Skylux.<br> </p> </body> | coupole-1100x1100 | 8162585641237 | 49193076490573
Coupoles | Lichtkoepel | Skylux | Coupole Skylux 110x140 cm | Simple paroi (moins isolant - 5,17 W/m²K) / Acrylique (10 fois plus résistant aux chocs que le verre) / Clair * visibilité comme le verre | 19737 | 5412970197379 | 520.3 | Oui | 35-45 | 7.06 | Choisissez clair ou opalin ou Heatstop | Clair * visibilité comme le verre | Nombre de parois | Simple paroi (moins isolant - 5,17 W/m²K) | Matériau | Acrylique (10 fois plus résistant aux chocs que le verre) | 1100 x 1400 mm | 1400 | 1100 |  |  | 1.64 | Rectangulaire | [9 empty] | D |  |  | Pour les pièces chauffées nous recommandons au minimum une coupole à 3 parois pour une isolation optimale. | Vous cherchez un moyen d’apporter plus de lumière naturelle dans votre habitation ou votre espace de travail ? Pensez alors certainement à une coupole 1100x1400 de Skylux ! Nos coupoles sont disponibles en différentes dimensions et matériaux, afin que vous puissiez trouver la solution idéale pour votre projet. Choisissez entre l’acrylique ou le polycarbonate, des parois simples ou multiples, ainsi que des versions transparentes, opales ou heatstop. De plus, nos coupoles sont également disponibles en version fixe ou ouvrante. Dans le cadre d’une rénovation totale ou d’une construction neuve, une costière est requise pour l’installation correcte de la coupole. Heureusement, vous pouvez également sélectionner la costière directement sur cette page. Que vous recherchiez une version fixe ou ouvrante, chez Skylux, nous avons tout ce qu’il vous faut pour trouver la coupole parfaite pour votre projet. En outre, nos coupoles ne sont pas seulement un ajout élégant à n’importe quel espace, elles offrent également une excellente isolation thermique et acoustique. Cela garantit une maison ou un bureau plus confortable et plus économe en énergie. Que vous planifiiez une rénovation ou construisiez une nouvelle habitation, choisissez les coupoles fiables et de qualité de Skylux. | https://skylux.eu/fr/products/coupole-1100x1400?variant=49193076818253 | https://skylux.eu/cdn/shop/files/download_14694cbb-be5c-41e3-bee8-b9685f76f57b.jpg?v=1737482962&width=1600 | https://skylux.eu/cdn/shop/files/Skylux-lichtkoepel-110x140-cm-Lichtkoepel.jpg?v=1737486603&width=1600 | https://skylux.eu/cdn/shop/files/400dc924-54f6-47a2-b966-72acdf505529.webp?v=1782971968&width=1600 | https://skylux.eu/cdn/shop/files/e2602eb5-eb77-4594-9287-8563fa6b1ab1.webp?v=1782972066&width=1600 | https://skylux.eu/cdn/shop/files/646b0795-575e-4533-8c4b-b4c41eb259f5.jpg?v=1782972129&width=1600 | //skylux.eu/cdn/shop/files/F_MH_Notice_de_pose__Skylux_PMMA_coupoles.pdf?v=14496508717816058976 | //skylux.eu/cdn/shop/files/F_TD_Dossier_Technique.zip?v=3735489360144844648 | <body> <p id="isPasted">Vous cherchez un moyen d’apporter plus de lumière naturelle dans votre habitation ou votre espace de travail ? Pensez alors certainement à une coupole 1100x1400 de Skylux ! Nos coupoles sont disponibles en différentes dimensions et matériaux, afin que vous puissiez trouver la solution idéale pour votre projet. Choisissez entre l’acrylique ou le polycarbonate, des parois simples ou multiples, ainsi que des versions transparentes, opales ou heatstop. De plus, nos coupoles sont également disponibles en version fixe ou ouvrante.</p> <p>Dans le cadre d’une rénovation totale ou d’une construction neuve, une costière est requise pour l’installation correcte de la coupole. Heureusement, vous pouvez également sélectionner la costière directement sur cette page. Que vous recherchiez une version fixe ou ouvrante, chez Skylux, nous avons tout ce qu’il vous faut pour trouver la coupole parfaite pour votre projet.</p> <p>En outre, nos coupoles ne sont pas seulement un ajout élégant à n’importe quel espace, elles offrent également une excellente isolation thermique et acoustique. Cela garantit une maison ou un bureau plus confortable et plus économe en énergie. Que vous planifiiez une rénovation ou construisiez une nouvelle habitation, choisissez les coupoles fiables et de qualité de Skylux.<br> </p> </body> | coupole-1100x1400 | 8162585542933 | 49193076818253
Coupoles | Lichtkoepel | Skylux | Coupole Skylux 110x140 cm | Simple paroi (moins isolant - 5,17 W/m²K) / Polycarbonate (250 fois plus résistant aux chocs que le verre) / Clair * visibilité comme le verre | 26043 | 5412970260431 | 1026.1 | Oui | 35-45 | 9.48 | Choisissez clair ou opalin ou Heatstop | Clair * visibilité comme le verre | Nombre de parois | Simple paroi (moins isolant - 5,17 W/m²K) | Matériau | Polycarbonate (250 fois plus résistant aux chocs que le verre) | 1100 x 1400 mm | 1400 | 1100 |  |  | 1.64 | Rectangulaire | [9 empty] | D |  |  | Pour les pièces chauffées nous recommandons au minimum une coupole à 3 parois pour une isolation optimale. | Vous cherchez un moyen d’apporter plus de lumière naturelle dans votre habitation ou votre espace de travail ? Pensez alors certainement à une coupole 1100x1400 de Skylux ! Nos coupoles sont disponibles en différentes dimensions et matériaux, afin que vous puissiez trouver la solution idéale pour votre projet. Choisissez entre l’acrylique ou le polycarbonate, des parois simples ou multiples, ainsi que des versions transparentes, opales ou heatstop. De plus, nos coupoles sont également disponibles en version fixe ou ouvrante. Dans le cadre d’une rénovation totale ou d’une construction neuve, une costière est requise pour l’installation correcte de la coupole. Heureusement, vous pouvez également sélectionner la costière directement sur cette page. Que vous recherchiez une version fixe ou ouvrante, chez Skylux, nous avons tout ce qu’il vous faut pour trouver la coupole parfaite pour votre projet. En outre, nos coupoles ne sont pas seulement un ajout élégant à n’importe quel espace, elles offrent également une excellente isolation thermique et acoustique. Cela garantit une maison ou un bureau plus confortable et plus économe en énergie. Que vous planifiiez une rénovation ou construisiez une nouvelle habitation, choisissez les coupoles fiables et de qualité de Skylux. | https://skylux.eu/fr/products/coupole-1100x1400?variant=49193076883789 | https://skylux.eu/cdn/shop/files/download_ccbb2cc6-1458-4728-bc4d-fbd3c64dddb0.jpg?v=1737482977&width=1600 | https://skylux.eu/cdn/shop/files/Skylux-lichtkoepel-110x140-cm-Lichtkoepel.jpg?v=1737486603&width=1600 | https://skylux.eu/cdn/shop/files/400dc924-54f6-47a2-b966-72acdf505529.webp?v=1782971968&width=1600 | https://skylux.eu/cdn/shop/files/e2602eb5-eb77-4594-9287-8563fa6b1ab1.webp?v=1782972066&width=1600 | https://skylux.eu/cdn/shop/files/646b0795-575e-4533-8c4b-b4c41eb259f5.jpg?v=1782972129&width=1600 | //skylux.eu/cdn/shop/files/F_MH_Notice_de_pose__Skylux_PMMA_coupoles.pdf?v=14496508717816058976 | //skylux.eu/cdn/shop/files/F_TD_Dossier_Technique.zip?v=3735489360144844648 | <body> <p id="isPasted">Vous cherchez un moyen d’apporter plus de lumière naturelle dans votre habitation ou votre espace de travail ? Pensez alors certainement à une coupole 1100x1400 de Skylux ! Nos coupoles sont disponibles en différentes dimensions et matériaux, afin que vous puissiez trouver la solution idéale pour votre projet. Choisissez entre l’acrylique ou le polycarbonate, des parois simples ou multiples, ainsi que des versions transparentes, opales ou heatstop. De plus, nos coupoles sont également disponibles en version fixe ou ouvrante.</p> <p>Dans le cadre d’une rénovation totale ou d’une construction neuve, une costière est requise pour l’installation correcte de la coupole. Heureusement, vous pouvez également sélectionner la costière directement sur cette page. Que vous recherchiez une version fixe ou ouvrante, chez Skylux, nous avons tout ce qu’il vous faut pour trouver la coupole parfaite pour votre projet.</p> <p>En outre, nos coupoles ne sont pas seulement un ajout élégant à n’importe quel espace, elles offrent également une excellente isolation thermique et acoustique. Cela garantit une maison ou un bureau plus confortable et plus économe en énergie. Que vous planifiiez une rénovation ou construisiez une nouvelle habitation, choisissez les coupoles fiables et de qualité de Skylux.<br> </p> </body> | coupole-1100x1400 | 8162585542933 | 49193076883789
Coupoles | Lichtkoepel | Skylux | Coupole Skylux 110x140 cm | Double paroi (2,90 W/m²K) / Acrylique (10 fois plus résistant aux chocs que le verre) / Clair * visibilité comme le verre | 19152 | 5412970191520 | 976.5 | Oui | 35-45 | 11.3 | Choisissez clair ou opalin ou Heatstop | Clair * visibilité comme le verre | Nombre de parois | Double paroi (2,90 W/m²K) | Matériau | Acrylique (10 fois plus résistant aux chocs que le verre) | 1100 x 1400 mm | 1400 | 1100 |  |  | 1.64 | Rectangulaire | [9 empty] | D |  |  | Pour les pièces chauffées nous recommandons au minimum une coupole à 3 parois pour une isolation optimale. | Vous cherchez un moyen d’apporter plus de lumière naturelle dans votre habitation ou votre espace de travail ? Pensez alors certainement à une coupole 1100x1400 de Skylux ! Nos coupoles sont disponibles en différentes dimensions et matériaux, afin que vous puissiez trouver la solution idéale pour votre projet. Choisissez entre l’acrylique ou le polycarbonate, des parois simples ou multiples, ainsi que des versions transparentes, opales ou heatstop. De plus, nos coupoles sont également disponibles en version fixe ou ouvrante. Dans le cadre d’une rénovation totale ou d’une construction neuve, une costière est requise pour l’installation correcte de la coupole. Heureusement, vous pouvez également sélectionner la costière directement sur cette page. Que vous recherchiez une version fixe ou ouvrante, chez Skylux, nous avons tout ce qu’il vous faut pour trouver la coupole parfaite pour votre projet. En outre, nos coupoles ne sont pas seulement un ajout élégant à n’importe quel espace, elles offrent également une excellente isolation thermique et acoustique. Cela garantit une maison ou un bureau plus confortable et plus économe en énergie. Que vous planifiiez une rénovation ou construisiez une nouvelle habitation, choisissez les coupoles fiables et de qualité de Skylux. | https://skylux.eu/fr/products/coupole-1100x1400?variant=49193076949325 | https://skylux.eu/cdn/shop/files/download_18328579-ab78-44fe-9047-aa20ae108623.jpg?v=1737482992&width=1600 | https://skylux.eu/cdn/shop/files/Skylux-lichtkoepel-110x140-cm-Lichtkoepel.jpg?v=1737486603&width=1600 | https://skylux.eu/cdn/shop/files/400dc924-54f6-47a2-b966-72acdf505529.webp?v=1782971968&width=1600 | https://skylux.eu/cdn/shop/files/e2602eb5-eb77-4594-9287-8563fa6b1ab1.webp?v=1782972066&width=1600 | https://skylux.eu/cdn/shop/files/646b0795-575e-4533-8c4b-b4c41eb259f5.jpg?v=1782972129&width=1600 | //skylux.eu/cdn/shop/files/F_MH_Notice_de_pose__Skylux_PMMA_coupoles.pdf?v=14496508717816058976 | //skylux.eu/cdn/shop/files/F_TD_Dossier_Technique.zip?v=3735489360144844648 | <body> <p id="isPasted">Vous cherchez un moyen d’apporter plus de lumière naturelle dans votre habitation ou votre espace de travail ? Pensez alors certainement à une coupole 1100x1400 de Skylux ! Nos coupoles sont disponibles en différentes dimensions et matériaux, afin que vous puissiez trouver la solution idéale pour votre projet. Choisissez entre l’acrylique ou le polycarbonate, des parois simples ou multiples, ainsi que des versions transparentes, opales ou heatstop. De plus, nos coupoles sont également disponibles en version fixe ou ouvrante.</p> <p>Dans le cadre d’une rénovation totale ou d’une construction neuve, une costière est requise pour l’installation correcte de la coupole. Heureusement, vous pouvez également sélectionner la costière directement sur cette page. Que vous recherchiez une version fixe ou ouvrante, chez Skylux, nous avons tout ce qu’il vous faut pour trouver la coupole parfaite pour votre projet.</p> <p>En outre, nos coupoles ne sont pas seulement un ajout élégant à n’importe quel espace, elles offrent également une excellente isolation thermique et acoustique. Cela garantit une maison ou un bureau plus confortable et plus économe en énergie. Que vous planifiiez une rénovation ou construisiez une nouvelle habitation, choisissez les coupoles fiables et de qualité de Skylux.<br> </p> </body> | coupole-1100x1400 | 8162585542933 | 49193076949325
Coupoles | Lichtkoepel | Skylux | Coupole Skylux 110x140 cm | Double paroi (2,90 W/m²K) / Polycarbonate (250 fois plus résistant aux chocs que le verre) / Clair * visibilité comme le verre | 19803 | 5412970198031 | 1482.25 | Oui | 35-45 | 14.38 | Choisissez clair ou opalin ou Heatstop | Clair * visibilité comme le verre | Nombre de parois | Double paroi (2,90 W/m²K) | Matériau | Polycarbonate (250 fois plus résistant aux chocs que le verre) | 1100 x 1400 mm | 1400 | 1100 |  |  | 1.64 | Rectangulaire | [9 empty] | D |  |  | Pour les pièces chauffées nous recommandons au minimum une coupole à 3 parois pour une isolation optimale. | Vous cherchez un moyen d’apporter plus de lumière naturelle dans votre habitation ou votre espace de travail ? Pensez alors certainement à une coupole 1100x1400 de Skylux ! Nos coupoles sont disponibles en différentes dimensions et matériaux, afin que vous puissiez trouver la solution idéale pour votre projet. Choisissez entre l’acrylique ou le polycarbonate, des parois simples ou multiples, ainsi que des versions transparentes, opales ou heatstop. De plus, nos coupoles sont également disponibles en version fixe ou ouvrante. Dans le cadre d’une rénovation totale ou d’une construction neuve, une costière est requise pour l’installation correcte de la coupole. Heureusement, vous pouvez également sélectionner la costière directement sur cette page. Que vous recherchiez une version fixe ou ouvrante, chez Skylux, nous avons tout ce qu’il vous faut pour trouver la coupole parfaite pour votre projet. En outre, nos coupoles ne sont pas seulement un ajout élégant à n’importe quel espace, elles offrent également une excellente isolation thermique et acoustique. Cela garantit une maison ou un bureau plus confortable et plus économe en énergie. Que vous planifiiez une rénovation ou construisiez une nouvelle habitation, choisissez les coupoles fiables et de qualité de Skylux. | https://skylux.eu/fr/products/coupole-1100x1400?variant=49193077014861 | https://skylux.eu/cdn/shop/files/download_a0ddcd3a-3f91-4699-9053-4a32c7c98ada.jpg?v=1737483006&width=1600 | https://skylux.eu/cdn/shop/files/Skylux-lichtkoepel-110x140-cm-Lichtkoepel.jpg?v=1737486603&width=1600 | https://skylux.eu/cdn/shop/files/400dc924-54f6-47a2-b966-72acdf505529.webp?v=1782971968&width=1600 | https://skylux.eu/cdn/shop/files/e2602eb5-eb77-4594-9287-8563fa6b1ab1.webp?v=1782972066&width=1600 | https://skylux.eu/cdn/shop/files/646b0795-575e-4533-8c4b-b4c41eb259f5.jpg?v=1782972129&width=1600 | //skylux.eu/cdn/shop/files/F_MH_Notice_de_pose__Skylux_PMMA_coupoles.pdf?v=14496508717816058976 | //skylux.eu/cdn/shop/files/F_TD_Dossier_Technique.zip?v=3735489360144844648 | <body> <p id="isPasted">Vous cherchez un moyen d’apporter plus de lumière naturelle dans votre habitation ou votre espace de travail ? Pensez alors certainement à une coupole 1100x1400 de Skylux ! Nos coupoles sont disponibles en différentes dimensions et matériaux, afin que vous puissiez trouver la solution idéale pour votre projet. Choisissez entre l’acrylique ou le polycarbonate, des parois simples ou multiples, ainsi que des versions transparentes, opales ou heatstop. De plus, nos coupoles sont également disponibles en version fixe ou ouvrante.</p> <p>Dans le cadre d’une rénovation totale ou d’une construction neuve, une costière est requise pour l’installation correcte de la coupole. Heureusement, vous pouvez également sélectionner la costière directement sur cette page. Que vous recherchiez une version fixe ou ouvrante, chez Skylux, nous avons tout ce qu’il vous faut pour trouver la coupole parfaite pour votre projet.</p> <p>En outre, nos coupoles ne sont pas seulement un ajout élégant à n’importe quel espace, elles offrent également une excellente isolation thermique et acoustique. Cela garantit une maison ou un bureau plus confortable et plus économe en énergie. Que vous planifiiez une rénovation ou construisiez une nouvelle habitation, choisissez les coupoles fiables et de qualité de Skylux.<br> </p> </body> | coupole-1100x1400 | 8162585542933 | 49193077014861
Coupoles | Lichtkoepel | Skylux | Coupole Skylux 110x140 cm | Triple paroi (1.70 W/m²K) Choisissez cette version ou supérieure pour une pièce chauffée ! / Acrylique (10 fois plus résistant aux chocs que le verre) / Clair * visibilité comme le verre | 24792 | 5412970247920 | 1432.65 | Oui | 35-45 | 17.5 | Choisissez clair ou opalin ou Heatstop | Clair * visibilité comme le verre | Nombre de parois | Triple paroi (1.70 W/m²K) Choisissez cette version ou supérieure pour une pièce chauffée ! | Matériau | Acrylique (10 fois plus résistant aux chocs que le verre) | 1100 x 1400 mm | 1400 | 1100 |  |  | 1.64 | Rectangulaire | [9 empty] | D |  |  | Pour les pièces chauffées nous recommandons au minimum une coupole à 3 parois pour une isolation optimale. | Vous cherchez un moyen d’apporter plus de lumière naturelle dans votre habitation ou votre espace de travail ? Pensez alors certainement à une coupole 1100x1400 de Skylux ! Nos coupoles sont disponibles en différentes dimensions et matériaux, afin que vous puissiez trouver la solution idéale pour votre projet. Choisissez entre l’acrylique ou le polycarbonate, des parois simples ou multiples, ainsi que des versions transparentes, opales ou heatstop. De plus, nos coupoles sont également disponibles en version fixe ou ouvrante. Dans le cadre d’une rénovation totale ou d’une construction neuve, une costière est requise pour l’installation correcte de la coupole. Heureusement, vous pouvez également sélectionner la costière directement sur cette page. Que vous recherchiez une version fixe ou ouvrante, chez Skylux, nous avons tout ce qu’il vous faut pour trouver la coupole parfaite pour votre projet. En outre, nos coupoles ne sont pas seulement un ajout élégant à n’importe quel espace, elles offrent également une excellente isolation thermique et acoustique. Cela garantit une maison ou un bureau plus confortable et plus économe en énergie. Que vous planifiiez une rénovation ou construisiez une nouvelle habitation, choisissez les coupoles fiables et de qualité de Skylux. | https://skylux.eu/fr/products/coupole-1100x1400?variant=49193077113165 | https://skylux.eu/cdn/shop/files/download_3d2baa8d-6ae7-4ba6-8311-0aa74504b1e1.jpg?v=1737483028&width=1600 | https://skylux.eu/cdn/shop/files/Skylux-lichtkoepel-110x140-cm-Lichtkoepel.jpg?v=1737486603&width=1600 | https://skylux.eu/cdn/shop/files/400dc924-54f6-47a2-b966-72acdf505529.webp?v=1782971968&width=1600 | https://skylux.eu/cdn/shop/files/e2602eb5-eb77-4594-9287-8563fa6b1ab1.webp?v=1782972066&width=1600 | https://skylux.eu/cdn/shop/files/646b0795-575e-4533-8c4b-b4c41eb259f5.jpg?v=1782972129&width=1600 | //skylux.eu/cdn/shop/files/F_MH_Notice_de_pose__Skylux_PMMA_coupoles.pdf?v=14496508717816058976 | //skylux.eu/cdn/shop/files/F_TD_Dossier_Technique.zip?v=3735489360144844648 | <body> <p id="isPasted">Vous cherchez un moyen d’apporter plus de lumière naturelle dans votre habitation ou votre espace de travail ? Pensez alors certainement à une coupole 1100x1400 de Skylux ! Nos coupoles sont disponibles en différentes dimensions et matériaux, afin que vous puissiez trouver la solution idéale pour votre projet. Choisissez entre l’acrylique ou le polycarbonate, des parois simples ou multiples, ainsi que des versions transparentes, opales ou heatstop. De plus, nos coupoles sont également disponibles en version fixe ou ouvrante.</p> <p>Dans le cadre d’une rénovation totale ou d’une construction neuve, une costière est requise pour l’installation correcte de la coupole. Heureusement, vous pouvez également sélectionner la costière directement sur cette page. Que vous recherchiez une version fixe ou ouvrante, chez Skylux, nous avons tout ce qu’il vous faut pour trouver la coupole parfaite pour votre projet.</p> <p>En outre, nos coupoles ne sont pas seulement un ajout élégant à n’importe quel espace, elles offrent également une excellente isolation thermique et acoustique. Cela garantit une maison ou un bureau plus confortable et plus économe en énergie. Que vous planifiiez une rénovation ou construisiez une nouvelle habitation, choisissez les coupoles fiables et de qualité de Skylux.<br> </p> </body> | coupole-1100x1400 | 8162585542933 | 49193077113165
Coupoles | Lichtkoepel | Skylux | Coupole Skylux 110x140 cm | Triple paroi (1.70 W/m²K) Choisissez cette version ou supérieure pour une pièce chauffée ! / Polycarbonate (250 fois plus résistant aux chocs que le verre) / Clair * visibilité comme le verre | 23662 | 5412970236627 | 1938.45 | Oui | 35-45 | 23.62 | Choisissez clair ou opalin ou Heatstop | Clair * visibilité comme le verre | Nombre de parois | Triple paroi (1.70 W/m²K) Choisissez cette version ou supérieure pour une pièce chauffée ! | Matériau | Polycarbonate (250 fois plus résistant aux chocs que le verre) | 1100 x 1400 mm | 1400 | 1100 |  |  | 1.64 | Rectangulaire | [9 empty] | D |  |  | Pour les pièces chauffées nous recommandons au minimum une coupole à 3 parois pour une isolation optimale. | Vous cherchez un moyen d’apporter plus de lumière naturelle dans votre habitation ou votre espace de travail ? Pensez alors certainement à une coupole 1100x1400 de Skylux ! Nos coupoles sont disponibles en différentes dimensions et matériaux, afin que vous puissiez trouver la solution idéale pour votre projet. Choisissez entre l’acrylique ou le polycarbonate, des parois simples ou multiples, ainsi que des versions transparentes, opales ou heatstop. De plus, nos coupoles sont également disponibles en version fixe ou ouvrante. Dans le cadre d’une rénovation totale ou d’une construction neuve, une costière est requise pour l’installation correcte de la coupole. Heureusement, vous pouvez également sélectionner la costière directement sur cette page. Que vous recherchiez une version fixe ou ouvrante, chez Skylux, nous avons tout ce qu’il vous faut pour trouver la coupole parfaite pour votre projet. En outre, nos coupoles ne sont pas seulement un ajout élégant à n’importe quel espace, elles offrent également une excellente isolation thermique et acoustique. Cela garantit une maison ou un bureau plus confortable et plus économe en énergie. Que vous planifiiez une rénovation ou construisiez une nouvelle habitation, choisissez les coupoles fiables et de qualité de Skylux. | https://skylux.eu/fr/products/coupole-1100x1400?variant=49193077178701 | https://skylux.eu/cdn/shop/files/download_99696129-e79e-4955-bc6d-1657d3608b73.jpg?v=1737483043&width=1600 | https://skylux.eu/cdn/shop/files/Skylux-lichtkoepel-110x140-cm-Lichtkoepel.jpg?v=1737486603&width=1600 | https://skylux.eu/cdn/shop/files/400dc924-54f6-47a2-b966-72acdf505529.webp?v=1782971968&width=1600 | https://skylux.eu/cdn/shop/files/e2602eb5-eb77-4594-9287-8563fa6b1ab1.webp?v=1782972066&width=1600 | https://skylux.eu/cdn/shop/files/646b0795-575e-4533-8c4b-b4c41eb259f5.jpg?v=1782972129&width=1600 | //skylux.eu/cdn/shop/files/F_MH_Notice_de_pose__Skylux_PMMA_coupoles.pdf?v=14496508717816058976 | //skylux.eu/cdn/shop/files/F_TD_Dossier_Technique.zip?v=3735489360144844648 | <body> <p id="isPasted">Vous cherchez un moyen d’apporter plus de lumière naturelle dans votre habitation ou votre espace de travail ? Pensez alors certainement à une coupole 1100x1400 de Skylux ! Nos coupoles sont disponibles en différentes dimensions et matériaux, afin que vous puissiez trouver la solution idéale pour votre projet. Choisissez entre l’acrylique ou le polycarbonate, des parois simples ou multiples, ainsi que des versions transparentes, opales ou heatstop. De plus, nos coupoles sont également disponibles en version fixe ou ouvrante.</p> <p>Dans le cadre d’une rénovation totale ou d’une construction neuve, une costière est requise pour l’installation correcte de la coupole. Heureusement, vous pouvez également sélectionner la costière directement sur cette page. Que vous recherchiez une version fixe ou ouvrante, chez Skylux, nous avons tout ce qu’il vous faut pour trouver la coupole parfaite pour votre projet.</p> <p>En outre, nos coupoles ne sont pas seulement un ajout élégant à n’importe quel espace, elles offrent également une excellente isolation thermique et acoustique. Cela garantit une maison ou un bureau plus confortable et plus économe en énergie. Que vous planifiiez une rénovation ou construisiez une nouvelle habitation, choisissez les coupoles fiables et de qualité de Skylux.<br> </p> </body> | coupole-1100x1400 | 8162585542933 | 49193077178701
Coupoles | Lichtkoepel | Skylux | Coupole Skylux 110x140 cm | Quadruple paroi (1,28 W/m²K) / Acrylique (10 fois plus résistant aux chocs que le verre) / Clair * visibilité comme le verre | 80470 | 5412970804703 | 1888.85 | Oui | 35-45 | 22.46 | Choisissez clair ou opalin ou Heatstop | Clair * visibilité comme le verre | Nombre de parois | Quadruple paroi (1,28 W/m²K) | Matériau | Acrylique (10 fois plus résistant aux chocs que le verre) | 1100 x 1400 mm | 1400 | 1100 |  |  | 1.64 | Rectangulaire | [9 empty] | D |  |  | Pour les pièces chauffées nous recommandons au minimum une coupole à 3 parois pour une isolation optimale. | Vous cherchez un moyen d’apporter plus de lumière naturelle dans votre habitation ou votre espace de travail ? Pensez alors certainement à une coupole 1100x1400 de Skylux ! Nos coupoles sont disponibles en différentes dimensions et matériaux, afin que vous puissiez trouver la solution idéale pour votre projet. Choisissez entre l’acrylique ou le polycarbonate, des parois simples ou multiples, ainsi que des versions transparentes, opales ou heatstop. De plus, nos coupoles sont également disponibles en version fixe ou ouvrante. Dans le cadre d’une rénovation totale ou d’une construction neuve, une costière est requise pour l’installation correcte de la coupole. Heureusement, vous pouvez également sélectionner la costière directement sur cette page. Que vous recherchiez une version fixe ou ouvrante, chez Skylux, nous avons tout ce qu’il vous faut pour trouver la coupole parfaite pour votre projet. En outre, nos coupoles ne sont pas seulement un ajout élégant à n’importe quel espace, elles offrent également une excellente isolation thermique et acoustique. Cela garantit une maison ou un bureau plus confortable et plus économe en énergie. Que vous planifiiez une rénovation ou construisiez une nouvelle habitation, choisissez les coupoles fiables et de qualité de Skylux. | https://skylux.eu/fr/products/coupole-1100x1400?variant=49193077277005 | https://skylux.eu/cdn/shop/files/download_ed2d3f43-9bc2-44c4-871e-6348719f72c5.jpg?v=1737483065&width=1600 | https://skylux.eu/cdn/shop/files/Skylux-lichtkoepel-110x140-cm-Lichtkoepel.jpg?v=1737486603&width=1600 | https://skylux.eu/cdn/shop/files/400dc924-54f6-47a2-b966-72acdf505529.webp?v=1782971968&width=1600 | https://skylux.eu/cdn/shop/files/e2602eb5-eb77-4594-9287-8563fa6b1ab1.webp?v=1782972066&width=1600 | https://skylux.eu/cdn/shop/files/646b0795-575e-4533-8c4b-b4c41eb259f5.jpg?v=1782972129&width=1600 | //skylux.eu/cdn/shop/files/F_MH_Notice_de_pose__Skylux_PMMA_coupoles.pdf?v=14496508717816058976 | //skylux.eu/cdn/shop/files/F_TD_Dossier_Technique.zip?v=3735489360144844648 | <body> <p id="isPasted">Vous cherchez un moyen d’apporter plus de lumière naturelle dans votre habitation ou votre espace de travail ? Pensez alors certainement à une coupole 1100x1400 de Skylux ! Nos coupoles sont disponibles en différentes dimensions et matériaux, afin que vous puissiez trouver la solution idéale pour votre projet. Choisissez entre l’acrylique ou le polycarbonate, des parois simples ou multiples, ainsi que des versions transparentes, opales ou heatstop. De plus, nos coupoles sont également disponibles en version fixe ou ouvrante.</p> <p>Dans le cadre d’une rénovation totale ou d’une construction neuve, une costière est requise pour l’installation correcte de la coupole. Heureusement, vous pouvez également sélectionner la costière directement sur cette page. Que vous recherchiez une version fixe ou ouvrante, chez Skylux, nous avons tout ce qu’il vous faut pour trouver la coupole parfaite pour votre projet.</p> <p>En outre, nos coupoles ne sont pas seulement un ajout élégant à n’importe quel espace, elles offrent également une excellente isolation thermique et acoustique. Cela garantit une maison ou un bureau plus confortable et plus économe en énergie. Que vous planifiiez une rénovation ou construisiez une nouvelle habitation, choisissez les coupoles fiables et de qualité de Skylux.<br> </p> </body> | coupole-1100x1400 | 8162585542933 | 49193077277005
Coupoles | Lichtkoepel | Skylux | Coupole Skylux 110x140 cm | Quadruple paroi (1,28 W/m²K) / Polycarbonate (250 fois plus résistant aux chocs que le verre) / Clair * visibilité comme le verre | 72961 | 5412970729617 | 2394.6 | Oui | 35-45 | 29.45 | Choisissez clair ou opalin ou Heatstop | Clair * visibilité comme le verre | Nombre de parois | Quadruple paroi (1,28 W/m²K) | Matériau | Polycarbonate (250 fois plus résistant aux chocs que le verre) | 1100 x 1400 mm | 1400 | 1100 |  |  | 1.64 | Rectangulaire | [9 empty] | D |  |  | Pour les pièces chauffées nous recommandons au minimum une coupole à 3 parois pour une isolation optimale. | Vous cherchez un moyen d’apporter plus de lumière naturelle dans votre habitation ou votre espace de travail ? Pensez alors certainement à une coupole 1100x1400 de Skylux ! Nos coupoles sont disponibles en différentes dimensions et matériaux, afin que vous puissiez trouver la solution idéale pour votre projet. Choisissez entre l’acrylique ou le polycarbonate, des parois simples ou multiples, ainsi que des versions transparentes, opales ou heatstop. De plus, nos coupoles sont également disponibles en version fixe ou ouvrante. Dans le cadre d’une rénovation totale ou d’une construction neuve, une costière est requise pour l’installation correcte de la coupole. Heureusement, vous pouvez également sélectionner la costière directement sur cette page. Que vous recherchiez une version fixe ou ouvrante, chez Skylux, nous avons tout ce qu’il vous faut pour trouver la coupole parfaite pour votre projet. En outre, nos coupoles ne sont pas seulement un ajout élégant à n’importe quel espace, elles offrent également une excellente isolation thermique et acoustique. Cela garantit une maison ou un bureau plus confortable et plus économe en énergie. Que vous planifiiez une rénovation ou construisiez une nouvelle habitation, choisissez les coupoles fiables et de qualité de Skylux. | https://skylux.eu/fr/products/coupole-1100x1400?variant=49193077342541 | https://skylux.eu/cdn/shop/files/download_15ca1da3-1521-4b09-afce-483f16252fd3.jpg?v=1737483082&width=1600 | https://skylux.eu/cdn/shop/files/Skylux-lichtkoepel-110x140-cm-Lichtkoepel.jpg?v=1737486603&width=1600 | https://skylux.eu/cdn/shop/files/400dc924-54f6-47a2-b966-72acdf505529.webp?v=1782971968&width=1600 | https://skylux.eu/cdn/shop/files/e2602eb5-eb77-4594-9287-8563fa6b1ab1.webp?v=1782972066&width=1600 | https://skylux.eu/cdn/shop/files/646b0795-575e-4533-8c4b-b4c41eb259f5.jpg?v=1782972129&width=1600 | //skylux.eu/cdn/shop/files/F_MH_Notice_de_pose__Skylux_PMMA_coupoles.pdf?v=14496508717816058976 | //skylux.eu/cdn/shop/files/F_TD_Dossier_Technique.zip?v=3735489360144844648 | <body> <p id="isPasted">Vous cherchez un moyen d’apporter plus de lumière naturelle dans votre habitation ou votre espace de travail ? Pensez alors certainement à une coupole 1100x1400 de Skylux ! Nos coupoles sont disponibles en différentes dimensions et matériaux, afin que vous puissiez trouver la solution idéale pour votre projet. Choisissez entre l’acrylique ou le polycarbonate, des parois simples ou multiples, ainsi que des versions transparentes, opales ou heatstop. De plus, nos coupoles sont également disponibles en version fixe ou ouvrante.</p> <p>Dans le cadre d’une rénovation totale ou d’une construction neuve, une costière est requise pour l’installation correcte de la coupole. Heureusement, vous pouvez également sélectionner la costière directement sur cette page. Que vous recherchiez une version fixe ou ouvrante, chez Skylux, nous avons tout ce qu’il vous faut pour trouver la coupole parfaite pour votre projet.</p> <p>En outre, nos coupoles ne sont pas seulement un ajout élégant à n’importe quel espace, elles offrent également une excellente isolation thermique et acoustique. Cela garantit une maison ou un bureau plus confortable et plus économe en énergie. Que vous planifiiez une rénovation ou construisiez une nouvelle habitation, choisissez les coupoles fiables et de qualité de Skylux.<br> </p> </body> | coupole-1100x1400 | 8162585542933 | 49193077342541
Coupoles | Lichtkoepel | Skylux | Coupole Skylux 110x140 cm | Simple paroi (moins isolant - 5,17 W/m²K) / Acrylique (10 fois plus résistant aux chocs que le verre) / Opale * (verre dépoli) non transparent | 25159 | 5412970251590 | 520.3 | Oui | 35-45 | 7.06 | Choisissez clair ou opalin ou Heatstop | Opale * (verre dépoli) non transparent | Nombre de parois | Simple paroi (moins isolant - 5,17 W/m²K) | Matériau | Acrylique (10 fois plus résistant aux chocs que le verre) | 1100 x 1400 mm | 1400 | 1100 |  |  | 1.64 | Rectangulaire | [9 empty] | D |  |  | Pour les pièces chauffées nous recommandons au minimum une coupole à 3 parois pour une isolation optimale. | Vous cherchez un moyen d’apporter plus de lumière naturelle dans votre habitation ou votre espace de travail ? Pensez alors certainement à une coupole 1100x1400 de Skylux ! Nos coupoles sont disponibles en différentes dimensions et matériaux, afin que vous puissiez trouver la solution idéale pour votre projet. Choisissez entre l’acrylique ou le polycarbonate, des parois simples ou multiples, ainsi que des versions transparentes, opales ou heatstop. De plus, nos coupoles sont également disponibles en version fixe ou ouvrante. Dans le cadre d’une rénovation totale ou d’une construction neuve, une costière est requise pour l’installation correcte de la coupole. Heureusement, vous pouvez également sélectionner la costière directement sur cette page. Que vous recherchiez une version fixe ou ouvrante, chez Skylux, nous avons tout ce qu’il vous faut pour trouver la coupole parfaite pour votre projet. En outre, nos coupoles ne sont pas seulement un ajout élégant à n’importe quel espace, elles offrent également une excellente isolation thermique et acoustique. Cela garantit une maison ou un bureau plus confortable et plus économe en énergie. Que vous planifiiez une rénovation ou construisiez une nouvelle habitation, choisissez les coupoles fiables et de qualité de Skylux. | https://skylux.eu/fr/products/coupole-1100x1400?variant=49193076851021 | https://skylux.eu/cdn/shop/files/download_ff5895ac-c496-4b0b-9e79-a95975e6a6e3.jpg?v=1737482970&width=1600 | https://skylux.eu/cdn/shop/files/Skylux-lichtkoepel-110x140-cm-Lichtkoepel.jpg?v=1737486603&width=1600 | https://skylux.eu/cdn/shop/files/400dc924-54f6-47a2-b966-72acdf505529.webp?v=1782971968&width=1600 | https://skylux.eu/cdn/shop/files/e2602eb5-eb77-4594-9287-8563fa6b1ab1.webp?v=1782972066&width=1600 | https://skylux.eu/cdn/shop/files/646b0795-575e-4533-8c4b-b4c41eb259f5.jpg?v=1782972129&width=1600 | //skylux.eu/cdn/shop/files/F_MH_Notice_de_pose__Skylux_PMMA_coupoles.pdf?v=14496508717816058976 | //skylux.eu/cdn/shop/files/F_TD_Dossier_Technique.zip?v=3735489360144844648 | <body> <p id="isPasted">Vous cherchez un moyen d’apporter plus de lumière naturelle dans votre habitation ou votre espace de travail ? Pensez alors certainement à une coupole 1100x1400 de Skylux ! Nos coupoles sont disponibles en différentes dimensions et matériaux, afin que vous puissiez trouver la solution idéale pour votre projet. Choisissez entre l’acrylique ou le polycarbonate, des parois simples ou multiples, ainsi que des versions transparentes, opales ou heatstop. De plus, nos coupoles sont également disponibles en version fixe ou ouvrante.</p> <p>Dans le cadre d’une rénovation totale ou d’une construction neuve, une costière est requise pour l’installation correcte de la coupole. Heureusement, vous pouvez également sélectionner la costière directement sur cette page. Que vous recherchiez une version fixe ou ouvrante, chez Skylux, nous avons tout ce qu’il vous faut pour trouver la coupole parfaite pour votre projet.</p> <p>En outre, nos coupoles ne sont pas seulement un ajout élégant à n’importe quel espace, elles offrent également une excellente isolation thermique et acoustique. Cela garantit une maison ou un bureau plus confortable et plus économe en énergie. Que vous planifiiez une rénovation ou construisiez une nouvelle habitation, choisissez les coupoles fiables et de qualité de Skylux.<br> </p> </body> | coupole-1100x1400 | 8162585542933 | 49193076851021
Coupoles | Lichtkoepel | Skylux | Coupole Skylux 110x140 cm | Double paroi (2,90 W/m²K) / Acrylique (10 fois plus résistant aux chocs que le verre) / Opale * (verre dépoli) non transparent | 19512 | 5412970195122 | 976.5 | Oui | 35-45 | 11.5 | Choisissez clair ou opalin ou Heatstop | Opale * (verre dépoli) non transparent | Nombre de parois | Double paroi (2,90 W/m²K) | Matériau | Acrylique (10 fois plus résistant aux chocs que le verre) | 1100 x 1400 mm | 1400 | 1100 |  |  | 1.64 | Rectangulaire | [9 empty] | D |  |  | Pour les pièces chauffées nous recommandons au minimum une coupole à 3 parois pour une isolation optimale. | Vous cherchez un moyen d’apporter plus de lumière naturelle dans votre habitation ou votre espace de travail ? Pensez alors certainement à une coupole 1100x1400 de Skylux ! Nos coupoles sont disponibles en différentes dimensions et matériaux, afin que vous puissiez trouver la solution idéale pour votre projet. Choisissez entre l’acrylique ou le polycarbonate, des parois simples ou multiples, ainsi que des versions transparentes, opales ou heatstop. De plus, nos coupoles sont également disponibles en version fixe ou ouvrante. Dans le cadre d’une rénovation totale ou d’une construction neuve, une costière est requise pour l’installation correcte de la coupole. Heureusement, vous pouvez également sélectionner la costière directement sur cette page. Que vous recherchiez une version fixe ou ouvrante, chez Skylux, nous avons tout ce qu’il vous faut pour trouver la coupole parfaite pour votre projet. En outre, nos coupoles ne sont pas seulement un ajout élégant à n’importe quel espace, elles offrent également une excellente isolation thermique et acoustique. Cela garantit une maison ou un bureau plus confortable et plus économe en énergie. Que vous planifiiez une rénovation ou construisiez une nouvelle habitation, choisissez les coupoles fiables et de qualité de Skylux. | https://skylux.eu/fr/products/coupole-1100x1400?variant=49193076982093 | https://skylux.eu/cdn/shop/files/download_020f4317-f86c-49b0-9fd5-1b0bfeadfccf.jpg?v=1737482999&width=1600 | https://skylux.eu/cdn/shop/files/Skylux-lichtkoepel-110x140-cm-Lichtkoepel.jpg?v=1737486603&width=1600 | https://skylux.eu/cdn/shop/files/400dc924-54f6-47a2-b966-72acdf505529.webp?v=1782971968&width=1600 | https://skylux.eu/cdn/shop/files/e2602eb5-eb77-4594-9287-8563fa6b1ab1.webp?v=1782972066&width=1600 | https://skylux.eu/cdn/shop/files/646b0795-575e-4533-8c4b-b4c41eb259f5.jpg?v=1782972129&width=1600 | //skylux.eu/cdn/shop/files/F_MH_Notice_de_pose__Skylux_PMMA_coupoles.pdf?v=14496508717816058976 | //skylux.eu/cdn/shop/files/F_TD_Dossier_Technique.zip?v=3735489360144844648 | <body> <p id="isPasted">Vous cherchez un moyen d’apporter plus de lumière naturelle dans votre habitation ou votre espace de travail ? Pensez alors certainement à une coupole 1100x1400 de Skylux ! Nos coupoles sont disponibles en différentes dimensions et matériaux, afin que vous puissiez trouver la solution idéale pour votre projet. Choisissez entre l’acrylique ou le polycarbonate, des parois simples ou multiples, ainsi que des versions transparentes, opales ou heatstop. De plus, nos coupoles sont également disponibles en version fixe ou ouvrante.</p> <p>Dans le cadre d’une rénovation totale ou d’une construction neuve, une costière est requise pour l’installation correcte de la coupole. Heureusement, vous pouvez également sélectionner la costière directement sur cette page. Que vous recherchiez une version fixe ou ouvrante, chez Skylux, nous avons tout ce qu’il vous faut pour trouver la coupole parfaite pour votre projet.</p> <p>En outre, nos coupoles ne sont pas seulement un ajout élégant à n’importe quel espace, elles offrent également une excellente isolation thermique et acoustique. Cela garantit une maison ou un bureau plus confortable et plus économe en énergie. Que vous planifiiez une rénovation ou construisiez une nouvelle habitation, choisissez les coupoles fiables et de qualité de Skylux.<br> </p> </body> | coupole-1100x1400 | 8162585542933 | 49193076982093
Coupoles | Lichtkoepel | Skylux | Coupole Skylux 110x140 cm | Double paroi (2,90 W/m²K) / Polycarbonate (250 fois plus résistant aux chocs que le verre) / Opale * (verre dépoli) non transparent | 24649 | 5412970246497 | 1482.25 | Oui | 35-45 | 16.43 | Choisissez clair ou opalin ou Heatstop | Opale * (verre dépoli) non transparent | Nombre de parois | Double paroi (2,90 W/m²K) | Matériau | Polycarbonate (250 fois plus résistant aux chocs que le verre) | 1100 x 1400 mm | 1400 | 1100 |  |  | 1.64 | Rectangulaire | [9 empty] | D |  |  | Pour les pièces chauffées nous recommandons au minimum une coupole à 3 parois pour une isolation optimale. | Vous cherchez un moyen d’apporter plus de lumière naturelle dans votre habitation ou votre espace de travail ? Pensez alors certainement à une coupole 1100x1400 de Skylux ! Nos coupoles sont disponibles en différentes dimensions et matériaux, afin que vous puissiez trouver la solution idéale pour votre projet. Choisissez entre l’acrylique ou le polycarbonate, des parois simples ou multiples, ainsi que des versions transparentes, opales ou heatstop. De plus, nos coupoles sont également disponibles en version fixe ou ouvrante. Dans le cadre d’une rénovation totale ou d’une construction neuve, une costière est requise pour l’installation correcte de la coupole. Heureusement, vous pouvez également sélectionner la costière directement sur cette page. Que vous recherchiez une version fixe ou ouvrante, chez Skylux, nous avons tout ce qu’il vous faut pour trouver la coupole parfaite pour votre projet. En outre, nos coupoles ne sont pas seulement un ajout élégant à n’importe quel espace, elles offrent également une excellente isolation thermique et acoustique. Cela garantit une maison ou un bureau plus confortable et plus économe en énergie. Que vous planifiiez une rénovation ou construisiez une nouvelle habitation, choisissez les coupoles fiables et de qualité de Skylux. | https://skylux.eu/fr/products/coupole-1100x1400?variant=49193077047629 | https://skylux.eu/cdn/shop/files/download_e42621dd-cbe8-4c00-8a6e-d22a2f7c46a5.jpg?v=1737483013&width=1600 | https://skylux.eu/cdn/shop/files/Skylux-lichtkoepel-110x140-cm-Lichtkoepel.jpg?v=1737486603&width=1600 | https://skylux.eu/cdn/shop/files/400dc924-54f6-47a2-b966-72acdf505529.webp?v=1782971968&width=1600 | https://skylux.eu/cdn/shop/files/e2602eb5-eb77-4594-9287-8563fa6b1ab1.webp?v=1782972066&width=1600 | https://skylux.eu/cdn/shop/files/646b0795-575e-4533-8c4b-b4c41eb259f5.jpg?v=1782972129&width=1600 | //skylux.eu/cdn/shop/files/F_MH_Notice_de_pose__Skylux_PMMA_coupoles.pdf?v=14496508717816058976 | //skylux.eu/cdn/shop/files/F_TD_Dossier_Technique.zip?v=3735489360144844648 | <body> <p id="isPasted">Vous cherchez un moyen d’apporter plus de lumière naturelle dans votre habitation ou votre espace de travail ? Pensez alors certainement à une coupole 1100x1400 de Skylux ! Nos coupoles sont disponibles en différentes dimensions et matériaux, afin que vous puissiez trouver la solution idéale pour votre projet. Choisissez entre l’acrylique ou le polycarbonate, des parois simples ou multiples, ainsi que des versions transparentes, opales ou heatstop. De plus, nos coupoles sont également disponibles en version fixe ou ouvrante.</p> <p>Dans le cadre d’une rénovation totale ou d’une construction neuve, une costière est requise pour l’installation correcte de la coupole. Heureusement, vous pouvez également sélectionner la costière directement sur cette page. Que vous recherchiez une version fixe ou ouvrante, chez Skylux, nous avons tout ce qu’il vous faut pour trouver la coupole parfaite pour votre projet.</p> <p>En outre, nos coupoles ne sont pas seulement un ajout élégant à n’importe quel espace, elles offrent également une excellente isolation thermique et acoustique. Cela garantit une maison ou un bureau plus confortable et plus économe en énergie. Que vous planifiiez une rénovation ou construisiez une nouvelle habitation, choisissez les coupoles fiables et de qualité de Skylux.<br> </p> </body> | coupole-1100x1400 | 8162585542933 | 49193077047629
Coupoles | Lichtkoepel | Skylux | Coupole Skylux 110x140 cm | Triple paroi (1.70 W/m²K) Choisissez cette version ou supérieure pour une pièce chauffée ! / Acrylique (10 fois plus résistant aux chocs que le verre) / Opale * (verre dépoli) non transparent | 21634 | 5412970216346 | 1432.65 | Oui | 35-45 | 17.5 | Choisissez clair ou opalin ou Heatstop | Opale * (verre dépoli) non transparent | Nombre de parois | Triple paroi (1.70 W/m²K) Choisissez cette version ou supérieure pour une pièce chauffée ! | Matériau | Acrylique (10 fois plus résistant aux chocs que le verre) | 1100 x 1400 mm | 1400 | 1100 |  |  | 1.64 | Rectangulaire | [9 empty] | D |  |  | Pour les pièces chauffées nous recommandons au minimum une coupole à 3 parois pour une isolation optimale. | Vous cherchez un moyen d’apporter plus de lumière naturelle dans votre habitation ou votre espace de travail ? Pensez alors certainement à une coupole 1100x1400 de Skylux ! Nos coupoles sont disponibles en différentes dimensions et matériaux, afin que vous puissiez trouver la solution idéale pour votre projet. Choisissez entre l’acrylique ou le polycarbonate, des parois simples ou multiples, ainsi que des versions transparentes, opales ou heatstop. De plus, nos coupoles sont également disponibles en version fixe ou ouvrante. Dans le cadre d’une rénovation totale ou d’une construction neuve, une costière est requise pour l’installation correcte de la coupole. Heureusement, vous pouvez également sélectionner la costière directement sur cette page. Que vous recherchiez une version fixe ou ouvrante, chez Skylux, nous avons tout ce qu’il vous faut pour trouver la coupole parfaite pour votre projet. En outre, nos coupoles ne sont pas seulement un ajout élégant à n’importe quel espace, elles offrent également une excellente isolation thermique et acoustique. Cela garantit une maison ou un bureau plus confortable et plus économe en énergie. Que vous planifiiez une rénovation ou construisiez une nouvelle habitation, choisissez les coupoles fiables et de qualité de Skylux. | https://skylux.eu/fr/products/coupole-1100x1400?variant=49193077145933 | https://skylux.eu/cdn/shop/files/download_ce551f79-64cf-4398-8d34-cb8771d5bf0a.jpg?v=1737483035&width=1600 | https://skylux.eu/cdn/shop/files/Skylux-lichtkoepel-110x140-cm-Lichtkoepel.jpg?v=1737486603&width=1600 | https://skylux.eu/cdn/shop/files/400dc924-54f6-47a2-b966-72acdf505529.webp?v=1782971968&width=1600 | https://skylux.eu/cdn/shop/files/e2602eb5-eb77-4594-9287-8563fa6b1ab1.webp?v=1782972066&width=1600 | https://skylux.eu/cdn/shop/files/646b0795-575e-4533-8c4b-b4c41eb259f5.jpg?v=1782972129&width=1600 | //skylux.eu/cdn/shop/files/F_MH_Notice_de_pose__Skylux_PMMA_coupoles.pdf?v=14496508717816058976 | //skylux.eu/cdn/shop/files/F_TD_Dossier_Technique.zip?v=3735489360144844648 | <body> <p id="isPasted">Vous cherchez un moyen d’apporter plus de lumière naturelle dans votre habitation ou votre espace de travail ? Pensez alors certainement à une coupole 1100x1400 de Skylux ! Nos coupoles sont disponibles en différentes dimensions et matériaux, afin que vous puissiez trouver la solution idéale pour votre projet. Choisissez entre l’acrylique ou le polycarbonate, des parois simples ou multiples, ainsi que des versions transparentes, opales ou heatstop. De plus, nos coupoles sont également disponibles en version fixe ou ouvrante.</p> <p>Dans le cadre d’une rénovation totale ou d’une construction neuve, une costière est requise pour l’installation correcte de la coupole. Heureusement, vous pouvez également sélectionner la costière directement sur cette page. Que vous recherchiez une version fixe ou ouvrante, chez Skylux, nous avons tout ce qu’il vous faut pour trouver la coupole parfaite pour votre projet.</p> <p>En outre, nos coupoles ne sont pas seulement un ajout élégant à n’importe quel espace, elles offrent également une excellente isolation thermique et acoustique. Cela garantit une maison ou un bureau plus confortable et plus économe en énergie. Que vous planifiiez une rénovation ou construisiez une nouvelle habitation, choisissez les coupoles fiables et de qualité de Skylux.<br> </p> </body> | coupole-1100x1400 | 8162585542933 | 49193077145933
Coupoles | Lichtkoepel | Skylux | Coupole Skylux 110x140 cm | Triple paroi (1.70 W/m²K) Choisissez cette version ou supérieure pour une pièce chauffée ! / Polycarbonate (250 fois plus résistant aux chocs que le verre) / Opale * (verre dépoli) non transparent | 31584 | 5412970315841 | 1938.45 | Oui | 35-45 | 25.67 | Choisissez clair ou opalin ou Heatstop | Opale * (verre dépoli) non transparent | Nombre de parois | Triple paroi (1.70 W/m²K) Choisissez cette version ou supérieure pour une pièce chauffée ! | Matériau | Polycarbonate (250 fois plus résistant aux chocs que le verre) | 1100 x 1400 mm | 1400 | 1100 |  |  | 1.64 | Rectangulaire | [9 empty] | D |  |  | Pour les pièces chauffées nous recommandons au minimum une coupole à 3 parois pour une isolation optimale. | Vous cherchez un moyen d’apporter plus de lumière naturelle dans votre habitation ou votre espace de travail ? Pensez alors certainement à une coupole 1100x1400 de Skylux ! Nos coupoles sont disponibles en différentes dimensions et matériaux, afin que vous puissiez trouver la solution idéale pour votre projet. Choisissez entre l’acrylique ou le polycarbonate, des parois simples ou multiples, ainsi que des versions transparentes, opales ou heatstop. De plus, nos coupoles sont également disponibles en version fixe ou ouvrante. Dans le cadre d’une rénovation totale ou d’une construction neuve, une costière est requise pour l’installation correcte de la coupole. Heureusement, vous pouvez également sélectionner la costière directement sur cette page. Que vous recherchiez une version fixe ou ouvrante, chez Skylux, nous avons tout ce qu’il vous faut pour trouver la coupole parfaite pour votre projet. En outre, nos coupoles ne sont pas seulement un ajout élégant à n’importe quel espace, elles offrent également une excellente isolation thermique et acoustique. Cela garantit une maison ou un bureau plus confortable et plus économe en énergie. Que vous planifiiez une rénovation ou construisiez une nouvelle habitation, choisissez les coupoles fiables et de qualité de Skylux. | https://skylux.eu/fr/products/coupole-1100x1400?variant=49193077211469 | https://skylux.eu/cdn/shop/files/download_79a8154d-cb11-4f6d-9672-fa2088540988.jpg?v=1737483050&width=1600 | https://skylux.eu/cdn/shop/files/Skylux-lichtkoepel-110x140-cm-Lichtkoepel.jpg?v=1737486603&width=1600 | https://skylux.eu/cdn/shop/files/400dc924-54f6-47a2-b966-72acdf505529.webp?v=1782971968&width=1600 | https://skylux.eu/cdn/shop/files/e2602eb5-eb77-4594-9287-8563fa6b1ab1.webp?v=1782972066&width=1600 | https://skylux.eu/cdn/shop/files/646b0795-575e-4533-8c4b-b4c41eb259f5.jpg?v=1782972129&width=1600 | //skylux.eu/cdn/shop/files/F_MH_Notice_de_pose__Skylux_PMMA_coupoles.pdf?v=14496508717816058976 | //skylux.eu/cdn/shop/files/F_TD_Dossier_Technique.zip?v=3735489360144844648 | <body> <p id="isPasted">Vous cherchez un moyen d’apporter plus de lumière naturelle dans votre habitation ou votre espace de travail ? Pensez alors certainement à une coupole 1100x1400 de Skylux ! Nos coupoles sont disponibles en différentes dimensions et matériaux, afin que vous puissiez trouver la solution idéale pour votre projet. Choisissez entre l’acrylique ou le polycarbonate, des parois simples ou multiples, ainsi que des versions transparentes, opales ou heatstop. De plus, nos coupoles sont également disponibles en version fixe ou ouvrante.</p> <p>Dans le cadre d’une rénovation totale ou d’une construction neuve, une costière est requise pour l’installation correcte de la coupole. Heureusement, vous pouvez également sélectionner la costière directement sur cette page. Que vous recherchiez une version fixe ou ouvrante, chez Skylux, nous avons tout ce qu’il vous faut pour trouver la coupole parfaite pour votre projet.</p> <p>En outre, nos coupoles ne sont pas seulement un ajout élégant à n’importe quel espace, elles offrent également une excellente isolation thermique et acoustique. Cela garantit une maison ou un bureau plus confortable et plus économe en énergie. Que vous planifiiez une rénovation ou construisiez une nouvelle habitation, choisissez les coupoles fiables et de qualité de Skylux.<br> </p> </body> | coupole-1100x1400 | 8162585542933 | 49193077211469
Coupoles | Lichtkoepel | Skylux | Coupole Skylux 110x140 cm | Quadruple paroi (1,28 W/m²K) / Acrylique (10 fois plus résistant aux chocs que le verre) / Opale * (verre dépoli) non transparent | 80541 | 5412970805410 | 1888.85 | Oui | 35-45 | 24.51 | Choisissez clair ou opalin ou Heatstop | Opale * (verre dépoli) non transparent | Nombre de parois | Quadruple paroi (1,28 W/m²K) | Matériau | Acrylique (10 fois plus résistant aux chocs que le verre) | 1100 x 1400 mm | 1400 | 1100 |  |  | 1.64 | Rectangulaire | [9 empty] | D |  |  | Pour les pièces chauffées nous recommandons au minimum une coupole à 3 parois pour une isolation optimale. | Vous cherchez un moyen d’apporter plus de lumière naturelle dans votre habitation ou votre espace de travail ? Pensez alors certainement à une coupole 1100x1400 de Skylux ! Nos coupoles sont disponibles en différentes dimensions et matériaux, afin que vous puissiez trouver la solution idéale pour votre projet. Choisissez entre l’acrylique ou le polycarbonate, des parois simples ou multiples, ainsi que des versions transparentes, opales ou heatstop. De plus, nos coupoles sont également disponibles en version fixe ou ouvrante. Dans le cadre d’une rénovation totale ou d’une construction neuve, une costière est requise pour l’installation correcte de la coupole. Heureusement, vous pouvez également sélectionner la costière directement sur cette page. Que vous recherchiez une version fixe ou ouvrante, chez Skylux, nous avons tout ce qu’il vous faut pour trouver la coupole parfaite pour votre projet. En outre, nos coupoles ne sont pas seulement un ajout élégant à n’importe quel espace, elles offrent également une excellente isolation thermique et acoustique. Cela garantit une maison ou un bureau plus confortable et plus économe en énergie. Que vous planifiiez une rénovation ou construisiez une nouvelle habitation, choisissez les coupoles fiables et de qualité de Skylux. | https://skylux.eu/fr/products/coupole-1100x1400?variant=49193077309773 | https://skylux.eu/cdn/shop/files/download_d120b331-a1aa-4dba-a768-ad78e1d5b458.jpg?v=1737483075&width=1600 | https://skylux.eu/cdn/shop/files/Skylux-lichtkoepel-110x140-cm-Lichtkoepel.jpg?v=1737486603&width=1600 | https://skylux.eu/cdn/shop/files/400dc924-54f6-47a2-b966-72acdf505529.webp?v=1782971968&width=1600 | https://skylux.eu/cdn/shop/files/e2602eb5-eb77-4594-9287-8563fa6b1ab1.webp?v=1782972066&width=1600 | https://skylux.eu/cdn/shop/files/646b0795-575e-4533-8c4b-b4c41eb259f5.jpg?v=1782972129&width=1600 | //skylux.eu/cdn/shop/files/F_MH_Notice_de_pose__Skylux_PMMA_coupoles.pdf?v=14496508717816058976 | //skylux.eu/cdn/shop/files/F_TD_Dossier_Technique.zip?v=3735489360144844648 | <body> <p id="isPasted">Vous cherchez un moyen d’apporter plus de lumière naturelle dans votre habitation ou votre espace de travail ? Pensez alors certainement à une coupole 1100x1400 de Skylux ! Nos coupoles sont disponibles en différentes dimensions et matériaux, afin que vous puissiez trouver la solution idéale pour votre projet. Choisissez entre l’acrylique ou le polycarbonate, des parois simples ou multiples, ainsi que des versions transparentes, opales ou heatstop. De plus, nos coupoles sont également disponibles en version fixe ou ouvrante.</p> <p>Dans le cadre d’une rénovation totale ou d’une construction neuve, une costière est requise pour l’installation correcte de la coupole. Heureusement, vous pouvez également sélectionner la costière directement sur cette page. Que vous recherchiez une version fixe ou ouvrante, chez Skylux, nous avons tout ce qu’il vous faut pour trouver la coupole parfaite pour votre projet.</p> <p>En outre, nos coupoles ne sont pas seulement un ajout élégant à n’importe quel espace, elles offrent également une excellente isolation thermique et acoustique. Cela garantit une maison ou un bureau plus confortable et plus économe en énergie. Que vous planifiiez une rénovation ou construisiez une nouvelle habitation, choisissez les coupoles fiables et de qualité de Skylux.<br> </p> </body> | coupole-1100x1400 | 8162585542933 | 49193077309773
Coupoles | Lichtkoepel | Skylux | Coupole Skylux 110x140 cm | Quadruple paroi (1,28 W/m²K) / Polycarbonate (250 fois plus résistant aux chocs que le verre) / Opale * (verre dépoli) non transparent | 73025 | 5412970730255 | 2394.6 | Oui | 35-45 | 29.45 | Choisissez clair ou opalin ou Heatstop | Opale * (verre dépoli) non transparent | Nombre de parois | Quadruple paroi (1,28 W/m²K) | Matériau | Polycarbonate (250 fois plus résistant aux chocs que le verre) | 1100 x 1400 mm | 1400 | 1100 |  |  | 1.64 | Rectangulaire | [9 empty] | D |  |  | Pour les pièces chauffées nous recommandons au minimum une coupole à 3 parois pour une isolation optimale. | Vous cherchez un moyen d’apporter plus de lumière naturelle dans votre habitation ou votre espace de travail ? Pensez alors certainement à une coupole 1100x1400 de Skylux ! Nos coupoles sont disponibles en différentes dimensions et matériaux, afin que vous puissiez trouver la solution idéale pour votre projet. Choisissez entre l’acrylique ou le polycarbonate, des parois simples ou multiples, ainsi que des versions transparentes, opales ou heatstop. De plus, nos coupoles sont également disponibles en version fixe ou ouvrante. Dans le cadre d’une rénovation totale ou d’une construction neuve, une costière est requise pour l’installation correcte de la coupole. Heureusement, vous pouvez également sélectionner la costière directement sur cette page. Que vous recherchiez une version fixe ou ouvrante, chez Skylux, nous avons tout ce qu’il vous faut pour trouver la coupole parfaite pour votre projet. En outre, nos coupoles ne sont pas seulement un ajout élégant à n’importe quel espace, elles offrent également une excellente isolation thermique et acoustique. Cela garantit une maison ou un bureau plus confortable et plus économe en énergie. Que vous planifiiez une rénovation ou construisiez une nouvelle habitation, choisissez les coupoles fiables et de qualité de Skylux. | https://skylux.eu/fr/products/coupole-1100x1400?variant=49193077375309 | https://skylux.eu/cdn/shop/files/download_2d16481f-f1b0-4a3d-a838-8858fa1e800f.jpg?v=1737483090&width=1600 | https://skylux.eu/cdn/shop/files/Skylux-lichtkoepel-110x140-cm-Lichtkoepel.jpg?v=1737486603&width=1600 | https://skylux.eu/cdn/shop/files/400dc924-54f6-47a2-b966-72acdf505529.webp?v=1782971968&width=1600 | https://skylux.eu/cdn/shop/files/e2602eb5-eb77-4594-9287-8563fa6b1ab1.webp?v=1782972066&width=1600 | https://skylux.eu/cdn/shop/files/646b0795-575e-4533-8c4b-b4c41eb259f5.jpg?v=1782972129&width=1600 | //skylux.eu/cdn/shop/files/F_MH_Notice_de_pose__Skylux_PMMA_coupoles.pdf?v=14496508717816058976 | //skylux.eu/cdn/shop/files/F_TD_Dossier_Technique.zip?v=3735489360144844648 | <body> <p id="isPasted">Vous cherchez un moyen d’apporter plus de lumière naturelle dans votre habitation ou votre espace de travail ? Pensez alors certainement à une coupole 1100x1400 de Skylux ! Nos coupoles sont disponibles en différentes dimensions et matériaux, afin que vous puissiez trouver la solution idéale pour votre projet. Choisissez entre l’acrylique ou le polycarbonate, des parois simples ou multiples, ainsi que des versions transparentes, opales ou heatstop. De plus, nos coupoles sont également disponibles en version fixe ou ouvrante.</p> <p>Dans le cadre d’une rénovation totale ou d’une construction neuve, une costière est requise pour l’installation correcte de la coupole. Heureusement, vous pouvez également sélectionner la costière directement sur cette page. Que vous recherchiez une version fixe ou ouvrante, chez Skylux, nous avons tout ce qu’il vous faut pour trouver la coupole parfaite pour votre projet.</p> <p>En outre, nos coupoles ne sont pas seulement un ajout élégant à n’importe quel espace, elles offrent également une excellente isolation thermique et acoustique. Cela garantit une maison ou un bureau plus confortable et plus économe en énergie. Que vous planifiiez une rénovation ou construisiez une nouvelle habitation, choisissez les coupoles fiables et de qualité de Skylux.<br> </p> </body> | coupole-1100x1400 | 8162585542933 | 49193077375309
Coupoles | Lichtkoepel | Skylux | Coupole Skylux 110x140 cm | Simple paroi (moins isolant - 5,17 W/m²K) / Polycarbonate (250 fois plus résistant aux chocs que le verre) / Thermorésistant * opale & non transparent | 45164 | 5412970451648 | 1178.55 | Oui | 35-45 | 8.9 | Choisissez clair ou opalin ou Heatstop | Thermorésistant * opale & non transparent | Nombre de parois | Simple paroi (moins isolant - 5,17 W/m²K) | Matériau | Polycarbonate (250 fois plus résistant aux chocs que le verre) | 1100 x 1400 mm | 1400 | 1100 |  |  | 1.64 | Rectangulaire | [9 empty] | D |  |  | Pour les pièces chauffées nous recommandons au minimum une coupole à 3 parois pour une isolation optimale. | Vous cherchez un moyen d’apporter plus de lumière naturelle dans votre habitation ou votre espace de travail ? Pensez alors certainement à une coupole 1100x1400 de Skylux ! Nos coupoles sont disponibles en différentes dimensions et matériaux, afin que vous puissiez trouver la solution idéale pour votre projet. Choisissez entre l’acrylique ou le polycarbonate, des parois simples ou multiples, ainsi que des versions transparentes, opales ou heatstop. De plus, nos coupoles sont également disponibles en version fixe ou ouvrante. Dans le cadre d’une rénovation totale ou d’une construction neuve, une costière est requise pour l’installation correcte de la coupole. Heureusement, vous pouvez également sélectionner la costière directement sur cette page. Que vous recherchiez une version fixe ou ouvrante, chez Skylux, nous avons tout ce qu’il vous faut pour trouver la coupole parfaite pour votre projet. En outre, nos coupoles ne sont pas seulement un ajout élégant à n’importe quel espace, elles offrent également une excellente isolation thermique et acoustique. Cela garantit une maison ou un bureau plus confortable et plus économe en énergie. Que vous planifiiez une rénovation ou construisiez une nouvelle habitation, choisissez les coupoles fiables et de qualité de Skylux. | https://skylux.eu/fr/products/coupole-1100x1400?variant=49193076916557 | https://skylux.eu/cdn/shop/files/download_29324c84-87b0-4b1c-9459-e89bea6fca25.jpg?v=1737482985&width=1600 | https://skylux.eu/cdn/shop/files/Skylux-lichtkoepel-110x140-cm-Lichtkoepel.jpg?v=1737486603&width=1600 | https://skylux.eu/cdn/shop/files/400dc924-54f6-47a2-b966-72acdf505529.webp?v=1782971968&width=1600 | https://skylux.eu/cdn/shop/files/e2602eb5-eb77-4594-9287-8563fa6b1ab1.webp?v=1782972066&width=1600 | https://skylux.eu/cdn/shop/files/646b0795-575e-4533-8c4b-b4c41eb259f5.jpg?v=1782972129&width=1600 | //skylux.eu/cdn/shop/files/F_MH_Notice_de_pose__Skylux_PMMA_coupoles.pdf?v=14496508717816058976 | //skylux.eu/cdn/shop/files/F_TD_Dossier_Technique.zip?v=3735489360144844648 | <body> <p id="isPasted">Vous cherchez un moyen d’apporter plus de lumière naturelle dans votre habitation ou votre espace de travail ? Pensez alors certainement à une coupole 1100x1400 de Skylux ! Nos coupoles sont disponibles en différentes dimensions et matériaux, afin que vous puissiez trouver la solution idéale pour votre projet. Choisissez entre l’acrylique ou le polycarbonate, des parois simples ou multiples, ainsi que des versions transparentes, opales ou heatstop. De plus, nos coupoles sont également disponibles en version fixe ou ouvrante.</p> <p>Dans le cadre d’une rénovation totale ou d’une construction neuve, une costière est requise pour l’installation correcte de la coupole. Heureusement, vous pouvez également sélectionner la costière directement sur cette page. Que vous recherchiez une version fixe ou ouvrante, chez Skylux, nous avons tout ce qu’il vous faut pour trouver la coupole parfaite pour votre projet.</p> <p>En outre, nos coupoles ne sont pas seulement un ajout élégant à n’importe quel espace, elles offrent également une excellente isolation thermique et acoustique. Cela garantit une maison ou un bureau plus confortable et plus économe en énergie. Que vous planifiiez une rénovation ou construisiez une nouvelle habitation, choisissez les coupoles fiables et de qualité de Skylux.<br> </p> </body> | coupole-1100x1400 | 8162585542933 | 49193076916557
Coupoles | Lichtkoepel | Skylux | Coupole Skylux 110x140 cm | Double paroi (2,90 W/m²K) / Polycarbonate (250 fois plus résistant aux chocs que le verre) / Thermorésistant * opale & non transparent | 26732 | 5412970267324 | 1634.75 | Oui | 35-45 | 13.8 | Choisissez clair ou opalin ou Heatstop | Thermorésistant * opale & non transparent | Nombre de parois | Double paroi (2,90 W/m²K) | Matériau | Polycarbonate (250 fois plus résistant aux chocs que le verre) | 1100 x 1400 mm | 1400 | 1100 |  |  | 1.64 | Rectangulaire | [9 empty] | D |  |  | Pour les pièces chauffées nous recommandons au minimum une coupole à 3 parois pour une isolation optimale. | Vous cherchez un moyen d’apporter plus de lumière naturelle dans votre habitation ou votre espace de travail ? Pensez alors certainement à une coupole 1100x1400 de Skylux ! Nos coupoles sont disponibles en différentes dimensions et matériaux, afin que vous puissiez trouver la solution idéale pour votre projet. Choisissez entre l’acrylique ou le polycarbonate, des parois simples ou multiples, ainsi que des versions transparentes, opales ou heatstop. De plus, nos coupoles sont également disponibles en version fixe ou ouvrante. Dans le cadre d’une rénovation totale ou d’une construction neuve, une costière est requise pour l’installation correcte de la coupole. Heureusement, vous pouvez également sélectionner la costière directement sur cette page. Que vous recherchiez une version fixe ou ouvrante, chez Skylux, nous avons tout ce qu’il vous faut pour trouver la coupole parfaite pour votre projet. En outre, nos coupoles ne sont pas seulement un ajout élégant à n’importe quel espace, elles offrent également une excellente isolation thermique et acoustique. Cela garantit une maison ou un bureau plus confortable et plus économe en énergie. Que vous planifiiez une rénovation ou construisiez une nouvelle habitation, choisissez les coupoles fiables et de qualité de Skylux. | https://skylux.eu/fr/products/coupole-1100x1400?variant=49193077080397 | https://skylux.eu/cdn/shop/files/download_f428c1df-abc7-4b03-9ebb-b29a64185da0.jpg?v=1737483021&width=1600 | https://skylux.eu/cdn/shop/files/Skylux-lichtkoepel-110x140-cm-Lichtkoepel.jpg?v=1737486603&width=1600 | https://skylux.eu/cdn/shop/files/400dc924-54f6-47a2-b966-72acdf505529.webp?v=1782971968&width=1600 | https://skylux.eu/cdn/shop/files/e2602eb5-eb77-4594-9287-8563fa6b1ab1.webp?v=1782972066&width=1600 | https://skylux.eu/cdn/shop/files/646b0795-575e-4533-8c4b-b4c41eb259f5.jpg?v=1782972129&width=1600 | //skylux.eu/cdn/shop/files/F_MH_Notice_de_pose__Skylux_PMMA_coupoles.pdf?v=14496508717816058976 | //skylux.eu/cdn/shop/files/F_TD_Dossier_Technique.zip?v=3735489360144844648 | <body> <p id="isPasted">Vous cherchez un moyen d’apporter plus de lumière naturelle dans votre habitation ou votre espace de travail ? Pensez alors certainement à une coupole 1100x1400 de Skylux ! Nos coupoles sont disponibles en différentes dimensions et matériaux, afin que vous puissiez trouver la solution idéale pour votre projet. Choisissez entre l’acrylique ou le polycarbonate, des parois simples ou multiples, ainsi que des versions transparentes, opales ou heatstop. De plus, nos coupoles sont également disponibles en version fixe ou ouvrante.</p> <p>Dans le cadre d’une rénovation totale ou d’une construction neuve, une costière est requise pour l’installation correcte de la coupole. Heureusement, vous pouvez également sélectionner la costière directement sur cette page. Que vous recherchiez une version fixe ou ouvrante, chez Skylux, nous avons tout ce qu’il vous faut pour trouver la coupole parfaite pour votre projet.</p> <p>En outre, nos coupoles ne sont pas seulement un ajout élégant à n’importe quel espace, elles offrent également une excellente isolation thermique et acoustique. Cela garantit une maison ou un bureau plus confortable et plus économe en énergie. Que vous planifiiez une rénovation ou construisiez une nouvelle habitation, choisissez les coupoles fiables et de qualité de Skylux.<br> </p> </body> | coupole-1100x1400 | 8162585542933 | 49193077080397
Coupoles | Lichtkoepel | Skylux | Coupole Skylux 110x140 cm | Triple paroi (1.70 W/m²K) Choisissez cette version ou supérieure pour une pièce chauffée ! / Polycarbonate (250 fois plus résistant aux chocs que le verre) / Thermorésistant * opale & non transparent | 34382 | 5412970343820 | 2090.9 | Oui | 35-45 | 23.04 | Choisissez clair ou opalin ou Heatstop | Thermorésistant * opale & non transparent | Nombre de parois | Triple paroi (1.70 W/m²K) Choisissez cette version ou supérieure pour une pièce chauffée ! | Matériau | Polycarbonate (250 fois plus résistant aux chocs que le verre) | 1100 x 1400 mm | 1400 | 1100 |  |  | 1.64 | Rectangulaire | [9 empty] | D |  |  | Pour les pièces chauffées nous recommandons au minimum une coupole à 3 parois pour une isolation optimale. | Vous cherchez un moyen d’apporter plus de lumière naturelle dans votre habitation ou votre espace de travail ? Pensez alors certainement à une coupole 1100x1400 de Skylux ! Nos coupoles sont disponibles en différentes dimensions et matériaux, afin que vous puissiez trouver la solution idéale pour votre projet. Choisissez entre l’acrylique ou le polycarbonate, des parois simples ou multiples, ainsi que des versions transparentes, opales ou heatstop. De plus, nos coupoles sont également disponibles en version fixe ou ouvrante. Dans le cadre d’une rénovation totale ou d’une construction neuve, une costière est requise pour l’installation correcte de la coupole. Heureusement, vous pouvez également sélectionner la costière directement sur cette page. Que vous recherchiez une version fixe ou ouvrante, chez Skylux, nous avons tout ce qu’il vous faut pour trouver la coupole parfaite pour votre projet. En outre, nos coupoles ne sont pas seulement un ajout élégant à n’importe quel espace, elles offrent également une excellente isolation thermique et acoustique. Cela garantit une maison ou un bureau plus confortable et plus économe en énergie. Que vous planifiiez une rénovation ou construisiez une nouvelle habitation, choisissez les coupoles fiables et de qualité de Skylux. | https://skylux.eu/fr/products/coupole-1100x1400?variant=49193077244237 | https://skylux.eu/cdn/shop/files/download_1b95564f-4d3c-427b-a304-3dfb16242f76.jpg?v=1737483058&width=1600 | https://skylux.eu/cdn/shop/files/Skylux-lichtkoepel-110x140-cm-Lichtkoepel.jpg?v=1737486603&width=1600 | https://skylux.eu/cdn/shop/files/400dc924-54f6-47a2-b966-72acdf505529.webp?v=1782971968&width=1600 | https://skylux.eu/cdn/shop/files/e2602eb5-eb77-4594-9287-8563fa6b1ab1.webp?v=1782972066&width=1600 | https://skylux.eu/cdn/shop/files/646b0795-575e-4533-8c4b-b4c41eb259f5.jpg?v=1782972129&width=1600 | //skylux.eu/cdn/shop/files/F_MH_Notice_de_pose__Skylux_PMMA_coupoles.pdf?v=14496508717816058976 | //skylux.eu/cdn/shop/files/F_TD_Dossier_Technique.zip?v=3735489360144844648 | <body> <p id="isPasted">Vous cherchez un moyen d’apporter plus de lumière naturelle dans votre habitation ou votre espace de travail ? Pensez alors certainement à une coupole 1100x1400 de Skylux ! Nos coupoles sont disponibles en différentes dimensions et matériaux, afin que vous puissiez trouver la solution idéale pour votre projet. Choisissez entre l’acrylique ou le polycarbonate, des parois simples ou multiples, ainsi que des versions transparentes, opales ou heatstop. De plus, nos coupoles sont également disponibles en version fixe ou ouvrante.</p> <p>Dans le cadre d’une rénovation totale ou d’une construction neuve, une costière est requise pour l’installation correcte de la coupole. Heureusement, vous pouvez également sélectionner la costière directement sur cette page. Que vous recherchiez une version fixe ou ouvrante, chez Skylux, nous avons tout ce qu’il vous faut pour trouver la coupole parfaite pour votre projet.</p> <p>En outre, nos coupoles ne sont pas seulement un ajout élégant à n’importe quel espace, elles offrent également une excellente isolation thermique et acoustique. Cela garantit une maison ou un bureau plus confortable et plus économe en énergie. Que vous planifiiez une rénovation ou construisiez une nouvelle habitation, choisissez les coupoles fiables et de qualité de Skylux.<br> </p> </body> | coupole-1100x1400 | 8162585542933 | 49193077244237
Coupoles | Lichtkoepel | Skylux | Coupole Skylux 110x140 cm | Quadruple paroi (1,28 W/m²K) / Polycarbonate (250 fois plus résistant aux chocs que le verre) / Thermorésistant * opale & non transparent | 73130 | 5412970731306 | 2547.05 | Oui | 35-45 | 28.87 | Choisissez clair ou opalin ou Heatstop | Thermorésistant * opale & non transparent | Nombre de parois | Quadruple paroi (1,28 W/m²K) | Matériau | Polycarbonate (250 fois plus résistant aux chocs que le verre) | 1100 x 1400 mm | 1400 | 1100 |  |  | 1.64 | Rectangulaire | [9 empty] | D |  |  | Pour les pièces chauffées nous recommandons au minimum une coupole à 3 parois pour une isolation optimale. | Vous cherchez un moyen d’apporter plus de lumière naturelle dans votre habitation ou votre espace de travail ? Pensez alors certainement à une coupole 1100x1400 de Skylux ! Nos coupoles sont disponibles en différentes dimensions et matériaux, afin que vous puissiez trouver la solution idéale pour votre projet. Choisissez entre l’acrylique ou le polycarbonate, des parois simples ou multiples, ainsi que des versions transparentes, opales ou heatstop. De plus, nos coupoles sont également disponibles en version fixe ou ouvrante. Dans le cadre d’une rénovation totale ou d’une construction neuve, une costière est requise pour l’installation correcte de la coupole. Heureusement, vous pouvez également sélectionner la costière directement sur cette page. Que vous recherchiez une version fixe ou ouvrante, chez Skylux, nous avons tout ce qu’il vous faut pour trouver la coupole parfaite pour votre projet. En outre, nos coupoles ne sont pas seulement un ajout élégant à n’importe quel espace, elles offrent également une excellente isolation thermique et acoustique. Cela garantit une maison ou un bureau plus confortable et plus économe en énergie. Que vous planifiiez une rénovation ou construisiez une nouvelle habitation, choisissez les coupoles fiables et de qualité de Skylux. | https://skylux.eu/fr/products/coupole-1100x1400?variant=49193077408077 | https://skylux.eu/cdn/shop/files/download_b46b2172-7382-4728-ab64-24dec8c89e29.jpg?v=1737483097&width=1600 | https://skylux.eu/cdn/shop/files/Skylux-lichtkoepel-110x140-cm-Lichtkoepel.jpg?v=1737486603&width=1600 | https://skylux.eu/cdn/shop/files/400dc924-54f6-47a2-b966-72acdf505529.webp?v=1782971968&width=1600 | https://skylux.eu/cdn/shop/files/e2602eb5-eb77-4594-9287-8563fa6b1ab1.webp?v=1782972066&width=1600 | https://skylux.eu/cdn/shop/files/646b0795-575e-4533-8c4b-b4c41eb259f5.jpg?v=1782972129&width=1600 | //skylux.eu/cdn/shop/files/F_MH_Notice_de_pose__Skylux_PMMA_coupoles.pdf?v=14496508717816058976 | //skylux.eu/cdn/shop/files/F_TD_Dossier_Technique.zip?v=3735489360144844648 | <body> <p id="isPasted">Vous cherchez un moyen d’apporter plus de lumière naturelle dans votre habitation ou votre espace de travail ? Pensez alors certainement à une coupole 1100x1400 de Skylux ! Nos coupoles sont disponibles en différentes dimensions et matériaux, afin que vous puissiez trouver la solution idéale pour votre projet. Choisissez entre l’acrylique ou le polycarbonate, des parois simples ou multiples, ainsi que des versions transparentes, opales ou heatstop. De plus, nos coupoles sont également disponibles en version fixe ou ouvrante.</p> <p>Dans le cadre d’une rénovation totale ou d’une construction neuve, une costière est requise pour l’installation correcte de la coupole. Heureusement, vous pouvez également sélectionner la costière directement sur cette page. Que vous recherchiez une version fixe ou ouvrante, chez Skylux, nous avons tout ce qu’il vous faut pour trouver la coupole parfaite pour votre projet.</p> <p>En outre, nos coupoles ne sont pas seulement un ajout élégant à n’importe quel espace, elles offrent également une excellente isolation thermique et acoustique. Cela garantit une maison ou un bureau plus confortable et plus économe en énergie. Que vous planifiiez une rénovation ou construisiez une nouvelle habitation, choisissez les coupoles fiables et de qualité de Skylux.<br> </p> </body> | coupole-1100x1400 | 8162585542933 | 49193077408077
Coupoles | Lichtkoepel | Skylux | Coupole Skylux 110x170 cm | Simple paroi (moins isolant - 5,17 W/m²K) / Acrylique (10 fois plus résistant aux chocs que le verre) / Clair * visibilité comme le verre | 16746 | 5412970167464 | 531.2 | Oui | 4-7 | 8.5 | Choisissez clair ou opalin ou Heatstop | Clair * visibilité comme le verre | Nombre de parois | Simple paroi (moins isolant - 5,17 W/m²K) | Matériau | Acrylique (10 fois plus résistant aux chocs que le verre) | 1100 x 1700 mm | 1700 | 1100 |  |  | 2.12 | Rectangulaire | [9 empty] | B |  |  | Pour les pièces chauffées nous recommandons au minimum une coupole à 3 parois pour une isolation optimale. | Vous cherchez un moyen d’apporter plus de lumière naturelle dans votre habitation ou votre espace de travail ? Envisagez sans hésiter une coupole 1100x1700 de Skylux ! Nos coupoles sont disponibles en différentes dimensions et matériaux, afin que vous puissiez trouver la solution parfaitement adaptée à votre projet. Choisissez entre l’acrylique ou le polycarbonate, des parois simples ou multiples, ainsi que des versions transparentes, opales ou heatstop. De plus, nos coupoles sont également disponibles en version fixe ou ouvrante. Dans le cadre d’une rénovation complète ou d’une construction neuve, une costière est requise pour l’installation correcte de la coupole. Heureusement, vous pouvez aussi sélectionner la costière directement sur cette page. Que vous recherchiez une version fixe ou ouvrante, chez Skylux, nous avons tout ce qu’il vous faut pour trouver la coupole parfaite pour votre projet. De plus, nos coupoles ne sont pas seulement un ajout élégant à n’importe quel espace, elles offrent aussi une excellente isolation thermique et acoustique. Cela garantit une maison ou un bureau plus confortable et plus écoénergétique. Que vous planifiiez une rénovation ou construisiez une nouvelle habitation, optez pour les coupoles fiables et de qualité de Skylux. | https://skylux.eu/fr/products/coupole-1100x1700?variant=49193077571917 | https://skylux.eu/cdn/shop/files/download_567aa16e-5947-4165-ba1c-7e81571f038f.jpg?v=1737482726&width=1600 | https://skylux.eu/cdn/shop/files/Skylux-lichtkoepel-110x170-cm-Lichtkoepel.jpg?v=1737486597&width=1600 | https://skylux.eu/cdn/shop/files/400dc924-54f6-47a2-b966-72acdf505529.webp?v=1782971968&width=1600 | https://skylux.eu/cdn/shop/files/e2602eb5-eb77-4594-9287-8563fa6b1ab1.webp?v=1782972066&width=1600 | https://skylux.eu/cdn/shop/files/646b0795-575e-4533-8c4b-b4c41eb259f5.jpg?v=1782972129&width=1600 | //skylux.eu/cdn/shop/files/F_MH_Notice_de_pose__Skylux_PMMA_coupoles.pdf?v=14496508717816058976 | //skylux.eu/cdn/shop/files/F_TD_Dossier_Technique.zip?v=3735489360144844648 | <body> <p id="isPasted">Vous cherchez un moyen d’apporter plus de lumière naturelle dans votre habitation ou votre espace de travail ? Envisagez sans hésiter une coupole 1100x1700 de Skylux ! Nos coupoles sont disponibles en différentes dimensions et matériaux, afin que vous puissiez trouver la solution parfaitement adaptée à votre projet. Choisissez entre l’acrylique ou le polycarbonate, des parois simples ou multiples, ainsi que des versions transparentes, opales ou heatstop. De plus, nos coupoles sont également disponibles en version fixe ou ouvrante.</p> <p>Dans le cadre d’une rénovation complète ou d’une construction neuve, une costière est requise pour l’installation correcte de la coupole. Heureusement, vous pouvez aussi sélectionner la costière directement sur cette page. Que vous recherchiez une version fixe ou ouvrante, chez Skylux, nous avons tout ce qu’il vous faut pour trouver la coupole parfaite pour votre projet.</p> <p>De plus, nos coupoles ne sont pas seulement un ajout élégant à n’importe quel espace, elles offrent aussi une excellente isolation thermique et acoustique. Cela garantit une maison ou un bureau plus confortable et plus écoénergétique. Que vous planifiiez une rénovation ou construisiez une nouvelle habitation, optez pour les coupoles fiables et de qualité de Skylux.<br> </p> </body> | coupole-1100x1700 | 8162585411861 | 49193077571917
Coupoles | Lichtkoepel | Skylux | Coupole Skylux 110x170 cm | Simple paroi (moins isolant - 5,17 W/m²K) / Polycarbonate (250 fois plus résistant aux chocs que le verre) / Clair * visibilité comme le verre | 11354 | 5412970113546 | 1039.4 | Oui | 4-7 | 11.15 | Choisissez clair ou opalin ou Heatstop | Clair * visibilité comme le verre | Nombre de parois | Simple paroi (moins isolant - 5,17 W/m²K) | Matériau | Polycarbonate (250 fois plus résistant aux chocs que le verre) | 1100 x 1700 mm | 1700 | 1100 |  |  | 2.12 | Rectangulaire | [9 empty] | B |  |  | Pour les pièces chauffées nous recommandons au minimum une coupole à 3 parois pour une isolation optimale. | Vous cherchez un moyen d’apporter plus de lumière naturelle dans votre habitation ou votre espace de travail ? Envisagez sans hésiter une coupole 1100x1700 de Skylux ! Nos coupoles sont disponibles en différentes dimensions et matériaux, afin que vous puissiez trouver la solution parfaitement adaptée à votre projet. Choisissez entre l’acrylique ou le polycarbonate, des parois simples ou multiples, ainsi que des versions transparentes, opales ou heatstop. De plus, nos coupoles sont également disponibles en version fixe ou ouvrante. Dans le cadre d’une rénovation complète ou d’une construction neuve, une costière est requise pour l’installation correcte de la coupole. Heureusement, vous pouvez aussi sélectionner la costière directement sur cette page. Que vous recherchiez une version fixe ou ouvrante, chez Skylux, nous avons tout ce qu’il vous faut pour trouver la coupole parfaite pour votre projet. De plus, nos coupoles ne sont pas seulement un ajout élégant à n’importe quel espace, elles offrent aussi une excellente isolation thermique et acoustique. Cela garantit une maison ou un bureau plus confortable et plus écoénergétique. Que vous planifiiez une rénovation ou construisiez une nouvelle habitation, optez pour les coupoles fiables et de qualité de Skylux. | https://skylux.eu/fr/products/coupole-1100x1700?variant=49193077637453 | https://skylux.eu/cdn/shop/files/download_b615501b-6796-4724-b0a1-160622ef85d3.jpg?v=1737482741&width=1600 | https://skylux.eu/cdn/shop/files/Skylux-lichtkoepel-110x170-cm-Lichtkoepel.jpg?v=1737486597&width=1600 | https://skylux.eu/cdn/shop/files/400dc924-54f6-47a2-b966-72acdf505529.webp?v=1782971968&width=1600 | https://skylux.eu/cdn/shop/files/e2602eb5-eb77-4594-9287-8563fa6b1ab1.webp?v=1782972066&width=1600 | https://skylux.eu/cdn/shop/files/646b0795-575e-4533-8c4b-b4c41eb259f5.jpg?v=1782972129&width=1600 | //skylux.eu/cdn/shop/files/F_MH_Notice_de_pose__Skylux_PMMA_coupoles.pdf?v=14496508717816058976 | //skylux.eu/cdn/shop/files/F_TD_Dossier_Technique.zip?v=3735489360144844648 | <body> <p id="isPasted">Vous cherchez un moyen d’apporter plus de lumière naturelle dans votre habitation ou votre espace de travail ? Envisagez sans hésiter une coupole 1100x1700 de Skylux ! Nos coupoles sont disponibles en différentes dimensions et matériaux, afin que vous puissiez trouver la solution parfaitement adaptée à votre projet. Choisissez entre l’acrylique ou le polycarbonate, des parois simples ou multiples, ainsi que des versions transparentes, opales ou heatstop. De plus, nos coupoles sont également disponibles en version fixe ou ouvrante.</p> <p>Dans le cadre d’une rénovation complète ou d’une construction neuve, une costière est requise pour l’installation correcte de la coupole. Heureusement, vous pouvez aussi sélectionner la costière directement sur cette page. Que vous recherchiez une version fixe ou ouvrante, chez Skylux, nous avons tout ce qu’il vous faut pour trouver la coupole parfaite pour votre projet.</p> <p>De plus, nos coupoles ne sont pas seulement un ajout élégant à n’importe quel espace, elles offrent aussi une excellente isolation thermique et acoustique. Cela garantit une maison ou un bureau plus confortable et plus écoénergétique. Que vous planifiiez une rénovation ou construisiez une nouvelle habitation, optez pour les coupoles fiables et de qualité de Skylux.<br> </p> </body> | coupole-1100x1700 | 8162585411861 | 49193077637453
Coupoles | Lichtkoepel | Skylux | Coupole Skylux 110x170 cm | Double paroi (2,90 W/m²K) / Acrylique (10 fois plus résistant aux chocs que le verre) / Clair * visibilité comme le verre | 11359 | 5412970113591 | 997.05 | Oui | 4-7 | 14.1 | Choisissez clair ou opalin ou Heatstop | Clair * visibilité comme le verre | Nombre de parois | Double paroi (2,90 W/m²K) | Matériau | Acrylique (10 fois plus résistant aux chocs que le verre) | 1100 x 1700 mm | 1700 | 1100 |  |  | 2.12 | Rectangulaire | [9 empty] | B |  |  | Pour les pièces chauffées nous recommandons au minimum une coupole à 3 parois pour une isolation optimale. | Vous cherchez un moyen d’apporter plus de lumière naturelle dans votre habitation ou votre espace de travail ? Envisagez sans hésiter une coupole 1100x1700 de Skylux ! Nos coupoles sont disponibles en différentes dimensions et matériaux, afin que vous puissiez trouver la solution parfaitement adaptée à votre projet. Choisissez entre l’acrylique ou le polycarbonate, des parois simples ou multiples, ainsi que des versions transparentes, opales ou heatstop. De plus, nos coupoles sont également disponibles en version fixe ou ouvrante. Dans le cadre d’une rénovation complète ou d’une construction neuve, une costière est requise pour l’installation correcte de la coupole. Heureusement, vous pouvez aussi sélectionner la costière directement sur cette page. Que vous recherchiez une version fixe ou ouvrante, chez Skylux, nous avons tout ce qu’il vous faut pour trouver la coupole parfaite pour votre projet. De plus, nos coupoles ne sont pas seulement un ajout élégant à n’importe quel espace, elles offrent aussi une excellente isolation thermique et acoustique. Cela garantit une maison ou un bureau plus confortable et plus écoénergétique. Que vous planifiiez une rénovation ou construisiez une nouvelle habitation, optez pour les coupoles fiables et de qualité de Skylux. | https://skylux.eu/fr/products/coupole-1100x1700?variant=49193077702989 | https://skylux.eu/cdn/shop/files/download_f84f17f3-0b6d-4f67-9e53-4f67708bf084.jpg?v=1737482758&width=1600 | https://skylux.eu/cdn/shop/files/Skylux-lichtkoepel-110x170-cm-Lichtkoepel.jpg?v=1737486597&width=1600 | https://skylux.eu/cdn/shop/files/400dc924-54f6-47a2-b966-72acdf505529.webp?v=1782971968&width=1600 | https://skylux.eu/cdn/shop/files/e2602eb5-eb77-4594-9287-8563fa6b1ab1.webp?v=1782972066&width=1600 | https://skylux.eu/cdn/shop/files/646b0795-575e-4533-8c4b-b4c41eb259f5.jpg?v=1782972129&width=1600 | //skylux.eu/cdn/shop/files/F_MH_Notice_de_pose__Skylux_PMMA_coupoles.pdf?v=14496508717816058976 | //skylux.eu/cdn/shop/files/F_TD_Dossier_Technique.zip?v=3735489360144844648 | <body> <p id="isPasted">Vous cherchez un moyen d’apporter plus de lumière naturelle dans votre habitation ou votre espace de travail ? Envisagez sans hésiter une coupole 1100x1700 de Skylux ! Nos coupoles sont disponibles en différentes dimensions et matériaux, afin que vous puissiez trouver la solution parfaitement adaptée à votre projet. Choisissez entre l’acrylique ou le polycarbonate, des parois simples ou multiples, ainsi que des versions transparentes, opales ou heatstop. De plus, nos coupoles sont également disponibles en version fixe ou ouvrante.</p> <p>Dans le cadre d’une rénovation complète ou d’une construction neuve, une costière est requise pour l’installation correcte de la coupole. Heureusement, vous pouvez aussi sélectionner la costière directement sur cette page. Que vous recherchiez une version fixe ou ouvrante, chez Skylux, nous avons tout ce qu’il vous faut pour trouver la coupole parfaite pour votre projet.</p> <p>De plus, nos coupoles ne sont pas seulement un ajout élégant à n’importe quel espace, elles offrent aussi une excellente isolation thermique et acoustique. Cela garantit une maison ou un bureau plus confortable et plus écoénergétique. Que vous planifiiez une rénovation ou construisiez une nouvelle habitation, optez pour les coupoles fiables et de qualité de Skylux.<br> </p> </body> | coupole-1100x1700 | 8162585411861 | 49193077702989
Coupoles | Lichtkoepel | Skylux | Coupole Skylux 110x170 cm | Double paroi (2,90 W/m²K) / Polycarbonate (250 fois plus résistant aux chocs que le verre) / Clair * visibilité comme le verre | 11347 | 5412970113478 | 1505.25 | Oui | 4-7 | 16.81 | Choisissez clair ou opalin ou Heatstop | Clair * visibilité comme le verre | Nombre de parois | Double paroi (2,90 W/m²K) | Matériau | Polycarbonate (250 fois plus résistant aux chocs que le verre) | 1100 x 1700 mm | 1700 | 1100 |  |  | 2.12 | Rectangulaire | [9 empty] | B |  |  | Pour les pièces chauffées nous recommandons au minimum une coupole à 3 parois pour une isolation optimale. | Vous cherchez un moyen d’apporter plus de lumière naturelle dans votre habitation ou votre espace de travail ? Envisagez sans hésiter une coupole 1100x1700 de Skylux ! Nos coupoles sont disponibles en différentes dimensions et matériaux, afin que vous puissiez trouver la solution parfaitement adaptée à votre projet. Choisissez entre l’acrylique ou le polycarbonate, des parois simples ou multiples, ainsi que des versions transparentes, opales ou heatstop. De plus, nos coupoles sont également disponibles en version fixe ou ouvrante. Dans le cadre d’une rénovation complète ou d’une construction neuve, une costière est requise pour l’installation correcte de la coupole. Heureusement, vous pouvez aussi sélectionner la costière directement sur cette page. Que vous recherchiez une version fixe ou ouvrante, chez Skylux, nous avons tout ce qu’il vous faut pour trouver la coupole parfaite pour votre projet. De plus, nos coupoles ne sont pas seulement un ajout élégant à n’importe quel espace, elles offrent aussi une excellente isolation thermique et acoustique. Cela garantit une maison ou un bureau plus confortable et plus écoénergétique. Que vous planifiiez une rénovation ou construisiez une nouvelle habitation, optez pour les coupoles fiables et de qualité de Skylux. | https://skylux.eu/fr/products/coupole-1100x1700?variant=49193077768525 | https://skylux.eu/cdn/shop/files/download_0a8e432f-7108-4466-a3e2-dc6bbf55ba31.jpg?v=1737482772&width=1600 | https://skylux.eu/cdn/shop/files/Skylux-lichtkoepel-110x170-cm-Lichtkoepel.jpg?v=1737486597&width=1600 | https://skylux.eu/cdn/shop/files/400dc924-54f6-47a2-b966-72acdf505529.webp?v=1782971968&width=1600 | https://skylux.eu/cdn/shop/files/e2602eb5-eb77-4594-9287-8563fa6b1ab1.webp?v=1782972066&width=1600 | https://skylux.eu/cdn/shop/files/646b0795-575e-4533-8c4b-b4c41eb259f5.jpg?v=1782972129&width=1600 | //skylux.eu/cdn/shop/files/F_MH_Notice_de_pose__Skylux_PMMA_coupoles.pdf?v=14496508717816058976 | //skylux.eu/cdn/shop/files/F_TD_Dossier_Technique.zip?v=3735489360144844648 | <body> <p id="isPasted">Vous cherchez un moyen d’apporter plus de lumière naturelle dans votre habitation ou votre espace de travail ? Envisagez sans hésiter une coupole 1100x1700 de Skylux ! Nos coupoles sont disponibles en différentes dimensions et matériaux, afin que vous puissiez trouver la solution parfaitement adaptée à votre projet. Choisissez entre l’acrylique ou le polycarbonate, des parois simples ou multiples, ainsi que des versions transparentes, opales ou heatstop. De plus, nos coupoles sont également disponibles en version fixe ou ouvrante.</p> <p>Dans le cadre d’une rénovation complète ou d’une construction neuve, une costière est requise pour l’installation correcte de la coupole. Heureusement, vous pouvez aussi sélectionner la costière directement sur cette page. Que vous recherchiez une version fixe ou ouvrante, chez Skylux, nous avons tout ce qu’il vous faut pour trouver la coupole parfaite pour votre projet.</p> <p>De plus, nos coupoles ne sont pas seulement un ajout élégant à n’importe quel espace, elles offrent aussi une excellente isolation thermique et acoustique. Cela garantit une maison ou un bureau plus confortable et plus écoénergétique. Que vous planifiiez une rénovation ou construisiez une nouvelle habitation, optez pour les coupoles fiables et de qualité de Skylux.<br> </p> </body> | coupole-1100x1700 | 8162585411861 | 49193077768525
Coupoles | Lichtkoepel | Skylux | Coupole Skylux 110x170 cm | Triple paroi (1.70 W/m²K) Choisissez cette version ou supérieure pour une pièce chauffée ! / Acrylique (10 fois plus résistant aux chocs que le verre) / Clair * visibilité comme le verre | 19276 | 5412970192763 | 1462.9 | Oui | 4-7 | 29 | Choisissez clair ou opalin ou Heatstop | Clair * visibilité comme le verre | Nombre de parois | Triple paroi (1.70 W/m²K) Choisissez cette version ou supérieure pour une pièce chauffée ! | Matériau | Acrylique (10 fois plus résistant aux chocs que le verre) | 1100 x 1700 mm | 1700 | 1100 |  |  | 2.12 | Rectangulaire | [9 empty] | B |  |  | Pour les pièces chauffées nous recommandons au minimum une coupole à 3 parois pour une isolation optimale. | Vous cherchez un moyen d’apporter plus de lumière naturelle dans votre habitation ou votre espace de travail ? Envisagez sans hésiter une coupole 1100x1700 de Skylux ! Nos coupoles sont disponibles en différentes dimensions et matériaux, afin que vous puissiez trouver la solution parfaitement adaptée à votre projet. Choisissez entre l’acrylique ou le polycarbonate, des parois simples ou multiples, ainsi que des versions transparentes, opales ou heatstop. De plus, nos coupoles sont également disponibles en version fixe ou ouvrante. Dans le cadre d’une rénovation complète ou d’une construction neuve, une costière est requise pour l’installation correcte de la coupole. Heureusement, vous pouvez aussi sélectionner la costière directement sur cette page. Que vous recherchiez une version fixe ou ouvrante, chez Skylux, nous avons tout ce qu’il vous faut pour trouver la coupole parfaite pour votre projet. De plus, nos coupoles ne sont pas seulement un ajout élégant à n’importe quel espace, elles offrent aussi une excellente isolation thermique et acoustique. Cela garantit une maison ou un bureau plus confortable et plus écoénergétique. Que vous planifiiez une rénovation ou construisiez une nouvelle habitation, optez pour les coupoles fiables et de qualité de Skylux. | https://skylux.eu/fr/products/coupole-1100x1700?variant=49193077899597 | https://skylux.eu/cdn/shop/files/download_3a6d60b8-f7ce-407d-805c-02c677450473.jpg?v=1737482796&width=1600 | https://skylux.eu/cdn/shop/files/Skylux-lichtkoepel-110x170-cm-Lichtkoepel.jpg?v=1737486597&width=1600 | https://skylux.eu/cdn/shop/files/400dc924-54f6-47a2-b966-72acdf505529.webp?v=1782971968&width=1600 | https://skylux.eu/cdn/shop/files/e2602eb5-eb77-4594-9287-8563fa6b1ab1.webp?v=1782972066&width=1600 | https://skylux.eu/cdn/shop/files/646b0795-575e-4533-8c4b-b4c41eb259f5.jpg?v=1782972129&width=1600 | //skylux.eu/cdn/shop/files/F_MH_Notice_de_pose__Skylux_PMMA_coupoles.pdf?v=14496508717816058976 | //skylux.eu/cdn/shop/files/F_TD_Dossier_Technique.zip?v=3735489360144844648 | <body> <p id="isPasted">Vous cherchez un moyen d’apporter plus de lumière naturelle dans votre habitation ou votre espace de travail ? Envisagez sans hésiter une coupole 1100x1700 de Skylux ! Nos coupoles sont disponibles en différentes dimensions et matériaux, afin que vous puissiez trouver la solution parfaitement adaptée à votre projet. Choisissez entre l’acrylique ou le polycarbonate, des parois simples ou multiples, ainsi que des versions transparentes, opales ou heatstop. De plus, nos coupoles sont également disponibles en version fixe ou ouvrante.</p> <p>Dans le cadre d’une rénovation complète ou d’une construction neuve, une costière est requise pour l’installation correcte de la coupole. Heureusement, vous pouvez aussi sélectionner la costière directement sur cette page. Que vous recherchiez une version fixe ou ouvrante, chez Skylux, nous avons tout ce qu’il vous faut pour trouver la coupole parfaite pour votre projet.</p> <p>De plus, nos coupoles ne sont pas seulement un ajout élégant à n’importe quel espace, elles offrent aussi une excellente isolation thermique et acoustique. Cela garantit une maison ou un bureau plus confortable et plus écoénergétique. Que vous planifiiez une rénovation ou construisiez une nouvelle habitation, optez pour les coupoles fiables et de qualité de Skylux.<br> </p> </body> | coupole-1100x1700 | 8162585411861 | 49193077899597
Coupoles | Lichtkoepel | Skylux | Coupole Skylux 110x170 cm | Triple paroi (1.70 W/m²K) Choisissez cette version ou supérieure pour une pièce chauffée ! / Polycarbonate (250 fois plus résistant aux chocs que le verre) / Clair * visibilité comme le verre | 19033 | 5412970190332 | 1971.1 | Oui | 4-7 | 22.45 | Choisissez clair ou opalin ou Heatstop | Clair * visibilité comme le verre | Nombre de parois | Triple paroi (1.70 W/m²K) Choisissez cette version ou supérieure pour une pièce chauffée ! | Matériau | Polycarbonate (250 fois plus résistant aux chocs que le verre) | 1100 x 1700 mm | 1700 | 1100 |  |  | 2.12 | Rectangulaire | [9 empty] | B |  |  | Pour les pièces chauffées nous recommandons au minimum une coupole à 3 parois pour une isolation optimale. | Vous cherchez un moyen d’apporter plus de lumière naturelle dans votre habitation ou votre espace de travail ? Envisagez sans hésiter une coupole 1100x1700 de Skylux ! Nos coupoles sont disponibles en différentes dimensions et matériaux, afin que vous puissiez trouver la solution parfaitement adaptée à votre projet. Choisissez entre l’acrylique ou le polycarbonate, des parois simples ou multiples, ainsi que des versions transparentes, opales ou heatstop. De plus, nos coupoles sont également disponibles en version fixe ou ouvrante. Dans le cadre d’une rénovation complète ou d’une construction neuve, une costière est requise pour l’installation correcte de la coupole. Heureusement, vous pouvez aussi sélectionner la costière directement sur cette page. Que vous recherchiez une version fixe ou ouvrante, chez Skylux, nous avons tout ce qu’il vous faut pour trouver la coupole parfaite pour votre projet. De plus, nos coupoles ne sont pas seulement un ajout élégant à n’importe quel espace, elles offrent aussi une excellente isolation thermique et acoustique. Cela garantit une maison ou un bureau plus confortable et plus écoénergétique. Que vous planifiiez une rénovation ou construisiez une nouvelle habitation, optez pour les coupoles fiables et de qualité de Skylux. | https://skylux.eu/fr/products/coupole-1100x1700?variant=49193077997901 | https://skylux.eu/cdn/shop/files/download_dea72a14-e66e-4be3-92a6-cec76fff3a93.jpg?v=1737482811&width=1600 | https://skylux.eu/cdn/shop/files/Skylux-lichtkoepel-110x170-cm-Lichtkoepel.jpg?v=1737486597&width=1600 | https://skylux.eu/cdn/shop/files/400dc924-54f6-47a2-b966-72acdf505529.webp?v=1782971968&width=1600 | https://skylux.eu/cdn/shop/files/e2602eb5-eb77-4594-9287-8563fa6b1ab1.webp?v=1782972066&width=1600 | https://skylux.eu/cdn/shop/files/646b0795-575e-4533-8c4b-b4c41eb259f5.jpg?v=1782972129&width=1600 | //skylux.eu/cdn/shop/files/F_MH_Notice_de_pose__Skylux_PMMA_coupoles.pdf?v=14496508717816058976 | //skylux.eu/cdn/shop/files/F_TD_Dossier_Technique.zip?v=3735489360144844648 | <body> <p id="isPasted">Vous cherchez un moyen d’apporter plus de lumière naturelle dans votre habitation ou votre espace de travail ? Envisagez sans hésiter une coupole 1100x1700 de Skylux ! Nos coupoles sont disponibles en différentes dimensions et matériaux, afin que vous puissiez trouver la solution parfaitement adaptée à votre projet. Choisissez entre l’acrylique ou le polycarbonate, des parois simples ou multiples, ainsi que des versions transparentes, opales ou heatstop. De plus, nos coupoles sont également disponibles en version fixe ou ouvrante.</p> <p>Dans le cadre d’une rénovation complète ou d’une construction neuve, une costière est requise pour l’installation correcte de la coupole. Heureusement, vous pouvez aussi sélectionner la costière directement sur cette page. Que vous recherchiez une version fixe ou ouvrante, chez Skylux, nous avons tout ce qu’il vous faut pour trouver la coupole parfaite pour votre projet.</p> <p>De plus, nos coupoles ne sont pas seulement un ajout élégant à n’importe quel espace, elles offrent aussi une excellente isolation thermique et acoustique. Cela garantit une maison ou un bureau plus confortable et plus écoénergétique. Que vous planifiiez une rénovation ou construisiez une nouvelle habitation, optez pour les coupoles fiables et de qualité de Skylux.<br> </p> </body> | coupole-1100x1700 | 8162585411861 | 49193077997901
Coupoles | Lichtkoepel | Skylux | Coupole Skylux 110x170 cm | Quadruple paroi (1,28 W/m²K) / Acrylique (10 fois plus résistant aux chocs que le verre) / Clair * visibilité comme le verre | 66030 | 5412970660309 | 1928.75 | Oui | 4-7 | 26.75 | Choisissez clair ou opalin ou Heatstop | Clair * visibilité comme le verre | Nombre de parois | Quadruple paroi (1,28 W/m²K) | Matériau | Acrylique (10 fois plus résistant aux chocs que le verre) | 1100 x 1700 mm | 1700 | 1100 |  |  | 2.12 | Rectangulaire | [9 empty] | B |  |  | Pour les pièces chauffées nous recommandons au minimum une coupole à 3 parois pour une isolation optimale. | Vous cherchez un moyen d’apporter plus de lumière naturelle dans votre habitation ou votre espace de travail ? Envisagez sans hésiter une coupole 1100x1700 de Skylux ! Nos coupoles sont disponibles en différentes dimensions et matériaux, afin que vous puissiez trouver la solution parfaitement adaptée à votre projet. Choisissez entre l’acrylique ou le polycarbonate, des parois simples ou multiples, ainsi que des versions transparentes, opales ou heatstop. De plus, nos coupoles sont également disponibles en version fixe ou ouvrante. Dans le cadre d’une rénovation complète ou d’une construction neuve, une costière est requise pour l’installation correcte de la coupole. Heureusement, vous pouvez aussi sélectionner la costière directement sur cette page. Que vous recherchiez une version fixe ou ouvrante, chez Skylux, nous avons tout ce qu’il vous faut pour trouver la coupole parfaite pour votre projet. De plus, nos coupoles ne sont pas seulement un ajout élégant à n’importe quel espace, elles offrent aussi une excellente isolation thermique et acoustique. Cela garantit une maison ou un bureau plus confortable et plus écoénergétique. Que vous planifiiez une rénovation ou construisiez une nouvelle habitation, optez pour les coupoles fiables et de qualité de Skylux. | https://skylux.eu/fr/products/coupole-1100x1700?variant=49193078128973 | https://skylux.eu/cdn/shop/files/download_c0ff7102-e03e-432e-8a66-d6693db9d668.jpg?v=1737482833&width=1600 | https://skylux.eu/cdn/shop/files/Skylux-lichtkoepel-110x170-cm-Lichtkoepel.jpg?v=1737486597&width=1600 | https://skylux.eu/cdn/shop/files/400dc924-54f6-47a2-b966-72acdf505529.webp?v=1782971968&width=1600 | https://skylux.eu/cdn/shop/files/e2602eb5-eb77-4594-9287-8563fa6b1ab1.webp?v=1782972066&width=1600 | https://skylux.eu/cdn/shop/files/646b0795-575e-4533-8c4b-b4c41eb259f5.jpg?v=1782972129&width=1600 | //skylux.eu/cdn/shop/files/F_MH_Notice_de_pose__Skylux_PMMA_coupoles.pdf?v=14496508717816058976 | //skylux.eu/cdn/shop/files/F_TD_Dossier_Technique.zip?v=3735489360144844648 | <body> <p id="isPasted">Vous cherchez un moyen d’apporter plus de lumière naturelle dans votre habitation ou votre espace de travail ? Envisagez sans hésiter une coupole 1100x1700 de Skylux ! Nos coupoles sont disponibles en différentes dimensions et matériaux, afin que vous puissiez trouver la solution parfaitement adaptée à votre projet. Choisissez entre l’acrylique ou le polycarbonate, des parois simples ou multiples, ainsi que des versions transparentes, opales ou heatstop. De plus, nos coupoles sont également disponibles en version fixe ou ouvrante.</p> <p>Dans le cadre d’une rénovation complète ou d’une construction neuve, une costière est requise pour l’installation correcte de la coupole. Heureusement, vous pouvez aussi sélectionner la costière directement sur cette page. Que vous recherchiez une version fixe ou ouvrante, chez Skylux, nous avons tout ce qu’il vous faut pour trouver la coupole parfaite pour votre projet.</p> <p>De plus, nos coupoles ne sont pas seulement un ajout élégant à n’importe quel espace, elles offrent aussi une excellente isolation thermique et acoustique. Cela garantit une maison ou un bureau plus confortable et plus écoénergétique. Que vous planifiiez une rénovation ou construisiez une nouvelle habitation, optez pour les coupoles fiables et de qualité de Skylux.<br> </p> </body> | coupole-1100x1700 | 8162585411861 | 49193078128973
Coupoles | Lichtkoepel | Skylux | Coupole Skylux 110x170 cm | Quadruple paroi (1,28 W/m²K) / Polycarbonate (250 fois plus résistant aux chocs que le verre) / Clair * visibilité comme le verre | 66228 | 5412970662280 | 2436.95 | Oui | 4-7 | 29.19 | Choisissez clair ou opalin ou Heatstop | Clair * visibilité comme le verre | Nombre de parois | Quadruple paroi (1,28 W/m²K) | Matériau | Polycarbonate (250 fois plus résistant aux chocs que le verre) | 1100 x 1700 mm | 1700 | 1100 |  |  | 2.12 | Rectangulaire | [9 empty] | B |  |  | Pour les pièces chauffées nous recommandons au minimum une coupole à 3 parois pour une isolation optimale. | Vous cherchez un moyen d’apporter plus de lumière naturelle dans votre habitation ou votre espace de travail ? Envisagez sans hésiter une coupole 1100x1700 de Skylux ! Nos coupoles sont disponibles en différentes dimensions et matériaux, afin que vous puissiez trouver la solution parfaitement adaptée à votre projet. Choisissez entre l’acrylique ou le polycarbonate, des parois simples ou multiples, ainsi que des versions transparentes, opales ou heatstop. De plus, nos coupoles sont également disponibles en version fixe ou ouvrante. Dans le cadre d’une rénovation complète ou d’une construction neuve, une costière est requise pour l’installation correcte de la coupole. Heureusement, vous pouvez aussi sélectionner la costière directement sur cette page. Que vous recherchiez une version fixe ou ouvrante, chez Skylux, nous avons tout ce qu’il vous faut pour trouver la coupole parfaite pour votre projet. De plus, nos coupoles ne sont pas seulement un ajout élégant à n’importe quel espace, elles offrent aussi une excellente isolation thermique et acoustique. Cela garantit une maison ou un bureau plus confortable et plus écoénergétique. Que vous planifiiez une rénovation ou construisiez une nouvelle habitation, optez pour les coupoles fiables et de qualité de Skylux. | https://skylux.eu/fr/products/coupole-1100x1700?variant=49193078292813 | https://skylux.eu/cdn/shop/files/download_a10be45d-58b2-4347-b451-7a09385fc315.jpg?v=1737482848&width=1600 | https://skylux.eu/cdn/shop/files/Skylux-lichtkoepel-110x170-cm-Lichtkoepel.jpg?v=1737486597&width=1600 | https://skylux.eu/cdn/shop/files/400dc924-54f6-47a2-b966-72acdf505529.webp?v=1782971968&width=1600 | https://skylux.eu/cdn/shop/files/e2602eb5-eb77-4594-9287-8563fa6b1ab1.webp?v=1782972066&width=1600 | https://skylux.eu/cdn/shop/files/646b0795-575e-4533-8c4b-b4c41eb259f5.jpg?v=1782972129&width=1600 | //skylux.eu/cdn/shop/files/F_MH_Notice_de_pose__Skylux_PMMA_coupoles.pdf?v=14496508717816058976 | //skylux.eu/cdn/shop/files/F_TD_Dossier_Technique.zip?v=3735489360144844648 | <body> <p id="isPasted">Vous cherchez un moyen d’apporter plus de lumière naturelle dans votre habitation ou votre espace de travail ? Envisagez sans hésiter une coupole 1100x1700 de Skylux ! Nos coupoles sont disponibles en différentes dimensions et matériaux, afin que vous puissiez trouver la solution parfaitement adaptée à votre projet. Choisissez entre l’acrylique ou le polycarbonate, des parois simples ou multiples, ainsi que des versions transparentes, opales ou heatstop. De plus, nos coupoles sont également disponibles en version fixe ou ouvrante.</p> <p>Dans le cadre d’une rénovation complète ou d’une construction neuve, une costière est requise pour l’installation correcte de la coupole. Heureusement, vous pouvez aussi sélectionner la costière directement sur cette page. Que vous recherchiez une version fixe ou ouvrante, chez Skylux, nous avons tout ce qu’il vous faut pour trouver la coupole parfaite pour votre projet.</p> <p>De plus, nos coupoles ne sont pas seulement un ajout élégant à n’importe quel espace, elles offrent aussi une excellente isolation thermique et acoustique. Cela garantit une maison ou un bureau plus confortable et plus écoénergétique. Que vous planifiiez une rénovation ou construisiez une nouvelle habitation, optez pour les coupoles fiables et de qualité de Skylux.<br> </p> </body> | coupole-1100x1700 | 8162585411861 | 49193078292813
Coupoles | Lichtkoepel | Skylux | Coupole Skylux 110x170 cm | Quintuple paroi (0,99 W/m²K) / Acrylique (10 fois plus résistant aux chocs que le verre) / Clair * visibilité comme le verre | 66087 | 5412970660873 | 2394.6 | Oui | 4-7 | 32.61 | Choisissez clair ou opalin ou Heatstop | Clair * visibilité comme le verre | Nombre de parois | Quintuple paroi (0,99 W/m²K) | Matériau | Acrylique (10 fois plus résistant aux chocs que le verre) | 1100 x 1700 mm | 1700 | 1100 |  |  | 2.12 | Rectangulaire | [9 empty] | B |  |  | Pour les pièces chauffées nous recommandons au minimum une coupole à 3 parois pour une isolation optimale. | Vous cherchez un moyen d’apporter plus de lumière naturelle dans votre habitation ou votre espace de travail ? Envisagez sans hésiter une coupole 1100x1700 de Skylux ! Nos coupoles sont disponibles en différentes dimensions et matériaux, afin que vous puissiez trouver la solution parfaitement adaptée à votre projet. Choisissez entre l’acrylique ou le polycarbonate, des parois simples ou multiples, ainsi que des versions transparentes, opales ou heatstop. De plus, nos coupoles sont également disponibles en version fixe ou ouvrante. Dans le cadre d’une rénovation complète ou d’une construction neuve, une costière est requise pour l’installation correcte de la coupole. Heureusement, vous pouvez aussi sélectionner la costière directement sur cette page. Que vous recherchiez une version fixe ou ouvrante, chez Skylux, nous avons tout ce qu’il vous faut pour trouver la coupole parfaite pour votre projet. De plus, nos coupoles ne sont pas seulement un ajout élégant à n’importe quel espace, elles offrent aussi une excellente isolation thermique et acoustique. Cela garantit une maison ou un bureau plus confortable et plus écoénergétique. Que vous planifiiez une rénovation ou construisiez une nouvelle habitation, optez pour les coupoles fiables et de qualité de Skylux. | https://skylux.eu/fr/products/coupole-1100x1700?variant=49193078456653 | https://skylux.eu/cdn/shop/files/download_a4208cd8-4fe6-4cd1-a54f-792dda89903d.jpg?v=1737482871&width=1600 | https://skylux.eu/cdn/shop/files/Skylux-lichtkoepel-110x170-cm-Lichtkoepel.jpg?v=1737486597&width=1600 | https://skylux.eu/cdn/shop/files/400dc924-54f6-47a2-b966-72acdf505529.webp?v=1782971968&width=1600 | https://skylux.eu/cdn/shop/files/e2602eb5-eb77-4594-9287-8563fa6b1ab1.webp?v=1782972066&width=1600 | https://skylux.eu/cdn/shop/files/646b0795-575e-4533-8c4b-b4c41eb259f5.jpg?v=1782972129&width=1600 | //skylux.eu/cdn/shop/files/F_MH_Notice_de_pose__Skylux_PMMA_coupoles.pdf?v=14496508717816058976 | //skylux.eu/cdn/shop/files/F_TD_Dossier_Technique.zip?v=3735489360144844648 | <body> <p id="isPasted">Vous cherchez un moyen d’apporter plus de lumière naturelle dans votre habitation ou votre espace de travail ? Envisagez sans hésiter une coupole 1100x1700 de Skylux ! Nos coupoles sont disponibles en différentes dimensions et matériaux, afin que vous puissiez trouver la solution parfaitement adaptée à votre projet. Choisissez entre l’acrylique ou le polycarbonate, des parois simples ou multiples, ainsi que des versions transparentes, opales ou heatstop. De plus, nos coupoles sont également disponibles en version fixe ou ouvrante.</p> <p>Dans le cadre d’une rénovation complète ou d’une construction neuve, une costière est requise pour l’installation correcte de la coupole. Heureusement, vous pouvez aussi sélectionner la costière directement sur cette page. Que vous recherchiez une version fixe ou ouvrante, chez Skylux, nous avons tout ce qu’il vous faut pour trouver la coupole parfaite pour votre projet.</p> <p>De plus, nos coupoles ne sont pas seulement un ajout élégant à n’importe quel espace, elles offrent aussi une excellente isolation thermique et acoustique. Cela garantit une maison ou un bureau plus confortable et plus écoénergétique. Que vous planifiiez une rénovation ou construisiez une nouvelle habitation, optez pour les coupoles fiables et de qualité de Skylux.<br> </p> </body> | coupole-1100x1700 | 8162585411861 | 49193078456653
Coupoles | Lichtkoepel | Skylux | Coupole Skylux 110x170 cm | Simple paroi (moins isolant - 5,17 W/m²K) / Acrylique (10 fois plus résistant aux chocs que le verre) / Opale * (verre dépoli) non transparent | 16740 | 5412970167402 | 531.2 | Oui | 4-7 | 8.5 | Choisissez clair ou opalin ou Heatstop | Opale * (verre dépoli) non transparent | Nombre de parois | Simple paroi (moins isolant - 5,17 W/m²K) | Matériau | Acrylique (10 fois plus résistant aux chocs que le verre) | 1100 x 1700 mm | 1700 | 1100 |  |  | 2.12 | Rectangulaire | [9 empty] | B |  |  | Pour les pièces chauffées nous recommandons au minimum une coupole à 3 parois pour une isolation optimale. | Vous cherchez un moyen d’apporter plus de lumière naturelle dans votre habitation ou votre espace de travail ? Envisagez sans hésiter une coupole 1100x1700 de Skylux ! Nos coupoles sont disponibles en différentes dimensions et matériaux, afin que vous puissiez trouver la solution parfaitement adaptée à votre projet. Choisissez entre l’acrylique ou le polycarbonate, des parois simples ou multiples, ainsi que des versions transparentes, opales ou heatstop. De plus, nos coupoles sont également disponibles en version fixe ou ouvrante. Dans le cadre d’une rénovation complète ou d’une construction neuve, une costière est requise pour l’installation correcte de la coupole. Heureusement, vous pouvez aussi sélectionner la costière directement sur cette page. Que vous recherchiez une version fixe ou ouvrante, chez Skylux, nous avons tout ce qu’il vous faut pour trouver la coupole parfaite pour votre projet. De plus, nos coupoles ne sont pas seulement un ajout élégant à n’importe quel espace, elles offrent aussi une excellente isolation thermique et acoustique. Cela garantit une maison ou un bureau plus confortable et plus écoénergétique. Que vous planifiiez une rénovation ou construisiez une nouvelle habitation, optez pour les coupoles fiables et de qualité de Skylux. | https://skylux.eu/fr/products/coupole-1100x1700?variant=49193077604685 | https://skylux.eu/cdn/shop/files/download_3a80a778-33be-4c1b-b433-e5d759585d28.jpg?v=1737482733&width=1600 | https://skylux.eu/cdn/shop/files/Skylux-lichtkoepel-110x170-cm-Lichtkoepel.jpg?v=1737486597&width=1600 | https://skylux.eu/cdn/shop/files/400dc924-54f6-47a2-b966-72acdf505529.webp?v=1782971968&width=1600 | https://skylux.eu/cdn/shop/files/e2602eb5-eb77-4594-9287-8563fa6b1ab1.webp?v=1782972066&width=1600 | https://skylux.eu/cdn/shop/files/646b0795-575e-4533-8c4b-b4c41eb259f5.jpg?v=1782972129&width=1600 | //skylux.eu/cdn/shop/files/F_MH_Notice_de_pose__Skylux_PMMA_coupoles.pdf?v=14496508717816058976 | //skylux.eu/cdn/shop/files/F_TD_Dossier_Technique.zip?v=3735489360144844648 | <body> <p id="isPasted">Vous cherchez un moyen d’apporter plus de lumière naturelle dans votre habitation ou votre espace de travail ? Envisagez sans hésiter une coupole 1100x1700 de Skylux ! Nos coupoles sont disponibles en différentes dimensions et matériaux, afin que vous puissiez trouver la solution parfaitement adaptée à votre projet. Choisissez entre l’acrylique ou le polycarbonate, des parois simples ou multiples, ainsi que des versions transparentes, opales ou heatstop. De plus, nos coupoles sont également disponibles en version fixe ou ouvrante.</p> <p>Dans le cadre d’une rénovation complète ou d’une construction neuve, une costière est requise pour l’installation correcte de la coupole. Heureusement, vous pouvez aussi sélectionner la costière directement sur cette page. Que vous recherchiez une version fixe ou ouvrante, chez Skylux, nous avons tout ce qu’il vous faut pour trouver la coupole parfaite pour votre projet.</p> <p>De plus, nos coupoles ne sont pas seulement un ajout élégant à n’importe quel espace, elles offrent aussi une excellente isolation thermique et acoustique. Cela garantit une maison ou un bureau plus confortable et plus écoénergétique. Que vous planifiiez une rénovation ou construisiez une nouvelle habitation, optez pour les coupoles fiables et de qualité de Skylux.<br> </p> </body> | coupole-1100x1700 | 8162585411861 | 49193077604685
Coupoles | Lichtkoepel | Skylux | Coupole Skylux 110x170 cm | Double paroi (2,90 W/m²K) / Acrylique (10 fois plus résistant aux chocs que le verre) / Opale * (verre dépoli) non transparent | 11360 | 5412970113607 | 997.05 | Oui | 4-7 | 14.1 | Choisissez clair ou opalin ou Heatstop | Opale * (verre dépoli) non transparent | Nombre de parois | Double paroi (2,90 W/m²K) | Matériau | Acrylique (10 fois plus résistant aux chocs que le verre) | 1100 x 1700 mm | 1700 | 1100 |  |  | 2.12 | Rectangulaire | [9 empty] | B |  |  | Pour les pièces chauffées nous recommandons au minimum une coupole à 3 parois pour une isolation optimale. | Vous cherchez un moyen d’apporter plus de lumière naturelle dans votre habitation ou votre espace de travail ? Envisagez sans hésiter une coupole 1100x1700 de Skylux ! Nos coupoles sont disponibles en différentes dimensions et matériaux, afin que vous puissiez trouver la solution parfaitement adaptée à votre projet. Choisissez entre l’acrylique ou le polycarbonate, des parois simples ou multiples, ainsi que des versions transparentes, opales ou heatstop. De plus, nos coupoles sont également disponibles en version fixe ou ouvrante. Dans le cadre d’une rénovation complète ou d’une construction neuve, une costière est requise pour l’installation correcte de la coupole. Heureusement, vous pouvez aussi sélectionner la costière directement sur cette page. Que vous recherchiez une version fixe ou ouvrante, chez Skylux, nous avons tout ce qu’il vous faut pour trouver la coupole parfaite pour votre projet. De plus, nos coupoles ne sont pas seulement un ajout élégant à n’importe quel espace, elles offrent aussi une excellente isolation thermique et acoustique. Cela garantit une maison ou un bureau plus confortable et plus écoénergétique. Que vous planifiiez une rénovation ou construisiez une nouvelle habitation, optez pour les coupoles fiables et de qualité de Skylux. | https://skylux.eu/fr/products/coupole-1100x1700?variant=49193077735757 | https://skylux.eu/cdn/shop/files/download_2ddf88d5-263a-4d96-a1da-454f622df438.jpg?v=1737482765&width=1600 | https://skylux.eu/cdn/shop/files/Skylux-lichtkoepel-110x170-cm-Lichtkoepel.jpg?v=1737486597&width=1600 | https://skylux.eu/cdn/shop/files/400dc924-54f6-47a2-b966-72acdf505529.webp?v=1782971968&width=1600 | https://skylux.eu/cdn/shop/files/e2602eb5-eb77-4594-9287-8563fa6b1ab1.webp?v=1782972066&width=1600 | https://skylux.eu/cdn/shop/files/646b0795-575e-4533-8c4b-b4c41eb259f5.jpg?v=1782972129&width=1600 | //skylux.eu/cdn/shop/files/F_MH_Notice_de_pose__Skylux_PMMA_coupoles.pdf?v=14496508717816058976 | //skylux.eu/cdn/shop/files/F_TD_Dossier_Technique.zip?v=3735489360144844648 | <body> <p id="isPasted">Vous cherchez un moyen d’apporter plus de lumière naturelle dans votre habitation ou votre espace de travail ? Envisagez sans hésiter une coupole 1100x1700 de Skylux ! Nos coupoles sont disponibles en différentes dimensions et matériaux, afin que vous puissiez trouver la solution parfaitement adaptée à votre projet. Choisissez entre l’acrylique ou le polycarbonate, des parois simples ou multiples, ainsi que des versions transparentes, opales ou heatstop. De plus, nos coupoles sont également disponibles en version fixe ou ouvrante.</p> <p>Dans le cadre d’une rénovation complète ou d’une construction neuve, une costière est requise pour l’installation correcte de la coupole. Heureusement, vous pouvez aussi sélectionner la costière directement sur cette page. Que vous recherchiez une version fixe ou ouvrante, chez Skylux, nous avons tout ce qu’il vous faut pour trouver la coupole parfaite pour votre projet.</p> <p>De plus, nos coupoles ne sont pas seulement un ajout élégant à n’importe quel espace, elles offrent aussi une excellente isolation thermique et acoustique. Cela garantit une maison ou un bureau plus confortable et plus écoénergétique. Que vous planifiiez une rénovation ou construisiez une nouvelle habitation, optez pour les coupoles fiables et de qualité de Skylux.<br> </p> </body> | coupole-1100x1700 | 8162585411861 | 49193077735757
Coupoles | Lichtkoepel | Skylux | Coupole Skylux 110x170 cm | Double paroi (2,90 W/m²K) / Polycarbonate (250 fois plus résistant aux chocs que le verre) / Opale * (verre dépoli) non transparent | 11358 | 5412970113584 | 1505.25 | Oui | 4-7 | 16.81 | Choisissez clair ou opalin ou Heatstop | Opale * (verre dépoli) non transparent | Nombre de parois | Double paroi (2,90 W/m²K) | Matériau | Polycarbonate (250 fois plus résistant aux chocs que le verre) | 1100 x 1700 mm | 1700 | 1100 |  |  | 2.12 | Rectangulaire | [9 empty] | B |  |  | Pour les pièces chauffées nous recommandons au minimum une coupole à 3 parois pour une isolation optimale. | Vous cherchez un moyen d’apporter plus de lumière naturelle dans votre habitation ou votre espace de travail ? Envisagez sans hésiter une coupole 1100x1700 de Skylux ! Nos coupoles sont disponibles en différentes dimensions et matériaux, afin que vous puissiez trouver la solution parfaitement adaptée à votre projet. Choisissez entre l’acrylique ou le polycarbonate, des parois simples ou multiples, ainsi que des versions transparentes, opales ou heatstop. De plus, nos coupoles sont également disponibles en version fixe ou ouvrante. Dans le cadre d’une rénovation complète ou d’une construction neuve, une costière est requise pour l’installation correcte de la coupole. Heureusement, vous pouvez aussi sélectionner la costière directement sur cette page. Que vous recherchiez une version fixe ou ouvrante, chez Skylux, nous avons tout ce qu’il vous faut pour trouver la coupole parfaite pour votre projet. De plus, nos coupoles ne sont pas seulement un ajout élégant à n’importe quel espace, elles offrent aussi une excellente isolation thermique et acoustique. Cela garantit une maison ou un bureau plus confortable et plus écoénergétique. Que vous planifiiez une rénovation ou construisiez une nouvelle habitation, optez pour les coupoles fiables et de qualité de Skylux. | https://skylux.eu/fr/products/coupole-1100x1700?variant=49193077801293 | https://skylux.eu/cdn/shop/files/download_41420904-91fc-4b05-a400-cbbec9dacdc5.jpg?v=1737482780&width=1600 | https://skylux.eu/cdn/shop/files/Skylux-lichtkoepel-110x170-cm-Lichtkoepel.jpg?v=1737486597&width=1600 | https://skylux.eu/cdn/shop/files/400dc924-54f6-47a2-b966-72acdf505529.webp?v=1782971968&width=1600 | https://skylux.eu/cdn/shop/files/e2602eb5-eb77-4594-9287-8563fa6b1ab1.webp?v=1782972066&width=1600 | https://skylux.eu/cdn/shop/files/646b0795-575e-4533-8c4b-b4c41eb259f5.jpg?v=1782972129&width=1600 | //skylux.eu/cdn/shop/files/F_MH_Notice_de_pose__Skylux_PMMA_coupoles.pdf?v=14496508717816058976 | //skylux.eu/cdn/shop/files/F_TD_Dossier_Technique.zip?v=3735489360144844648 | <body> <p id="isPasted">Vous cherchez un moyen d’apporter plus de lumière naturelle dans votre habitation ou votre espace de travail ? Envisagez sans hésiter une coupole 1100x1700 de Skylux ! Nos coupoles sont disponibles en différentes dimensions et matériaux, afin que vous puissiez trouver la solution parfaitement adaptée à votre projet. Choisissez entre l’acrylique ou le polycarbonate, des parois simples ou multiples, ainsi que des versions transparentes, opales ou heatstop. De plus, nos coupoles sont également disponibles en version fixe ou ouvrante.</p> <p>Dans le cadre d’une rénovation complète ou d’une construction neuve, une costière est requise pour l’installation correcte de la coupole. Heureusement, vous pouvez aussi sélectionner la costière directement sur cette page. Que vous recherchiez une version fixe ou ouvrante, chez Skylux, nous avons tout ce qu’il vous faut pour trouver la coupole parfaite pour votre projet.</p> <p>De plus, nos coupoles ne sont pas seulement un ajout élégant à n’importe quel espace, elles offrent aussi une excellente isolation thermique et acoustique. Cela garantit une maison ou un bureau plus confortable et plus écoénergétique. Que vous planifiiez une rénovation ou construisiez une nouvelle habitation, optez pour les coupoles fiables et de qualité de Skylux.<br> </p> </body> | coupole-1100x1700 | 8162585411861 | 49193077801293
Coupoles | Lichtkoepel | Skylux | Coupole Skylux 110x170 cm | Triple paroi (1.70 W/m²K) Choisissez cette version ou supérieure pour une pièce chauffée ! / Acrylique (10 fois plus résistant aux chocs que le verre) / Opale * (verre dépoli) non transparent | 12716 | 5412970127161 | 1462.9 | Oui | 4-7 | 29 | Choisissez clair ou opalin ou Heatstop | Opale * (verre dépoli) non transparent | Nombre de parois | Triple paroi (1.70 W/m²K) Choisissez cette version ou supérieure pour une pièce chauffée ! | Matériau | Acrylique (10 fois plus résistant aux chocs que le verre) | 1100 x 1700 mm | 1700 | 1100 |  |  | 2.12 | Rectangulaire | [9 empty] | B |  |  | Pour les pièces chauffées nous recommandons au minimum une coupole à 3 parois pour une isolation optimale. | Vous cherchez un moyen d’apporter plus de lumière naturelle dans votre habitation ou votre espace de travail ? Envisagez sans hésiter une coupole 1100x1700 de Skylux ! Nos coupoles sont disponibles en différentes dimensions et matériaux, afin que vous puissiez trouver la solution parfaitement adaptée à votre projet. Choisissez entre l’acrylique ou le polycarbonate, des parois simples ou multiples, ainsi que des versions transparentes, opales ou heatstop. De plus, nos coupoles sont également disponibles en version fixe ou ouvrante. Dans le cadre d’une rénovation complète ou d’une construction neuve, une costière est requise pour l’installation correcte de la coupole. Heureusement, vous pouvez aussi sélectionner la costière directement sur cette page. Que vous recherchiez une version fixe ou ouvrante, chez Skylux, nous avons tout ce qu’il vous faut pour trouver la coupole parfaite pour votre projet. De plus, nos coupoles ne sont pas seulement un ajout élégant à n’importe quel espace, elles offrent aussi une excellente isolation thermique et acoustique. Cela garantit une maison ou un bureau plus confortable et plus écoénergétique. Que vous planifiiez une rénovation ou construisiez une nouvelle habitation, optez pour les coupoles fiables et de qualité de Skylux. | https://skylux.eu/fr/products/coupole-1100x1700?variant=49193077932365 | https://skylux.eu/cdn/shop/files/download_df0e3a6a-a124-4778-bdf8-22afca22617c.jpg?v=1737482804&width=1600 | https://skylux.eu/cdn/shop/files/Skylux-lichtkoepel-110x170-cm-Lichtkoepel.jpg?v=1737486597&width=1600 | https://skylux.eu/cdn/shop/files/400dc924-54f6-47a2-b966-72acdf505529.webp?v=1782971968&width=1600 | https://skylux.eu/cdn/shop/files/e2602eb5-eb77-4594-9287-8563fa6b1ab1.webp?v=1782972066&width=1600 | https://skylux.eu/cdn/shop/files/646b0795-575e-4533-8c4b-b4c41eb259f5.jpg?v=1782972129&width=1600 | //skylux.eu/cdn/shop/files/F_MH_Notice_de_pose__Skylux_PMMA_coupoles.pdf?v=14496508717816058976 | //skylux.eu/cdn/shop/files/F_TD_Dossier_Technique.zip?v=3735489360144844648 | <body> <p id="isPasted">Vous cherchez un moyen d’apporter plus de lumière naturelle dans votre habitation ou votre espace de travail ? Envisagez sans hésiter une coupole 1100x1700 de Skylux ! Nos coupoles sont disponibles en différentes dimensions et matériaux, afin que vous puissiez trouver la solution parfaitement adaptée à votre projet. Choisissez entre l’acrylique ou le polycarbonate, des parois simples ou multiples, ainsi que des versions transparentes, opales ou heatstop. De plus, nos coupoles sont également disponibles en version fixe ou ouvrante.</p> <p>Dans le cadre d’une rénovation complète ou d’une construction neuve, une costière est requise pour l’installation correcte de la coupole. Heureusement, vous pouvez aussi sélectionner la costière directement sur cette page. Que vous recherchiez une version fixe ou ouvrante, chez Skylux, nous avons tout ce qu’il vous faut pour trouver la coupole parfaite pour votre projet.</p> <p>De plus, nos coupoles ne sont pas seulement un ajout élégant à n’importe quel espace, elles offrent aussi une excellente isolation thermique et acoustique. Cela garantit une maison ou un bureau plus confortable et plus écoénergétique. Que vous planifiiez une rénovation ou construisiez une nouvelle habitation, optez pour les coupoles fiables et de qualité de Skylux.<br> </p> </body> | coupole-1100x1700 | 8162585411861 | 49193077932365
Coupoles | Lichtkoepel | Skylux | Coupole Skylux 110x170 cm | Triple paroi (1.70 W/m²K) Choisissez cette version ou supérieure pour une pièce chauffée ! / Polycarbonate (250 fois plus résistant aux chocs que le verre) / Opale * (verre dépoli) non transparent | 17476 | 5412970174769 | 1971.1 | Oui | 4-7 | 22.45 | Choisissez clair ou opalin ou Heatstop | Opale * (verre dépoli) non transparent | Nombre de parois | Triple paroi (1.70 W/m²K) Choisissez cette version ou supérieure pour une pièce chauffée ! | Matériau | Polycarbonate (250 fois plus résistant aux chocs que le verre) | 1100 x 1700 mm | 1700 | 1100 |  |  | 2.12 | Rectangulaire | [9 empty] | B |  |  | Pour les pièces chauffées nous recommandons au minimum une coupole à 3 parois pour une isolation optimale. | Vous cherchez un moyen d’apporter plus de lumière naturelle dans votre habitation ou votre espace de travail ? Envisagez sans hésiter une coupole 1100x1700 de Skylux ! Nos coupoles sont disponibles en différentes dimensions et matériaux, afin que vous puissiez trouver la solution parfaitement adaptée à votre projet. Choisissez entre l’acrylique ou le polycarbonate, des parois simples ou multiples, ainsi que des versions transparentes, opales ou heatstop. De plus, nos coupoles sont également disponibles en version fixe ou ouvrante. Dans le cadre d’une rénovation complète ou d’une construction neuve, une costière est requise pour l’installation correcte de la coupole. Heureusement, vous pouvez aussi sélectionner la costière directement sur cette page. Que vous recherchiez une version fixe ou ouvrante, chez Skylux, nous avons tout ce qu’il vous faut pour trouver la coupole parfaite pour votre projet. De plus, nos coupoles ne sont pas seulement un ajout élégant à n’importe quel espace, elles offrent aussi une excellente isolation thermique et acoustique. Cela garantit une maison ou un bureau plus confortable et plus écoénergétique. Que vous planifiiez une rénovation ou construisiez une nouvelle habitation, optez pour les coupoles fiables et de qualité de Skylux. | https://skylux.eu/fr/products/coupole-1100x1700?variant=49193078030669 | https://skylux.eu/cdn/shop/files/download_6c96848e-c3ba-40f2-9fd3-c3a424701c80.jpg?v=1737482818&width=1600 | https://skylux.eu/cdn/shop/files/Skylux-lichtkoepel-110x170-cm-Lichtkoepel.jpg?v=1737486597&width=1600 | https://skylux.eu/cdn/shop/files/400dc924-54f6-47a2-b966-72acdf505529.webp?v=1782971968&width=1600 | https://skylux.eu/cdn/shop/files/e2602eb5-eb77-4594-9287-8563fa6b1ab1.webp?v=1782972066&width=1600 | https://skylux.eu/cdn/shop/files/646b0795-575e-4533-8c4b-b4c41eb259f5.jpg?v=1782972129&width=1600 | //skylux.eu/cdn/shop/files/F_MH_Notice_de_pose__Skylux_PMMA_coupoles.pdf?v=14496508717816058976 | //skylux.eu/cdn/shop/files/F_TD_Dossier_Technique.zip?v=3735489360144844648 | <body> <p id="isPasted">Vous cherchez un moyen d’apporter plus de lumière naturelle dans votre habitation ou votre espace de travail ? Envisagez sans hésiter une coupole 1100x1700 de Skylux ! Nos coupoles sont disponibles en différentes dimensions et matériaux, afin que vous puissiez trouver la solution parfaitement adaptée à votre projet. Choisissez entre l’acrylique ou le polycarbonate, des parois simples ou multiples, ainsi que des versions transparentes, opales ou heatstop. De plus, nos coupoles sont également disponibles en version fixe ou ouvrante.</p> <p>Dans le cadre d’une rénovation complète ou d’une construction neuve, une costière est requise pour l’installation correcte de la coupole. Heureusement, vous pouvez aussi sélectionner la costière directement sur cette page. Que vous recherchiez une version fixe ou ouvrante, chez Skylux, nous avons tout ce qu’il vous faut pour trouver la coupole parfaite pour votre projet.</p> <p>De plus, nos coupoles ne sont pas seulement un ajout élégant à n’importe quel espace, elles offrent aussi une excellente isolation thermique et acoustique. Cela garantit une maison ou un bureau plus confortable et plus écoénergétique. Que vous planifiiez une rénovation ou construisiez une nouvelle habitation, optez pour les coupoles fiables et de qualité de Skylux.<br> </p> </body> | coupole-1100x1700 | 8162585411861 | 49193078030669
Coupoles | Lichtkoepel | Skylux | Coupole Skylux 110x170 cm | Quadruple paroi (1,28 W/m²K) / Acrylique (10 fois plus résistant aux chocs que le verre) / Opale * (verre dépoli) non transparent | 66129 | 5412970661290 | 1928.75 | Oui | 4-7 | 26.75 | Choisissez clair ou opalin ou Heatstop | Opale * (verre dépoli) non transparent | Nombre de parois | Quadruple paroi (1,28 W/m²K) | Matériau | Acrylique (10 fois plus résistant aux chocs que le verre) | 1100 x 1700 mm | 1700 | 1100 |  |  | 2.12 | Rectangulaire | [9 empty] | B |  |  | Pour les pièces chauffées nous recommandons au minimum une coupole à 3 parois pour une isolation optimale. | Vous cherchez un moyen d’apporter plus de lumière naturelle dans votre habitation ou votre espace de travail ? Envisagez sans hésiter une coupole 1100x1700 de Skylux ! Nos coupoles sont disponibles en différentes dimensions et matériaux, afin que vous puissiez trouver la solution parfaitement adaptée à votre projet. Choisissez entre l’acrylique ou le polycarbonate, des parois simples ou multiples, ainsi que des versions transparentes, opales ou heatstop. De plus, nos coupoles sont également disponibles en version fixe ou ouvrante. Dans le cadre d’une rénovation complète ou d’une construction neuve, une costière est requise pour l’installation correcte de la coupole. Heureusement, vous pouvez aussi sélectionner la costière directement sur cette page. Que vous recherchiez une version fixe ou ouvrante, chez Skylux, nous avons tout ce qu’il vous faut pour trouver la coupole parfaite pour votre projet. De plus, nos coupoles ne sont pas seulement un ajout élégant à n’importe quel espace, elles offrent aussi une excellente isolation thermique et acoustique. Cela garantit une maison ou un bureau plus confortable et plus écoénergétique. Que vous planifiiez une rénovation ou construisiez une nouvelle habitation, optez pour les coupoles fiables et de qualité de Skylux. | https://skylux.eu/fr/products/coupole-1100x1700?variant=49193078194509 | https://skylux.eu/cdn/shop/files/download_d8cb6541-f547-4a09-998f-d4ae5c4364e5.jpg?v=1737482840&width=1600 | https://skylux.eu/cdn/shop/files/Skylux-lichtkoepel-110x170-cm-Lichtkoepel.jpg?v=1737486597&width=1600 | https://skylux.eu/cdn/shop/files/400dc924-54f6-47a2-b966-72acdf505529.webp?v=1782971968&width=1600 | https://skylux.eu/cdn/shop/files/e2602eb5-eb77-4594-9287-8563fa6b1ab1.webp?v=1782972066&width=1600 | https://skylux.eu/cdn/shop/files/646b0795-575e-4533-8c4b-b4c41eb259f5.jpg?v=1782972129&width=1600 | //skylux.eu/cdn/shop/files/F_MH_Notice_de_pose__Skylux_PMMA_coupoles.pdf?v=14496508717816058976 | //skylux.eu/cdn/shop/files/F_TD_Dossier_Technique.zip?v=3735489360144844648 | <body> <p id="isPasted">Vous cherchez un moyen d’apporter plus de lumière naturelle dans votre habitation ou votre espace de travail ? Envisagez sans hésiter une coupole 1100x1700 de Skylux ! Nos coupoles sont disponibles en différentes dimensions et matériaux, afin que vous puissiez trouver la solution parfaitement adaptée à votre projet. Choisissez entre l’acrylique ou le polycarbonate, des parois simples ou multiples, ainsi que des versions transparentes, opales ou heatstop. De plus, nos coupoles sont également disponibles en version fixe ou ouvrante.</p> <p>Dans le cadre d’une rénovation complète ou d’une construction neuve, une costière est requise pour l’installation correcte de la coupole. Heureusement, vous pouvez aussi sélectionner la costière directement sur cette page. Que vous recherchiez une version fixe ou ouvrante, chez Skylux, nous avons tout ce qu’il vous faut pour trouver la coupole parfaite pour votre projet.</p> <p>De plus, nos coupoles ne sont pas seulement un ajout élégant à n’importe quel espace, elles offrent aussi une excellente isolation thermique et acoustique. Cela garantit une maison ou un bureau plus confortable et plus écoénergétique. Que vous planifiiez une rénovation ou construisiez une nouvelle habitation, optez pour les coupoles fiables et de qualité de Skylux.<br> </p> </body> | coupole-1100x1700 | 8162585411861 | 49193078194509
Coupoles | Lichtkoepel | Skylux | Coupole Skylux 110x170 cm | Quadruple paroi (1,28 W/m²K) / Polycarbonate (250 fois plus résistant aux chocs que le verre) / Opale * (verre dépoli) non transparent | 66269 | 5412970662693 | 2436.95 | Oui | 4-7 | 29.19 | Choisissez clair ou opalin ou Heatstop | Opale * (verre dépoli) non transparent | Nombre de parois | Quadruple paroi (1,28 W/m²K) | Matériau | Polycarbonate (250 fois plus résistant aux chocs que le verre) | 1100 x 1700 mm | 1700 | 1100 |  |  | 2.12 | Rectangulaire | [9 empty] | B |  |  | Pour les pièces chauffées nous recommandons au minimum une coupole à 3 parois pour une isolation optimale. | Vous cherchez un moyen d’apporter plus de lumière naturelle dans votre habitation ou votre espace de travail ? Envisagez sans hésiter une coupole 1100x1700 de Skylux ! Nos coupoles sont disponibles en différentes dimensions et matériaux, afin que vous puissiez trouver la solution parfaitement adaptée à votre projet. Choisissez entre l’acrylique ou le polycarbonate, des parois simples ou multiples, ainsi que des versions transparentes, opales ou heatstop. De plus, nos coupoles sont également disponibles en version fixe ou ouvrante. Dans le cadre d’une rénovation complète ou d’une construction neuve, une costière est requise pour l’installation correcte de la coupole. Heureusement, vous pouvez aussi sélectionner la costière directement sur cette page. Que vous recherchiez une version fixe ou ouvrante, chez Skylux, nous avons tout ce qu’il vous faut pour trouver la coupole parfaite pour votre projet. De plus, nos coupoles ne sont pas seulement un ajout élégant à n’importe quel espace, elles offrent aussi une excellente isolation thermique et acoustique. Cela garantit une maison ou un bureau plus confortable et plus écoénergétique. Que vous planifiiez une rénovation ou construisiez une nouvelle habitation, optez pour les coupoles fiables et de qualité de Skylux. | https://skylux.eu/fr/products/coupole-1100x1700?variant=49193078391117 | https://skylux.eu/cdn/shop/files/download_8cb09859-d6f9-44e5-968b-d64d74148085.jpg?v=1737482855&width=1600 | https://skylux.eu/cdn/shop/files/Skylux-lichtkoepel-110x170-cm-Lichtkoepel.jpg?v=1737486597&width=1600 | https://skylux.eu/cdn/shop/files/400dc924-54f6-47a2-b966-72acdf505529.webp?v=1782971968&width=1600 | https://skylux.eu/cdn/shop/files/e2602eb5-eb77-4594-9287-8563fa6b1ab1.webp?v=1782972066&width=1600 | https://skylux.eu/cdn/shop/files/646b0795-575e-4533-8c4b-b4c41eb259f5.jpg?v=1782972129&width=1600 | //skylux.eu/cdn/shop/files/F_MH_Notice_de_pose__Skylux_PMMA_coupoles.pdf?v=14496508717816058976 | //skylux.eu/cdn/shop/files/F_TD_Dossier_Technique.zip?v=3735489360144844648 | <body> <p id="isPasted">Vous cherchez un moyen d’apporter plus de lumière naturelle dans votre habitation ou votre espace de travail ? Envisagez sans hésiter une coupole 1100x1700 de Skylux ! Nos coupoles sont disponibles en différentes dimensions et matériaux, afin que vous puissiez trouver la solution parfaitement adaptée à votre projet. Choisissez entre l’acrylique ou le polycarbonate, des parois simples ou multiples, ainsi que des versions transparentes, opales ou heatstop. De plus, nos coupoles sont également disponibles en version fixe ou ouvrante.</p> <p>Dans le cadre d’une rénovation complète ou d’une construction neuve, une costière est requise pour l’installation correcte de la coupole. Heureusement, vous pouvez aussi sélectionner la costière directement sur cette page. Que vous recherchiez une version fixe ou ouvrante, chez Skylux, nous avons tout ce qu’il vous faut pour trouver la coupole parfaite pour votre projet.</p> <p>De plus, nos coupoles ne sont pas seulement un ajout élégant à n’importe quel espace, elles offrent aussi une excellente isolation thermique et acoustique. Cela garantit une maison ou un bureau plus confortable et plus écoénergétique. Que vous planifiiez une rénovation ou construisiez une nouvelle habitation, optez pour les coupoles fiables et de qualité de Skylux.<br> </p> </body> | coupole-1100x1700 | 8162585411861 | 49193078391117
Coupoles | Lichtkoepel | Skylux | Coupole Skylux 110x170 cm | Quintuple paroi (0,99 W/m²K) / Acrylique (10 fois plus résistant aux chocs que le verre) / Opale * (verre dépoli) non transparent | 66186 | 5412970661863 | 2394.6 | Oui | 4-7 | 32.61 | Choisissez clair ou opalin ou Heatstop | Opale * (verre dépoli) non transparent | Nombre de parois | Quintuple paroi (0,99 W/m²K) | Matériau | Acrylique (10 fois plus résistant aux chocs que le verre) | 1100 x 1700 mm | 1700 | 1100 |  |  | 2.12 | Rectangulaire | [9 empty] | B |  |  | Pour les pièces chauffées nous recommandons au minimum une coupole à 3 parois pour une isolation optimale. | Vous cherchez un moyen d’apporter plus de lumière naturelle dans votre habitation ou votre espace de travail ? Envisagez sans hésiter une coupole 1100x1700 de Skylux ! Nos coupoles sont disponibles en différentes dimensions et matériaux, afin que vous puissiez trouver la solution parfaitement adaptée à votre projet. Choisissez entre l’acrylique ou le polycarbonate, des parois simples ou multiples, ainsi que des versions transparentes, opales ou heatstop. De plus, nos coupoles sont également disponibles en version fixe ou ouvrante. Dans le cadre d’une rénovation complète ou d’une construction neuve, une costière est requise pour l’installation correcte de la coupole. Heureusement, vous pouvez aussi sélectionner la costière directement sur cette page. Que vous recherchiez une version fixe ou ouvrante, chez Skylux, nous avons tout ce qu’il vous faut pour trouver la coupole parfaite pour votre projet. De plus, nos coupoles ne sont pas seulement un ajout élégant à n’importe quel espace, elles offrent aussi une excellente isolation thermique et acoustique. Cela garantit une maison ou un bureau plus confortable et plus écoénergétique. Que vous planifiiez une rénovation ou construisiez une nouvelle habitation, optez pour les coupoles fiables et de qualité de Skylux. | https://skylux.eu/fr/products/coupole-1100x1700?variant=49193078489421 | https://skylux.eu/cdn/shop/files/download_d6795f98-d5a9-4ba5-a0c2-24850fbe350b.jpg?v=1737482938&width=1600 | https://skylux.eu/cdn/shop/files/Skylux-lichtkoepel-110x170-cm-Lichtkoepel.jpg?v=1737486597&width=1600 | https://skylux.eu/cdn/shop/files/400dc924-54f6-47a2-b966-72acdf505529.webp?v=1782971968&width=1600 | https://skylux.eu/cdn/shop/files/e2602eb5-eb77-4594-9287-8563fa6b1ab1.webp?v=1782972066&width=1600 | https://skylux.eu/cdn/shop/files/646b0795-575e-4533-8c4b-b4c41eb259f5.jpg?v=1782972129&width=1600 | //skylux.eu/cdn/shop/files/F_MH_Notice_de_pose__Skylux_PMMA_coupoles.pdf?v=14496508717816058976 | //skylux.eu/cdn/shop/files/F_TD_Dossier_Technique.zip?v=3735489360144844648 | <body> <p id="isPasted">Vous cherchez un moyen d’apporter plus de lumière naturelle dans votre habitation ou votre espace de travail ? Envisagez sans hésiter une coupole 1100x1700 de Skylux ! Nos coupoles sont disponibles en différentes dimensions et matériaux, afin que vous puissiez trouver la solution parfaitement adaptée à votre projet. Choisissez entre l’acrylique ou le polycarbonate, des parois simples ou multiples, ainsi que des versions transparentes, opales ou heatstop. De plus, nos coupoles sont également disponibles en version fixe ou ouvrante.</p> <p>Dans le cadre d’une rénovation complète ou d’une construction neuve, une costière est requise pour l’installation correcte de la coupole. Heureusement, vous pouvez aussi sélectionner la costière directement sur cette page. Que vous recherchiez une version fixe ou ouvrante, chez Skylux, nous avons tout ce qu’il vous faut pour trouver la coupole parfaite pour votre projet.</p> <p>De plus, nos coupoles ne sont pas seulement un ajout élégant à n’importe quel espace, elles offrent aussi une excellente isolation thermique et acoustique. Cela garantit une maison ou un bureau plus confortable et plus écoénergétique. Que vous planifiiez une rénovation ou construisiez une nouvelle habitation, optez pour les coupoles fiables et de qualité de Skylux.<br> </p> </body> | coupole-1100x1700 | 8162585411861 | 49193078489421
Coupoles | Lichtkoepel | Skylux | Coupole Skylux 110x170 cm | EP10 (1.30 W/m²K) / Acrylique (10 fois plus résistant aux chocs que le verre) / Opale * (verre dépoli) non transparent | 33634 | 5412970336341 | 1672.25 | Oui | 4-7 | 29 | Choisissez clair ou opalin ou Heatstop | Opale * (verre dépoli) non transparent | Nombre de parois | EP10 (1.30 W/m²K) | Matériau | Acrylique (10 fois plus résistant aux chocs que le verre) | 1100 x 1700 mm | 1700 | 1100 |  |  | 2.12 | Rectangulaire | [9 empty] | B |  |  | Pour les pièces chauffées nous recommandons au minimum une coupole à 3 parois pour une isolation optimale. | Vous cherchez un moyen d’apporter plus de lumière naturelle dans votre habitation ou votre espace de travail ? Envisagez sans hésiter une coupole 1100x1700 de Skylux ! Nos coupoles sont disponibles en différentes dimensions et matériaux, afin que vous puissiez trouver la solution parfaitement adaptée à votre projet. Choisissez entre l’acrylique ou le polycarbonate, des parois simples ou multiples, ainsi que des versions transparentes, opales ou heatstop. De plus, nos coupoles sont également disponibles en version fixe ou ouvrante. Dans le cadre d’une rénovation complète ou d’une construction neuve, une costière est requise pour l’installation correcte de la coupole. Heureusement, vous pouvez aussi sélectionner la costière directement sur cette page. Que vous recherchiez une version fixe ou ouvrante, chez Skylux, nous avons tout ce qu’il vous faut pour trouver la coupole parfaite pour votre projet. De plus, nos coupoles ne sont pas seulement un ajout élégant à n’importe quel espace, elles offrent aussi une excellente isolation thermique et acoustique. Cela garantit une maison ou un bureau plus confortable et plus écoénergétique. Que vous planifiiez une rénovation ou construisiez une nouvelle habitation, optez pour les coupoles fiables et de qualité de Skylux. | https://skylux.eu/fr/products/coupole-1100x1700?variant=49193078522189 | https://skylux.eu/cdn/shop/files/download_69d55b56-d996-4692-9d70-dd9d29e56483.jpg?v=1737482946&width=1600 | https://skylux.eu/cdn/shop/files/Skylux-lichtkoepel-110x170-cm-Lichtkoepel.jpg?v=1737486597&width=1600 | https://skylux.eu/cdn/shop/files/400dc924-54f6-47a2-b966-72acdf505529.webp?v=1782971968&width=1600 | https://skylux.eu/cdn/shop/files/e2602eb5-eb77-4594-9287-8563fa6b1ab1.webp?v=1782972066&width=1600 | https://skylux.eu/cdn/shop/files/646b0795-575e-4533-8c4b-b4c41eb259f5.jpg?v=1782972129&width=1600 | //skylux.eu/cdn/shop/files/F_MH_Notice_de_pose__Skylux_PMMA_coupoles.pdf?v=14496508717816058976 | //skylux.eu/cdn/shop/files/F_TD_Dossier_Technique.zip?v=3735489360144844648 | <body> <p id="isPasted">Vous cherchez un moyen d’apporter plus de lumière naturelle dans votre habitation ou votre espace de travail ? Envisagez sans hésiter une coupole 1100x1700 de Skylux ! Nos coupoles sont disponibles en différentes dimensions et matériaux, afin que vous puissiez trouver la solution parfaitement adaptée à votre projet. Choisissez entre l’acrylique ou le polycarbonate, des parois simples ou multiples, ainsi que des versions transparentes, opales ou heatstop. De plus, nos coupoles sont également disponibles en version fixe ou ouvrante.</p> <p>Dans le cadre d’une rénovation complète ou d’une construction neuve, une costière est requise pour l’installation correcte de la coupole. Heureusement, vous pouvez aussi sélectionner la costière directement sur cette page. Que vous recherchiez une version fixe ou ouvrante, chez Skylux, nous avons tout ce qu’il vous faut pour trouver la coupole parfaite pour votre projet.</p> <p>De plus, nos coupoles ne sont pas seulement un ajout élégant à n’importe quel espace, elles offrent aussi une excellente isolation thermique et acoustique. Cela garantit une maison ou un bureau plus confortable et plus écoénergétique. Que vous planifiiez une rénovation ou construisiez une nouvelle habitation, optez pour les coupoles fiables et de qualité de Skylux.<br> </p> </body> | coupole-1100x1700 | 8162585411861 | 49193078522189
Coupoles | Lichtkoepel | Skylux | Coupole Skylux 110x170 cm | EP10 (1.30 W/m²K) / Polycarbonate (250 fois plus résistant aux chocs que le verre) / Opale * (verre dépoli) non transparent | 34488 | 5412970344889 | 2180.45 | Oui | 4-7 | 25.41 | Choisissez clair ou opalin ou Heatstop | Opale * (verre dépoli) non transparent | Nombre de parois | EP10 (1.30 W/m²K) | Matériau | Polycarbonate (250 fois plus résistant aux chocs que le verre) | 1100 x 1700 mm | 1700 | 1100 |  |  | 2.12 | Rectangulaire | [9 empty] | B |  |  | Pour les pièces chauffées nous recommandons au minimum une coupole à 3 parois pour une isolation optimale. | Vous cherchez un moyen d’apporter plus de lumière naturelle dans votre habitation ou votre espace de travail ? Envisagez sans hésiter une coupole 1100x1700 de Skylux ! Nos coupoles sont disponibles en différentes dimensions et matériaux, afin que vous puissiez trouver la solution parfaitement adaptée à votre projet. Choisissez entre l’acrylique ou le polycarbonate, des parois simples ou multiples, ainsi que des versions transparentes, opales ou heatstop. De plus, nos coupoles sont également disponibles en version fixe ou ouvrante. Dans le cadre d’une rénovation complète ou d’une construction neuve, une costière est requise pour l’installation correcte de la coupole. Heureusement, vous pouvez aussi sélectionner la costière directement sur cette page. Que vous recherchiez une version fixe ou ouvrante, chez Skylux, nous avons tout ce qu’il vous faut pour trouver la coupole parfaite pour votre projet. De plus, nos coupoles ne sont pas seulement un ajout élégant à n’importe quel espace, elles offrent aussi une excellente isolation thermique et acoustique. Cela garantit une maison ou un bureau plus confortable et plus écoénergétique. Que vous planifiiez une rénovation ou construisiez une nouvelle habitation, optez pour les coupoles fiables et de qualité de Skylux. | https://skylux.eu/fr/products/coupole-1100x1700?variant=49193078554957 | https://skylux.eu/cdn/shop/files/download_4e5a0e80-cb11-468c-b2a6-5e9d3c57e581.jpg?v=1737482954&width=1600 | https://skylux.eu/cdn/shop/files/Skylux-lichtkoepel-110x170-cm-Lichtkoepel.jpg?v=1737486597&width=1600 | https://skylux.eu/cdn/shop/files/400dc924-54f6-47a2-b966-72acdf505529.webp?v=1782971968&width=1600 | https://skylux.eu/cdn/shop/files/e2602eb5-eb77-4594-9287-8563fa6b1ab1.webp?v=1782972066&width=1600 | https://skylux.eu/cdn/shop/files/646b0795-575e-4533-8c4b-b4c41eb259f5.jpg?v=1782972129&width=1600 | //skylux.eu/cdn/shop/files/F_MH_Notice_de_pose__Skylux_PMMA_coupoles.pdf?v=14496508717816058976 | //skylux.eu/cdn/shop/files/F_TD_Dossier_Technique.zip?v=3735489360144844648 | <body> <p id="isPasted">Vous cherchez un moyen d’apporter plus de lumière naturelle dans votre habitation ou votre espace de travail ? Envisagez sans hésiter une coupole 1100x1700 de Skylux ! Nos coupoles sont disponibles en différentes dimensions et matériaux, afin que vous puissiez trouver la solution parfaitement adaptée à votre projet. Choisissez entre l’acrylique ou le polycarbonate, des parois simples ou multiples, ainsi que des versions transparentes, opales ou heatstop. De plus, nos coupoles sont également disponibles en version fixe ou ouvrante.</p> <p>Dans le cadre d’une rénovation complète ou d’une construction neuve, une costière est requise pour l’installation correcte de la coupole. Heureusement, vous pouvez aussi sélectionner la costière directement sur cette page. Que vous recherchiez une version fixe ou ouvrante, chez Skylux, nous avons tout ce qu’il vous faut pour trouver la coupole parfaite pour votre projet.</p> <p>De plus, nos coupoles ne sont pas seulement un ajout élégant à n’importe quel espace, elles offrent aussi une excellente isolation thermique et acoustique. Cela garantit une maison ou un bureau plus confortable et plus écoénergétique. Que vous planifiiez une rénovation ou construisiez une nouvelle habitation, optez pour les coupoles fiables et de qualité de Skylux.<br> </p> </body> | coupole-1100x1700 | 8162585411861 | 49193078554957
Coupoles | Lichtkoepel | Skylux | Coupole Skylux 110x170 cm | Simple paroi (moins isolant - 5,17 W/m²K) / Polycarbonate (250 fois plus résistant aux chocs que le verre) / Thermorésistant * opale & non transparent | 45165 | 5412970451655 | 1191.85 | Oui | 4-7 | 11.15 | Choisissez clair ou opalin ou Heatstop | Thermorésistant * opale & non transparent | Nombre de parois | Simple paroi (moins isolant - 5,17 W/m²K) | Matériau | Polycarbonate (250 fois plus résistant aux chocs que le verre) | 1100 x 1700 mm | 1700 | 1100 |  |  | 2.12 | Rectangulaire | [9 empty] | B |  |  | Pour les pièces chauffées nous recommandons au minimum une coupole à 3 parois pour une isolation optimale. | Vous cherchez un moyen d’apporter plus de lumière naturelle dans votre habitation ou votre espace de travail ? Envisagez sans hésiter une coupole 1100x1700 de Skylux ! Nos coupoles sont disponibles en différentes dimensions et matériaux, afin que vous puissiez trouver la solution parfaitement adaptée à votre projet. Choisissez entre l’acrylique ou le polycarbonate, des parois simples ou multiples, ainsi que des versions transparentes, opales ou heatstop. De plus, nos coupoles sont également disponibles en version fixe ou ouvrante. Dans le cadre d’une rénovation complète ou d’une construction neuve, une costière est requise pour l’installation correcte de la coupole. Heureusement, vous pouvez aussi sélectionner la costière directement sur cette page. Que vous recherchiez une version fixe ou ouvrante, chez Skylux, nous avons tout ce qu’il vous faut pour trouver la coupole parfaite pour votre projet. De plus, nos coupoles ne sont pas seulement un ajout élégant à n’importe quel espace, elles offrent aussi une excellente isolation thermique et acoustique. Cela garantit une maison ou un bureau plus confortable et plus écoénergétique. Que vous planifiiez une rénovation ou construisiez une nouvelle habitation, optez pour les coupoles fiables et de qualité de Skylux. | https://skylux.eu/fr/products/coupole-1100x1700?variant=49193077670221 | https://skylux.eu/cdn/shop/files/download_93874560-708d-4829-a51e-462dbaa22ade.jpg?v=1737482750&width=1600 | https://skylux.eu/cdn/shop/files/Skylux-lichtkoepel-110x170-cm-Lichtkoepel.jpg?v=1737486597&width=1600 | https://skylux.eu/cdn/shop/files/400dc924-54f6-47a2-b966-72acdf505529.webp?v=1782971968&width=1600 | https://skylux.eu/cdn/shop/files/e2602eb5-eb77-4594-9287-8563fa6b1ab1.webp?v=1782972066&width=1600 | https://skylux.eu/cdn/shop/files/646b0795-575e-4533-8c4b-b4c41eb259f5.jpg?v=1782972129&width=1600 | //skylux.eu/cdn/shop/files/F_MH_Notice_de_pose__Skylux_PMMA_coupoles.pdf?v=14496508717816058976 | //skylux.eu/cdn/shop/files/F_TD_Dossier_Technique.zip?v=3735489360144844648 | <body> <p id="isPasted">Vous cherchez un moyen d’apporter plus de lumière naturelle dans votre habitation ou votre espace de travail ? Envisagez sans hésiter une coupole 1100x1700 de Skylux ! Nos coupoles sont disponibles en différentes dimensions et matériaux, afin que vous puissiez trouver la solution parfaitement adaptée à votre projet. Choisissez entre l’acrylique ou le polycarbonate, des parois simples ou multiples, ainsi que des versions transparentes, opales ou heatstop. De plus, nos coupoles sont également disponibles en version fixe ou ouvrante.</p> <p>Dans le cadre d’une rénovation complète ou d’une construction neuve, une costière est requise pour l’installation correcte de la coupole. Heureusement, vous pouvez aussi sélectionner la costière directement sur cette page. Que vous recherchiez une version fixe ou ouvrante, chez Skylux, nous avons tout ce qu’il vous faut pour trouver la coupole parfaite pour votre projet.</p> <p>De plus, nos coupoles ne sont pas seulement un ajout élégant à n’importe quel espace, elles offrent aussi une excellente isolation thermique et acoustique. Cela garantit une maison ou un bureau plus confortable et plus écoénergétique. Que vous planifiiez une rénovation ou construisiez une nouvelle habitation, optez pour les coupoles fiables et de qualité de Skylux.<br> </p> </body> | coupole-1100x1700 | 8162585411861 | 49193077670221
Coupoles | Lichtkoepel | Skylux | Coupole Skylux 110x170 cm | Double paroi (2,90 W/m²K) / Polycarbonate (250 fois plus résistant aux chocs que le verre) / Thermorésistant * opale & non transparent | 27512 | 5412970275121 | 1657.7 | Oui | 4-7 | 16.81 | Choisissez clair ou opalin ou Heatstop | Thermorésistant * opale & non transparent | Nombre de parois | Double paroi (2,90 W/m²K) | Matériau | Polycarbonate (250 fois plus résistant aux chocs que le verre) | 1100 x 1700 mm | 1700 | 1100 |  |  | 2.12 | Rectangulaire | [9 empty] | B |  |  | Pour les pièces chauffées nous recommandons au minimum une coupole à 3 parois pour une isolation optimale. | Vous cherchez un moyen d’apporter plus de lumière naturelle dans votre habitation ou votre espace de travail ? Envisagez sans hésiter une coupole 1100x1700 de Skylux ! Nos coupoles sont disponibles en différentes dimensions et matériaux, afin que vous puissiez trouver la solution parfaitement adaptée à votre projet. Choisissez entre l’acrylique ou le polycarbonate, des parois simples ou multiples, ainsi que des versions transparentes, opales ou heatstop. De plus, nos coupoles sont également disponibles en version fixe ou ouvrante. Dans le cadre d’une rénovation complète ou d’une construction neuve, une costière est requise pour l’installation correcte de la coupole. Heureusement, vous pouvez aussi sélectionner la costière directement sur cette page. Que vous recherchiez une version fixe ou ouvrante, chez Skylux, nous avons tout ce qu’il vous faut pour trouver la coupole parfaite pour votre projet. De plus, nos coupoles ne sont pas seulement un ajout élégant à n’importe quel espace, elles offrent aussi une excellente isolation thermique et acoustique. Cela garantit une maison ou un bureau plus confortable et plus écoénergétique. Que vous planifiiez une rénovation ou construisiez une nouvelle habitation, optez pour les coupoles fiables et de qualité de Skylux. | https://skylux.eu/fr/products/coupole-1100x1700?variant=49193077866829 | https://skylux.eu/cdn/shop/files/download_1badd494-d67c-46fb-9828-1218fcd9df7e.jpg?v=1737482788&width=1600 | https://skylux.eu/cdn/shop/files/Skylux-lichtkoepel-110x170-cm-Lichtkoepel.jpg?v=1737486597&width=1600 | https://skylux.eu/cdn/shop/files/400dc924-54f6-47a2-b966-72acdf505529.webp?v=1782971968&width=1600 | https://skylux.eu/cdn/shop/files/e2602eb5-eb77-4594-9287-8563fa6b1ab1.webp?v=1782972066&width=1600 | https://skylux.eu/cdn/shop/files/646b0795-575e-4533-8c4b-b4c41eb259f5.jpg?v=1782972129&width=1600 | //skylux.eu/cdn/shop/files/F_MH_Notice_de_pose__Skylux_PMMA_coupoles.pdf?v=14496508717816058976 | //skylux.eu/cdn/shop/files/F_TD_Dossier_Technique.zip?v=3735489360144844648 | <body> <p id="isPasted">Vous cherchez un moyen d’apporter plus de lumière naturelle dans votre habitation ou votre espace de travail ? Envisagez sans hésiter une coupole 1100x1700 de Skylux ! Nos coupoles sont disponibles en différentes dimensions et matériaux, afin que vous puissiez trouver la solution parfaitement adaptée à votre projet. Choisissez entre l’acrylique ou le polycarbonate, des parois simples ou multiples, ainsi que des versions transparentes, opales ou heatstop. De plus, nos coupoles sont également disponibles en version fixe ou ouvrante.</p> <p>Dans le cadre d’une rénovation complète ou d’une construction neuve, une costière est requise pour l’installation correcte de la coupole. Heureusement, vous pouvez aussi sélectionner la costière directement sur cette page. Que vous recherchiez une version fixe ou ouvrante, chez Skylux, nous avons tout ce qu’il vous faut pour trouver la coupole parfaite pour votre projet.</p> <p>De plus, nos coupoles ne sont pas seulement un ajout élégant à n’importe quel espace, elles offrent aussi une excellente isolation thermique et acoustique. Cela garantit une maison ou un bureau plus confortable et plus écoénergétique. Que vous planifiiez une rénovation ou construisiez une nouvelle habitation, optez pour les coupoles fiables et de qualité de Skylux.<br> </p> </body> | coupole-1100x1700 | 8162585411861 | 49193077866829
Coupoles | Lichtkoepel | Skylux | Coupole Skylux 110x170 cm | Triple paroi (1.70 W/m²K) Choisissez cette version ou supérieure pour une pièce chauffée ! / Polycarbonate (250 fois plus résistant aux chocs que le verre) / Thermorésistant * opale & non transparent | 28144 | 5412970281443 | 2123.55 | Oui | 4-7 | 22.45 | Choisissez clair ou opalin ou Heatstop | Thermorésistant * opale & non transparent | Nombre de parois | Triple paroi (1.70 W/m²K) Choisissez cette version ou supérieure pour une pièce chauffée ! | Matériau | Polycarbonate (250 fois plus résistant aux chocs que le verre) | 1100 x 1700 mm | 1700 | 1100 |  |  | 2.12 | Rectangulaire | [9 empty] | B |  |  | Pour les pièces chauffées nous recommandons au minimum une coupole à 3 parois pour une isolation optimale. | Vous cherchez un moyen d’apporter plus de lumière naturelle dans votre habitation ou votre espace de travail ? Envisagez sans hésiter une coupole 1100x1700 de Skylux ! Nos coupoles sont disponibles en différentes dimensions et matériaux, afin que vous puissiez trouver la solution parfaitement adaptée à votre projet. Choisissez entre l’acrylique ou le polycarbonate, des parois simples ou multiples, ainsi que des versions transparentes, opales ou heatstop. De plus, nos coupoles sont également disponibles en version fixe ou ouvrante. Dans le cadre d’une rénovation complète ou d’une construction neuve, une costière est requise pour l’installation correcte de la coupole. Heureusement, vous pouvez aussi sélectionner la costière directement sur cette page. Que vous recherchiez une version fixe ou ouvrante, chez Skylux, nous avons tout ce qu’il vous faut pour trouver la coupole parfaite pour votre projet. De plus, nos coupoles ne sont pas seulement un ajout élégant à n’importe quel espace, elles offrent aussi une excellente isolation thermique et acoustique. Cela garantit une maison ou un bureau plus confortable et plus écoénergétique. Que vous planifiiez une rénovation ou construisiez une nouvelle habitation, optez pour les coupoles fiables et de qualité de Skylux. | https://skylux.eu/fr/products/coupole-1100x1700?variant=49193078096205 | https://skylux.eu/cdn/shop/files/download_615a346f-c6c7-4fa9-962a-bbf5437045e7.jpg?v=1737482826&width=1600 | https://skylux.eu/cdn/shop/files/Skylux-lichtkoepel-110x170-cm-Lichtkoepel.jpg?v=1737486597&width=1600 | https://skylux.eu/cdn/shop/files/400dc924-54f6-47a2-b966-72acdf505529.webp?v=1782971968&width=1600 | https://skylux.eu/cdn/shop/files/e2602eb5-eb77-4594-9287-8563fa6b1ab1.webp?v=1782972066&width=1600 | https://skylux.eu/cdn/shop/files/646b0795-575e-4533-8c4b-b4c41eb259f5.jpg?v=1782972129&width=1600 | //skylux.eu/cdn/shop/files/F_MH_Notice_de_pose__Skylux_PMMA_coupoles.pdf?v=14496508717816058976 | //skylux.eu/cdn/shop/files/F_TD_Dossier_Technique.zip?v=3735489360144844648 | <body> <p id="isPasted">Vous cherchez un moyen d’apporter plus de lumière naturelle dans votre habitation ou votre espace de travail ? Envisagez sans hésiter une coupole 1100x1700 de Skylux ! Nos coupoles sont disponibles en différentes dimensions et matériaux, afin que vous puissiez trouver la solution parfaitement adaptée à votre projet. Choisissez entre l’acrylique ou le polycarbonate, des parois simples ou multiples, ainsi que des versions transparentes, opales ou heatstop. De plus, nos coupoles sont également disponibles en version fixe ou ouvrante.</p> <p>Dans le cadre d’une rénovation complète ou d’une construction neuve, une costière est requise pour l’installation correcte de la coupole. Heureusement, vous pouvez aussi sélectionner la costière directement sur cette page. Que vous recherchiez une version fixe ou ouvrante, chez Skylux, nous avons tout ce qu’il vous faut pour trouver la coupole parfaite pour votre projet.</p> <p>De plus, nos coupoles ne sont pas seulement un ajout élégant à n’importe quel espace, elles offrent aussi une excellente isolation thermique et acoustique. Cela garantit une maison ou un bureau plus confortable et plus écoénergétique. Que vous planifiiez une rénovation ou construisiez une nouvelle habitation, optez pour les coupoles fiables et de qualité de Skylux.<br> </p> </body> | coupole-1100x1700 | 8162585411861 | 49193078096205
Coupoles | Lichtkoepel | Skylux | Coupole Skylux 110x170 cm | Quadruple paroi (1,28 W/m²K) / Polycarbonate (250 fois plus résistant aux chocs que le verre) / Thermorésistant * opale & non transparent | 66310 | 5412970663102 | 2589.4 | Oui | 4-7 | 29.19 | Choisissez clair ou opalin ou Heatstop | Thermorésistant * opale & non transparent | Nombre de parois | Quadruple paroi (1,28 W/m²K) | Matériau | Polycarbonate (250 fois plus résistant aux chocs que le verre) | 1100 x 1700 mm | 1700 | 1100 |  |  | 2.12 | Rectangulaire | [9 empty] | B |  |  | Pour les pièces chauffées nous recommandons au minimum une coupole à 3 parois pour une isolation optimale. | Vous cherchez un moyen d’apporter plus de lumière naturelle dans votre habitation ou votre espace de travail ? Envisagez sans hésiter une coupole 1100x1700 de Skylux ! Nos coupoles sont disponibles en différentes dimensions et matériaux, afin que vous puissiez trouver la solution parfaitement adaptée à votre projet. Choisissez entre l’acrylique ou le polycarbonate, des parois simples ou multiples, ainsi que des versions transparentes, opales ou heatstop. De plus, nos coupoles sont également disponibles en version fixe ou ouvrante. Dans le cadre d’une rénovation complète ou d’une construction neuve, une costière est requise pour l’installation correcte de la coupole. Heureusement, vous pouvez aussi sélectionner la costière directement sur cette page. Que vous recherchiez une version fixe ou ouvrante, chez Skylux, nous avons tout ce qu’il vous faut pour trouver la coupole parfaite pour votre projet. De plus, nos coupoles ne sont pas seulement un ajout élégant à n’importe quel espace, elles offrent aussi une excellente isolation thermique et acoustique. Cela garantit une maison ou un bureau plus confortable et plus écoénergétique. Que vous planifiiez une rénovation ou construisiez une nouvelle habitation, optez pour les coupoles fiables et de qualité de Skylux. | https://skylux.eu/fr/products/coupole-1100x1700?variant=49193078423885 | https://skylux.eu/cdn/shop/files/download_11d0fe81-fd13-4999-b642-39aab01a8f55.jpg?v=1737482863&width=1600 | https://skylux.eu/cdn/shop/files/Skylux-lichtkoepel-110x170-cm-Lichtkoepel.jpg?v=1737486597&width=1600 | https://skylux.eu/cdn/shop/files/400dc924-54f6-47a2-b966-72acdf505529.webp?v=1782971968&width=1600 | https://skylux.eu/cdn/shop/files/e2602eb5-eb77-4594-9287-8563fa6b1ab1.webp?v=1782972066&width=1600 | https://skylux.eu/cdn/shop/files/646b0795-575e-4533-8c4b-b4c41eb259f5.jpg?v=1782972129&width=1600 | //skylux.eu/cdn/shop/files/F_MH_Notice_de_pose__Skylux_PMMA_coupoles.pdf?v=14496508717816058976 | //skylux.eu/cdn/shop/files/F_TD_Dossier_Technique.zip?v=3735489360144844648 | <body> <p id="isPasted">Vous cherchez un moyen d’apporter plus de lumière naturelle dans votre habitation ou votre espace de travail ? Envisagez sans hésiter une coupole 1100x1700 de Skylux ! Nos coupoles sont disponibles en différentes dimensions et matériaux, afin que vous puissiez trouver la solution parfaitement adaptée à votre projet. Choisissez entre l’acrylique ou le polycarbonate, des parois simples ou multiples, ainsi que des versions transparentes, opales ou heatstop. De plus, nos coupoles sont également disponibles en version fixe ou ouvrante.</p> <p>Dans le cadre d’une rénovation complète ou d’une construction neuve, une costière est requise pour l’installation correcte de la coupole. Heureusement, vous pouvez aussi sélectionner la costière directement sur cette page. Que vous recherchiez une version fixe ou ouvrante, chez Skylux, nous avons tout ce qu’il vous faut pour trouver la coupole parfaite pour votre projet.</p> <p>De plus, nos coupoles ne sont pas seulement un ajout élégant à n’importe quel espace, elles offrent aussi une excellente isolation thermique et acoustique. Cela garantit une maison ou un bureau plus confortable et plus écoénergétique. Que vous planifiiez une rénovation ou construisiez une nouvelle habitation, optez pour les coupoles fiables et de qualité de Skylux.<br> </p> </body> | coupole-1100x1700 | 8162585411861 | 49193078423885
Coupoles | Lichtkoepel | Skylux | Coupole Skylux 110x230 cm | Simple paroi (moins isolant - 5,17 W/m²K) / Acrylique (10 fois plus résistant aux chocs que le verre) / Clair * visibilité comme le verre | 14894 | 5412970148944 | 948.65 | Oui | 35-45 | 15.47 | Choisissez clair ou opalin ou Heatstop | Clair * visibilité comme le verre | Nombre de parois | Simple paroi (moins isolant - 5,17 W/m²K) | Matériau | Acrylique (10 fois plus résistant aux chocs que le verre) | 1100 x 2300 mm | 2300 | 1100 |  |  | 2.82 | Rectangulaire | [9 empty] | D |  |  | Pour les pièces chauffées nous recommandons au minimum une coupole à 3 parois pour une isolation optimale. | Vous cherchez un moyen d’apporter plus de lumière naturelle dans votre habitation ou votre espace de travail ? Pensez alors certainement à une coupole 1100x2300 de Skylux ! Nos coupoles sont disponibles en différentes dimensions et matériaux, afin que vous puissiez trouver la solution parfaitement adaptée à votre projet. Choisissez entre l’acrylique ou le polycarbonate, des parois simples ou multiples, ainsi que des versions transparentes, opales ou heatstop. De plus, nos coupoles sont également disponibles en version fixe ou ouvrante. Dans le cadre d’une rénovation totale ou d’une construction neuve, une costière est requise pour l’installation correcte de la coupole. Heureusement, vous pouvez également sélectionner la costière directement sur cette page. Que vous recherchiez une version fixe ou ouvrante, chez Skylux, nous avons tout ce qu’il vous faut pour trouver la coupole parfaite pour votre projet. De plus, nos coupoles ne sont pas seulement un ajout élégant à chaque espace, elles offrent également une excellente isolation thermique et acoustique. Cela garantit une maison ou un bureau plus confortable et plus économe en énergie. Que vous planifiiez une rénovation ou construisiez une nouvelle habitation, choisissez les coupoles fiables et de qualité de Skylux. | https://skylux.eu/fr/products/coupole-1100x2300?variant=49193078653261 | https://skylux.eu/cdn/shop/files/download_efce69c1-dcfa-4384-8953-7aa0514a99e2.jpg?v=1737482519&width=1600 | https://skylux.eu/cdn/shop/files/Skylux-lichtkoepel-110x230-cm-Lichtkoepel.jpg?v=1737486590&width=1600 | https://skylux.eu/cdn/shop/files/400dc924-54f6-47a2-b966-72acdf505529.webp?v=1782971968&width=1600 | https://skylux.eu/cdn/shop/files/e2602eb5-eb77-4594-9287-8563fa6b1ab1.webp?v=1782972066&width=1600 | https://skylux.eu/cdn/shop/files/646b0795-575e-4533-8c4b-b4c41eb259f5.jpg?v=1782972129&width=1600 | //skylux.eu/cdn/shop/files/F_MH_Notice_de_pose__Skylux_PMMA_coupoles.pdf?v=14496508717816058976 | //skylux.eu/cdn/shop/files/F_TD_Dossier_Technique.zip?v=3735489360144844648 | <body> <p id="isPasted">Vous cherchez un moyen d’apporter plus de lumière naturelle dans votre habitation ou votre espace de travail ? Pensez alors certainement à une coupole 1100x2300 de Skylux ! Nos coupoles sont disponibles en différentes dimensions et matériaux, afin que vous puissiez trouver la solution parfaitement adaptée à votre projet. Choisissez entre l’acrylique ou le polycarbonate, des parois simples ou multiples, ainsi que des versions transparentes, opales ou heatstop. De plus, nos coupoles sont également disponibles en version fixe ou ouvrante.</p> <p>Dans le cadre d’une rénovation totale ou d’une construction neuve, une costière est requise pour l’installation correcte de la coupole. Heureusement, vous pouvez également sélectionner la costière directement sur cette page. Que vous recherchiez une version fixe ou ouvrante, chez Skylux, nous avons tout ce qu’il vous faut pour trouver la coupole parfaite pour votre projet.</p> <p>De plus, nos coupoles ne sont pas seulement un ajout élégant à chaque espace, elles offrent également une excellente isolation thermique et acoustique. Cela garantit une maison ou un bureau plus confortable et plus économe en énergie. Que vous planifiiez une rénovation ou construisiez une nouvelle habitation, choisissez les coupoles fiables et de qualité de Skylux.<br> </p> </body> | coupole-1100x2300 | 8162585280789 | 49193078653261
Coupoles | Lichtkoepel | Skylux | Coupole Skylux 110x230 cm | Simple paroi (moins isolant - 5,17 W/m²K) / Polycarbonate (250 fois plus résistant aux chocs que le verre) / Clair * visibilité comme le verre | 12976 | 5412970129769 | 1438.7 | Oui | 35-45 | 6.2 | Choisissez clair ou opalin ou Heatstop | Clair * visibilité comme le verre | Nombre de parois | Simple paroi (moins isolant - 5,17 W/m²K) | Matériau | Polycarbonate (250 fois plus résistant aux chocs que le verre) | 1100 x 2300 mm | 2300 | 1100 |  |  | 2.82 | Rectangulaire | [9 empty] | D |  |  | Pour les pièces chauffées nous recommandons au minimum une coupole à 3 parois pour une isolation optimale. | Vous cherchez un moyen d’apporter plus de lumière naturelle dans votre habitation ou votre espace de travail ? Pensez alors certainement à une coupole 1100x2300 de Skylux ! Nos coupoles sont disponibles en différentes dimensions et matériaux, afin que vous puissiez trouver la solution parfaitement adaptée à votre projet. Choisissez entre l’acrylique ou le polycarbonate, des parois simples ou multiples, ainsi que des versions transparentes, opales ou heatstop. De plus, nos coupoles sont également disponibles en version fixe ou ouvrante. Dans le cadre d’une rénovation totale ou d’une construction neuve, une costière est requise pour l’installation correcte de la coupole. Heureusement, vous pouvez également sélectionner la costière directement sur cette page. Que vous recherchiez une version fixe ou ouvrante, chez Skylux, nous avons tout ce qu’il vous faut pour trouver la coupole parfaite pour votre projet. De plus, nos coupoles ne sont pas seulement un ajout élégant à chaque espace, elles offrent également une excellente isolation thermique et acoustique. Cela garantit une maison ou un bureau plus confortable et plus économe en énergie. Que vous planifiiez une rénovation ou construisiez une nouvelle habitation, choisissez les coupoles fiables et de qualité de Skylux. | https://skylux.eu/fr/products/coupole-1100x2300?variant=49193078718797 | https://skylux.eu/cdn/shop/files/download_83485ec8-d84e-484c-8e6c-e35862e6f416.jpg?v=1737482536&width=1600 | https://skylux.eu/cdn/shop/files/Skylux-lichtkoepel-110x230-cm-Lichtkoepel.jpg?v=1737486590&width=1600 | https://skylux.eu/cdn/shop/files/400dc924-54f6-47a2-b966-72acdf505529.webp?v=1782971968&width=1600 | https://skylux.eu/cdn/shop/files/e2602eb5-eb77-4594-9287-8563fa6b1ab1.webp?v=1782972066&width=1600 | https://skylux.eu/cdn/shop/files/646b0795-575e-4533-8c4b-b4c41eb259f5.jpg?v=1782972129&width=1600 | //skylux.eu/cdn/shop/files/F_MH_Notice_de_pose__Skylux_PMMA_coupoles.pdf?v=14496508717816058976 | //skylux.eu/cdn/shop/files/F_TD_Dossier_Technique.zip?v=3735489360144844648 | <body> <p id="isPasted">Vous cherchez un moyen d’apporter plus de lumière naturelle dans votre habitation ou votre espace de travail ? Pensez alors certainement à une coupole 1100x2300 de Skylux ! Nos coupoles sont disponibles en différentes dimensions et matériaux, afin que vous puissiez trouver la solution parfaitement adaptée à votre projet. Choisissez entre l’acrylique ou le polycarbonate, des parois simples ou multiples, ainsi que des versions transparentes, opales ou heatstop. De plus, nos coupoles sont également disponibles en version fixe ou ouvrante.</p> <p>Dans le cadre d’une rénovation totale ou d’une construction neuve, une costière est requise pour l’installation correcte de la coupole. Heureusement, vous pouvez également sélectionner la costière directement sur cette page. Que vous recherchiez une version fixe ou ouvrante, chez Skylux, nous avons tout ce qu’il vous faut pour trouver la coupole parfaite pour votre projet.</p> <p>De plus, nos coupoles ne sont pas seulement un ajout élégant à chaque espace, elles offrent également une excellente isolation thermique et acoustique. Cela garantit une maison ou un bureau plus confortable et plus économe en énergie. Que vous planifiiez une rénovation ou construisiez une nouvelle habitation, choisissez les coupoles fiables et de qualité de Skylux.<br> </p> </body> | coupole-1100x2300 | 8162585280789 | 49193078718797
Coupoles | Lichtkoepel | Skylux | Coupole Skylux 110x230 cm | Double paroi (2,90 W/m²K) / Acrylique (10 fois plus résistant aux chocs que le verre) / Clair * visibilité comme le verre | 14534 | 5412970145349 | 1591.15 | Oui | 35-45 | 26 | Choisissez clair ou opalin ou Heatstop | Clair * visibilité comme le verre | Nombre de parois | Double paroi (2,90 W/m²K) | Matériau | Acrylique (10 fois plus résistant aux chocs que le verre) | 1100 x 2300 mm | 2300 | 1100 |  |  | 2.82 | Rectangulaire | [9 empty] | D |  |  | Pour les pièces chauffées nous recommandons au minimum une coupole à 3 parois pour une isolation optimale. | Vous cherchez un moyen d’apporter plus de lumière naturelle dans votre habitation ou votre espace de travail ? Pensez alors certainement à une coupole 1100x2300 de Skylux ! Nos coupoles sont disponibles en différentes dimensions et matériaux, afin que vous puissiez trouver la solution parfaitement adaptée à votre projet. Choisissez entre l’acrylique ou le polycarbonate, des parois simples ou multiples, ainsi que des versions transparentes, opales ou heatstop. De plus, nos coupoles sont également disponibles en version fixe ou ouvrante. Dans le cadre d’une rénovation totale ou d’une construction neuve, une costière est requise pour l’installation correcte de la coupole. Heureusement, vous pouvez également sélectionner la costière directement sur cette page. Que vous recherchiez une version fixe ou ouvrante, chez Skylux, nous avons tout ce qu’il vous faut pour trouver la coupole parfaite pour votre projet. De plus, nos coupoles ne sont pas seulement un ajout élégant à chaque espace, elles offrent également une excellente isolation thermique et acoustique. Cela garantit une maison ou un bureau plus confortable et plus économe en énergie. Que vous planifiiez une rénovation ou construisiez une nouvelle habitation, choisissez les coupoles fiables et de qualité de Skylux. | https://skylux.eu/fr/products/coupole-1100x2300?variant=49193078817101 | https://skylux.eu/cdn/shop/files/download_cbbec93b-effc-4453-88b5-bf7b7417bc2c.jpg?v=1737482552&width=1600 | https://skylux.eu/cdn/shop/files/Skylux-lichtkoepel-110x230-cm-Lichtkoepel.jpg?v=1737486590&width=1600 | https://skylux.eu/cdn/shop/files/400dc924-54f6-47a2-b966-72acdf505529.webp?v=1782971968&width=1600 | https://skylux.eu/cdn/shop/files/e2602eb5-eb77-4594-9287-8563fa6b1ab1.webp?v=1782972066&width=1600 | https://skylux.eu/cdn/shop/files/646b0795-575e-4533-8c4b-b4c41eb259f5.jpg?v=1782972129&width=1600 | //skylux.eu/cdn/shop/files/F_MH_Notice_de_pose__Skylux_PMMA_coupoles.pdf?v=14496508717816058976 | //skylux.eu/cdn/shop/files/F_TD_Dossier_Technique.zip?v=3735489360144844648 | <body> <p id="isPasted">Vous cherchez un moyen d’apporter plus de lumière naturelle dans votre habitation ou votre espace de travail ? Pensez alors certainement à une coupole 1100x2300 de Skylux ! Nos coupoles sont disponibles en différentes dimensions et matériaux, afin que vous puissiez trouver la solution parfaitement adaptée à votre projet. Choisissez entre l’acrylique ou le polycarbonate, des parois simples ou multiples, ainsi que des versions transparentes, opales ou heatstop. De plus, nos coupoles sont également disponibles en version fixe ou ouvrante.</p> <p>Dans le cadre d’une rénovation totale ou d’une construction neuve, une costière est requise pour l’installation correcte de la coupole. Heureusement, vous pouvez également sélectionner la costière directement sur cette page. Que vous recherchiez une version fixe ou ouvrante, chez Skylux, nous avons tout ce qu’il vous faut pour trouver la coupole parfaite pour votre projet.</p> <p>De plus, nos coupoles ne sont pas seulement un ajout élégant à chaque espace, elles offrent également une excellente isolation thermique et acoustique. Cela garantit une maison ou un bureau plus confortable et plus économe en énergie. Que vous planifiiez une rénovation ou construisiez une nouvelle habitation, choisissez les coupoles fiables et de qualité de Skylux.<br> </p> </body> | coupole-1100x2300 | 8162585280789 | 49193078817101
Coupoles | Lichtkoepel | Skylux | Coupole Skylux 110x230 cm | Double paroi (2,90 W/m²K) / Polycarbonate (250 fois plus résistant aux chocs que le verre) / Clair * visibilité comme le verre | 12273 | 5412970122739 | 2081.2 | Oui | 35-45 | 16.71 | Choisissez clair ou opalin ou Heatstop | Clair * visibilité comme le verre | Nombre de parois | Double paroi (2,90 W/m²K) | Matériau | Polycarbonate (250 fois plus résistant aux chocs que le verre) | 1100 x 2300 mm | 2300 | 1100 |  |  | 2.82 | Rectangulaire | [9 empty] | D |  |  | Pour les pièces chauffées nous recommandons au minimum une coupole à 3 parois pour une isolation optimale. | Vous cherchez un moyen d’apporter plus de lumière naturelle dans votre habitation ou votre espace de travail ? Pensez alors certainement à une coupole 1100x2300 de Skylux ! Nos coupoles sont disponibles en différentes dimensions et matériaux, afin que vous puissiez trouver la solution parfaitement adaptée à votre projet. Choisissez entre l’acrylique ou le polycarbonate, des parois simples ou multiples, ainsi que des versions transparentes, opales ou heatstop. De plus, nos coupoles sont également disponibles en version fixe ou ouvrante. Dans le cadre d’une rénovation totale ou d’une construction neuve, une costière est requise pour l’installation correcte de la coupole. Heureusement, vous pouvez également sélectionner la costière directement sur cette page. Que vous recherchiez une version fixe ou ouvrante, chez Skylux, nous avons tout ce qu’il vous faut pour trouver la coupole parfaite pour votre projet. De plus, nos coupoles ne sont pas seulement un ajout élégant à chaque espace, elles offrent également une excellente isolation thermique et acoustique. Cela garantit une maison ou un bureau plus confortable et plus économe en énergie. Que vous planifiiez une rénovation ou construisiez une nouvelle habitation, choisissez les coupoles fiables et de qualité de Skylux. | https://skylux.eu/fr/products/coupole-1100x2300?variant=49193079046477 | https://skylux.eu/cdn/shop/files/download_a15fda3a-a6dc-4d3d-bb77-e12b09b3e877.jpg?v=1737482567&width=1600 | https://skylux.eu/cdn/shop/files/Skylux-lichtkoepel-110x230-cm-Lichtkoepel.jpg?v=1737486590&width=1600 | https://skylux.eu/cdn/shop/files/400dc924-54f6-47a2-b966-72acdf505529.webp?v=1782971968&width=1600 | https://skylux.eu/cdn/shop/files/e2602eb5-eb77-4594-9287-8563fa6b1ab1.webp?v=1782972066&width=1600 | https://skylux.eu/cdn/shop/files/646b0795-575e-4533-8c4b-b4c41eb259f5.jpg?v=1782972129&width=1600 | //skylux.eu/cdn/shop/files/F_MH_Notice_de_pose__Skylux_PMMA_coupoles.pdf?v=14496508717816058976 | //skylux.eu/cdn/shop/files/F_TD_Dossier_Technique.zip?v=3735489360144844648 | <body> <p id="isPasted">Vous cherchez un moyen d’apporter plus de lumière naturelle dans votre habitation ou votre espace de travail ? Pensez alors certainement à une coupole 1100x2300 de Skylux ! Nos coupoles sont disponibles en différentes dimensions et matériaux, afin que vous puissiez trouver la solution parfaitement adaptée à votre projet. Choisissez entre l’acrylique ou le polycarbonate, des parois simples ou multiples, ainsi que des versions transparentes, opales ou heatstop. De plus, nos coupoles sont également disponibles en version fixe ou ouvrante.</p> <p>Dans le cadre d’une rénovation totale ou d’une construction neuve, une costière est requise pour l’installation correcte de la coupole. Heureusement, vous pouvez également sélectionner la costière directement sur cette page. Que vous recherchiez une version fixe ou ouvrante, chez Skylux, nous avons tout ce qu’il vous faut pour trouver la coupole parfaite pour votre projet.</p> <p>De plus, nos coupoles ne sont pas seulement un ajout élégant à chaque espace, elles offrent également une excellente isolation thermique et acoustique. Cela garantit une maison ou un bureau plus confortable et plus économe en énergie. Que vous planifiiez une rénovation ou construisiez une nouvelle habitation, choisissez les coupoles fiables et de qualité de Skylux.<br> </p> </body> | coupole-1100x2300 | 8162585280789 | 49193079046477
Coupoles | Lichtkoepel | Skylux | Coupole Skylux 110x230 cm | Triple paroi (1.70 W/m²K) Choisissez cette version ou supérieure pour une pièce chauffée ! / Acrylique (10 fois plus résistant aux chocs que le verre) / Clair * visibilité comme le verre | 23464 | 5412970234647 | 2233.7 | Oui | 35-45 | 35 | Choisissez clair ou opalin ou Heatstop | Clair * visibilité comme le verre | Nombre de parois | Triple paroi (1.70 W/m²K) Choisissez cette version ou supérieure pour une pièce chauffée ! | Matériau | Acrylique (10 fois plus résistant aux chocs que le verre) | 1100 x 2300 mm | 2300 | 1100 |  |  | 2.82 | Rectangulaire | [9 empty] | D |  |  | Pour les pièces chauffées nous recommandons au minimum une coupole à 3 parois pour une isolation optimale. | Vous cherchez un moyen d’apporter plus de lumière naturelle dans votre habitation ou votre espace de travail ? Pensez alors certainement à une coupole 1100x2300 de Skylux ! Nos coupoles sont disponibles en différentes dimensions et matériaux, afin que vous puissiez trouver la solution parfaitement adaptée à votre projet. Choisissez entre l’acrylique ou le polycarbonate, des parois simples ou multiples, ainsi que des versions transparentes, opales ou heatstop. De plus, nos coupoles sont également disponibles en version fixe ou ouvrante. Dans le cadre d’une rénovation totale ou d’une construction neuve, une costière est requise pour l’installation correcte de la coupole. Heureusement, vous pouvez également sélectionner la costière directement sur cette page. Que vous recherchiez une version fixe ou ouvrante, chez Skylux, nous avons tout ce qu’il vous faut pour trouver la coupole parfaite pour votre projet. De plus, nos coupoles ne sont pas seulement un ajout élégant à chaque espace, elles offrent également une excellente isolation thermique et acoustique. Cela garantit une maison ou un bureau plus confortable et plus économe en énergie. Que vous planifiiez une rénovation ou construisiez une nouvelle habitation, choisissez les coupoles fiables et de qualité de Skylux. | https://skylux.eu/fr/products/coupole-1100x2300?variant=49193079144781 | https://skylux.eu/cdn/shop/files/download_29ecd87a-6d71-4cd0-8581-7b67a5049388.jpg?v=1737482650&width=1600 | https://skylux.eu/cdn/shop/files/Skylux-lichtkoepel-110x230-cm-Lichtkoepel.jpg?v=1737486590&width=1600 | https://skylux.eu/cdn/shop/files/400dc924-54f6-47a2-b966-72acdf505529.webp?v=1782971968&width=1600 | https://skylux.eu/cdn/shop/files/e2602eb5-eb77-4594-9287-8563fa6b1ab1.webp?v=1782972066&width=1600 | https://skylux.eu/cdn/shop/files/646b0795-575e-4533-8c4b-b4c41eb259f5.jpg?v=1782972129&width=1600 | //skylux.eu/cdn/shop/files/F_MH_Notice_de_pose__Skylux_PMMA_coupoles.pdf?v=14496508717816058976 | //skylux.eu/cdn/shop/files/F_TD_Dossier_Technique.zip?v=3735489360144844648 | <body> <p id="isPasted">Vous cherchez un moyen d’apporter plus de lumière naturelle dans votre habitation ou votre espace de travail ? Pensez alors certainement à une coupole 1100x2300 de Skylux ! Nos coupoles sont disponibles en différentes dimensions et matériaux, afin que vous puissiez trouver la solution parfaitement adaptée à votre projet. Choisissez entre l’acrylique ou le polycarbonate, des parois simples ou multiples, ainsi que des versions transparentes, opales ou heatstop. De plus, nos coupoles sont également disponibles en version fixe ou ouvrante.</p> <p>Dans le cadre d’une rénovation totale ou d’une construction neuve, une costière est requise pour l’installation correcte de la coupole. Heureusement, vous pouvez également sélectionner la costière directement sur cette page. Que vous recherchiez une version fixe ou ouvrante, chez Skylux, nous avons tout ce qu’il vous faut pour trouver la coupole parfaite pour votre projet.</p> <p>De plus, nos coupoles ne sont pas seulement un ajout élégant à chaque espace, elles offrent également une excellente isolation thermique et acoustique. Cela garantit une maison ou un bureau plus confortable et plus économe en énergie. Que vous planifiiez une rénovation ou construisiez une nouvelle habitation, choisissez les coupoles fiables et de qualité de Skylux.<br> </p> </body> | coupole-1100x2300 | 8162585280789 | 49193079144781
Coupoles | Lichtkoepel | Skylux | Coupole Skylux 110x230 cm | Triple paroi (1.70 W/m²K) Choisissez cette version ou supérieure pour une pièce chauffée ! / Polycarbonate (250 fois plus résistant aux chocs que le verre) / Clair * visibilité comme le verre | 23908 | 5412970239086 | 2723.75 | Oui | 35-45 | 30.03 | Choisissez clair ou opalin ou Heatstop | Clair * visibilité comme le verre | Nombre de parois | Triple paroi (1.70 W/m²K) Choisissez cette version ou supérieure pour une pièce chauffée ! | Matériau | Polycarbonate (250 fois plus résistant aux chocs que le verre) | 1100 x 2300 mm | 2300 | 1100 |  |  | 2.82 | Rectangulaire | [9 empty] | D |  |  | Pour les pièces chauffées nous recommandons au minimum une coupole à 3 parois pour une isolation optimale. | Vous cherchez un moyen d’apporter plus de lumière naturelle dans votre habitation ou votre espace de travail ? Pensez alors certainement à une coupole 1100x2300 de Skylux ! Nos coupoles sont disponibles en différentes dimensions et matériaux, afin que vous puissiez trouver la solution parfaitement adaptée à votre projet. Choisissez entre l’acrylique ou le polycarbonate, des parois simples ou multiples, ainsi que des versions transparentes, opales ou heatstop. De plus, nos coupoles sont également disponibles en version fixe ou ouvrante. Dans le cadre d’une rénovation totale ou d’une construction neuve, une costière est requise pour l’installation correcte de la coupole. Heureusement, vous pouvez également sélectionner la costière directement sur cette page. Que vous recherchiez une version fixe ou ouvrante, chez Skylux, nous avons tout ce qu’il vous faut pour trouver la coupole parfaite pour votre projet. De plus, nos coupoles ne sont pas seulement un ajout élégant à chaque espace, elles offrent également une excellente isolation thermique et acoustique. Cela garantit une maison ou un bureau plus confortable et plus économe en énergie. Que vous planifiiez une rénovation ou construisiez une nouvelle habitation, choisissez les coupoles fiables et de qualité de Skylux. | https://skylux.eu/fr/products/coupole-1100x2300?variant=49193079210317 | https://skylux.eu/cdn/shop/files/download_bc3a0be7-dbb1-4a99-8639-1ef6c2224dc0.jpg?v=1737482665&width=1600 | https://skylux.eu/cdn/shop/files/Skylux-lichtkoepel-110x230-cm-Lichtkoepel.jpg?v=1737486590&width=1600 | https://skylux.eu/cdn/shop/files/400dc924-54f6-47a2-b966-72acdf505529.webp?v=1782971968&width=1600 | https://skylux.eu/cdn/shop/files/e2602eb5-eb77-4594-9287-8563fa6b1ab1.webp?v=1782972066&width=1600 | https://skylux.eu/cdn/shop/files/646b0795-575e-4533-8c4b-b4c41eb259f5.jpg?v=1782972129&width=1600 | //skylux.eu/cdn/shop/files/F_MH_Notice_de_pose__Skylux_PMMA_coupoles.pdf?v=14496508717816058976 | //skylux.eu/cdn/shop/files/F_TD_Dossier_Technique.zip?v=3735489360144844648 | <body> <p id="isPasted">Vous cherchez un moyen d’apporter plus de lumière naturelle dans votre habitation ou votre espace de travail ? Pensez alors certainement à une coupole 1100x2300 de Skylux ! Nos coupoles sont disponibles en différentes dimensions et matériaux, afin que vous puissiez trouver la solution parfaitement adaptée à votre projet. Choisissez entre l’acrylique ou le polycarbonate, des parois simples ou multiples, ainsi que des versions transparentes, opales ou heatstop. De plus, nos coupoles sont également disponibles en version fixe ou ouvrante.</p> <p>Dans le cadre d’une rénovation totale ou d’une construction neuve, une costière est requise pour l’installation correcte de la coupole. Heureusement, vous pouvez également sélectionner la costière directement sur cette page. Que vous recherchiez une version fixe ou ouvrante, chez Skylux, nous avons tout ce qu’il vous faut pour trouver la coupole parfaite pour votre projet.</p> <p>De plus, nos coupoles ne sont pas seulement un ajout élégant à chaque espace, elles offrent également une excellente isolation thermique et acoustique. Cela garantit une maison ou un bureau plus confortable et plus économe en énergie. Que vous planifiiez une rénovation ou construisiez une nouvelle habitation, choisissez les coupoles fiables et de qualité de Skylux.<br> </p> </body> | coupole-1100x2300 | 8162585280789 | 49193079210317
Coupoles | Lichtkoepel | Skylux | Coupole Skylux 110x230 cm | Quadruple paroi (1,28 W/m²K) / Acrylique (10 fois plus résistant aux chocs que le verre) / Clair * visibilité comme le verre | 80471 | 5412970804710 | 2876.2 | Oui | 35-45 | 47.89 | Choisissez clair ou opalin ou Heatstop | Clair * visibilité comme le verre | Nombre de parois | Quadruple paroi (1,28 W/m²K) | Matériau | Acrylique (10 fois plus résistant aux chocs que le verre) | 1100 x 2300 mm | 2300 | 1100 |  |  | 2.82 | Rectangulaire | [9 empty] | D |  |  | Pour les pièces chauffées nous recommandons au minimum une coupole à 3 parois pour une isolation optimale. | Vous cherchez un moyen d’apporter plus de lumière naturelle dans votre habitation ou votre espace de travail ? Pensez alors certainement à une coupole 1100x2300 de Skylux ! Nos coupoles sont disponibles en différentes dimensions et matériaux, afin que vous puissiez trouver la solution parfaitement adaptée à votre projet. Choisissez entre l’acrylique ou le polycarbonate, des parois simples ou multiples, ainsi que des versions transparentes, opales ou heatstop. De plus, nos coupoles sont également disponibles en version fixe ou ouvrante. Dans le cadre d’une rénovation totale ou d’une construction neuve, une costière est requise pour l’installation correcte de la coupole. Heureusement, vous pouvez également sélectionner la costière directement sur cette page. Que vous recherchiez une version fixe ou ouvrante, chez Skylux, nous avons tout ce qu’il vous faut pour trouver la coupole parfaite pour votre projet. De plus, nos coupoles ne sont pas seulement un ajout élégant à chaque espace, elles offrent également une excellente isolation thermique et acoustique. Cela garantit une maison ou un bureau plus confortable et plus économe en énergie. Que vous planifiiez une rénovation ou construisiez une nouvelle habitation, choisissez les coupoles fiables et de qualité de Skylux. | https://skylux.eu/fr/products/coupole-1100x2300?variant=49193079308621 | https://skylux.eu/cdn/shop/files/download_d6a64cc7-7dc4-4206-be6f-6d2b09f36faf.jpg?v=1737482688&width=1600 | https://skylux.eu/cdn/shop/files/Skylux-lichtkoepel-110x230-cm-Lichtkoepel.jpg?v=1737486590&width=1600 | https://skylux.eu/cdn/shop/files/400dc924-54f6-47a2-b966-72acdf505529.webp?v=1782971968&width=1600 | https://skylux.eu/cdn/shop/files/e2602eb5-eb77-4594-9287-8563fa6b1ab1.webp?v=1782972066&width=1600 | https://skylux.eu/cdn/shop/files/646b0795-575e-4533-8c4b-b4c41eb259f5.jpg?v=1782972129&width=1600 | //skylux.eu/cdn/shop/files/F_MH_Notice_de_pose__Skylux_PMMA_coupoles.pdf?v=14496508717816058976 | //skylux.eu/cdn/shop/files/F_TD_Dossier_Technique.zip?v=3735489360144844648 | <body> <p id="isPasted">Vous cherchez un moyen d’apporter plus de lumière naturelle dans votre habitation ou votre espace de travail ? Pensez alors certainement à une coupole 1100x2300 de Skylux ! Nos coupoles sont disponibles en différentes dimensions et matériaux, afin que vous puissiez trouver la solution parfaitement adaptée à votre projet. Choisissez entre l’acrylique ou le polycarbonate, des parois simples ou multiples, ainsi que des versions transparentes, opales ou heatstop. De plus, nos coupoles sont également disponibles en version fixe ou ouvrante.</p> <p>Dans le cadre d’une rénovation totale ou d’une construction neuve, une costière est requise pour l’installation correcte de la coupole. Heureusement, vous pouvez également sélectionner la costière directement sur cette page. Que vous recherchiez une version fixe ou ouvrante, chez Skylux, nous avons tout ce qu’il vous faut pour trouver la coupole parfaite pour votre projet.</p> <p>De plus, nos coupoles ne sont pas seulement un ajout élégant à chaque espace, elles offrent également une excellente isolation thermique et acoustique. Cela garantit une maison ou un bureau plus confortable et plus économe en énergie. Que vous planifiiez une rénovation ou construisiez une nouvelle habitation, choisissez les coupoles fiables et de qualité de Skylux.<br> </p> </body> | coupole-1100x2300 | 8162585280789 | 49193079308621
Coupoles | Lichtkoepel | Skylux | Coupole Skylux 110x230 cm | Quadruple paroi (1,28 W/m²K) / Polycarbonate (250 fois plus résistant aux chocs que le verre) / Clair * visibilité comme le verre | 72962 | 5412970729624 | 3366.25 | Oui | 35-45 | 41.97 | Choisissez clair ou opalin ou Heatstop | Clair * visibilité comme le verre | Nombre de parois | Quadruple paroi (1,28 W/m²K) | Matériau | Polycarbonate (250 fois plus résistant aux chocs que le verre) | 1100 x 2300 mm | 2300 | 1100 |  |  | 2.82 | Rectangulaire | [9 empty] | D |  |  | Pour les pièces chauffées nous recommandons au minimum une coupole à 3 parois pour une isolation optimale. | Vous cherchez un moyen d’apporter plus de lumière naturelle dans votre habitation ou votre espace de travail ? Pensez alors certainement à une coupole 1100x2300 de Skylux ! Nos coupoles sont disponibles en différentes dimensions et matériaux, afin que vous puissiez trouver la solution parfaitement adaptée à votre projet. Choisissez entre l’acrylique ou le polycarbonate, des parois simples ou multiples, ainsi que des versions transparentes, opales ou heatstop. De plus, nos coupoles sont également disponibles en version fixe ou ouvrante. Dans le cadre d’une rénovation totale ou d’une construction neuve, une costière est requise pour l’installation correcte de la coupole. Heureusement, vous pouvez également sélectionner la costière directement sur cette page. Que vous recherchiez une version fixe ou ouvrante, chez Skylux, nous avons tout ce qu’il vous faut pour trouver la coupole parfaite pour votre projet. De plus, nos coupoles ne sont pas seulement un ajout élégant à chaque espace, elles offrent également une excellente isolation thermique et acoustique. Cela garantit une maison ou un bureau plus confortable et plus économe en énergie. Que vous planifiiez une rénovation ou construisiez une nouvelle habitation, choisissez les coupoles fiables et de qualité de Skylux. | https://skylux.eu/fr/products/coupole-1100x2300?variant=49193079406925 | https://skylux.eu/cdn/shop/files/download_07278b29-92f2-4fc5-b65d-eb9783e34f99.jpg?v=1737482703&width=1600 | https://skylux.eu/cdn/shop/files/Skylux-lichtkoepel-110x230-cm-Lichtkoepel.jpg?v=1737486590&width=1600 | https://skylux.eu/cdn/shop/files/400dc924-54f6-47a2-b966-72acdf505529.webp?v=1782971968&width=1600 | https://skylux.eu/cdn/shop/files/e2602eb5-eb77-4594-9287-8563fa6b1ab1.webp?v=1782972066&width=1600 | https://skylux.eu/cdn/shop/files/646b0795-575e-4533-8c4b-b4c41eb259f5.jpg?v=1782972129&width=1600 | //skylux.eu/cdn/shop/files/F_MH_Notice_de_pose__Skylux_PMMA_coupoles.pdf?v=14496508717816058976 | //skylux.eu/cdn/shop/files/F_TD_Dossier_Technique.zip?v=3735489360144844648 | <body> <p id="isPasted">Vous cherchez un moyen d’apporter plus de lumière naturelle dans votre habitation ou votre espace de travail ? Pensez alors certainement à une coupole 1100x2300 de Skylux ! Nos coupoles sont disponibles en différentes dimensions et matériaux, afin que vous puissiez trouver la solution parfaitement adaptée à votre projet. Choisissez entre l’acrylique ou le polycarbonate, des parois simples ou multiples, ainsi que des versions transparentes, opales ou heatstop. De plus, nos coupoles sont également disponibles en version fixe ou ouvrante.</p> <p>Dans le cadre d’une rénovation totale ou d’une construction neuve, une costière est requise pour l’installation correcte de la coupole. Heureusement, vous pouvez également sélectionner la costière directement sur cette page. Que vous recherchiez une version fixe ou ouvrante, chez Skylux, nous avons tout ce qu’il vous faut pour trouver la coupole parfaite pour votre projet.</p> <p>De plus, nos coupoles ne sont pas seulement un ajout élégant à chaque espace, elles offrent également une excellente isolation thermique et acoustique. Cela garantit une maison ou un bureau plus confortable et plus économe en énergie. Que vous planifiiez une rénovation ou construisiez une nouvelle habitation, choisissez les coupoles fiables et de qualité de Skylux.<br> </p> </body> | coupole-1100x2300 | 8162585280789 | 49193079406925
Coupoles | Lichtkoepel | Skylux | Coupole Skylux 110x230 cm | Simple paroi (moins isolant - 5,17 W/m²K) / Acrylique (10 fois plus résistant aux chocs que le verre) / Opale * (verre dépoli) non transparent | 18445 | 5412970184454 | 948.65 | Oui | 35-45 | 14.9 | Choisissez clair ou opalin ou Heatstop | Opale * (verre dépoli) non transparent | Nombre de parois | Simple paroi (moins isolant - 5,17 W/m²K) | Matériau | Acrylique (10 fois plus résistant aux chocs que le verre) | 1100 x 2300 mm | 2300 | 1100 |  |  | 2.82 | Rectangulaire | [9 empty] | D |  |  | Pour les pièces chauffées nous recommandons au minimum une coupole à 3 parois pour une isolation optimale. | Vous cherchez un moyen d’apporter plus de lumière naturelle dans votre habitation ou votre espace de travail ? Pensez alors certainement à une coupole 1100x2300 de Skylux ! Nos coupoles sont disponibles en différentes dimensions et matériaux, afin que vous puissiez trouver la solution parfaitement adaptée à votre projet. Choisissez entre l’acrylique ou le polycarbonate, des parois simples ou multiples, ainsi que des versions transparentes, opales ou heatstop. De plus, nos coupoles sont également disponibles en version fixe ou ouvrante. Dans le cadre d’une rénovation totale ou d’une construction neuve, une costière est requise pour l’installation correcte de la coupole. Heureusement, vous pouvez également sélectionner la costière directement sur cette page. Que vous recherchiez une version fixe ou ouvrante, chez Skylux, nous avons tout ce qu’il vous faut pour trouver la coupole parfaite pour votre projet. De plus, nos coupoles ne sont pas seulement un ajout élégant à chaque espace, elles offrent également une excellente isolation thermique et acoustique. Cela garantit une maison ou un bureau plus confortable et plus économe en énergie. Que vous planifiiez une rénovation ou construisiez une nouvelle habitation, choisissez les coupoles fiables et de qualité de Skylux. | https://skylux.eu/fr/products/coupole-1100x2300?variant=49193078686029 | https://skylux.eu/cdn/shop/files/download_78ee351b-e793-42aa-a063-7695b6ed3a29.jpg?v=1737482527&width=1600 | https://skylux.eu/cdn/shop/files/Skylux-lichtkoepel-110x230-cm-Lichtkoepel.jpg?v=1737486590&width=1600 | https://skylux.eu/cdn/shop/files/400dc924-54f6-47a2-b966-72acdf505529.webp?v=1782971968&width=1600 | https://skylux.eu/cdn/shop/files/e2602eb5-eb77-4594-9287-8563fa6b1ab1.webp?v=1782972066&width=1600 | https://skylux.eu/cdn/shop/files/646b0795-575e-4533-8c4b-b4c41eb259f5.jpg?v=1782972129&width=1600 | //skylux.eu/cdn/shop/files/F_MH_Notice_de_pose__Skylux_PMMA_coupoles.pdf?v=14496508717816058976 | //skylux.eu/cdn/shop/files/F_TD_Dossier_Technique.zip?v=3735489360144844648 | <body> <p id="isPasted">Vous cherchez un moyen d’apporter plus de lumière naturelle dans votre habitation ou votre espace de travail ? Pensez alors certainement à une coupole 1100x2300 de Skylux ! Nos coupoles sont disponibles en différentes dimensions et matériaux, afin que vous puissiez trouver la solution parfaitement adaptée à votre projet. Choisissez entre l’acrylique ou le polycarbonate, des parois simples ou multiples, ainsi que des versions transparentes, opales ou heatstop. De plus, nos coupoles sont également disponibles en version fixe ou ouvrante.</p> <p>Dans le cadre d’une rénovation totale ou d’une construction neuve, une costière est requise pour l’installation correcte de la coupole. Heureusement, vous pouvez également sélectionner la costière directement sur cette page. Que vous recherchiez une version fixe ou ouvrante, chez Skylux, nous avons tout ce qu’il vous faut pour trouver la coupole parfaite pour votre projet.</p> <p>De plus, nos coupoles ne sont pas seulement un ajout élégant à chaque espace, elles offrent également une excellente isolation thermique et acoustique. Cela garantit une maison ou un bureau plus confortable et plus économe en énergie. Que vous planifiiez une rénovation ou construisiez une nouvelle habitation, choisissez les coupoles fiables et de qualité de Skylux.<br> </p> </body> | coupole-1100x2300 | 8162585280789 | 49193078686029
Coupoles | Lichtkoepel | Skylux | Coupole Skylux 110x230 cm | Double paroi (2,90 W/m²K) / Acrylique (10 fois plus résistant aux chocs que le verre) / Opale * (verre dépoli) non transparent | 14244 | 5412970142447 | 1591.15 | Oui | 35-45 | 26 | Choisissez clair ou opalin ou Heatstop | Opale * (verre dépoli) non transparent | Nombre de parois | Double paroi (2,90 W/m²K) | Matériau | Acrylique (10 fois plus résistant aux chocs que le verre) | 1100 x 2300 mm | 2300 | 1100 |  |  | 2.82 | Rectangulaire | [9 empty] | D |  |  | Pour les pièces chauffées nous recommandons au minimum une coupole à 3 parois pour une isolation optimale. | Vous cherchez un moyen d’apporter plus de lumière naturelle dans votre habitation ou votre espace de travail ? Pensez alors certainement à une coupole 1100x2300 de Skylux ! Nos coupoles sont disponibles en différentes dimensions et matériaux, afin que vous puissiez trouver la solution parfaitement adaptée à votre projet. Choisissez entre l’acrylique ou le polycarbonate, des parois simples ou multiples, ainsi que des versions transparentes, opales ou heatstop. De plus, nos coupoles sont également disponibles en version fixe ou ouvrante. Dans le cadre d’une rénovation totale ou d’une construction neuve, une costière est requise pour l’installation correcte de la coupole. Heureusement, vous pouvez également sélectionner la costière directement sur cette page. Que vous recherchiez une version fixe ou ouvrante, chez Skylux, nous avons tout ce qu’il vous faut pour trouver la coupole parfaite pour votre projet. De plus, nos coupoles ne sont pas seulement un ajout élégant à chaque espace, elles offrent également une excellente isolation thermique et acoustique. Cela garantit une maison ou un bureau plus confortable et plus économe en énergie. Que vous planifiiez une rénovation ou construisiez une nouvelle habitation, choisissez les coupoles fiables et de qualité de Skylux. | https://skylux.eu/fr/products/coupole-1100x2300?variant=49193078849869 | https://skylux.eu/cdn/shop/files/download_526bfca0-7fd6-4d27-9152-a550dc3167a5.jpg?v=1737482559&width=1600 | https://skylux.eu/cdn/shop/files/Skylux-lichtkoepel-110x230-cm-Lichtkoepel.jpg?v=1737486590&width=1600 | https://skylux.eu/cdn/shop/files/400dc924-54f6-47a2-b966-72acdf505529.webp?v=1782971968&width=1600 | https://skylux.eu/cdn/shop/files/e2602eb5-eb77-4594-9287-8563fa6b1ab1.webp?v=1782972066&width=1600 | https://skylux.eu/cdn/shop/files/646b0795-575e-4533-8c4b-b4c41eb259f5.jpg?v=1782972129&width=1600 | //skylux.eu/cdn/shop/files/F_MH_Notice_de_pose__Skylux_PMMA_coupoles.pdf?v=14496508717816058976 | //skylux.eu/cdn/shop/files/F_TD_Dossier_Technique.zip?v=3735489360144844648 | <body> <p id="isPasted">Vous cherchez un moyen d’apporter plus de lumière naturelle dans votre habitation ou votre espace de travail ? Pensez alors certainement à une coupole 1100x2300 de Skylux ! Nos coupoles sont disponibles en différentes dimensions et matériaux, afin que vous puissiez trouver la solution parfaitement adaptée à votre projet. Choisissez entre l’acrylique ou le polycarbonate, des parois simples ou multiples, ainsi que des versions transparentes, opales ou heatstop. De plus, nos coupoles sont également disponibles en version fixe ou ouvrante.</p> <p>Dans le cadre d’une rénovation totale ou d’une construction neuve, une costière est requise pour l’installation correcte de la coupole. Heureusement, vous pouvez également sélectionner la costière directement sur cette page. Que vous recherchiez une version fixe ou ouvrante, chez Skylux, nous avons tout ce qu’il vous faut pour trouver la coupole parfaite pour votre projet.</p> <p>De plus, nos coupoles ne sont pas seulement un ajout élégant à chaque espace, elles offrent également une excellente isolation thermique et acoustique. Cela garantit une maison ou un bureau plus confortable et plus économe en énergie. Que vous planifiiez une rénovation ou construisiez une nouvelle habitation, choisissez les coupoles fiables et de qualité de Skylux.<br> </p> </body> | coupole-1100x2300 | 8162585280789 | 49193078849869
Coupoles | Lichtkoepel | Skylux | Coupole Skylux 110x230 cm | Double paroi (2,90 W/m²K) / Polycarbonate (250 fois plus résistant aux chocs que le verre) / Opale * (verre dépoli) non transparent | 12274 | 5412970122746 | 2081.2 | Oui | 35-45 | 9.34 | Choisissez clair ou opalin ou Heatstop | Opale * (verre dépoli) non transparent | Nombre de parois | Double paroi (2,90 W/m²K) | Matériau | Polycarbonate (250 fois plus résistant aux chocs que le verre) | 1100 x 2300 mm | 2300 | 1100 |  |  | 2.82 | Rectangulaire | [9 empty] | D |  |  | Pour les pièces chauffées nous recommandons au minimum une coupole à 3 parois pour une isolation optimale. | Vous cherchez un moyen d’apporter plus de lumière naturelle dans votre habitation ou votre espace de travail ? Pensez alors certainement à une coupole 1100x2300 de Skylux ! Nos coupoles sont disponibles en différentes dimensions et matériaux, afin que vous puissiez trouver la solution parfaitement adaptée à votre projet. Choisissez entre l’acrylique ou le polycarbonate, des parois simples ou multiples, ainsi que des versions transparentes, opales ou heatstop. De plus, nos coupoles sont également disponibles en version fixe ou ouvrante. Dans le cadre d’une rénovation totale ou d’une construction neuve, une costière est requise pour l’installation correcte de la coupole. Heureusement, vous pouvez également sélectionner la costière directement sur cette page. Que vous recherchiez une version fixe ou ouvrante, chez Skylux, nous avons tout ce qu’il vous faut pour trouver la coupole parfaite pour votre projet. De plus, nos coupoles ne sont pas seulement un ajout élégant à chaque espace, elles offrent également une excellente isolation thermique et acoustique. Cela garantit une maison ou un bureau plus confortable et plus économe en énergie. Que vous planifiiez une rénovation ou construisiez une nouvelle habitation, choisissez les coupoles fiables et de qualité de Skylux. | https://skylux.eu/fr/products/coupole-1100x2300?variant=49193079079245 | https://skylux.eu/cdn/shop/files/download_34fa7f99-bb28-40fe-9e27-ef515a9d449e.jpg?v=1737482635&width=1600 | https://skylux.eu/cdn/shop/files/Skylux-lichtkoepel-110x230-cm-Lichtkoepel.jpg?v=1737486590&width=1600 | https://skylux.eu/cdn/shop/files/400dc924-54f6-47a2-b966-72acdf505529.webp?v=1782971968&width=1600 | https://skylux.eu/cdn/shop/files/e2602eb5-eb77-4594-9287-8563fa6b1ab1.webp?v=1782972066&width=1600 | https://skylux.eu/cdn/shop/files/646b0795-575e-4533-8c4b-b4c41eb259f5.jpg?v=1782972129&width=1600 | //skylux.eu/cdn/shop/files/F_MH_Notice_de_pose__Skylux_PMMA_coupoles.pdf?v=14496508717816058976 | //skylux.eu/cdn/shop/files/F_TD_Dossier_Technique.zip?v=3735489360144844648 | <body> <p id="isPasted">Vous cherchez un moyen d’apporter plus de lumière naturelle dans votre habitation ou votre espace de travail ? Pensez alors certainement à une coupole 1100x2300 de Skylux ! Nos coupoles sont disponibles en différentes dimensions et matériaux, afin que vous puissiez trouver la solution parfaitement adaptée à votre projet. Choisissez entre l’acrylique ou le polycarbonate, des parois simples ou multiples, ainsi que des versions transparentes, opales ou heatstop. De plus, nos coupoles sont également disponibles en version fixe ou ouvrante.</p> <p>Dans le cadre d’une rénovation totale ou d’une construction neuve, une costière est requise pour l’installation correcte de la coupole. Heureusement, vous pouvez également sélectionner la costière directement sur cette page. Que vous recherchiez une version fixe ou ouvrante, chez Skylux, nous avons tout ce qu’il vous faut pour trouver la coupole parfaite pour votre projet.</p> <p>De plus, nos coupoles ne sont pas seulement un ajout élégant à chaque espace, elles offrent également une excellente isolation thermique et acoustique. Cela garantit une maison ou un bureau plus confortable et plus économe en énergie. Que vous planifiiez une rénovation ou construisiez une nouvelle habitation, choisissez les coupoles fiables et de qualité de Skylux.<br> </p> </body> | coupole-1100x2300 | 8162585280789 | 49193079079245
Coupoles | Lichtkoepel | Skylux | Coupole Skylux 110x230 cm | Triple paroi (1.70 W/m²K) Choisissez cette version ou supérieure pour une pièce chauffée ! / Acrylique (10 fois plus résistant aux chocs que le verre) / Opale * (verre dépoli) non transparent | 19570 | 5412970195702 | 2233.7 | Oui | 35-45 | 35 | Choisissez clair ou opalin ou Heatstop | Opale * (verre dépoli) non transparent | Nombre de parois | Triple paroi (1.70 W/m²K) Choisissez cette version ou supérieure pour une pièce chauffée ! | Matériau | Acrylique (10 fois plus résistant aux chocs que le verre) | 1100 x 2300 mm | 2300 | 1100 |  |  | 2.82 | Rectangulaire | [9 empty] | D |  |  | Pour les pièces chauffées nous recommandons au minimum une coupole à 3 parois pour une isolation optimale. | Vous cherchez un moyen d’apporter plus de lumière naturelle dans votre habitation ou votre espace de travail ? Pensez alors certainement à une coupole 1100x2300 de Skylux ! Nos coupoles sont disponibles en différentes dimensions et matériaux, afin que vous puissiez trouver la solution parfaitement adaptée à votre projet. Choisissez entre l’acrylique ou le polycarbonate, des parois simples ou multiples, ainsi que des versions transparentes, opales ou heatstop. De plus, nos coupoles sont également disponibles en version fixe ou ouvrante. Dans le cadre d’une rénovation totale ou d’une construction neuve, une costière est requise pour l’installation correcte de la coupole. Heureusement, vous pouvez également sélectionner la costière directement sur cette page. Que vous recherchiez une version fixe ou ouvrante, chez Skylux, nous avons tout ce qu’il vous faut pour trouver la coupole parfaite pour votre projet. De plus, nos coupoles ne sont pas seulement un ajout élégant à chaque espace, elles offrent également une excellente isolation thermique et acoustique. Cela garantit une maison ou un bureau plus confortable et plus économe en énergie. Que vous planifiiez une rénovation ou construisiez une nouvelle habitation, choisissez les coupoles fiables et de qualité de Skylux. | https://skylux.eu/fr/products/coupole-1100x2300?variant=49193079177549 | https://skylux.eu/cdn/shop/files/download_1f57b2c2-8883-4a37-a128-c094dc543218.jpg?v=1737482657&width=1600 | https://skylux.eu/cdn/shop/files/Skylux-lichtkoepel-110x230-cm-Lichtkoepel.jpg?v=1737486590&width=1600 | https://skylux.eu/cdn/shop/files/400dc924-54f6-47a2-b966-72acdf505529.webp?v=1782971968&width=1600 | https://skylux.eu/cdn/shop/files/e2602eb5-eb77-4594-9287-8563fa6b1ab1.webp?v=1782972066&width=1600 | https://skylux.eu/cdn/shop/files/646b0795-575e-4533-8c4b-b4c41eb259f5.jpg?v=1782972129&width=1600 | //skylux.eu/cdn/shop/files/F_MH_Notice_de_pose__Skylux_PMMA_coupoles.pdf?v=14496508717816058976 | //skylux.eu/cdn/shop/files/F_TD_Dossier_Technique.zip?v=3735489360144844648 | <body> <p id="isPasted">Vous cherchez un moyen d’apporter plus de lumière naturelle dans votre habitation ou votre espace de travail ? Pensez alors certainement à une coupole 1100x2300 de Skylux ! Nos coupoles sont disponibles en différentes dimensions et matériaux, afin que vous puissiez trouver la solution parfaitement adaptée à votre projet. Choisissez entre l’acrylique ou le polycarbonate, des parois simples ou multiples, ainsi que des versions transparentes, opales ou heatstop. De plus, nos coupoles sont également disponibles en version fixe ou ouvrante.</p> <p>Dans le cadre d’une rénovation totale ou d’une construction neuve, une costière est requise pour l’installation correcte de la coupole. Heureusement, vous pouvez également sélectionner la costière directement sur cette page. Que vous recherchiez une version fixe ou ouvrante, chez Skylux, nous avons tout ce qu’il vous faut pour trouver la coupole parfaite pour votre projet.</p> <p>De plus, nos coupoles ne sont pas seulement un ajout élégant à chaque espace, elles offrent également une excellente isolation thermique et acoustique. Cela garantit une maison ou un bureau plus confortable et plus économe en énergie. Que vous planifiiez une rénovation ou construisiez une nouvelle habitation, choisissez les coupoles fiables et de qualité de Skylux.<br> </p> </body> | coupole-1100x2300 | 8162585280789 | 49193079177549
Coupoles | Lichtkoepel | Skylux | Coupole Skylux 110x230 cm | Triple paroi (1.70 W/m²K) Choisissez cette version ou supérieure pour une pièce chauffée ! / Polycarbonate (250 fois plus résistant aux chocs que le verre) / Opale * (verre dépoli) non transparent | 15075 | 5412970150756 | 2723.75 | Oui | 35-45 | 22.66 | Choisissez clair ou opalin ou Heatstop | Opale * (verre dépoli) non transparent | Nombre de parois | Triple paroi (1.70 W/m²K) Choisissez cette version ou supérieure pour une pièce chauffée ! | Matériau | Polycarbonate (250 fois plus résistant aux chocs que le verre) | 1100 x 2300 mm | 2300 | 1100 |  |  | 2.82 | Rectangulaire | [9 empty] | D |  |  | Pour les pièces chauffées nous recommandons au minimum une coupole à 3 parois pour une isolation optimale. | Vous cherchez un moyen d’apporter plus de lumière naturelle dans votre habitation ou votre espace de travail ? Pensez alors certainement à une coupole 1100x2300 de Skylux ! Nos coupoles sont disponibles en différentes dimensions et matériaux, afin que vous puissiez trouver la solution parfaitement adaptée à votre projet. Choisissez entre l’acrylique ou le polycarbonate, des parois simples ou multiples, ainsi que des versions transparentes, opales ou heatstop. De plus, nos coupoles sont également disponibles en version fixe ou ouvrante. Dans le cadre d’une rénovation totale ou d’une construction neuve, une costière est requise pour l’installation correcte de la coupole. Heureusement, vous pouvez également sélectionner la costière directement sur cette page. Que vous recherchiez une version fixe ou ouvrante, chez Skylux, nous avons tout ce qu’il vous faut pour trouver la coupole parfaite pour votre projet. De plus, nos coupoles ne sont pas seulement un ajout élégant à chaque espace, elles offrent également une excellente isolation thermique et acoustique. Cela garantit une maison ou un bureau plus confortable et plus économe en énergie. Que vous planifiiez une rénovation ou construisiez une nouvelle habitation, choisissez les coupoles fiables et de qualité de Skylux. | https://skylux.eu/fr/products/coupole-1100x2300?variant=49193079243085 | https://skylux.eu/cdn/shop/files/download_4c22e0c3-8e68-4dab-b559-fe1559a266f8.jpg?v=1737482673&width=1600 | https://skylux.eu/cdn/shop/files/Skylux-lichtkoepel-110x230-cm-Lichtkoepel.jpg?v=1737486590&width=1600 | https://skylux.eu/cdn/shop/files/400dc924-54f6-47a2-b966-72acdf505529.webp?v=1782971968&width=1600 | https://skylux.eu/cdn/shop/files/e2602eb5-eb77-4594-9287-8563fa6b1ab1.webp?v=1782972066&width=1600 | https://skylux.eu/cdn/shop/files/646b0795-575e-4533-8c4b-b4c41eb259f5.jpg?v=1782972129&width=1600 | //skylux.eu/cdn/shop/files/F_MH_Notice_de_pose__Skylux_PMMA_coupoles.pdf?v=14496508717816058976 | //skylux.eu/cdn/shop/files/F_TD_Dossier_Technique.zip?v=3735489360144844648 | <body> <p id="isPasted">Vous cherchez un moyen d’apporter plus de lumière naturelle dans votre habitation ou votre espace de travail ? Pensez alors certainement à une coupole 1100x2300 de Skylux ! Nos coupoles sont disponibles en différentes dimensions et matériaux, afin que vous puissiez trouver la solution parfaitement adaptée à votre projet. Choisissez entre l’acrylique ou le polycarbonate, des parois simples ou multiples, ainsi que des versions transparentes, opales ou heatstop. De plus, nos coupoles sont également disponibles en version fixe ou ouvrante.</p> <p>Dans le cadre d’une rénovation totale ou d’une construction neuve, une costière est requise pour l’installation correcte de la coupole. Heureusement, vous pouvez également sélectionner la costière directement sur cette page. Que vous recherchiez une version fixe ou ouvrante, chez Skylux, nous avons tout ce qu’il vous faut pour trouver la coupole parfaite pour votre projet.</p> <p>De plus, nos coupoles ne sont pas seulement un ajout élégant à chaque espace, elles offrent également une excellente isolation thermique et acoustique. Cela garantit une maison ou un bureau plus confortable et plus économe en énergie. Que vous planifiiez une rénovation ou construisiez une nouvelle habitation, choisissez les coupoles fiables et de qualité de Skylux.<br> </p> </body> | coupole-1100x2300 | 8162585280789 | 49193079243085
Coupoles | Lichtkoepel | Skylux | Coupole Skylux 110x230 cm | Quadruple paroi (1,28 W/m²K) / Acrylique (10 fois plus résistant aux chocs que le verre) / Opale * (verre dépoli) non transparent | 80542 | 5412970805427 | 2876.2 | Oui | 35-45 | 40.52 | Choisissez clair ou opalin ou Heatstop | Opale * (verre dépoli) non transparent | Nombre de parois | Quadruple paroi (1,28 W/m²K) | Matériau | Acrylique (10 fois plus résistant aux chocs que le verre) | 1100 x 2300 mm | 2300 | 1100 |  |  | 2.82 | Rectangulaire | [9 empty] | D |  |  | Pour les pièces chauffées nous recommandons au minimum une coupole à 3 parois pour une isolation optimale. | Vous cherchez un moyen d’apporter plus de lumière naturelle dans votre habitation ou votre espace de travail ? Pensez alors certainement à une coupole 1100x2300 de Skylux ! Nos coupoles sont disponibles en différentes dimensions et matériaux, afin que vous puissiez trouver la solution parfaitement adaptée à votre projet. Choisissez entre l’acrylique ou le polycarbonate, des parois simples ou multiples, ainsi que des versions transparentes, opales ou heatstop. De plus, nos coupoles sont également disponibles en version fixe ou ouvrante. Dans le cadre d’une rénovation totale ou d’une construction neuve, une costière est requise pour l’installation correcte de la coupole. Heureusement, vous pouvez également sélectionner la costière directement sur cette page. Que vous recherchiez une version fixe ou ouvrante, chez Skylux, nous avons tout ce qu’il vous faut pour trouver la coupole parfaite pour votre projet. De plus, nos coupoles ne sont pas seulement un ajout élégant à chaque espace, elles offrent également une excellente isolation thermique et acoustique. Cela garantit une maison ou un bureau plus confortable et plus économe en énergie. Que vous planifiiez une rénovation ou construisiez une nouvelle habitation, choisissez les coupoles fiables et de qualité de Skylux. | https://skylux.eu/fr/products/coupole-1100x2300?variant=49193079341389 | https://skylux.eu/cdn/shop/files/download_acc6285d-58d3-4e0c-b1c9-c3808ec5f87b.jpg?v=1737482696&width=1600 | https://skylux.eu/cdn/shop/files/Skylux-lichtkoepel-110x230-cm-Lichtkoepel.jpg?v=1737486590&width=1600 | https://skylux.eu/cdn/shop/files/400dc924-54f6-47a2-b966-72acdf505529.webp?v=1782971968&width=1600 | https://skylux.eu/cdn/shop/files/e2602eb5-eb77-4594-9287-8563fa6b1ab1.webp?v=1782972066&width=1600 | https://skylux.eu/cdn/shop/files/646b0795-575e-4533-8c4b-b4c41eb259f5.jpg?v=1782972129&width=1600 | //skylux.eu/cdn/shop/files/F_MH_Notice_de_pose__Skylux_PMMA_coupoles.pdf?v=14496508717816058976 | //skylux.eu/cdn/shop/files/F_TD_Dossier_Technique.zip?v=3735489360144844648 | <body> <p id="isPasted">Vous cherchez un moyen d’apporter plus de lumière naturelle dans votre habitation ou votre espace de travail ? Pensez alors certainement à une coupole 1100x2300 de Skylux ! Nos coupoles sont disponibles en différentes dimensions et matériaux, afin que vous puissiez trouver la solution parfaitement adaptée à votre projet. Choisissez entre l’acrylique ou le polycarbonate, des parois simples ou multiples, ainsi que des versions transparentes, opales ou heatstop. De plus, nos coupoles sont également disponibles en version fixe ou ouvrante.</p> <p>Dans le cadre d’une rénovation totale ou d’une construction neuve, une costière est requise pour l’installation correcte de la coupole. Heureusement, vous pouvez également sélectionner la costière directement sur cette page. Que vous recherchiez une version fixe ou ouvrante, chez Skylux, nous avons tout ce qu’il vous faut pour trouver la coupole parfaite pour votre projet.</p> <p>De plus, nos coupoles ne sont pas seulement un ajout élégant à chaque espace, elles offrent également une excellente isolation thermique et acoustique. Cela garantit une maison ou un bureau plus confortable et plus économe en énergie. Que vous planifiiez une rénovation ou construisiez une nouvelle habitation, choisissez les coupoles fiables et de qualité de Skylux.<br> </p> </body> | coupole-1100x2300 | 8162585280789 | 49193079341389
Coupoles | Lichtkoepel | Skylux | Coupole Skylux 110x230 cm | Quadruple paroi (1,28 W/m²K) / Polycarbonate (250 fois plus résistant aux chocs que le verre) / Opale * (verre dépoli) non transparent | 73026 | 5412970730262 | 3366.25 | Oui | 35-45 | 41.97 | Choisissez clair ou opalin ou Heatstop | Opale * (verre dépoli) non transparent | Nombre de parois | Quadruple paroi (1,28 W/m²K) | Matériau | Polycarbonate (250 fois plus résistant aux chocs que le verre) | 1100 x 2300 mm | 2300 | 1100 |  |  | 2.82 | Rectangulaire | [9 empty] | D |  |  | Pour les pièces chauffées nous recommandons au minimum une coupole à 3 parois pour une isolation optimale. | Vous cherchez un moyen d’apporter plus de lumière naturelle dans votre habitation ou votre espace de travail ? Pensez alors certainement à une coupole 1100x2300 de Skylux ! Nos coupoles sont disponibles en différentes dimensions et matériaux, afin que vous puissiez trouver la solution parfaitement adaptée à votre projet. Choisissez entre l’acrylique ou le polycarbonate, des parois simples ou multiples, ainsi que des versions transparentes, opales ou heatstop. De plus, nos coupoles sont également disponibles en version fixe ou ouvrante. Dans le cadre d’une rénovation totale ou d’une construction neuve, une costière est requise pour l’installation correcte de la coupole. Heureusement, vous pouvez également sélectionner la costière directement sur cette page. Que vous recherchiez une version fixe ou ouvrante, chez Skylux, nous avons tout ce qu’il vous faut pour trouver la coupole parfaite pour votre projet. De plus, nos coupoles ne sont pas seulement un ajout élégant à chaque espace, elles offrent également une excellente isolation thermique et acoustique. Cela garantit une maison ou un bureau plus confortable et plus économe en énergie. Que vous planifiiez une rénovation ou construisiez une nouvelle habitation, choisissez les coupoles fiables et de qualité de Skylux. | https://skylux.eu/fr/products/coupole-1100x2300?variant=49193079439693 | https://skylux.eu/cdn/shop/files/download_8a968785-7d65-4558-a8ce-b5c437f8e54d.jpg?v=1737482711&width=1600 | https://skylux.eu/cdn/shop/files/Skylux-lichtkoepel-110x230-cm-Lichtkoepel.jpg?v=1737486590&width=1600 | https://skylux.eu/cdn/shop/files/400dc924-54f6-47a2-b966-72acdf505529.webp?v=1782971968&width=1600 | https://skylux.eu/cdn/shop/files/e2602eb5-eb77-4594-9287-8563fa6b1ab1.webp?v=1782972066&width=1600 | https://skylux.eu/cdn/shop/files/646b0795-575e-4533-8c4b-b4c41eb259f5.jpg?v=1782972129&width=1600 | //skylux.eu/cdn/shop/files/F_MH_Notice_de_pose__Skylux_PMMA_coupoles.pdf?v=14496508717816058976 | //skylux.eu/cdn/shop/files/F_TD_Dossier_Technique.zip?v=3735489360144844648 | <body> <p id="isPasted">Vous cherchez un moyen d’apporter plus de lumière naturelle dans votre habitation ou votre espace de travail ? Pensez alors certainement à une coupole 1100x2300 de Skylux ! Nos coupoles sont disponibles en différentes dimensions et matériaux, afin que vous puissiez trouver la solution parfaitement adaptée à votre projet. Choisissez entre l’acrylique ou le polycarbonate, des parois simples ou multiples, ainsi que des versions transparentes, opales ou heatstop. De plus, nos coupoles sont également disponibles en version fixe ou ouvrante.</p> <p>Dans le cadre d’une rénovation totale ou d’une construction neuve, une costière est requise pour l’installation correcte de la coupole. Heureusement, vous pouvez également sélectionner la costière directement sur cette page. Que vous recherchiez une version fixe ou ouvrante, chez Skylux, nous avons tout ce qu’il vous faut pour trouver la coupole parfaite pour votre projet.</p> <p>De plus, nos coupoles ne sont pas seulement un ajout élégant à chaque espace, elles offrent également une excellente isolation thermique et acoustique. Cela garantit une maison ou un bureau plus confortable et plus économe en énergie. Que vous planifiiez une rénovation ou construisiez une nouvelle habitation, choisissez les coupoles fiables et de qualité de Skylux.<br> </p> </body> | coupole-1100x2300 | 8162585280789 | 49193079439693
Coupoles | Lichtkoepel | Skylux | Coupole Skylux 110x230 cm | Simple paroi (moins isolant - 5,17 W/m²K) / Polycarbonate (250 fois plus résistant aux chocs que le verre) / Thermorésistant * opale & non transparent | 45166 | 5412970451662 | 1652.9 | Oui | 35-45 | 14.36 | Choisissez clair ou opalin ou Heatstop | Thermorésistant * opale & non transparent | Nombre de parois | Simple paroi (moins isolant - 5,17 W/m²K) | Matériau | Polycarbonate (250 fois plus résistant aux chocs que le verre) | 1100 x 2300 mm | 2300 | 1100 |  |  | 2.82 | Rectangulaire | [9 empty] | D |  |  | Pour les pièces chauffées nous recommandons au minimum une coupole à 3 parois pour une isolation optimale. | Vous cherchez un moyen d’apporter plus de lumière naturelle dans votre habitation ou votre espace de travail ? Pensez alors certainement à une coupole 1100x2300 de Skylux ! Nos coupoles sont disponibles en différentes dimensions et matériaux, afin que vous puissiez trouver la solution parfaitement adaptée à votre projet. Choisissez entre l’acrylique ou le polycarbonate, des parois simples ou multiples, ainsi que des versions transparentes, opales ou heatstop. De plus, nos coupoles sont également disponibles en version fixe ou ouvrante. Dans le cadre d’une rénovation totale ou d’une construction neuve, une costière est requise pour l’installation correcte de la coupole. Heureusement, vous pouvez également sélectionner la costière directement sur cette page. Que vous recherchiez une version fixe ou ouvrante, chez Skylux, nous avons tout ce qu’il vous faut pour trouver la coupole parfaite pour votre projet. De plus, nos coupoles ne sont pas seulement un ajout élégant à chaque espace, elles offrent également une excellente isolation thermique et acoustique. Cela garantit une maison ou un bureau plus confortable et plus économe en énergie. Que vous planifiiez une rénovation ou construisiez une nouvelle habitation, choisissez les coupoles fiables et de qualité de Skylux. | https://skylux.eu/fr/products/coupole-1100x2300?variant=49193078751565 | https://skylux.eu/cdn/shop/files/download_29a7a978-839d-4113-a664-3f7c6f79b360.jpg?v=1737482543&width=1600 | https://skylux.eu/cdn/shop/files/Skylux-lichtkoepel-110x230-cm-Lichtkoepel.jpg?v=1737486590&width=1600 | https://skylux.eu/cdn/shop/files/400dc924-54f6-47a2-b966-72acdf505529.webp?v=1782971968&width=1600 | https://skylux.eu/cdn/shop/files/e2602eb5-eb77-4594-9287-8563fa6b1ab1.webp?v=1782972066&width=1600 | https://skylux.eu/cdn/shop/files/646b0795-575e-4533-8c4b-b4c41eb259f5.jpg?v=1782972129&width=1600 | //skylux.eu/cdn/shop/files/F_MH_Notice_de_pose__Skylux_PMMA_coupoles.pdf?v=14496508717816058976 | //skylux.eu/cdn/shop/files/F_TD_Dossier_Technique.zip?v=3735489360144844648 | <body> <p id="isPasted">Vous cherchez un moyen d’apporter plus de lumière naturelle dans votre habitation ou votre espace de travail ? Pensez alors certainement à une coupole 1100x2300 de Skylux ! Nos coupoles sont disponibles en différentes dimensions et matériaux, afin que vous puissiez trouver la solution parfaitement adaptée à votre projet. Choisissez entre l’acrylique ou le polycarbonate, des parois simples ou multiples, ainsi que des versions transparentes, opales ou heatstop. De plus, nos coupoles sont également disponibles en version fixe ou ouvrante.</p> <p>Dans le cadre d’une rénovation totale ou d’une construction neuve, une costière est requise pour l’installation correcte de la coupole. Heureusement, vous pouvez également sélectionner la costière directement sur cette page. Que vous recherchiez une version fixe ou ouvrante, chez Skylux, nous avons tout ce qu’il vous faut pour trouver la coupole parfaite pour votre projet.</p> <p>De plus, nos coupoles ne sont pas seulement un ajout élégant à chaque espace, elles offrent également une excellente isolation thermique et acoustique. Cela garantit une maison ou un bureau plus confortable et plus économe en énergie. Que vous planifiiez une rénovation ou construisiez une nouvelle habitation, choisissez les coupoles fiables et de qualité de Skylux.<br> </p> </body> | coupole-1100x2300 | 8162585280789 | 49193078751565
Coupoles | Lichtkoepel | Skylux | Coupole Skylux 110x230 cm | Double paroi (2,90 W/m²K) / Polycarbonate (250 fois plus résistant aux chocs que le verre) / Thermorésistant * opale & non transparent | 26678 | 5412970266785 | 2295.4 | Oui | 35-45 | 24.87 | Choisissez clair ou opalin ou Heatstop | Thermorésistant * opale & non transparent | Nombre de parois | Double paroi (2,90 W/m²K) | Matériau | Polycarbonate (250 fois plus résistant aux chocs que le verre) | 1100 x 2300 mm | 2300 | 1100 |  |  | 2.82 | Rectangulaire | [9 empty] | D |  |  | Pour les pièces chauffées nous recommandons au minimum une coupole à 3 parois pour une isolation optimale. | Vous cherchez un moyen d’apporter plus de lumière naturelle dans votre habitation ou votre espace de travail ? Pensez alors certainement à une coupole 1100x2300 de Skylux ! Nos coupoles sont disponibles en différentes dimensions et matériaux, afin que vous puissiez trouver la solution parfaitement adaptée à votre projet. Choisissez entre l’acrylique ou le polycarbonate, des parois simples ou multiples, ainsi que des versions transparentes, opales ou heatstop. De plus, nos coupoles sont également disponibles en version fixe ou ouvrante. Dans le cadre d’une rénovation totale ou d’une construction neuve, une costière est requise pour l’installation correcte de la coupole. Heureusement, vous pouvez également sélectionner la costière directement sur cette page. Que vous recherchiez une version fixe ou ouvrante, chez Skylux, nous avons tout ce qu’il vous faut pour trouver la coupole parfaite pour votre projet. De plus, nos coupoles ne sont pas seulement un ajout élégant à chaque espace, elles offrent également une excellente isolation thermique et acoustique. Cela garantit une maison ou un bureau plus confortable et plus économe en énergie. Que vous planifiiez une rénovation ou construisiez une nouvelle habitation, choisissez les coupoles fiables et de qualité de Skylux. | https://skylux.eu/fr/products/coupole-1100x2300?variant=49193079112013 | https://skylux.eu/cdn/shop/files/download_b5c91f51-c3a1-42a6-b5bc-cf4a02372c0b.jpg?v=1737482643&width=1600 | https://skylux.eu/cdn/shop/files/Skylux-lichtkoepel-110x230-cm-Lichtkoepel.jpg?v=1737486590&width=1600 | https://skylux.eu/cdn/shop/files/400dc924-54f6-47a2-b966-72acdf505529.webp?v=1782971968&width=1600 | https://skylux.eu/cdn/shop/files/e2602eb5-eb77-4594-9287-8563fa6b1ab1.webp?v=1782972066&width=1600 | https://skylux.eu/cdn/shop/files/646b0795-575e-4533-8c4b-b4c41eb259f5.jpg?v=1782972129&width=1600 | //skylux.eu/cdn/shop/files/F_MH_Notice_de_pose__Skylux_PMMA_coupoles.pdf?v=14496508717816058976 | //skylux.eu/cdn/shop/files/F_TD_Dossier_Technique.zip?v=3735489360144844648 | <body> <p id="isPasted">Vous cherchez un moyen d’apporter plus de lumière naturelle dans votre habitation ou votre espace de travail ? Pensez alors certainement à une coupole 1100x2300 de Skylux ! Nos coupoles sont disponibles en différentes dimensions et matériaux, afin que vous puissiez trouver la solution parfaitement adaptée à votre projet. Choisissez entre l’acrylique ou le polycarbonate, des parois simples ou multiples, ainsi que des versions transparentes, opales ou heatstop. De plus, nos coupoles sont également disponibles en version fixe ou ouvrante.</p> <p>Dans le cadre d’une rénovation totale ou d’une construction neuve, une costière est requise pour l’installation correcte de la coupole. Heureusement, vous pouvez également sélectionner la costière directement sur cette page. Que vous recherchiez une version fixe ou ouvrante, chez Skylux, nous avons tout ce qu’il vous faut pour trouver la coupole parfaite pour votre projet.</p> <p>De plus, nos coupoles ne sont pas seulement un ajout élégant à chaque espace, elles offrent également une excellente isolation thermique et acoustique. Cela garantit une maison ou un bureau plus confortable et plus économe en énergie. Que vous planifiiez une rénovation ou construisiez une nouvelle habitation, choisissez les coupoles fiables et de qualité de Skylux.<br> </p> </body> | coupole-1100x2300 | 8162585280789 | 49193079112013
Coupoles | Lichtkoepel | Skylux | Coupole Skylux 110x230 cm | Triple paroi (1.70 W/m²K) Choisissez cette version ou supérieure pour une pièce chauffée ! / Polycarbonate (250 fois plus résistant aux chocs que le verre) / Thermorésistant * opale & non transparent | 29259 | 5412970292593 | 2937.9 | Oui | 35-45 | 38.19 | Choisissez clair ou opalin ou Heatstop | Thermorésistant * opale & non transparent | Nombre de parois | Triple paroi (1.70 W/m²K) Choisissez cette version ou supérieure pour une pièce chauffée ! | Matériau | Polycarbonate (250 fois plus résistant aux chocs que le verre) | 1100 x 2300 mm | 2300 | 1100 |  |  | 2.82 | Rectangulaire | [9 empty] | D |  |  | Pour les pièces chauffées nous recommandons au minimum une coupole à 3 parois pour une isolation optimale. | Vous cherchez un moyen d’apporter plus de lumière naturelle dans votre habitation ou votre espace de travail ? Pensez alors certainement à une coupole 1100x2300 de Skylux ! Nos coupoles sont disponibles en différentes dimensions et matériaux, afin que vous puissiez trouver la solution parfaitement adaptée à votre projet. Choisissez entre l’acrylique ou le polycarbonate, des parois simples ou multiples, ainsi que des versions transparentes, opales ou heatstop. De plus, nos coupoles sont également disponibles en version fixe ou ouvrante. Dans le cadre d’une rénovation totale ou d’une construction neuve, une costière est requise pour l’installation correcte de la coupole. Heureusement, vous pouvez également sélectionner la costière directement sur cette page. Que vous recherchiez une version fixe ou ouvrante, chez Skylux, nous avons tout ce qu’il vous faut pour trouver la coupole parfaite pour votre projet. De plus, nos coupoles ne sont pas seulement un ajout élégant à chaque espace, elles offrent également une excellente isolation thermique et acoustique. Cela garantit une maison ou un bureau plus confortable et plus économe en énergie. Que vous planifiiez une rénovation ou construisiez une nouvelle habitation, choisissez les coupoles fiables et de qualité de Skylux. | https://skylux.eu/fr/products/coupole-1100x2300?variant=49193079275853 | https://skylux.eu/cdn/shop/files/download_fe51fe45-2ccc-426d-86c5-be58aaa556b4.jpg?v=1737482680&width=1600 | https://skylux.eu/cdn/shop/files/Skylux-lichtkoepel-110x230-cm-Lichtkoepel.jpg?v=1737486590&width=1600 | https://skylux.eu/cdn/shop/files/400dc924-54f6-47a2-b966-72acdf505529.webp?v=1782971968&width=1600 | https://skylux.eu/cdn/shop/files/e2602eb5-eb77-4594-9287-8563fa6b1ab1.webp?v=1782972066&width=1600 | https://skylux.eu/cdn/shop/files/646b0795-575e-4533-8c4b-b4c41eb259f5.jpg?v=1782972129&width=1600 | //skylux.eu/cdn/shop/files/F_MH_Notice_de_pose__Skylux_PMMA_coupoles.pdf?v=14496508717816058976 | //skylux.eu/cdn/shop/files/F_TD_Dossier_Technique.zip?v=3735489360144844648 | <body> <p id="isPasted">Vous cherchez un moyen d’apporter plus de lumière naturelle dans votre habitation ou votre espace de travail ? Pensez alors certainement à une coupole 1100x2300 de Skylux ! Nos coupoles sont disponibles en différentes dimensions et matériaux, afin que vous puissiez trouver la solution parfaitement adaptée à votre projet. Choisissez entre l’acrylique ou le polycarbonate, des parois simples ou multiples, ainsi que des versions transparentes, opales ou heatstop. De plus, nos coupoles sont également disponibles en version fixe ou ouvrante.</p> <p>Dans le cadre d’une rénovation totale ou d’une construction neuve, une costière est requise pour l’installation correcte de la coupole. Heureusement, vous pouvez également sélectionner la costière directement sur cette page. Que vous recherchiez une version fixe ou ouvrante, chez Skylux, nous avons tout ce qu’il vous faut pour trouver la coupole parfaite pour votre projet.</p> <p>De plus, nos coupoles ne sont pas seulement un ajout élégant à chaque espace, elles offrent également une excellente isolation thermique et acoustique. Cela garantit une maison ou un bureau plus confortable et plus économe en énergie. Que vous planifiiez une rénovation ou construisiez une nouvelle habitation, choisissez les coupoles fiables et de qualité de Skylux.<br> </p> </body> | coupole-1100x2300 | 8162585280789 | 49193079275853
Coupoles | Lichtkoepel | Skylux | Coupole Skylux 110x230 cm | Quadruple paroi (1,28 W/m²K) / Polycarbonate (250 fois plus résistant aux chocs que le verre) / Thermorésistant * opale & non transparent | 73131 | 5412970731313 | 3580.4 | Oui | 35-45 | 50.13 | Choisissez clair ou opalin ou Heatstop | Thermorésistant * opale & non transparent | Nombre de parois | Quadruple paroi (1,28 W/m²K) | Matériau | Polycarbonate (250 fois plus résistant aux chocs que le verre) | 1100 x 2300 mm | 2300 | 1100 |  |  | 2.82 | Rectangulaire | [9 empty] | D |  |  | Pour les pièces chauffées nous recommandons au minimum une coupole à 3 parois pour une isolation optimale. | Vous cherchez un moyen d’apporter plus de lumière naturelle dans votre habitation ou votre espace de travail ? Pensez alors certainement à une coupole 1100x2300 de Skylux ! Nos coupoles sont disponibles en différentes dimensions et matériaux, afin que vous puissiez trouver la solution parfaitement adaptée à votre projet. Choisissez entre l’acrylique ou le polycarbonate, des parois simples ou multiples, ainsi que des versions transparentes, opales ou heatstop. De plus, nos coupoles sont également disponibles en version fixe ou ouvrante. Dans le cadre d’une rénovation totale ou d’une construction neuve, une costière est requise pour l’installation correcte de la coupole. Heureusement, vous pouvez également sélectionner la costière directement sur cette page. Que vous recherchiez une version fixe ou ouvrante, chez Skylux, nous avons tout ce qu’il vous faut pour trouver la coupole parfaite pour votre projet. De plus, nos coupoles ne sont pas seulement un ajout élégant à chaque espace, elles offrent également une excellente isolation thermique et acoustique. Cela garantit une maison ou un bureau plus confortable et plus économe en énergie. Que vous planifiiez une rénovation ou construisiez une nouvelle habitation, choisissez les coupoles fiables et de qualité de Skylux. | https://skylux.eu/fr/products/coupole-1100x2300?variant=49193079472461 | https://skylux.eu/cdn/shop/files/download_dce4ce0c-879d-461f-8f78-a972e1747113.jpg?v=1737482718&width=1600 | https://skylux.eu/cdn/shop/files/Skylux-lichtkoepel-110x230-cm-Lichtkoepel.jpg?v=1737486590&width=1600 | https://skylux.eu/cdn/shop/files/400dc924-54f6-47a2-b966-72acdf505529.webp?v=1782971968&width=1600 | https://skylux.eu/cdn/shop/files/e2602eb5-eb77-4594-9287-8563fa6b1ab1.webp?v=1782972066&width=1600 | https://skylux.eu/cdn/shop/files/646b0795-575e-4533-8c4b-b4c41eb259f5.jpg?v=1782972129&width=1600 | //skylux.eu/cdn/shop/files/F_MH_Notice_de_pose__Skylux_PMMA_coupoles.pdf?v=14496508717816058976 | //skylux.eu/cdn/shop/files/F_TD_Dossier_Technique.zip?v=3735489360144844648 | <body> <p id="isPasted">Vous cherchez un moyen d’apporter plus de lumière naturelle dans votre habitation ou votre espace de travail ? Pensez alors certainement à une coupole 1100x2300 de Skylux ! Nos coupoles sont disponibles en différentes dimensions et matériaux, afin que vous puissiez trouver la solution parfaitement adaptée à votre projet. Choisissez entre l’acrylique ou le polycarbonate, des parois simples ou multiples, ainsi que des versions transparentes, opales ou heatstop. De plus, nos coupoles sont également disponibles en version fixe ou ouvrante.</p> <p>Dans le cadre d’une rénovation totale ou d’une construction neuve, une costière est requise pour l’installation correcte de la coupole. Heureusement, vous pouvez également sélectionner la costière directement sur cette page. Que vous recherchiez une version fixe ou ouvrante, chez Skylux, nous avons tout ce qu’il vous faut pour trouver la coupole parfaite pour votre projet.</p> <p>De plus, nos coupoles ne sont pas seulement un ajout élégant à chaque espace, elles offrent également une excellente isolation thermique et acoustique. Cela garantit une maison ou un bureau plus confortable et plus économe en énergie. Que vous planifiiez une rénovation ou construisiez une nouvelle habitation, choisissez les coupoles fiables et de qualité de Skylux.<br> </p> </body> | coupole-1100x2300 | 8162585280789 | 49193079472461
Coupoles | Lichtkoepel | Skylux | Coupole Skylux 120x120 cm | Simple paroi (moins isolant - 5,17 W/m²K) / Acrylique (10 fois plus résistant aux chocs que le verre) / Clair * visibilité comme le verre | 1790 | 5412970017905 | 456.2 | Oui | 2-5 | 6.7 | Choisissez clair ou opalin ou Heatstop | Clair * visibilité comme le verre | Nombre de parois | Simple paroi (moins isolant - 5,17 W/m²K) | Matériau | Acrylique (10 fois plus résistant aux chocs que le verre) | 1200 x 1200 mm | 1200 | 1200 |  |  | 1.6 | Carré | [9 empty] | A |  |  | Pour les pièces chauffées nous recommandons au minimum une coupole à 3 parois pour une isolation optimale. | Vous cherchez un moyen d’apporter davantage de lumière naturelle dans votre habitation ou votre espace de travail ? Envisagez alors certainement une coupole 1200x1200 de Skylux ! Nos coupoles sont disponibles en différentes dimensions et matériaux, afin que vous puissiez trouver la solution parfaitement adaptée à votre projet. Choisissez entre l’acrylique ou le polycarbonate, des parois simples ou multiples, ainsi que des versions transparentes, opales ou heatstop. De plus, nos coupoles sont également disponibles en version fixe ou ouvrante. Lors d’une rénovation totale ou d’une construction neuve, une costière est requise pour l’installation correcte de la coupole. Heureusement, vous pouvez également sélectionner la costière directement sur cette page. Que vous recherchiez une version fixe ou ouvrante, chez Skylux, nous avons tout ce qu’il vous faut pour trouver la coupole parfaite pour votre projet. De plus, nos coupoles ne constituent pas seulement un ajout élégant à n’importe quel espace, elles offrent également une excellente isolation thermique et acoustique. Cela garantit une maison ou un bureau plus confortable et plus économe en énergie. Que vous planifiiez une rénovation ou construisiez une nouvelle habitation, optez pour les coupoles fiables et de qualité de Skylux. | https://skylux.eu/fr/products/coupole-1200x1200?variant=49193079537997 | https://skylux.eu/cdn/shop/files/download_171bbd6f-def3-4fb2-af1c-efc81f3582e3.jpg?v=1737482335&width=1600 | https://skylux.eu/cdn/shop/files/Skylux-lichtkoepel-120x120-cm-Lichtkoepel.webp?v=1737486584&width=1600 | https://skylux.eu/cdn/shop/files/400dc924-54f6-47a2-b966-72acdf505529.webp?v=1782971968&width=1600 | https://skylux.eu/cdn/shop/files/e2602eb5-eb77-4594-9287-8563fa6b1ab1.webp?v=1782972066&width=1600 | https://skylux.eu/cdn/shop/files/646b0795-575e-4533-8c4b-b4c41eb259f5.jpg?v=1782972129&width=1600 | //skylux.eu/cdn/shop/files/F_MH_Notice_de_pose__Skylux_PMMA_coupoles.pdf?v=14496508717816058976 | //skylux.eu/cdn/shop/files/F_TD_Dossier_Technique.zip?v=3735489360144844648 | <body> <p id="isPasted">Vous cherchez un moyen d’apporter davantage de lumière naturelle dans votre habitation ou votre espace de travail ? Envisagez alors certainement une coupole 1200x1200 de Skylux ! Nos coupoles sont disponibles en différentes dimensions et matériaux, afin que vous puissiez trouver la solution parfaitement adaptée à votre projet. Choisissez entre l’acrylique ou le polycarbonate, des parois simples ou multiples, ainsi que des versions transparentes, opales ou heatstop. De plus, nos coupoles sont également disponibles en version fixe ou ouvrante.</p> <p>Lors d’une rénovation totale ou d’une construction neuve, une costière est requise pour l’installation correcte de la coupole. Heureusement, vous pouvez également sélectionner la costière directement sur cette page. Que vous recherchiez une version fixe ou ouvrante, chez Skylux, nous avons tout ce qu’il vous faut pour trouver la coupole parfaite pour votre projet.</p> <p>De plus, nos coupoles ne constituent pas seulement un ajout élégant à n’importe quel espace, elles offrent également une excellente isolation thermique et acoustique. Cela garantit une maison ou un bureau plus confortable et plus économe en énergie. Que vous planifiiez une rénovation ou construisiez une nouvelle habitation, optez pour les coupoles fiables et de qualité de Skylux.<br> </p> </body> | coupole-1200x1200 | 8162585149717 | 49193079537997
Coupoles | Lichtkoepel | Skylux | Coupole Skylux 120x120 cm | Simple paroi (moins isolant - 5,17 W/m²K) / Polycarbonate (250 fois plus résistant aux chocs que le verre) / Clair * visibilité comme le verre | 1530 | 5412970015307 | 792.55 | Oui | 2-5 | 8.84 | Choisissez clair ou opalin ou Heatstop | Clair * visibilité comme le verre | Nombre de parois | Simple paroi (moins isolant - 5,17 W/m²K) | Matériau | Polycarbonate (250 fois plus résistant aux chocs que le verre) | 1200 x 1200 mm | 1200 | 1200 |  |  | 1.6 | Carré | [9 empty] | A |  |  | Pour les pièces chauffées nous recommandons au minimum une coupole à 3 parois pour une isolation optimale. | Vous cherchez un moyen d’apporter davantage de lumière naturelle dans votre habitation ou votre espace de travail ? Envisagez alors certainement une coupole 1200x1200 de Skylux ! Nos coupoles sont disponibles en différentes dimensions et matériaux, afin que vous puissiez trouver la solution parfaitement adaptée à votre projet. Choisissez entre l’acrylique ou le polycarbonate, des parois simples ou multiples, ainsi que des versions transparentes, opales ou heatstop. De plus, nos coupoles sont également disponibles en version fixe ou ouvrante. Lors d’une rénovation totale ou d’une construction neuve, une costière est requise pour l’installation correcte de la coupole. Heureusement, vous pouvez également sélectionner la costière directement sur cette page. Que vous recherchiez une version fixe ou ouvrante, chez Skylux, nous avons tout ce qu’il vous faut pour trouver la coupole parfaite pour votre projet. De plus, nos coupoles ne constituent pas seulement un ajout élégant à n’importe quel espace, elles offrent également une excellente isolation thermique et acoustique. Cela garantit une maison ou un bureau plus confortable et plus économe en énergie. Que vous planifiiez une rénovation ou construisiez une nouvelle habitation, optez pour les coupoles fiables et de qualité de Skylux. | https://skylux.eu/fr/products/coupole-1200x1200?variant=49193079603533 | https://skylux.eu/cdn/shop/files/download_4d32d858-d6f3-479f-b8c6-d2b6acb056ef.jpg?v=1737482350&width=1600 | https://skylux.eu/cdn/shop/files/Skylux-lichtkoepel-120x120-cm-Lichtkoepel.webp?v=1737486584&width=1600 | https://skylux.eu/cdn/shop/files/400dc924-54f6-47a2-b966-72acdf505529.webp?v=1782971968&width=1600 | https://skylux.eu/cdn/shop/files/e2602eb5-eb77-4594-9287-8563fa6b1ab1.webp?v=1782972066&width=1600 | https://skylux.eu/cdn/shop/files/646b0795-575e-4533-8c4b-b4c41eb259f5.jpg?v=1782972129&width=1600 | //skylux.eu/cdn/shop/files/F_MH_Notice_de_pose__Skylux_PMMA_coupoles.pdf?v=14496508717816058976 | //skylux.eu/cdn/shop/files/F_TD_Dossier_Technique.zip?v=3735489360144844648 | <body> <p id="isPasted">Vous cherchez un moyen d’apporter davantage de lumière naturelle dans votre habitation ou votre espace de travail ? Envisagez alors certainement une coupole 1200x1200 de Skylux ! Nos coupoles sont disponibles en différentes dimensions et matériaux, afin que vous puissiez trouver la solution parfaitement adaptée à votre projet. Choisissez entre l’acrylique ou le polycarbonate, des parois simples ou multiples, ainsi que des versions transparentes, opales ou heatstop. De plus, nos coupoles sont également disponibles en version fixe ou ouvrante.</p> <p>Lors d’une rénovation totale ou d’une construction neuve, une costière est requise pour l’installation correcte de la coupole. Heureusement, vous pouvez également sélectionner la costière directement sur cette page. Que vous recherchiez une version fixe ou ouvrante, chez Skylux, nous avons tout ce qu’il vous faut pour trouver la coupole parfaite pour votre projet.</p> <p>De plus, nos coupoles ne constituent pas seulement un ajout élégant à n’importe quel espace, elles offrent également une excellente isolation thermique et acoustique. Cela garantit une maison ou un bureau plus confortable et plus économe en énergie. Que vous planifiiez une rénovation ou construisiez une nouvelle habitation, optez pour les coupoles fiables et de qualité de Skylux.<br> </p> </body> | coupole-1200x1200 | 8162585149717 | 49193079603533
Coupoles | Lichtkoepel | Skylux | Coupole Skylux 120x120 cm | Double paroi (2,90 W/m²K) / Acrylique (10 fois plus résistant aux chocs que le verre) / Clair * visibilité comme le verre | 2081 | 5412970020813 | 736.9 | Oui | 2-5 | 12.1 | Choisissez clair ou opalin ou Heatstop | Clair * visibilité comme le verre | Nombre de parois | Double paroi (2,90 W/m²K) | Matériau | Acrylique (10 fois plus résistant aux chocs que le verre) | 1200 x 1200 mm | 1200 | 1200 |  |  | 1.6 | Carré | [9 empty] | A |  |  | Pour les pièces chauffées nous recommandons au minimum une coupole à 3 parois pour une isolation optimale. | Vous cherchez un moyen d’apporter davantage de lumière naturelle dans votre habitation ou votre espace de travail ? Envisagez alors certainement une coupole 1200x1200 de Skylux ! Nos coupoles sont disponibles en différentes dimensions et matériaux, afin que vous puissiez trouver la solution parfaitement adaptée à votre projet. Choisissez entre l’acrylique ou le polycarbonate, des parois simples ou multiples, ainsi que des versions transparentes, opales ou heatstop. De plus, nos coupoles sont également disponibles en version fixe ou ouvrante. Lors d’une rénovation totale ou d’une construction neuve, une costière est requise pour l’installation correcte de la coupole. Heureusement, vous pouvez également sélectionner la costière directement sur cette page. Que vous recherchiez une version fixe ou ouvrante, chez Skylux, nous avons tout ce qu’il vous faut pour trouver la coupole parfaite pour votre projet. De plus, nos coupoles ne constituent pas seulement un ajout élégant à n’importe quel espace, elles offrent également une excellente isolation thermique et acoustique. Cela garantit une maison ou un bureau plus confortable et plus économe en énergie. Que vous planifiiez une rénovation ou construisiez une nouvelle habitation, optez pour les coupoles fiables et de qualité de Skylux. | https://skylux.eu/fr/products/coupole-1200x1200?variant=49193079767373 | https://skylux.eu/cdn/shop/files/download_6e75b526-ffb4-49f9-879d-8065d8d5cbe2.jpg?v=1737482366&width=1600 | https://skylux.eu/cdn/shop/files/Skylux-lichtkoepel-120x120-cm-Lichtkoepel.webp?v=1737486584&width=1600 | https://skylux.eu/cdn/shop/files/400dc924-54f6-47a2-b966-72acdf505529.webp?v=1782971968&width=1600 | https://skylux.eu/cdn/shop/files/e2602eb5-eb77-4594-9287-8563fa6b1ab1.webp?v=1782972066&width=1600 | https://skylux.eu/cdn/shop/files/646b0795-575e-4533-8c4b-b4c41eb259f5.jpg?v=1782972129&width=1600 | //skylux.eu/cdn/shop/files/F_MH_Notice_de_pose__Skylux_PMMA_coupoles.pdf?v=14496508717816058976 | //skylux.eu/cdn/shop/files/F_TD_Dossier_Technique.zip?v=3735489360144844648 | <body> <p id="isPasted">Vous cherchez un moyen d’apporter davantage de lumière naturelle dans votre habitation ou votre espace de travail ? Envisagez alors certainement une coupole 1200x1200 de Skylux ! Nos coupoles sont disponibles en différentes dimensions et matériaux, afin que vous puissiez trouver la solution parfaitement adaptée à votre projet. Choisissez entre l’acrylique ou le polycarbonate, des parois simples ou multiples, ainsi que des versions transparentes, opales ou heatstop. De plus, nos coupoles sont également disponibles en version fixe ou ouvrante.</p> <p>Lors d’une rénovation totale ou d’une construction neuve, une costière est requise pour l’installation correcte de la coupole. Heureusement, vous pouvez également sélectionner la costière directement sur cette page. Que vous recherchiez une version fixe ou ouvrante, chez Skylux, nous avons tout ce qu’il vous faut pour trouver la coupole parfaite pour votre projet.</p> <p>De plus, nos coupoles ne constituent pas seulement un ajout élégant à n’importe quel espace, elles offrent également une excellente isolation thermique et acoustique. Cela garantit une maison ou un bureau plus confortable et plus économe en énergie. Que vous planifiiez une rénovation ou construisiez une nouvelle habitation, optez pour les coupoles fiables et de qualité de Skylux.<br> </p> </body> | coupole-1200x1200 | 8162585149717 | 49193079767373
Coupoles | Lichtkoepel | Skylux | Coupole Skylux 120x120 cm | Double paroi (2,90 W/m²K) / Polycarbonate (250 fois plus résistant aux chocs que le verre) / Clair * visibilité comme le verre | 1650 | 5412970016502 | 1073.3 | Oui | 2-5 | 13.29 | Choisissez clair ou opalin ou Heatstop | Clair * visibilité comme le verre | Nombre de parois | Double paroi (2,90 W/m²K) | Matériau | Polycarbonate (250 fois plus résistant aux chocs que le verre) | 1200 x 1200 mm | 1200 | 1200 |  |  | 1.6 | Carré | [9 empty] | A |  |  | Pour les pièces chauffées nous recommandons au minimum une coupole à 3 parois pour une isolation optimale. | Vous cherchez un moyen d’apporter davantage de lumière naturelle dans votre habitation ou votre espace de travail ? Envisagez alors certainement une coupole 1200x1200 de Skylux ! Nos coupoles sont disponibles en différentes dimensions et matériaux, afin que vous puissiez trouver la solution parfaitement adaptée à votre projet. Choisissez entre l’acrylique ou le polycarbonate, des parois simples ou multiples, ainsi que des versions transparentes, opales ou heatstop. De plus, nos coupoles sont également disponibles en version fixe ou ouvrante. Lors d’une rénovation totale ou d’une construction neuve, une costière est requise pour l’installation correcte de la coupole. Heureusement, vous pouvez également sélectionner la costière directement sur cette page. Que vous recherchiez une version fixe ou ouvrante, chez Skylux, nous avons tout ce qu’il vous faut pour trouver la coupole parfaite pour votre projet. De plus, nos coupoles ne constituent pas seulement un ajout élégant à n’importe quel espace, elles offrent également une excellente isolation thermique et acoustique. Cela garantit une maison ou un bureau plus confortable et plus économe en énergie. Que vous planifiiez une rénovation ou construisiez une nouvelle habitation, optez pour les coupoles fiables et de qualité de Skylux. | https://skylux.eu/fr/products/coupole-1200x1200?variant=49193079832909 | https://skylux.eu/cdn/shop/files/download_18138d62-a3ec-4694-942a-95215f1f7b45.jpg?v=1737482382&width=1600 | https://skylux.eu/cdn/shop/files/Skylux-lichtkoepel-120x120-cm-Lichtkoepel.webp?v=1737486584&width=1600 | https://skylux.eu/cdn/shop/files/400dc924-54f6-47a2-b966-72acdf505529.webp?v=1782971968&width=1600 | https://skylux.eu/cdn/shop/files/e2602eb5-eb77-4594-9287-8563fa6b1ab1.webp?v=1782972066&width=1600 | https://skylux.eu/cdn/shop/files/646b0795-575e-4533-8c4b-b4c41eb259f5.jpg?v=1782972129&width=1600 | //skylux.eu/cdn/shop/files/F_MH_Notice_de_pose__Skylux_PMMA_coupoles.pdf?v=14496508717816058976 | //skylux.eu/cdn/shop/files/F_TD_Dossier_Technique.zip?v=3735489360144844648 | <body> <p id="isPasted">Vous cherchez un moyen d’apporter davantage de lumière naturelle dans votre habitation ou votre espace de travail ? Envisagez alors certainement une coupole 1200x1200 de Skylux ! Nos coupoles sont disponibles en différentes dimensions et matériaux, afin que vous puissiez trouver la solution parfaitement adaptée à votre projet. Choisissez entre l’acrylique ou le polycarbonate, des parois simples ou multiples, ainsi que des versions transparentes, opales ou heatstop. De plus, nos coupoles sont également disponibles en version fixe ou ouvrante.</p> <p>Lors d’une rénovation totale ou d’une construction neuve, une costière est requise pour l’installation correcte de la coupole. Heureusement, vous pouvez également sélectionner la costière directement sur cette page. Que vous recherchiez une version fixe ou ouvrante, chez Skylux, nous avons tout ce qu’il vous faut pour trouver la coupole parfaite pour votre projet.</p> <p>De plus, nos coupoles ne constituent pas seulement un ajout élégant à n’importe quel espace, elles offrent également une excellente isolation thermique et acoustique. Cela garantit une maison ou un bureau plus confortable et plus économe en énergie. Que vous planifiiez une rénovation ou construisiez une nouvelle habitation, optez pour les coupoles fiables et de qualité de Skylux.<br> </p> </body> | coupole-1200x1200 | 8162585149717 | 49193079832909
Coupoles | Lichtkoepel | Skylux | Coupole Skylux 120x120 cm | Triple paroi (1.70 W/m²K) Choisissez cette version ou supérieure pour une pièce chauffée ! / Acrylique (10 fois plus résistant aux chocs que le verre) / Clair * visibilité comme le verre | 4637 | 5412970046370 | 1017.65 | Oui | 2-5 | 16.3 | Choisissez clair ou opalin ou Heatstop | Clair * visibilité comme le verre | Nombre de parois | Triple paroi (1.70 W/m²K) Choisissez cette version ou supérieure pour une pièce chauffée ! | Matériau | Acrylique (10 fois plus résistant aux chocs que le verre) | 1200 x 1200 mm | 1200 | 1200 |  |  | 1.6 | Carré | [9 empty] | A |  |  | Pour les pièces chauffées nous recommandons au minimum une coupole à 3 parois pour une isolation optimale. | Vous cherchez un moyen d’apporter davantage de lumière naturelle dans votre habitation ou votre espace de travail ? Envisagez alors certainement une coupole 1200x1200 de Skylux ! Nos coupoles sont disponibles en différentes dimensions et matériaux, afin que vous puissiez trouver la solution parfaitement adaptée à votre projet. Choisissez entre l’acrylique ou le polycarbonate, des parois simples ou multiples, ainsi que des versions transparentes, opales ou heatstop. De plus, nos coupoles sont également disponibles en version fixe ou ouvrante. Lors d’une rénovation totale ou d’une construction neuve, une costière est requise pour l’installation correcte de la coupole. Heureusement, vous pouvez également sélectionner la costière directement sur cette page. Que vous recherchiez une version fixe ou ouvrante, chez Skylux, nous avons tout ce qu’il vous faut pour trouver la coupole parfaite pour votre projet. De plus, nos coupoles ne constituent pas seulement un ajout élégant à n’importe quel espace, elles offrent également une excellente isolation thermique et acoustique. Cela garantit une maison ou un bureau plus confortable et plus économe en énergie. Que vous planifiiez une rénovation ou construisiez une nouvelle habitation, optez pour les coupoles fiables et de qualité de Skylux. | https://skylux.eu/fr/products/coupole-1200x1200?variant=49193079931213 | https://skylux.eu/cdn/shop/files/download_40a9df58-c270-4c17-9306-7ef66dd7548b.jpg?v=1737482405&width=1600 | https://skylux.eu/cdn/shop/files/Skylux-lichtkoepel-120x120-cm-Lichtkoepel.webp?v=1737486584&width=1600 | https://skylux.eu/cdn/shop/files/400dc924-54f6-47a2-b966-72acdf505529.webp?v=1782971968&width=1600 | https://skylux.eu/cdn/shop/files/e2602eb5-eb77-4594-9287-8563fa6b1ab1.webp?v=1782972066&width=1600 | https://skylux.eu/cdn/shop/files/646b0795-575e-4533-8c4b-b4c41eb259f5.jpg?v=1782972129&width=1600 | //skylux.eu/cdn/shop/files/F_MH_Notice_de_pose__Skylux_PMMA_coupoles.pdf?v=14496508717816058976 | //skylux.eu/cdn/shop/files/F_TD_Dossier_Technique.zip?v=3735489360144844648 | <body> <p id="isPasted">Vous cherchez un moyen d’apporter davantage de lumière naturelle dans votre habitation ou votre espace de travail ? Envisagez alors certainement une coupole 1200x1200 de Skylux ! Nos coupoles sont disponibles en différentes dimensions et matériaux, afin que vous puissiez trouver la solution parfaitement adaptée à votre projet. Choisissez entre l’acrylique ou le polycarbonate, des parois simples ou multiples, ainsi que des versions transparentes, opales ou heatstop. De plus, nos coupoles sont également disponibles en version fixe ou ouvrante.</p> <p>Lors d’une rénovation totale ou d’une construction neuve, une costière est requise pour l’installation correcte de la coupole. Heureusement, vous pouvez également sélectionner la costière directement sur cette page. Que vous recherchiez une version fixe ou ouvrante, chez Skylux, nous avons tout ce qu’il vous faut pour trouver la coupole parfaite pour votre projet.</p> <p>De plus, nos coupoles ne constituent pas seulement un ajout élégant à n’importe quel espace, elles offrent également une excellente isolation thermique et acoustique. Cela garantit une maison ou un bureau plus confortable et plus économe en énergie. Que vous planifiiez une rénovation ou construisiez une nouvelle habitation, optez pour les coupoles fiables et de qualité de Skylux.<br> </p> </body> | coupole-1200x1200 | 8162585149717 | 49193079931213
Coupoles | Lichtkoepel | Skylux | Coupole Skylux 120x120 cm | Triple paroi (1.70 W/m²K) Choisissez cette version ou supérieure pour une pièce chauffée ! / Polycarbonate (250 fois plus résistant aux chocs que le verre) / Clair * visibilité comme le verre | 16623 | 5412970166238 | 1354 | Oui | 2-5 | 17.68 | Choisissez clair ou opalin ou Heatstop | Clair * visibilité comme le verre | Nombre de parois | Triple paroi (1.70 W/m²K) Choisissez cette version ou supérieure pour une pièce chauffée ! | Matériau | Polycarbonate (250 fois plus résistant aux chocs que le verre) | 1200 x 1200 mm | 1200 | 1200 |  |  | 1.6 | Carré | [9 empty] | A |  |  | Pour les pièces chauffées nous recommandons au minimum une coupole à 3 parois pour une isolation optimale. | Vous cherchez un moyen d’apporter davantage de lumière naturelle dans votre habitation ou votre espace de travail ? Envisagez alors certainement une coupole 1200x1200 de Skylux ! Nos coupoles sont disponibles en différentes dimensions et matériaux, afin que vous puissiez trouver la solution parfaitement adaptée à votre projet. Choisissez entre l’acrylique ou le polycarbonate, des parois simples ou multiples, ainsi que des versions transparentes, opales ou heatstop. De plus, nos coupoles sont également disponibles en version fixe ou ouvrante. Lors d’une rénovation totale ou d’une construction neuve, une costière est requise pour l’installation correcte de la coupole. Heureusement, vous pouvez également sélectionner la costière directement sur cette page. Que vous recherchiez une version fixe ou ouvrante, chez Skylux, nous avons tout ce qu’il vous faut pour trouver la coupole parfaite pour votre projet. De plus, nos coupoles ne constituent pas seulement un ajout élégant à n’importe quel espace, elles offrent également une excellente isolation thermique et acoustique. Cela garantit une maison ou un bureau plus confortable et plus économe en énergie. Que vous planifiiez une rénovation ou construisiez une nouvelle habitation, optez pour les coupoles fiables et de qualité de Skylux. | https://skylux.eu/fr/products/coupole-1200x1200?variant=49193080029517 | https://skylux.eu/cdn/shop/products/Skylux-polycarbonaat-lichtkoepel-3-wandig-helder-0300-x-0300-mm-lichtkoepel_1024x1024_83d4e2ff-6322-4dd3-bd20-df3c356c11c6.webp?v=1702396461&width=1600 | https://skylux.eu/cdn/shop/files/Skylux-lichtkoepel-120x120-cm-Lichtkoepel.webp?v=1737486584&width=1600 | https://skylux.eu/cdn/shop/files/400dc924-54f6-47a2-b966-72acdf505529.webp?v=1782971968&width=1600 | https://skylux.eu/cdn/shop/files/e2602eb5-eb77-4594-9287-8563fa6b1ab1.webp?v=1782972066&width=1600 | https://skylux.eu/cdn/shop/files/646b0795-575e-4533-8c4b-b4c41eb259f5.jpg?v=1782972129&width=1600 | //skylux.eu/cdn/shop/files/F_MH_Notice_de_pose__Skylux_PMMA_coupoles.pdf?v=14496508717816058976 | //skylux.eu/cdn/shop/files/F_TD_Dossier_Technique.zip?v=3735489360144844648 | <body> <p id="isPasted">Vous cherchez un moyen d’apporter davantage de lumière naturelle dans votre habitation ou votre espace de travail ? Envisagez alors certainement une coupole 1200x1200 de Skylux ! Nos coupoles sont disponibles en différentes dimensions et matériaux, afin que vous puissiez trouver la solution parfaitement adaptée à votre projet. Choisissez entre l’acrylique ou le polycarbonate, des parois simples ou multiples, ainsi que des versions transparentes, opales ou heatstop. De plus, nos coupoles sont également disponibles en version fixe ou ouvrante.</p> <p>Lors d’une rénovation totale ou d’une construction neuve, une costière est requise pour l’installation correcte de la coupole. Heureusement, vous pouvez également sélectionner la costière directement sur cette page. Que vous recherchiez une version fixe ou ouvrante, chez Skylux, nous avons tout ce qu’il vous faut pour trouver la coupole parfaite pour votre projet.</p> <p>De plus, nos coupoles ne constituent pas seulement un ajout élégant à n’importe quel espace, elles offrent également une excellente isolation thermique et acoustique. Cela garantit une maison ou un bureau plus confortable et plus économe en énergie. Que vous planifiiez une rénovation ou construisiez une nouvelle habitation, optez pour les coupoles fiables et de qualité de Skylux.<br> </p> </body> | coupole-1200x1200 | 8162585149717 | 49193080029517
Coupoles | Lichtkoepel | Skylux | Coupole Skylux 120x120 cm | Quadruple paroi (1,28 W/m²K) / Acrylique (10 fois plus résistant aux chocs que le verre) / Clair * visibilité comme le verre | 66031 | 5412970660316 | 1298.35 | Oui | 2-5 | 21.22 | Choisissez clair ou opalin ou Heatstop | Clair * visibilité comme le verre | Nombre de parois | Quadruple paroi (1,28 W/m²K) | Matériau | Acrylique (10 fois plus résistant aux chocs que le verre) | 1200 x 1200 mm | 1200 | 1200 |  |  | 1.6 | Carré | [9 empty] | A |  |  | Pour les pièces chauffées nous recommandons au minimum une coupole à 3 parois pour une isolation optimale. | Vous cherchez un moyen d’apporter davantage de lumière naturelle dans votre habitation ou votre espace de travail ? Envisagez alors certainement une coupole 1200x1200 de Skylux ! Nos coupoles sont disponibles en différentes dimensions et matériaux, afin que vous puissiez trouver la solution parfaitement adaptée à votre projet. Choisissez entre l’acrylique ou le polycarbonate, des parois simples ou multiples, ainsi que des versions transparentes, opales ou heatstop. De plus, nos coupoles sont également disponibles en version fixe ou ouvrante. Lors d’une rénovation totale ou d’une construction neuve, une costière est requise pour l’installation correcte de la coupole. Heureusement, vous pouvez également sélectionner la costière directement sur cette page. Que vous recherchiez une version fixe ou ouvrante, chez Skylux, nous avons tout ce qu’il vous faut pour trouver la coupole parfaite pour votre projet. De plus, nos coupoles ne constituent pas seulement un ajout élégant à n’importe quel espace, elles offrent également une excellente isolation thermique et acoustique. Cela garantit une maison ou un bureau plus confortable et plus économe en énergie. Que vous planifiiez une rénovation ou construisiez une nouvelle habitation, optez pour les coupoles fiables et de qualité de Skylux. | https://skylux.eu/fr/products/coupole-1200x1200?variant=49193080193357 | https://skylux.eu/cdn/shop/files/download_c96a73ec-cf18-4a6d-8595-141afffb5b49.jpg?v=1737482451&width=1600 | https://skylux.eu/cdn/shop/files/Skylux-lichtkoepel-120x120-cm-Lichtkoepel.webp?v=1737486584&width=1600 | https://skylux.eu/cdn/shop/files/400dc924-54f6-47a2-b966-72acdf505529.webp?v=1782971968&width=1600 | https://skylux.eu/cdn/shop/files/e2602eb5-eb77-4594-9287-8563fa6b1ab1.webp?v=1782972066&width=1600 | https://skylux.eu/cdn/shop/files/646b0795-575e-4533-8c4b-b4c41eb259f5.jpg?v=1782972129&width=1600 | //skylux.eu/cdn/shop/files/F_MH_Notice_de_pose__Skylux_PMMA_coupoles.pdf?v=14496508717816058976 | //skylux.eu/cdn/shop/files/F_TD_Dossier_Technique.zip?v=3735489360144844648 | <body> <p id="isPasted">Vous cherchez un moyen d’apporter davantage de lumière naturelle dans votre habitation ou votre espace de travail ? Envisagez alors certainement une coupole 1200x1200 de Skylux ! Nos coupoles sont disponibles en différentes dimensions et matériaux, afin que vous puissiez trouver la solution parfaitement adaptée à votre projet. Choisissez entre l’acrylique ou le polycarbonate, des parois simples ou multiples, ainsi que des versions transparentes, opales ou heatstop. De plus, nos coupoles sont également disponibles en version fixe ou ouvrante.</p> <p>Lors d’une rénovation totale ou d’une construction neuve, une costière est requise pour l’installation correcte de la coupole. Heureusement, vous pouvez également sélectionner la costière directement sur cette page. Que vous recherchiez une version fixe ou ouvrante, chez Skylux, nous avons tout ce qu’il vous faut pour trouver la coupole parfaite pour votre projet.</p> <p>De plus, nos coupoles ne constituent pas seulement un ajout élégant à n’importe quel espace, elles offrent également une excellente isolation thermique et acoustique. Cela garantit une maison ou un bureau plus confortable et plus économe en énergie. Que vous planifiiez une rénovation ou construisiez une nouvelle habitation, optez pour les coupoles fiables et de qualité de Skylux.<br> </p> </body> | coupole-1200x1200 | 8162585149717 | 49193080193357
Coupoles | Lichtkoepel | Skylux | Coupole Skylux 120x120 cm | Quadruple paroi (1,28 W/m²K) / Polycarbonate (250 fois plus résistant aux chocs que le verre) / Clair * visibilité comme le verre | 66229 | 5412970662297 | 1634.75 | Oui | 2-5 | 22.93 | Choisissez clair ou opalin ou Heatstop | Clair * visibilité comme le verre | Nombre de parois | Quadruple paroi (1,28 W/m²K) | Matériau | Polycarbonate (250 fois plus résistant aux chocs que le verre) | 1200 x 1200 mm | 1200 | 1200 |  |  | 1.6 | Carré | [9 empty] | A |  |  | Pour les pièces chauffées nous recommandons au minimum une coupole à 3 parois pour une isolation optimale. | Vous cherchez un moyen d’apporter davantage de lumière naturelle dans votre habitation ou votre espace de travail ? Envisagez alors certainement une coupole 1200x1200 de Skylux ! Nos coupoles sont disponibles en différentes dimensions et matériaux, afin que vous puissiez trouver la solution parfaitement adaptée à votre projet. Choisissez entre l’acrylique ou le polycarbonate, des parois simples ou multiples, ainsi que des versions transparentes, opales ou heatstop. De plus, nos coupoles sont également disponibles en version fixe ou ouvrante. Lors d’une rénovation totale ou d’une construction neuve, une costière est requise pour l’installation correcte de la coupole. Heureusement, vous pouvez également sélectionner la costière directement sur cette page. Que vous recherchiez une version fixe ou ouvrante, chez Skylux, nous avons tout ce qu’il vous faut pour trouver la coupole parfaite pour votre projet. De plus, nos coupoles ne constituent pas seulement un ajout élégant à n’importe quel espace, elles offrent également une excellente isolation thermique et acoustique. Cela garantit une maison ou un bureau plus confortable et plus économe en énergie. Que vous planifiiez une rénovation ou construisiez une nouvelle habitation, optez pour les coupoles fiables et de qualité de Skylux. | https://skylux.eu/fr/products/coupole-1200x1200?variant=49193080291661 | https://skylux.eu/cdn/shop/files/download_aab096dd-5bac-4879-9147-28e376886381.jpg?v=1737482467&width=1600 | https://skylux.eu/cdn/shop/files/Skylux-lichtkoepel-120x120-cm-Lichtkoepel.webp?v=1737486584&width=1600 | https://skylux.eu/cdn/shop/files/400dc924-54f6-47a2-b966-72acdf505529.webp?v=1782971968&width=1600 | https://skylux.eu/cdn/shop/files/e2602eb5-eb77-4594-9287-8563fa6b1ab1.webp?v=1782972066&width=1600 | https://skylux.eu/cdn/shop/files/646b0795-575e-4533-8c4b-b4c41eb259f5.jpg?v=1782972129&width=1600 | //skylux.eu/cdn/shop/files/F_MH_Notice_de_pose__Skylux_PMMA_coupoles.pdf?v=14496508717816058976 | //skylux.eu/cdn/shop/files/F_TD_Dossier_Technique.zip?v=3735489360144844648 | <body> <p id="isPasted">Vous cherchez un moyen d’apporter davantage de lumière naturelle dans votre habitation ou votre espace de travail ? Envisagez alors certainement une coupole 1200x1200 de Skylux ! Nos coupoles sont disponibles en différentes dimensions et matériaux, afin que vous puissiez trouver la solution parfaitement adaptée à votre projet. Choisissez entre l’acrylique ou le polycarbonate, des parois simples ou multiples, ainsi que des versions transparentes, opales ou heatstop. De plus, nos coupoles sont également disponibles en version fixe ou ouvrante.</p> <p>Lors d’une rénovation totale ou d’une construction neuve, une costière est requise pour l’installation correcte de la coupole. Heureusement, vous pouvez également sélectionner la costière directement sur cette page. Que vous recherchiez une version fixe ou ouvrante, chez Skylux, nous avons tout ce qu’il vous faut pour trouver la coupole parfaite pour votre projet.</p> <p>De plus, nos coupoles ne constituent pas seulement un ajout élégant à n’importe quel espace, elles offrent également une excellente isolation thermique et acoustique. Cela garantit une maison ou un bureau plus confortable et plus économe en énergie. Que vous planifiiez une rénovation ou construisiez une nouvelle habitation, optez pour les coupoles fiables et de qualité de Skylux.<br> </p> </body> | coupole-1200x1200 | 8162585149717 | 49193080291661
Coupoles | Lichtkoepel | Skylux | Coupole Skylux 120x120 cm | Quintuple paroi (0,99 W/m²K) / Acrylique (10 fois plus résistant aux chocs que le verre) / Clair * visibilité comme le verre | 66088 | 5412970660880 | 1579.05 | Oui | 2-5 | 25.67 | Choisissez clair ou opalin ou Heatstop | Clair * visibilité comme le verre | Nombre de parois | Quintuple paroi (0,99 W/m²K) | Matériau | Acrylique (10 fois plus résistant aux chocs que le verre) | 1200 x 1200 mm | 1200 | 1200 |  |  | 1.6 | Carré | [9 empty] | A |  |  | Pour les pièces chauffées nous recommandons au minimum une coupole à 3 parois pour une isolation optimale. | Vous cherchez un moyen d’apporter davantage de lumière naturelle dans votre habitation ou votre espace de travail ? Envisagez alors certainement une coupole 1200x1200 de Skylux ! Nos coupoles sont disponibles en différentes dimensions et matériaux, afin que vous puissiez trouver la solution parfaitement adaptée à votre projet. Choisissez entre l’acrylique ou le polycarbonate, des parois simples ou multiples, ainsi que des versions transparentes, opales ou heatstop. De plus, nos coupoles sont également disponibles en version fixe ou ouvrante. Lors d’une rénovation totale ou d’une construction neuve, une costière est requise pour l’installation correcte de la coupole. Heureusement, vous pouvez également sélectionner la costière directement sur cette page. Que vous recherchiez une version fixe ou ouvrante, chez Skylux, nous avons tout ce qu’il vous faut pour trouver la coupole parfaite pour votre projet. De plus, nos coupoles ne constituent pas seulement un ajout élégant à n’importe quel espace, elles offrent également une excellente isolation thermique et acoustique. Cela garantit une maison ou un bureau plus confortable et plus économe en énergie. Que vous planifiiez une rénovation ou construisiez une nouvelle habitation, optez pour les coupoles fiables et de qualité de Skylux. | https://skylux.eu/fr/products/coupole-1200x1200?variant=49193080422733 | https://skylux.eu/cdn/shop/files/download_8a1381be-f4d4-43b1-a70e-d1062013b73d.jpg?v=1737482489&width=1600 | https://skylux.eu/cdn/shop/files/Skylux-lichtkoepel-120x120-cm-Lichtkoepel.webp?v=1737486584&width=1600 | https://skylux.eu/cdn/shop/files/400dc924-54f6-47a2-b966-72acdf505529.webp?v=1782971968&width=1600 | https://skylux.eu/cdn/shop/files/e2602eb5-eb77-4594-9287-8563fa6b1ab1.webp?v=1782972066&width=1600 | https://skylux.eu/cdn/shop/files/646b0795-575e-4533-8c4b-b4c41eb259f5.jpg?v=1782972129&width=1600 | //skylux.eu/cdn/shop/files/F_MH_Notice_de_pose__Skylux_PMMA_coupoles.pdf?v=14496508717816058976 | //skylux.eu/cdn/shop/files/F_TD_Dossier_Technique.zip?v=3735489360144844648 | <body> <p id="isPasted">Vous cherchez un moyen d’apporter davantage de lumière naturelle dans votre habitation ou votre espace de travail ? Envisagez alors certainement une coupole 1200x1200 de Skylux ! Nos coupoles sont disponibles en différentes dimensions et matériaux, afin que vous puissiez trouver la solution parfaitement adaptée à votre projet. Choisissez entre l’acrylique ou le polycarbonate, des parois simples ou multiples, ainsi que des versions transparentes, opales ou heatstop. De plus, nos coupoles sont également disponibles en version fixe ou ouvrante.</p> <p>Lors d’une rénovation totale ou d’une construction neuve, une costière est requise pour l’installation correcte de la coupole. Heureusement, vous pouvez également sélectionner la costière directement sur cette page. Que vous recherchiez une version fixe ou ouvrante, chez Skylux, nous avons tout ce qu’il vous faut pour trouver la coupole parfaite pour votre projet.</p> <p>De plus, nos coupoles ne constituent pas seulement un ajout élégant à n’importe quel espace, elles offrent également une excellente isolation thermique et acoustique. Cela garantit une maison ou un bureau plus confortable et plus économe en énergie. Que vous planifiiez une rénovation ou construisiez une nouvelle habitation, optez pour les coupoles fiables et de qualité de Skylux.<br> </p> </body> | coupole-1200x1200 | 8162585149717 | 49193080422733
Coupoles | Lichtkoepel | Skylux | Coupole Skylux 120x120 cm | Simple paroi (moins isolant - 5,17 W/m²K) / Acrylique (10 fois plus résistant aux chocs que le verre) / Opale * (verre dépoli) non transparent | 2648 | 5412970026488 | 456.2 | Oui | 2-5 | 6.7 | Choisissez clair ou opalin ou Heatstop | Opale * (verre dépoli) non transparent | Nombre de parois | Simple paroi (moins isolant - 5,17 W/m²K) | Matériau | Acrylique (10 fois plus résistant aux chocs que le verre) | 1200 x 1200 mm | 1200 | 1200 |  |  | 1.6 | Carré | [9 empty] | A |  |  | Pour les pièces chauffées nous recommandons au minimum une coupole à 3 parois pour une isolation optimale. | Vous cherchez un moyen d’apporter davantage de lumière naturelle dans votre habitation ou votre espace de travail ? Envisagez alors certainement une coupole 1200x1200 de Skylux ! Nos coupoles sont disponibles en différentes dimensions et matériaux, afin que vous puissiez trouver la solution parfaitement adaptée à votre projet. Choisissez entre l’acrylique ou le polycarbonate, des parois simples ou multiples, ainsi que des versions transparentes, opales ou heatstop. De plus, nos coupoles sont également disponibles en version fixe ou ouvrante. Lors d’une rénovation totale ou d’une construction neuve, une costière est requise pour l’installation correcte de la coupole. Heureusement, vous pouvez également sélectionner la costière directement sur cette page. Que vous recherchiez une version fixe ou ouvrante, chez Skylux, nous avons tout ce qu’il vous faut pour trouver la coupole parfaite pour votre projet. De plus, nos coupoles ne constituent pas seulement un ajout élégant à n’importe quel espace, elles offrent également une excellente isolation thermique et acoustique. Cela garantit une maison ou un bureau plus confortable et plus économe en énergie. Que vous planifiiez une rénovation ou construisiez une nouvelle habitation, optez pour les coupoles fiables et de qualité de Skylux. | https://skylux.eu/fr/products/coupole-1200x1200?variant=49193079570765 | https://skylux.eu/cdn/shop/files/download_baa84839-3c26-4123-a048-ca1f820ebf29.jpg?v=1737482342&width=1600 | https://skylux.eu/cdn/shop/files/Skylux-lichtkoepel-120x120-cm-Lichtkoepel.webp?v=1737486584&width=1600 | https://skylux.eu/cdn/shop/files/400dc924-54f6-47a2-b966-72acdf505529.webp?v=1782971968&width=1600 | https://skylux.eu/cdn/shop/files/e2602eb5-eb77-4594-9287-8563fa6b1ab1.webp?v=1782972066&width=1600 | https://skylux.eu/cdn/shop/files/646b0795-575e-4533-8c4b-b4c41eb259f5.jpg?v=1782972129&width=1600 | //skylux.eu/cdn/shop/files/F_MH_Notice_de_pose__Skylux_PMMA_coupoles.pdf?v=14496508717816058976 | //skylux.eu/cdn/shop/files/F_TD_Dossier_Technique.zip?v=3735489360144844648 | <body> <p id="isPasted">Vous cherchez un moyen d’apporter davantage de lumière naturelle dans votre habitation ou votre espace de travail ? Envisagez alors certainement une coupole 1200x1200 de Skylux ! Nos coupoles sont disponibles en différentes dimensions et matériaux, afin que vous puissiez trouver la solution parfaitement adaptée à votre projet. Choisissez entre l’acrylique ou le polycarbonate, des parois simples ou multiples, ainsi que des versions transparentes, opales ou heatstop. De plus, nos coupoles sont également disponibles en version fixe ou ouvrante.</p> <p>Lors d’une rénovation totale ou d’une construction neuve, une costière est requise pour l’installation correcte de la coupole. Heureusement, vous pouvez également sélectionner la costière directement sur cette page. Que vous recherchiez une version fixe ou ouvrante, chez Skylux, nous avons tout ce qu’il vous faut pour trouver la coupole parfaite pour votre projet.</p> <p>De plus, nos coupoles ne constituent pas seulement un ajout élégant à n’importe quel espace, elles offrent également une excellente isolation thermique et acoustique. Cela garantit une maison ou un bureau plus confortable et plus économe en énergie. Que vous planifiiez une rénovation ou construisiez une nouvelle habitation, optez pour les coupoles fiables et de qualité de Skylux.<br> </p> </body> | coupole-1200x1200 | 8162585149717 | 49193079570765
Coupoles | Lichtkoepel | Skylux | Coupole Skylux 120x120 cm | Double paroi (2,90 W/m²K) / Acrylique (10 fois plus résistant aux chocs que le verre) / Opale * (verre dépoli) non transparent | 2554 | 5412970025542 | 736.9 | Oui | 2-5 | 12.1 | Choisissez clair ou opalin ou Heatstop | Opale * (verre dépoli) non transparent | Nombre de parois | Double paroi (2,90 W/m²K) | Matériau | Acrylique (10 fois plus résistant aux chocs que le verre) | 1200 x 1200 mm | 1200 | 1200 |  |  | 1.6 | Carré | [9 empty] | A |  |  | Pour les pièces chauffées nous recommandons au minimum une coupole à 3 parois pour une isolation optimale. | Vous cherchez un moyen d’apporter davantage de lumière naturelle dans votre habitation ou votre espace de travail ? Envisagez alors certainement une coupole 1200x1200 de Skylux ! Nos coupoles sont disponibles en différentes dimensions et matériaux, afin que vous puissiez trouver la solution parfaitement adaptée à votre projet. Choisissez entre l’acrylique ou le polycarbonate, des parois simples ou multiples, ainsi que des versions transparentes, opales ou heatstop. De plus, nos coupoles sont également disponibles en version fixe ou ouvrante. Lors d’une rénovation totale ou d’une construction neuve, une costière est requise pour l’installation correcte de la coupole. Heureusement, vous pouvez également sélectionner la costière directement sur cette page. Que vous recherchiez une version fixe ou ouvrante, chez Skylux, nous avons tout ce qu’il vous faut pour trouver la coupole parfaite pour votre projet. De plus, nos coupoles ne constituent pas seulement un ajout élégant à n’importe quel espace, elles offrent également une excellente isolation thermique et acoustique. Cela garantit une maison ou un bureau plus confortable et plus économe en énergie. Que vous planifiiez une rénovation ou construisiez une nouvelle habitation, optez pour les coupoles fiables et de qualité de Skylux. | https://skylux.eu/fr/products/coupole-1200x1200?variant=49193079800141 | https://skylux.eu/cdn/shop/files/download_42a9098c-8792-4ff5-8e61-98d3143631c2.jpg?v=1737482374&width=1600 | https://skylux.eu/cdn/shop/files/Skylux-lichtkoepel-120x120-cm-Lichtkoepel.webp?v=1737486584&width=1600 | https://skylux.eu/cdn/shop/files/400dc924-54f6-47a2-b966-72acdf505529.webp?v=1782971968&width=1600 | https://skylux.eu/cdn/shop/files/e2602eb5-eb77-4594-9287-8563fa6b1ab1.webp?v=1782972066&width=1600 | https://skylux.eu/cdn/shop/files/646b0795-575e-4533-8c4b-b4c41eb259f5.jpg?v=1782972129&width=1600 | //skylux.eu/cdn/shop/files/F_MH_Notice_de_pose__Skylux_PMMA_coupoles.pdf?v=14496508717816058976 | //skylux.eu/cdn/shop/files/F_TD_Dossier_Technique.zip?v=3735489360144844648 | <body> <p id="isPasted">Vous cherchez un moyen d’apporter davantage de lumière naturelle dans votre habitation ou votre espace de travail ? Envisagez alors certainement une coupole 1200x1200 de Skylux ! Nos coupoles sont disponibles en différentes dimensions et matériaux, afin que vous puissiez trouver la solution parfaitement adaptée à votre projet. Choisissez entre l’acrylique ou le polycarbonate, des parois simples ou multiples, ainsi que des versions transparentes, opales ou heatstop. De plus, nos coupoles sont également disponibles en version fixe ou ouvrante.</p> <p>Lors d’une rénovation totale ou d’une construction neuve, une costière est requise pour l’installation correcte de la coupole. Heureusement, vous pouvez également sélectionner la costière directement sur cette page. Que vous recherchiez une version fixe ou ouvrante, chez Skylux, nous avons tout ce qu’il vous faut pour trouver la coupole parfaite pour votre projet.</p> <p>De plus, nos coupoles ne constituent pas seulement un ajout élégant à n’importe quel espace, elles offrent également une excellente isolation thermique et acoustique. Cela garantit une maison ou un bureau plus confortable et plus économe en énergie. Que vous planifiiez une rénovation ou construisiez une nouvelle habitation, optez pour les coupoles fiables et de qualité de Skylux.<br> </p> </body> | coupole-1200x1200 | 8162585149717 | 49193079800141
Coupoles | Lichtkoepel | Skylux | Coupole Skylux 120x120 cm | Double paroi (2,90 W/m²K) / Polycarbonate (250 fois plus résistant aux chocs que le verre) / Opale * (verre dépoli) non transparent | 1684 | 5412970016847 | 1073.3 | Oui | 2-5 | 13.29 | Choisissez clair ou opalin ou Heatstop | Opale * (verre dépoli) non transparent | Nombre de parois | Double paroi (2,90 W/m²K) | Matériau | Polycarbonate (250 fois plus résistant aux chocs que le verre) | 1200 x 1200 mm | 1200 | 1200 |  |  | 1.6 | Carré | [9 empty] | A |  |  | Pour les pièces chauffées nous recommandons au minimum une coupole à 3 parois pour une isolation optimale. | Vous cherchez un moyen d’apporter davantage de lumière naturelle dans votre habitation ou votre espace de travail ? Envisagez alors certainement une coupole 1200x1200 de Skylux ! Nos coupoles sont disponibles en différentes dimensions et matériaux, afin que vous puissiez trouver la solution parfaitement adaptée à votre projet. Choisissez entre l’acrylique ou le polycarbonate, des parois simples ou multiples, ainsi que des versions transparentes, opales ou heatstop. De plus, nos coupoles sont également disponibles en version fixe ou ouvrante. Lors d’une rénovation totale ou d’une construction neuve, une costière est requise pour l’installation correcte de la coupole. Heureusement, vous pouvez également sélectionner la costière directement sur cette page. Que vous recherchiez une version fixe ou ouvrante, chez Skylux, nous avons tout ce qu’il vous faut pour trouver la coupole parfaite pour votre projet. De plus, nos coupoles ne constituent pas seulement un ajout élégant à n’importe quel espace, elles offrent également une excellente isolation thermique et acoustique. Cela garantit une maison ou un bureau plus confortable et plus économe en énergie. Que vous planifiiez une rénovation ou construisiez une nouvelle habitation, optez pour les coupoles fiables et de qualité de Skylux. | https://skylux.eu/fr/products/coupole-1200x1200?variant=49193079865677 | https://skylux.eu/cdn/shop/files/download_76cc1bd3-c70e-4f00-b1e3-9183a98337d9.jpg?v=1737482391&width=1600 | https://skylux.eu/cdn/shop/files/Skylux-lichtkoepel-120x120-cm-Lichtkoepel.webp?v=1737486584&width=1600 | https://skylux.eu/cdn/shop/files/400dc924-54f6-47a2-b966-72acdf505529.webp?v=1782971968&width=1600 | https://skylux.eu/cdn/shop/files/e2602eb5-eb77-4594-9287-8563fa6b1ab1.webp?v=1782972066&width=1600 | https://skylux.eu/cdn/shop/files/646b0795-575e-4533-8c4b-b4c41eb259f5.jpg?v=1782972129&width=1600 | //skylux.eu/cdn/shop/files/F_MH_Notice_de_pose__Skylux_PMMA_coupoles.pdf?v=14496508717816058976 | //skylux.eu/cdn/shop/files/F_TD_Dossier_Technique.zip?v=3735489360144844648 | <body> <p id="isPasted">Vous cherchez un moyen d’apporter davantage de lumière naturelle dans votre habitation ou votre espace de travail ? Envisagez alors certainement une coupole 1200x1200 de Skylux ! Nos coupoles sont disponibles en différentes dimensions et matériaux, afin que vous puissiez trouver la solution parfaitement adaptée à votre projet. Choisissez entre l’acrylique ou le polycarbonate, des parois simples ou multiples, ainsi que des versions transparentes, opales ou heatstop. De plus, nos coupoles sont également disponibles en version fixe ou ouvrante.</p> <p>Lors d’une rénovation totale ou d’une construction neuve, une costière est requise pour l’installation correcte de la coupole. Heureusement, vous pouvez également sélectionner la costière directement sur cette page. Que vous recherchiez une version fixe ou ouvrante, chez Skylux, nous avons tout ce qu’il vous faut pour trouver la coupole parfaite pour votre projet.</p> <p>De plus, nos coupoles ne constituent pas seulement un ajout élégant à n’importe quel espace, elles offrent également une excellente isolation thermique et acoustique. Cela garantit une maison ou un bureau plus confortable et plus économe en énergie. Que vous planifiiez une rénovation ou construisiez une nouvelle habitation, optez pour les coupoles fiables et de qualité de Skylux.<br> </p> </body> | coupole-1200x1200 | 8162585149717 | 49193079865677
Coupoles | Lichtkoepel | Skylux | Coupole Skylux 120x120 cm | Triple paroi (1.70 W/m²K) Choisissez cette version ou supérieure pour une pièce chauffée ! / Acrylique (10 fois plus résistant aux chocs que le verre) / Opale * (verre dépoli) non transparent | 2284 | 5412970022848 | 1017.65 | Oui | 2-5 | 16.3 | Choisissez clair ou opalin ou Heatstop | Opale * (verre dépoli) non transparent | Nombre de parois | Triple paroi (1.70 W/m²K) Choisissez cette version ou supérieure pour une pièce chauffée ! | Matériau | Acrylique (10 fois plus résistant aux chocs que le verre) | 1200 x 1200 mm | 1200 | 1200 |  |  | 1.6 | Carré | [9 empty] | A |  |  | Pour les pièces chauffées nous recommandons au minimum une coupole à 3 parois pour une isolation optimale. | Vous cherchez un moyen d’apporter davantage de lumière naturelle dans votre habitation ou votre espace de travail ? Envisagez alors certainement une coupole 1200x1200 de Skylux ! Nos coupoles sont disponibles en différentes dimensions et matériaux, afin que vous puissiez trouver la solution parfaitement adaptée à votre projet. Choisissez entre l’acrylique ou le polycarbonate, des parois simples ou multiples, ainsi que des versions transparentes, opales ou heatstop. De plus, nos coupoles sont également disponibles en version fixe ou ouvrante. Lors d’une rénovation totale ou d’une construction neuve, une costière est requise pour l’installation correcte de la coupole. Heureusement, vous pouvez également sélectionner la costière directement sur cette page. Que vous recherchiez une version fixe ou ouvrante, chez Skylux, nous avons tout ce qu’il vous faut pour trouver la coupole parfaite pour votre projet. De plus, nos coupoles ne constituent pas seulement un ajout élégant à n’importe quel espace, elles offrent également une excellente isolation thermique et acoustique. Cela garantit une maison ou un bureau plus confortable et plus économe en énergie. Que vous planifiiez une rénovation ou construisiez une nouvelle habitation, optez pour les coupoles fiables et de qualité de Skylux. | https://skylux.eu/fr/products/coupole-1200x1200?variant=49193079996749 | https://skylux.eu/cdn/shop/files/download_254ffd1f-e2f6-4abb-a2bd-f2d3b588fb00.jpg?v=1737482414&width=1600 | https://skylux.eu/cdn/shop/files/Skylux-lichtkoepel-120x120-cm-Lichtkoepel.webp?v=1737486584&width=1600 | https://skylux.eu/cdn/shop/files/400dc924-54f6-47a2-b966-72acdf505529.webp?v=1782971968&width=1600 | https://skylux.eu/cdn/shop/files/e2602eb5-eb77-4594-9287-8563fa6b1ab1.webp?v=1782972066&width=1600 | https://skylux.eu/cdn/shop/files/646b0795-575e-4533-8c4b-b4c41eb259f5.jpg?v=1782972129&width=1600 | //skylux.eu/cdn/shop/files/F_MH_Notice_de_pose__Skylux_PMMA_coupoles.pdf?v=14496508717816058976 | //skylux.eu/cdn/shop/files/F_TD_Dossier_Technique.zip?v=3735489360144844648 | <body> <p id="isPasted">Vous cherchez un moyen d’apporter davantage de lumière naturelle dans votre habitation ou votre espace de travail ? Envisagez alors certainement une coupole 1200x1200 de Skylux ! Nos coupoles sont disponibles en différentes dimensions et matériaux, afin que vous puissiez trouver la solution parfaitement adaptée à votre projet. Choisissez entre l’acrylique ou le polycarbonate, des parois simples ou multiples, ainsi que des versions transparentes, opales ou heatstop. De plus, nos coupoles sont également disponibles en version fixe ou ouvrante.</p> <p>Lors d’une rénovation totale ou d’une construction neuve, une costière est requise pour l’installation correcte de la coupole. Heureusement, vous pouvez également sélectionner la costière directement sur cette page. Que vous recherchiez une version fixe ou ouvrante, chez Skylux, nous avons tout ce qu’il vous faut pour trouver la coupole parfaite pour votre projet.</p> <p>De plus, nos coupoles ne constituent pas seulement un ajout élégant à n’importe quel espace, elles offrent également une excellente isolation thermique et acoustique. Cela garantit une maison ou un bureau plus confortable et plus économe en énergie. Que vous planifiiez une rénovation ou construisiez une nouvelle habitation, optez pour les coupoles fiables et de qualité de Skylux.<br> </p> </body> | coupole-1200x1200 | 8162585149717 | 49193079996749
Coupoles | Lichtkoepel | Skylux | Coupole Skylux 120x120 cm | Triple paroi (1.70 W/m²K) Choisissez cette version ou supérieure pour une pièce chauffée ! / Polycarbonate (250 fois plus résistant aux chocs que le verre) / Opale * (verre dépoli) non transparent | 5592 | 5412970055921 | 1354 | Oui | 2-5 | 17.68 | Choisissez clair ou opalin ou Heatstop | Opale * (verre dépoli) non transparent | Nombre de parois | Triple paroi (1.70 W/m²K) Choisissez cette version ou supérieure pour une pièce chauffée ! | Matériau | Polycarbonate (250 fois plus résistant aux chocs que le verre) | 1200 x 1200 mm | 1200 | 1200 |  |  | 1.6 | Carré | [9 empty] | A |  |  | Pour les pièces chauffées nous recommandons au minimum une coupole à 3 parois pour une isolation optimale. | Vous cherchez un moyen d’apporter davantage de lumière naturelle dans votre habitation ou votre espace de travail ? Envisagez alors certainement une coupole 1200x1200 de Skylux ! Nos coupoles sont disponibles en différentes dimensions et matériaux, afin que vous puissiez trouver la solution parfaitement adaptée à votre projet. Choisissez entre l’acrylique ou le polycarbonate, des parois simples ou multiples, ainsi que des versions transparentes, opales ou heatstop. De plus, nos coupoles sont également disponibles en version fixe ou ouvrante. Lors d’une rénovation totale ou d’une construction neuve, une costière est requise pour l’installation correcte de la coupole. Heureusement, vous pouvez également sélectionner la costière directement sur cette page. Que vous recherchiez une version fixe ou ouvrante, chez Skylux, nous avons tout ce qu’il vous faut pour trouver la coupole parfaite pour votre projet. De plus, nos coupoles ne constituent pas seulement un ajout élégant à n’importe quel espace, elles offrent également une excellente isolation thermique et acoustique. Cela garantit une maison ou un bureau plus confortable et plus économe en énergie. Que vous planifiiez une rénovation ou construisiez une nouvelle habitation, optez pour les coupoles fiables et de qualité de Skylux. | https://skylux.eu/fr/products/coupole-1200x1200?variant=49193080062285 | https://skylux.eu/cdn/shop/files/download_058105ff-e7ba-4848-8dfb-f82cd3d39d73.jpg?v=1737482436&width=1600 | https://skylux.eu/cdn/shop/files/Skylux-lichtkoepel-120x120-cm-Lichtkoepel.webp?v=1737486584&width=1600 | https://skylux.eu/cdn/shop/files/400dc924-54f6-47a2-b966-72acdf505529.webp?v=1782971968&width=1600 | https://skylux.eu/cdn/shop/files/e2602eb5-eb77-4594-9287-8563fa6b1ab1.webp?v=1782972066&width=1600 | https://skylux.eu/cdn/shop/files/646b0795-575e-4533-8c4b-b4c41eb259f5.jpg?v=1782972129&width=1600 | //skylux.eu/cdn/shop/files/F_MH_Notice_de_pose__Skylux_PMMA_coupoles.pdf?v=14496508717816058976 | //skylux.eu/cdn/shop/files/F_TD_Dossier_Technique.zip?v=3735489360144844648 | <body> <p id="isPasted">Vous cherchez un moyen d’apporter davantage de lumière naturelle dans votre habitation ou votre espace de travail ? Envisagez alors certainement une coupole 1200x1200 de Skylux ! Nos coupoles sont disponibles en différentes dimensions et matériaux, afin que vous puissiez trouver la solution parfaitement adaptée à votre projet. Choisissez entre l’acrylique ou le polycarbonate, des parois simples ou multiples, ainsi que des versions transparentes, opales ou heatstop. De plus, nos coupoles sont également disponibles en version fixe ou ouvrante.</p> <p>Lors d’une rénovation totale ou d’une construction neuve, une costière est requise pour l’installation correcte de la coupole. Heureusement, vous pouvez également sélectionner la costière directement sur cette page. Que vous recherchiez une version fixe ou ouvrante, chez Skylux, nous avons tout ce qu’il vous faut pour trouver la coupole parfaite pour votre projet.</p> <p>De plus, nos coupoles ne constituent pas seulement un ajout élégant à n’importe quel espace, elles offrent également une excellente isolation thermique et acoustique. Cela garantit une maison ou un bureau plus confortable et plus économe en énergie. Que vous planifiiez une rénovation ou construisiez une nouvelle habitation, optez pour les coupoles fiables et de qualité de Skylux.<br> </p> </body> | coupole-1200x1200 | 8162585149717 | 49193080062285
Coupoles | Lichtkoepel | Skylux | Coupole Skylux 120x120 cm | Quadruple paroi (1,28 W/m²K) / Acrylique (10 fois plus résistant aux chocs que le verre) / Opale * (verre dépoli) non transparent | 66130 | 5412970661306 | 1298.35 | Oui | 2-5 | 21.22 | Choisissez clair ou opalin ou Heatstop | Opale * (verre dépoli) non transparent | Nombre de parois | Quadruple paroi (1,28 W/m²K) | Matériau | Acrylique (10 fois plus résistant aux chocs que le verre) | 1200 x 1200 mm | 1200 | 1200 |  |  | 1.6 | Carré | [9 empty] | A |  |  | Pour les pièces chauffées nous recommandons au minimum une coupole à 3 parois pour une isolation optimale. | Vous cherchez un moyen d’apporter davantage de lumière naturelle dans votre habitation ou votre espace de travail ? Envisagez alors certainement une coupole 1200x1200 de Skylux ! Nos coupoles sont disponibles en différentes dimensions et matériaux, afin que vous puissiez trouver la solution parfaitement adaptée à votre projet. Choisissez entre l’acrylique ou le polycarbonate, des parois simples ou multiples, ainsi que des versions transparentes, opales ou heatstop. De plus, nos coupoles sont également disponibles en version fixe ou ouvrante. Lors d’une rénovation totale ou d’une construction neuve, une costière est requise pour l’installation correcte de la coupole. Heureusement, vous pouvez également sélectionner la costière directement sur cette page. Que vous recherchiez une version fixe ou ouvrante, chez Skylux, nous avons tout ce qu’il vous faut pour trouver la coupole parfaite pour votre projet. De plus, nos coupoles ne constituent pas seulement un ajout élégant à n’importe quel espace, elles offrent également une excellente isolation thermique et acoustique. Cela garantit une maison ou un bureau plus confortable et plus économe en énergie. Que vous planifiiez une rénovation ou construisiez une nouvelle habitation, optez pour les coupoles fiables et de qualité de Skylux. | https://skylux.eu/fr/products/coupole-1200x1200?variant=49193080226125 | https://skylux.eu/cdn/shop/files/download_015c6a14-ef67-4390-952f-cfd2f052860f.jpg?v=1737482460&width=1600 | https://skylux.eu/cdn/shop/files/Skylux-lichtkoepel-120x120-cm-Lichtkoepel.webp?v=1737486584&width=1600 | https://skylux.eu/cdn/shop/files/400dc924-54f6-47a2-b966-72acdf505529.webp?v=1782971968&width=1600 | https://skylux.eu/cdn/shop/files/e2602eb5-eb77-4594-9287-8563fa6b1ab1.webp?v=1782972066&width=1600 | https://skylux.eu/cdn/shop/files/646b0795-575e-4533-8c4b-b4c41eb259f5.jpg?v=1782972129&width=1600 | //skylux.eu/cdn/shop/files/F_MH_Notice_de_pose__Skylux_PMMA_coupoles.pdf?v=14496508717816058976 | //skylux.eu/cdn/shop/files/F_TD_Dossier_Technique.zip?v=3735489360144844648 | <body> <p id="isPasted">Vous cherchez un moyen d’apporter davantage de lumière naturelle dans votre habitation ou votre espace de travail ? Envisagez alors certainement une coupole 1200x1200 de Skylux ! Nos coupoles sont disponibles en différentes dimensions et matériaux, afin que vous puissiez trouver la solution parfaitement adaptée à votre projet. Choisissez entre l’acrylique ou le polycarbonate, des parois simples ou multiples, ainsi que des versions transparentes, opales ou heatstop. De plus, nos coupoles sont également disponibles en version fixe ou ouvrante.</p> <p>Lors d’une rénovation totale ou d’une construction neuve, une costière est requise pour l’installation correcte de la coupole. Heureusement, vous pouvez également sélectionner la costière directement sur cette page. Que vous recherchiez une version fixe ou ouvrante, chez Skylux, nous avons tout ce qu’il vous faut pour trouver la coupole parfaite pour votre projet.</p> <p>De plus, nos coupoles ne constituent pas seulement un ajout élégant à n’importe quel espace, elles offrent également une excellente isolation thermique et acoustique. Cela garantit une maison ou un bureau plus confortable et plus économe en énergie. Que vous planifiiez une rénovation ou construisiez une nouvelle habitation, optez pour les coupoles fiables et de qualité de Skylux.<br> </p> </body> | coupole-1200x1200 | 8162585149717 | 49193080226125
Coupoles | Lichtkoepel | Skylux | Coupole Skylux 120x120 cm | Quadruple paroi (1,28 W/m²K) / Polycarbonate (250 fois plus résistant aux chocs que le verre) / Opale * (verre dépoli) non transparent | 66270 | 5412970662709 | 1634.75 | Oui | 2-5 | 22.93 | Choisissez clair ou opalin ou Heatstop | Opale * (verre dépoli) non transparent | Nombre de parois | Quadruple paroi (1,28 W/m²K) | Matériau | Polycarbonate (250 fois plus résistant aux chocs que le verre) | 1200 x 1200 mm | 1200 | 1200 |  |  | 1.6 | Carré | [9 empty] | A |  |  | Pour les pièces chauffées nous recommandons au minimum une coupole à 3 parois pour une isolation optimale. | Vous cherchez un moyen d’apporter davantage de lumière naturelle dans votre habitation ou votre espace de travail ? Envisagez alors certainement une coupole 1200x1200 de Skylux ! Nos coupoles sont disponibles en différentes dimensions et matériaux, afin que vous puissiez trouver la solution parfaitement adaptée à votre projet. Choisissez entre l’acrylique ou le polycarbonate, des parois simples ou multiples, ainsi que des versions transparentes, opales ou heatstop. De plus, nos coupoles sont également disponibles en version fixe ou ouvrante. Lors d’une rénovation totale ou d’une construction neuve, une costière est requise pour l’installation correcte de la coupole. Heureusement, vous pouvez également sélectionner la costière directement sur cette page. Que vous recherchiez une version fixe ou ouvrante, chez Skylux, nous avons tout ce qu’il vous faut pour trouver la coupole parfaite pour votre projet. De plus, nos coupoles ne constituent pas seulement un ajout élégant à n’importe quel espace, elles offrent également une excellente isolation thermique et acoustique. Cela garantit une maison ou un bureau plus confortable et plus économe en énergie. Que vous planifiiez une rénovation ou construisiez une nouvelle habitation, optez pour les coupoles fiables et de qualité de Skylux. | https://skylux.eu/fr/products/coupole-1200x1200?variant=49193080324429 | https://skylux.eu/cdn/shop/files/download_1de49c43-cba3-4829-9ffc-f55dee631f4c.jpg?v=1737482475&width=1600 | https://skylux.eu/cdn/shop/files/Skylux-lichtkoepel-120x120-cm-Lichtkoepel.webp?v=1737486584&width=1600 | https://skylux.eu/cdn/shop/files/400dc924-54f6-47a2-b966-72acdf505529.webp?v=1782971968&width=1600 | https://skylux.eu/cdn/shop/files/e2602eb5-eb77-4594-9287-8563fa6b1ab1.webp?v=1782972066&width=1600 | https://skylux.eu/cdn/shop/files/646b0795-575e-4533-8c4b-b4c41eb259f5.jpg?v=1782972129&width=1600 | //skylux.eu/cdn/shop/files/F_MH_Notice_de_pose__Skylux_PMMA_coupoles.pdf?v=14496508717816058976 | //skylux.eu/cdn/shop/files/F_TD_Dossier_Technique.zip?v=3735489360144844648 | <body> <p id="isPasted">Vous cherchez un moyen d’apporter davantage de lumière naturelle dans votre habitation ou votre espace de travail ? Envisagez alors certainement une coupole 1200x1200 de Skylux ! Nos coupoles sont disponibles en différentes dimensions et matériaux, afin que vous puissiez trouver la solution parfaitement adaptée à votre projet. Choisissez entre l’acrylique ou le polycarbonate, des parois simples ou multiples, ainsi que des versions transparentes, opales ou heatstop. De plus, nos coupoles sont également disponibles en version fixe ou ouvrante.</p> <p>Lors d’une rénovation totale ou d’une construction neuve, une costière est requise pour l’installation correcte de la coupole. Heureusement, vous pouvez également sélectionner la costière directement sur cette page. Que vous recherchiez une version fixe ou ouvrante, chez Skylux, nous avons tout ce qu’il vous faut pour trouver la coupole parfaite pour votre projet.</p> <p>De plus, nos coupoles ne constituent pas seulement un ajout élégant à n’importe quel espace, elles offrent également une excellente isolation thermique et acoustique. Cela garantit une maison ou un bureau plus confortable et plus économe en énergie. Que vous planifiiez une rénovation ou construisiez une nouvelle habitation, optez pour les coupoles fiables et de qualité de Skylux.<br> </p> </body> | coupole-1200x1200 | 8162585149717 | 49193080324429
Coupoles | Lichtkoepel | Skylux | Coupole Skylux 120x120 cm | Quintuple paroi (0,99 W/m²K) / Acrylique (10 fois plus résistant aux chocs que le verre) / Opale * (verre dépoli) non transparent | 66187 | 5412970661870 | 1579.05 | Oui | 2-5 | 25.67 | Choisissez clair ou opalin ou Heatstop | Opale * (verre dépoli) non transparent | Nombre de parois | Quintuple paroi (0,99 W/m²K) | Matériau | Acrylique (10 fois plus résistant aux chocs que le verre) | 1200 x 1200 mm | 1200 | 1200 |  |  | 1.6 | Carré | [9 empty] | A |  |  | Pour les pièces chauffées nous recommandons au minimum une coupole à 3 parois pour une isolation optimale. | Vous cherchez un moyen d’apporter davantage de lumière naturelle dans votre habitation ou votre espace de travail ? Envisagez alors certainement une coupole 1200x1200 de Skylux ! Nos coupoles sont disponibles en différentes dimensions et matériaux, afin que vous puissiez trouver la solution parfaitement adaptée à votre projet. Choisissez entre l’acrylique ou le polycarbonate, des parois simples ou multiples, ainsi que des versions transparentes, opales ou heatstop. De plus, nos coupoles sont également disponibles en version fixe ou ouvrante. Lors d’une rénovation totale ou d’une construction neuve, une costière est requise pour l’installation correcte de la coupole. Heureusement, vous pouvez également sélectionner la costière directement sur cette page. Que vous recherchiez une version fixe ou ouvrante, chez Skylux, nous avons tout ce qu’il vous faut pour trouver la coupole parfaite pour votre projet. De plus, nos coupoles ne constituent pas seulement un ajout élégant à n’importe quel espace, elles offrent également une excellente isolation thermique et acoustique. Cela garantit une maison ou un bureau plus confortable et plus économe en énergie. Que vous planifiiez une rénovation ou construisiez une nouvelle habitation, optez pour les coupoles fiables et de qualité de Skylux. | https://skylux.eu/fr/products/coupole-1200x1200?variant=49193080586573 | https://skylux.eu/cdn/shop/files/download_4164e30e-00b6-40b0-ba5c-83dba9e3c47d.jpg?v=1737482496&width=1600 | https://skylux.eu/cdn/shop/files/Skylux-lichtkoepel-120x120-cm-Lichtkoepel.webp?v=1737486584&width=1600 | https://skylux.eu/cdn/shop/files/400dc924-54f6-47a2-b966-72acdf505529.webp?v=1782971968&width=1600 | https://skylux.eu/cdn/shop/files/e2602eb5-eb77-4594-9287-8563fa6b1ab1.webp?v=1782972066&width=1600 | https://skylux.eu/cdn/shop/files/646b0795-575e-4533-8c4b-b4c41eb259f5.jpg?v=1782972129&width=1600 | //skylux.eu/cdn/shop/files/F_MH_Notice_de_pose__Skylux_PMMA_coupoles.pdf?v=14496508717816058976 | //skylux.eu/cdn/shop/files/F_TD_Dossier_Technique.zip?v=3735489360144844648 | <body> <p id="isPasted">Vous cherchez un moyen d’apporter davantage de lumière naturelle dans votre habitation ou votre espace de travail ? Envisagez alors certainement une coupole 1200x1200 de Skylux ! Nos coupoles sont disponibles en différentes dimensions et matériaux, afin que vous puissiez trouver la solution parfaitement adaptée à votre projet. Choisissez entre l’acrylique ou le polycarbonate, des parois simples ou multiples, ainsi que des versions transparentes, opales ou heatstop. De plus, nos coupoles sont également disponibles en version fixe ou ouvrante.</p> <p>Lors d’une rénovation totale ou d’une construction neuve, une costière est requise pour l’installation correcte de la coupole. Heureusement, vous pouvez également sélectionner la costière directement sur cette page. Que vous recherchiez une version fixe ou ouvrante, chez Skylux, nous avons tout ce qu’il vous faut pour trouver la coupole parfaite pour votre projet.</p> <p>De plus, nos coupoles ne constituent pas seulement un ajout élégant à n’importe quel espace, elles offrent également une excellente isolation thermique et acoustique. Cela garantit une maison ou un bureau plus confortable et plus économe en énergie. Que vous planifiiez une rénovation ou construisiez une nouvelle habitation, optez pour les coupoles fiables et de qualité de Skylux.<br> </p> </body> | coupole-1200x1200 | 8162585149717 | 49193080586573
Coupoles | Lichtkoepel | Skylux | Coupole Skylux 120x120 cm | EP10 (1.30 W/m²K) / Acrylique (10 fois plus résistant aux chocs que le verre) / Opale * (verre dépoli) non transparent | 26105 | 5412970261056 | 1304.4 | Oui | 2-5 | 15.5 | Choisissez clair ou opalin ou Heatstop | Opale * (verre dépoli) non transparent | Nombre de parois | EP10 (1.30 W/m²K) | Matériau | Acrylique (10 fois plus résistant aux chocs que le verre) | 1200 x 1200 mm | 1200 | 1200 |  |  | 1.6 | Carré | [9 empty] | A |  |  | Pour les pièces chauffées nous recommandons au minimum une coupole à 3 parois pour une isolation optimale. | Vous cherchez un moyen d’apporter davantage de lumière naturelle dans votre habitation ou votre espace de travail ? Envisagez alors certainement une coupole 1200x1200 de Skylux ! Nos coupoles sont disponibles en différentes dimensions et matériaux, afin que vous puissiez trouver la solution parfaitement adaptée à votre projet. Choisissez entre l’acrylique ou le polycarbonate, des parois simples ou multiples, ainsi que des versions transparentes, opales ou heatstop. De plus, nos coupoles sont également disponibles en version fixe ou ouvrante. Lors d’une rénovation totale ou d’une construction neuve, une costière est requise pour l’installation correcte de la coupole. Heureusement, vous pouvez également sélectionner la costière directement sur cette page. Que vous recherchiez une version fixe ou ouvrante, chez Skylux, nous avons tout ce qu’il vous faut pour trouver la coupole parfaite pour votre projet. De plus, nos coupoles ne constituent pas seulement un ajout élégant à n’importe quel espace, elles offrent également une excellente isolation thermique et acoustique. Cela garantit une maison ou un bureau plus confortable et plus économe en énergie. Que vous planifiiez une rénovation ou construisiez une nouvelle habitation, optez pour les coupoles fiables et de qualité de Skylux. | https://skylux.eu/fr/products/coupole-1200x1200?variant=49193080619341 | https://skylux.eu/cdn/shop/files/download_e1808d11-61a5-47a6-80e1-ac1fc0530076.jpg?v=1737482504&width=1600 | https://skylux.eu/cdn/shop/files/Skylux-lichtkoepel-120x120-cm-Lichtkoepel.webp?v=1737486584&width=1600 | https://skylux.eu/cdn/shop/files/400dc924-54f6-47a2-b966-72acdf505529.webp?v=1782971968&width=1600 | https://skylux.eu/cdn/shop/files/e2602eb5-eb77-4594-9287-8563fa6b1ab1.webp?v=1782972066&width=1600 | https://skylux.eu/cdn/shop/files/646b0795-575e-4533-8c4b-b4c41eb259f5.jpg?v=1782972129&width=1600 | //skylux.eu/cdn/shop/files/F_MH_Notice_de_pose__Skylux_PMMA_coupoles.pdf?v=14496508717816058976 | //skylux.eu/cdn/shop/files/F_TD_Dossier_Technique.zip?v=3735489360144844648 | <body> <p id="isPasted">Vous cherchez un moyen d’apporter davantage de lumière naturelle dans votre habitation ou votre espace de travail ? Envisagez alors certainement une coupole 1200x1200 de Skylux ! Nos coupoles sont disponibles en différentes dimensions et matériaux, afin que vous puissiez trouver la solution parfaitement adaptée à votre projet. Choisissez entre l’acrylique ou le polycarbonate, des parois simples ou multiples, ainsi que des versions transparentes, opales ou heatstop. De plus, nos coupoles sont également disponibles en version fixe ou ouvrante.</p> <p>Lors d’une rénovation totale ou d’une construction neuve, une costière est requise pour l’installation correcte de la coupole. Heureusement, vous pouvez également sélectionner la costière directement sur cette page. Que vous recherchiez une version fixe ou ouvrante, chez Skylux, nous avons tout ce qu’il vous faut pour trouver la coupole parfaite pour votre projet.</p> <p>De plus, nos coupoles ne constituent pas seulement un ajout élégant à n’importe quel espace, elles offrent également une excellente isolation thermique et acoustique. Cela garantit une maison ou un bureau plus confortable et plus économe en énergie. Que vous planifiiez une rénovation ou construisiez une nouvelle habitation, optez pour les coupoles fiables et de qualité de Skylux.<br> </p> </body> | coupole-1200x1200 | 8162585149717 | 49193080619341
Coupoles | Lichtkoepel | Skylux | Coupole Skylux 120x120 cm | EP10 (1.30 W/m²K) / Polycarbonate (250 fois plus résistant aux chocs que le verre) / Opale * (verre dépoli) non transparent | 29538 | 5412970295389 | 1640.8 | Oui | 2-5 | 17.33 | Choisissez clair ou opalin ou Heatstop | Opale * (verre dépoli) non transparent | Nombre de parois | EP10 (1.30 W/m²K) | Matériau | Polycarbonate (250 fois plus résistant aux chocs que le verre) | 1200 x 1200 mm | 1200 | 1200 |  |  | 1.6 | Carré | [9 empty] | A |  |  | Pour les pièces chauffées nous recommandons au minimum une coupole à 3 parois pour une isolation optimale. | Vous cherchez un moyen d’apporter davantage de lumière naturelle dans votre habitation ou votre espace de travail ? Envisagez alors certainement une coupole 1200x1200 de Skylux ! Nos coupoles sont disponibles en différentes dimensions et matériaux, afin que vous puissiez trouver la solution parfaitement adaptée à votre projet. Choisissez entre l’acrylique ou le polycarbonate, des parois simples ou multiples, ainsi que des versions transparentes, opales ou heatstop. De plus, nos coupoles sont également disponibles en version fixe ou ouvrante. Lors d’une rénovation totale ou d’une construction neuve, une costière est requise pour l’installation correcte de la coupole. Heureusement, vous pouvez également sélectionner la costière directement sur cette page. Que vous recherchiez une version fixe ou ouvrante, chez Skylux, nous avons tout ce qu’il vous faut pour trouver la coupole parfaite pour votre projet. De plus, nos coupoles ne constituent pas seulement un ajout élégant à n’importe quel espace, elles offrent également une excellente isolation thermique et acoustique. Cela garantit une maison ou un bureau plus confortable et plus économe en énergie. Que vous planifiiez une rénovation ou construisiez une nouvelle habitation, optez pour les coupoles fiables et de qualité de Skylux. | https://skylux.eu/fr/products/coupole-1200x1200?variant=49193080652109 | https://skylux.eu/cdn/shop/files/download_c4579f97-8f3f-4aa1-8123-4d13e0241b1e.jpg?v=1737482512&width=1600 | https://skylux.eu/cdn/shop/files/Skylux-lichtkoepel-120x120-cm-Lichtkoepel.webp?v=1737486584&width=1600 | https://skylux.eu/cdn/shop/files/400dc924-54f6-47a2-b966-72acdf505529.webp?v=1782971968&width=1600 | https://skylux.eu/cdn/shop/files/e2602eb5-eb77-4594-9287-8563fa6b1ab1.webp?v=1782972066&width=1600 | https://skylux.eu/cdn/shop/files/646b0795-575e-4533-8c4b-b4c41eb259f5.jpg?v=1782972129&width=1600 | //skylux.eu/cdn/shop/files/F_MH_Notice_de_pose__Skylux_PMMA_coupoles.pdf?v=14496508717816058976 | //skylux.eu/cdn/shop/files/F_TD_Dossier_Technique.zip?v=3735489360144844648 | <body> <p id="isPasted">Vous cherchez un moyen d’apporter davantage de lumière naturelle dans votre habitation ou votre espace de travail ? Envisagez alors certainement une coupole 1200x1200 de Skylux ! Nos coupoles sont disponibles en différentes dimensions et matériaux, afin que vous puissiez trouver la solution parfaitement adaptée à votre projet. Choisissez entre l’acrylique ou le polycarbonate, des parois simples ou multiples, ainsi que des versions transparentes, opales ou heatstop. De plus, nos coupoles sont également disponibles en version fixe ou ouvrante.</p> <p>Lors d’une rénovation totale ou d’une construction neuve, une costière est requise pour l’installation correcte de la coupole. Heureusement, vous pouvez également sélectionner la costière directement sur cette page. Que vous recherchiez une version fixe ou ouvrante, chez Skylux, nous avons tout ce qu’il vous faut pour trouver la coupole parfaite pour votre projet.</p> <p>De plus, nos coupoles ne constituent pas seulement un ajout élégant à n’importe quel espace, elles offrent également une excellente isolation thermique et acoustique. Cela garantit une maison ou un bureau plus confortable et plus économe en énergie. Que vous planifiiez une rénovation ou construisiez une nouvelle habitation, optez pour les coupoles fiables et de qualité de Skylux.<br> </p> </body> | coupole-1200x1200 | 8162585149717 | 49193080652109
Coupoles | Lichtkoepel | Skylux | Coupole Skylux 120x120 cm | Simple paroi (moins isolant - 5,17 W/m²K) / Polycarbonate (250 fois plus résistant aux chocs que le verre) / Thermorésistant * opale & non transparent | 34416 | 5412970344162 | 908.75 | Oui | 2-5 | 8.84 | Choisissez clair ou opalin ou Heatstop | Thermorésistant * opale & non transparent | Nombre de parois | Simple paroi (moins isolant - 5,17 W/m²K) | Matériau | Polycarbonate (250 fois plus résistant aux chocs que le verre) | 1200 x 1200 mm | 1200 | 1200 |  |  | 1.6 | Carré | [9 empty] | A |  |  | Pour les pièces chauffées nous recommandons au minimum une coupole à 3 parois pour une isolation optimale. | Vous cherchez un moyen d’apporter davantage de lumière naturelle dans votre habitation ou votre espace de travail ? Envisagez alors certainement une coupole 1200x1200 de Skylux ! Nos coupoles sont disponibles en différentes dimensions et matériaux, afin que vous puissiez trouver la solution parfaitement adaptée à votre projet. Choisissez entre l’acrylique ou le polycarbonate, des parois simples ou multiples, ainsi que des versions transparentes, opales ou heatstop. De plus, nos coupoles sont également disponibles en version fixe ou ouvrante. Lors d’une rénovation totale ou d’une construction neuve, une costière est requise pour l’installation correcte de la coupole. Heureusement, vous pouvez également sélectionner la costière directement sur cette page. Que vous recherchiez une version fixe ou ouvrante, chez Skylux, nous avons tout ce qu’il vous faut pour trouver la coupole parfaite pour votre projet. De plus, nos coupoles ne constituent pas seulement un ajout élégant à n’importe quel espace, elles offrent également une excellente isolation thermique et acoustique. Cela garantit une maison ou un bureau plus confortable et plus économe en énergie. Que vous planifiiez une rénovation ou construisiez une nouvelle habitation, optez pour les coupoles fiables et de qualité de Skylux. | https://skylux.eu/fr/products/coupole-1200x1200?variant=49193079636301 | https://skylux.eu/cdn/shop/files/download_8072feca-6452-4b17-aed4-c552e49407c3.jpg?v=1737482358&width=1600 | https://skylux.eu/cdn/shop/files/Skylux-lichtkoepel-120x120-cm-Lichtkoepel.webp?v=1737486584&width=1600 | https://skylux.eu/cdn/shop/files/400dc924-54f6-47a2-b966-72acdf505529.webp?v=1782971968&width=1600 | https://skylux.eu/cdn/shop/files/e2602eb5-eb77-4594-9287-8563fa6b1ab1.webp?v=1782972066&width=1600 | https://skylux.eu/cdn/shop/files/646b0795-575e-4533-8c4b-b4c41eb259f5.jpg?v=1782972129&width=1600 | //skylux.eu/cdn/shop/files/F_MH_Notice_de_pose__Skylux_PMMA_coupoles.pdf?v=14496508717816058976 | //skylux.eu/cdn/shop/files/F_TD_Dossier_Technique.zip?v=3735489360144844648 | <body> <p id="isPasted">Vous cherchez un moyen d’apporter davantage de lumière naturelle dans votre habitation ou votre espace de travail ? Envisagez alors certainement une coupole 1200x1200 de Skylux ! Nos coupoles sont disponibles en différentes dimensions et matériaux, afin que vous puissiez trouver la solution parfaitement adaptée à votre projet. Choisissez entre l’acrylique ou le polycarbonate, des parois simples ou multiples, ainsi que des versions transparentes, opales ou heatstop. De plus, nos coupoles sont également disponibles en version fixe ou ouvrante.</p> <p>Lors d’une rénovation totale ou d’une construction neuve, une costière est requise pour l’installation correcte de la coupole. Heureusement, vous pouvez également sélectionner la costière directement sur cette page. Que vous recherchiez une version fixe ou ouvrante, chez Skylux, nous avons tout ce qu’il vous faut pour trouver la coupole parfaite pour votre projet.</p> <p>De plus, nos coupoles ne constituent pas seulement un ajout élégant à n’importe quel espace, elles offrent également une excellente isolation thermique et acoustique. Cela garantit une maison ou un bureau plus confortable et plus économe en énergie. Que vous planifiiez une rénovation ou construisiez une nouvelle habitation, optez pour les coupoles fiables et de qualité de Skylux.<br> </p> </body> | coupole-1200x1200 | 8162585149717 | 49193079636301
Coupoles | Lichtkoepel | Skylux | Coupole Skylux 120x120 cm | Double paroi (2,90 W/m²K) / Polycarbonate (250 fois plus résistant aux chocs que le verre) / Thermorésistant * opale & non transparent | 27376 | 5412970273769 | 1189.45 | Oui | 2-5 | 13.29 | Choisissez clair ou opalin ou Heatstop | Thermorésistant * opale & non transparent | Nombre de parois | Double paroi (2,90 W/m²K) | Matériau | Polycarbonate (250 fois plus résistant aux chocs que le verre) | 1200 x 1200 mm | 1200 | 1200 |  |  | 1.6 | Carré | [9 empty] | A |  |  | Pour les pièces chauffées nous recommandons au minimum une coupole à 3 parois pour une isolation optimale. | Vous cherchez un moyen d’apporter davantage de lumière naturelle dans votre habitation ou votre espace de travail ? Envisagez alors certainement une coupole 1200x1200 de Skylux ! Nos coupoles sont disponibles en différentes dimensions et matériaux, afin que vous puissiez trouver la solution parfaitement adaptée à votre projet. Choisissez entre l’acrylique ou le polycarbonate, des parois simples ou multiples, ainsi que des versions transparentes, opales ou heatstop. De plus, nos coupoles sont également disponibles en version fixe ou ouvrante. Lors d’une rénovation totale ou d’une construction neuve, une costière est requise pour l’installation correcte de la coupole. Heureusement, vous pouvez également sélectionner la costière directement sur cette page. Que vous recherchiez une version fixe ou ouvrante, chez Skylux, nous avons tout ce qu’il vous faut pour trouver la coupole parfaite pour votre projet. De plus, nos coupoles ne constituent pas seulement un ajout élégant à n’importe quel espace, elles offrent également une excellente isolation thermique et acoustique. Cela garantit une maison ou un bureau plus confortable et plus économe en énergie. Que vous planifiiez une rénovation ou construisiez une nouvelle habitation, optez pour les coupoles fiables et de qualité de Skylux. | https://skylux.eu/fr/products/coupole-1200x1200?variant=49193079898445 | https://skylux.eu/cdn/shop/files/download_a32c6c93-7b96-4f1a-879c-d9f60d2aed48.jpg?v=1737482398&width=1600 | https://skylux.eu/cdn/shop/files/Skylux-lichtkoepel-120x120-cm-Lichtkoepel.webp?v=1737486584&width=1600 | https://skylux.eu/cdn/shop/files/400dc924-54f6-47a2-b966-72acdf505529.webp?v=1782971968&width=1600 | https://skylux.eu/cdn/shop/files/e2602eb5-eb77-4594-9287-8563fa6b1ab1.webp?v=1782972066&width=1600 | https://skylux.eu/cdn/shop/files/646b0795-575e-4533-8c4b-b4c41eb259f5.jpg?v=1782972129&width=1600 | //skylux.eu/cdn/shop/files/F_MH_Notice_de_pose__Skylux_PMMA_coupoles.pdf?v=14496508717816058976 | //skylux.eu/cdn/shop/files/F_TD_Dossier_Technique.zip?v=3735489360144844648 | <body> <p id="isPasted">Vous cherchez un moyen d’apporter davantage de lumière naturelle dans votre habitation ou votre espace de travail ? Envisagez alors certainement une coupole 1200x1200 de Skylux ! Nos coupoles sont disponibles en différentes dimensions et matériaux, afin que vous puissiez trouver la solution parfaitement adaptée à votre projet. Choisissez entre l’acrylique ou le polycarbonate, des parois simples ou multiples, ainsi que des versions transparentes, opales ou heatstop. De plus, nos coupoles sont également disponibles en version fixe ou ouvrante.</p> <p>Lors d’une rénovation totale ou d’une construction neuve, une costière est requise pour l’installation correcte de la coupole. Heureusement, vous pouvez également sélectionner la costière directement sur cette page. Que vous recherchiez une version fixe ou ouvrante, chez Skylux, nous avons tout ce qu’il vous faut pour trouver la coupole parfaite pour votre projet.</p> <p>De plus, nos coupoles ne constituent pas seulement un ajout élégant à n’importe quel espace, elles offrent également une excellente isolation thermique et acoustique. Cela garantit une maison ou un bureau plus confortable et plus économe en énergie. Que vous planifiiez une rénovation ou construisiez une nouvelle habitation, optez pour les coupoles fiables et de qualité de Skylux.<br> </p> </body> | coupole-1200x1200 | 8162585149717 | 49193079898445
Coupoles | Lichtkoepel | Skylux | Coupole Skylux 120x120 cm | Triple paroi (1.70 W/m²K) Choisissez cette version ou supérieure pour une pièce chauffée ! / Polycarbonate (250 fois plus résistant aux chocs que le verre) / Thermorésistant * opale & non transparent | 28022 | 5412970280224 | 1470.15 | Oui | 2-5 | 17.68 | Choisissez clair ou opalin ou Heatstop | Thermorésistant * opale & non transparent | Nombre de parois | Triple paroi (1.70 W/m²K) Choisissez cette version ou supérieure pour une pièce chauffée ! | Matériau | Polycarbonate (250 fois plus résistant aux chocs que le verre) | 1200 x 1200 mm | 1200 | 1200 |  |  | 1.6 | Carré | [9 empty] | A |  |  | Pour les pièces chauffées nous recommandons au minimum une coupole à 3 parois pour une isolation optimale. | Vous cherchez un moyen d’apporter davantage de lumière naturelle dans votre habitation ou votre espace de travail ? Envisagez alors certainement une coupole 1200x1200 de Skylux ! Nos coupoles sont disponibles en différentes dimensions et matériaux, afin que vous puissiez trouver la solution parfaitement adaptée à votre projet. Choisissez entre l’acrylique ou le polycarbonate, des parois simples ou multiples, ainsi que des versions transparentes, opales ou heatstop. De plus, nos coupoles sont également disponibles en version fixe ou ouvrante. Lors d’une rénovation totale ou d’une construction neuve, une costière est requise pour l’installation correcte de la coupole. Heureusement, vous pouvez également sélectionner la costière directement sur cette page. Que vous recherchiez une version fixe ou ouvrante, chez Skylux, nous avons tout ce qu’il vous faut pour trouver la coupole parfaite pour votre projet. De plus, nos coupoles ne constituent pas seulement un ajout élégant à n’importe quel espace, elles offrent également une excellente isolation thermique et acoustique. Cela garantit une maison ou un bureau plus confortable et plus économe en énergie. Que vous planifiiez une rénovation ou construisiez une nouvelle habitation, optez pour les coupoles fiables et de qualité de Skylux. | https://skylux.eu/fr/products/coupole-1200x1200?variant=49193080127821 | https://skylux.eu/cdn/shop/files/download_50f7fdd6-69d5-43db-8e0c-b91eeec09e5f.jpg?v=1737482443&width=1600 | https://skylux.eu/cdn/shop/files/Skylux-lichtkoepel-120x120-cm-Lichtkoepel.webp?v=1737486584&width=1600 | https://skylux.eu/cdn/shop/files/400dc924-54f6-47a2-b966-72acdf505529.webp?v=1782971968&width=1600 | https://skylux.eu/cdn/shop/files/e2602eb5-eb77-4594-9287-8563fa6b1ab1.webp?v=1782972066&width=1600 | https://skylux.eu/cdn/shop/files/646b0795-575e-4533-8c4b-b4c41eb259f5.jpg?v=1782972129&width=1600 | //skylux.eu/cdn/shop/files/F_MH_Notice_de_pose__Skylux_PMMA_coupoles.pdf?v=14496508717816058976 | //skylux.eu/cdn/shop/files/F_TD_Dossier_Technique.zip?v=3735489360144844648 | <body> <p id="isPasted">Vous cherchez un moyen d’apporter davantage de lumière naturelle dans votre habitation ou votre espace de travail ? Envisagez alors certainement une coupole 1200x1200 de Skylux ! Nos coupoles sont disponibles en différentes dimensions et matériaux, afin que vous puissiez trouver la solution parfaitement adaptée à votre projet. Choisissez entre l’acrylique ou le polycarbonate, des parois simples ou multiples, ainsi que des versions transparentes, opales ou heatstop. De plus, nos coupoles sont également disponibles en version fixe ou ouvrante.</p> <p>Lors d’une rénovation totale ou d’une construction neuve, une costière est requise pour l’installation correcte de la coupole. Heureusement, vous pouvez également sélectionner la costière directement sur cette page. Que vous recherchiez une version fixe ou ouvrante, chez Skylux, nous avons tout ce qu’il vous faut pour trouver la coupole parfaite pour votre projet.</p> <p>De plus, nos coupoles ne constituent pas seulement un ajout élégant à n’importe quel espace, elles offrent également une excellente isolation thermique et acoustique. Cela garantit une maison ou un bureau plus confortable et plus économe en énergie. Que vous planifiiez une rénovation ou construisiez une nouvelle habitation, optez pour les coupoles fiables et de qualité de Skylux.<br> </p> </body> | coupole-1200x1200 | 8162585149717 | 49193080127821
Coupoles | Lichtkoepel | Skylux | Coupole Skylux 120x120 cm | Quadruple paroi (1,28 W/m²K) / Polycarbonate (250 fois plus résistant aux chocs que le verre) / Thermorésistant * opale & non transparent | 65989 | 5412970659891 | 1750.9 | Oui | 2-5 | 22.68 | Choisissez clair ou opalin ou Heatstop | Thermorésistant * opale & non transparent | Nombre de parois | Quadruple paroi (1,28 W/m²K) | Matériau | Polycarbonate (250 fois plus résistant aux chocs que le verre) | 1200 x 1200 mm | 1200 | 1200 |  |  | 1.6 | Carré | [9 empty] | A |  |  | Pour les pièces chauffées nous recommandons au minimum une coupole à 3 parois pour une isolation optimale. | Vous cherchez un moyen d’apporter davantage de lumière naturelle dans votre habitation ou votre espace de travail ? Envisagez alors certainement une coupole 1200x1200 de Skylux ! Nos coupoles sont disponibles en différentes dimensions et matériaux, afin que vous puissiez trouver la solution parfaitement adaptée à votre projet. Choisissez entre l’acrylique ou le polycarbonate, des parois simples ou multiples, ainsi que des versions transparentes, opales ou heatstop. De plus, nos coupoles sont également disponibles en version fixe ou ouvrante. Lors d’une rénovation totale ou d’une construction neuve, une costière est requise pour l’installation correcte de la coupole. Heureusement, vous pouvez également sélectionner la costière directement sur cette page. Que vous recherchiez une version fixe ou ouvrante, chez Skylux, nous avons tout ce qu’il vous faut pour trouver la coupole parfaite pour votre projet. De plus, nos coupoles ne constituent pas seulement un ajout élégant à n’importe quel espace, elles offrent également une excellente isolation thermique et acoustique. Cela garantit une maison ou un bureau plus confortable et plus économe en énergie. Que vous planifiiez une rénovation ou construisiez une nouvelle habitation, optez pour les coupoles fiables et de qualité de Skylux. | https://skylux.eu/fr/products/coupole-1200x1200?variant=49193080357197 | https://skylux.eu/cdn/shop/files/download_e80a343f-54ea-419e-b985-d7f1283c4d2c.jpg?v=1737482482&width=1600 | https://skylux.eu/cdn/shop/files/Skylux-lichtkoepel-120x120-cm-Lichtkoepel.webp?v=1737486584&width=1600 | https://skylux.eu/cdn/shop/files/400dc924-54f6-47a2-b966-72acdf505529.webp?v=1782971968&width=1600 | https://skylux.eu/cdn/shop/files/e2602eb5-eb77-4594-9287-8563fa6b1ab1.webp?v=1782972066&width=1600 | https://skylux.eu/cdn/shop/files/646b0795-575e-4533-8c4b-b4c41eb259f5.jpg?v=1782972129&width=1600 | //skylux.eu/cdn/shop/files/F_MH_Notice_de_pose__Skylux_PMMA_coupoles.pdf?v=14496508717816058976 | //skylux.eu/cdn/shop/files/F_TD_Dossier_Technique.zip?v=3735489360144844648 | <body> <p id="isPasted">Vous cherchez un moyen d’apporter davantage de lumière naturelle dans votre habitation ou votre espace de travail ? Envisagez alors certainement une coupole 1200x1200 de Skylux ! Nos coupoles sont disponibles en différentes dimensions et matériaux, afin que vous puissiez trouver la solution parfaitement adaptée à votre projet. Choisissez entre l’acrylique ou le polycarbonate, des parois simples ou multiples, ainsi que des versions transparentes, opales ou heatstop. De plus, nos coupoles sont également disponibles en version fixe ou ouvrante.</p> <p>Lors d’une rénovation totale ou d’une construction neuve, une costière est requise pour l’installation correcte de la coupole. Heureusement, vous pouvez également sélectionner la costière directement sur cette page. Que vous recherchiez une version fixe ou ouvrante, chez Skylux, nous avons tout ce qu’il vous faut pour trouver la coupole parfaite pour votre projet.</p> <p>De plus, nos coupoles ne constituent pas seulement un ajout élégant à n’importe quel espace, elles offrent également une excellente isolation thermique et acoustique. Cela garantit une maison ou un bureau plus confortable et plus économe en énergie. Que vous planifiiez une rénovation ou construisiez une nouvelle habitation, optez pour les coupoles fiables et de qualité de Skylux.<br> </p> </body> | coupole-1200x1200 | 8162585149717 | 49193080357197
Coupoles | Lichtkoepel | Skylux | Coupole Skylux 120x140 cm | Simple paroi (moins isolant - 5,17 W/m²K) / Acrylique (10 fois plus résistant aux chocs que le verre) / Clair * visibilité comme le verre | 29120 | 5412970291206 | 562.65 | Oui | 35-45 | 8 | Choisissez clair ou opalin ou Heatstop | Clair * visibilité comme le verre | Nombre de parois | Simple paroi (moins isolant - 5,17 W/m²K) | Matériau | Acrylique (10 fois plus résistant aux chocs que le verre) | 1200 x 1400 mm | 1400 | 1200 |  |  | 1.76 | Rectangulaire | [9 empty] | D |  |  | Pour les pièces chauffées nous recommandons au minimum une coupole à 3 parois pour une isolation optimale. | Vous cherchez un moyen d’apporter plus de lumière naturelle dans votre habitation ou votre espace de travail ? Envisagez alors certainement une coupole 1200x1400 de Skylux ! Nos coupoles sont disponibles en différentes dimensions et matériaux, afin que vous puissiez trouver la solution parfaitement adaptée à votre projet. Choisissez entre l’acrylique ou le polycarbonate, des parois simples ou multiples, ainsi que des versions transparentes, opales ou heatstop. De plus, nos coupoles sont également disponibles en version fixe ou ouvrante. Lors d’une rénovation totale ou d’une construction neuve, une costière est requise pour l’installation correcte de la coupole. Heureusement, vous pouvez également sélectionner la costière directement sur cette page. Que vous recherchiez une version fixe ou ouvrante, chez Skylux, nous avons tout ce qu’il vous faut pour trouver la coupole parfaite pour votre projet. De plus, nos coupoles ne constituent pas seulement un ajout élégant à chaque espace, elles offrent également une excellente isolation thermique et acoustique. Cela garantit une maison ou un bureau plus confortable et plus économe en énergie. Que vous planifiiez une rénovation ou construisiez une nouvelle habitation, choisissez les coupoles fiables et de qualité de Skylux. | https://skylux.eu/fr/products/coupole-1200x1400?variant=49193080881485 | https://skylux.eu/cdn/shop/files/download_965670c0-a5f2-45d0-a8f9-709a9917fbd3.jpg?v=1737482191&width=1600 | https://skylux.eu/cdn/shop/files/Skylux-lichtkoepel-120x140-cm-Lichtkoepel.jpg?v=1737486577&width=1600 | https://skylux.eu/cdn/shop/files/400dc924-54f6-47a2-b966-72acdf505529.webp?v=1782971968&width=1600 | https://skylux.eu/cdn/shop/files/e2602eb5-eb77-4594-9287-8563fa6b1ab1.webp?v=1782972066&width=1600 | https://skylux.eu/cdn/shop/files/646b0795-575e-4533-8c4b-b4c41eb259f5.jpg?v=1782972129&width=1600 | //skylux.eu/cdn/shop/files/F_MH_Notice_de_pose__Skylux_PMMA_coupoles.pdf?v=14496508717816058976 | //skylux.eu/cdn/shop/files/F_TD_Dossier_Technique.zip?v=3735489360144844648 | <body> <p id="isPasted">Vous cherchez un moyen d’apporter plus de lumière naturelle dans votre habitation ou votre espace de travail ? Envisagez alors certainement une coupole 1200x1400 de Skylux ! Nos coupoles sont disponibles en différentes dimensions et matériaux, afin que vous puissiez trouver la solution parfaitement adaptée à votre projet. Choisissez entre l’acrylique ou le polycarbonate, des parois simples ou multiples, ainsi que des versions transparentes, opales ou heatstop. De plus, nos coupoles sont également disponibles en version fixe ou ouvrante.</p> <p>Lors d’une rénovation totale ou d’une construction neuve, une costière est requise pour l’installation correcte de la coupole. Heureusement, vous pouvez également sélectionner la costière directement sur cette page. Que vous recherchiez une version fixe ou ouvrante, chez Skylux, nous avons tout ce qu’il vous faut pour trouver la coupole parfaite pour votre projet.</p> <p>De plus, nos coupoles ne constituent pas seulement un ajout élégant à chaque espace, elles offrent également une excellente isolation thermique et acoustique. Cela garantit une maison ou un bureau plus confortable et plus économe en énergie. Que vous planifiiez une rénovation ou construisiez une nouvelle habitation, choisissez les coupoles fiables et de qualité de Skylux.<br> </p> </body> | coupole-1200x1400 | 8162585018645 | 49193080881485
Coupoles | Lichtkoepel | Skylux | Coupole Skylux 120x140 cm | Simple paroi (moins isolant - 5,17 W/m²K) / Polycarbonate (250 fois plus résistant aux chocs que le verre) / Clair * visibilité comme le verre | 45072 | 5412970450726 | 1182.2 | Oui | 35-45 | 10 | Choisissez clair ou opalin ou Heatstop | Clair * visibilité comme le verre | Nombre de parois | Simple paroi (moins isolant - 5,17 W/m²K) | Matériau | Polycarbonate (250 fois plus résistant aux chocs que le verre) | 1200 x 1400 mm | 1400 | 1200 |  |  | 1.76 | Rectangulaire | [9 empty] | D |  |  | Pour les pièces chauffées nous recommandons au minimum une coupole à 3 parois pour une isolation optimale. | Vous cherchez un moyen d’apporter plus de lumière naturelle dans votre habitation ou votre espace de travail ? Envisagez alors certainement une coupole 1200x1400 de Skylux ! Nos coupoles sont disponibles en différentes dimensions et matériaux, afin que vous puissiez trouver la solution parfaitement adaptée à votre projet. Choisissez entre l’acrylique ou le polycarbonate, des parois simples ou multiples, ainsi que des versions transparentes, opales ou heatstop. De plus, nos coupoles sont également disponibles en version fixe ou ouvrante. Lors d’une rénovation totale ou d’une construction neuve, une costière est requise pour l’installation correcte de la coupole. Heureusement, vous pouvez également sélectionner la costière directement sur cette page. Que vous recherchiez une version fixe ou ouvrante, chez Skylux, nous avons tout ce qu’il vous faut pour trouver la coupole parfaite pour votre projet. De plus, nos coupoles ne constituent pas seulement un ajout élégant à chaque espace, elles offrent également une excellente isolation thermique et acoustique. Cela garantit une maison ou un bureau plus confortable et plus économe en énergie. Que vous planifiiez une rénovation ou construisiez une nouvelle habitation, choisissez les coupoles fiables et de qualité de Skylux. | https://skylux.eu/fr/products/coupole-1200x1400?variant=49193080947021 | https://skylux.eu/cdn/shop/files/download_01030032-74f0-4e25-aa92-bfefcbb77ef2.jpg?v=1737482206&width=1600 | https://skylux.eu/cdn/shop/files/Skylux-lichtkoepel-120x140-cm-Lichtkoepel.jpg?v=1737486577&width=1600 | https://skylux.eu/cdn/shop/files/400dc924-54f6-47a2-b966-72acdf505529.webp?v=1782971968&width=1600 | https://skylux.eu/cdn/shop/files/e2602eb5-eb77-4594-9287-8563fa6b1ab1.webp?v=1782972066&width=1600 | https://skylux.eu/cdn/shop/files/646b0795-575e-4533-8c4b-b4c41eb259f5.jpg?v=1782972129&width=1600 | //skylux.eu/cdn/shop/files/F_MH_Notice_de_pose__Skylux_PMMA_coupoles.pdf?v=14496508717816058976 | //skylux.eu/cdn/shop/files/F_TD_Dossier_Technique.zip?v=3735489360144844648 | <body> <p id="isPasted">Vous cherchez un moyen d’apporter plus de lumière naturelle dans votre habitation ou votre espace de travail ? Envisagez alors certainement une coupole 1200x1400 de Skylux ! Nos coupoles sont disponibles en différentes dimensions et matériaux, afin que vous puissiez trouver la solution parfaitement adaptée à votre projet. Choisissez entre l’acrylique ou le polycarbonate, des parois simples ou multiples, ainsi que des versions transparentes, opales ou heatstop. De plus, nos coupoles sont également disponibles en version fixe ou ouvrante.</p> <p>Lors d’une rénovation totale ou d’une construction neuve, une costière est requise pour l’installation correcte de la coupole. Heureusement, vous pouvez également sélectionner la costière directement sur cette page. Que vous recherchiez une version fixe ou ouvrante, chez Skylux, nous avons tout ce qu’il vous faut pour trouver la coupole parfaite pour votre projet.</p> <p>De plus, nos coupoles ne constituent pas seulement un ajout élégant à chaque espace, elles offrent également une excellente isolation thermique et acoustique. Cela garantit une maison ou un bureau plus confortable et plus économe en énergie. Que vous planifiiez une rénovation ou construisiez une nouvelle habitation, choisissez les coupoles fiables et de qualité de Skylux.<br> </p> </body> | coupole-1200x1400 | 8162585018645 | 49193080947021
Coupoles | Lichtkoepel | Skylux | Coupole Skylux 120x140 cm | Double paroi (2,90 W/m²K) / Acrylique (10 fois plus résistant aux chocs que le verre) / Clair * visibilité comme le verre | 18665 | 5412970186656 | 1043.05 | Oui | 35-45 | 13.69 | Choisissez clair ou opalin ou Heatstop | Clair * visibilité comme le verre | Nombre de parois | Double paroi (2,90 W/m²K) | Matériau | Acrylique (10 fois plus résistant aux chocs que le verre) | 1200 x 1400 mm | 1400 | 1200 |  |  | 1.76 | Rectangulaire | [9 empty] | D |  |  | Pour les pièces chauffées nous recommandons au minimum une coupole à 3 parois pour une isolation optimale. | Vous cherchez un moyen d’apporter plus de lumière naturelle dans votre habitation ou votre espace de travail ? Envisagez alors certainement une coupole 1200x1400 de Skylux ! Nos coupoles sont disponibles en différentes dimensions et matériaux, afin que vous puissiez trouver la solution parfaitement adaptée à votre projet. Choisissez entre l’acrylique ou le polycarbonate, des parois simples ou multiples, ainsi que des versions transparentes, opales ou heatstop. De plus, nos coupoles sont également disponibles en version fixe ou ouvrante. Lors d’une rénovation totale ou d’une construction neuve, une costière est requise pour l’installation correcte de la coupole. Heureusement, vous pouvez également sélectionner la costière directement sur cette page. Que vous recherchiez une version fixe ou ouvrante, chez Skylux, nous avons tout ce qu’il vous faut pour trouver la coupole parfaite pour votre projet. De plus, nos coupoles ne constituent pas seulement un ajout élégant à chaque espace, elles offrent également une excellente isolation thermique et acoustique. Cela garantit une maison ou un bureau plus confortable et plus économe en énergie. Que vous planifiiez une rénovation ou construisiez une nouvelle habitation, choisissez les coupoles fiables et de qualité de Skylux. | https://skylux.eu/fr/products/coupole-1200x1400?variant=49193081012557 | https://skylux.eu/cdn/shop/files/download_f8776220-81f9-435b-83a4-83a33a283185.jpg?v=1737482222&width=1600 | https://skylux.eu/cdn/shop/files/Skylux-lichtkoepel-120x140-cm-Lichtkoepel.jpg?v=1737486577&width=1600 | https://skylux.eu/cdn/shop/files/400dc924-54f6-47a2-b966-72acdf505529.webp?v=1782971968&width=1600 | https://skylux.eu/cdn/shop/files/e2602eb5-eb77-4594-9287-8563fa6b1ab1.webp?v=1782972066&width=1600 | https://skylux.eu/cdn/shop/files/646b0795-575e-4533-8c4b-b4c41eb259f5.jpg?v=1782972129&width=1600 | //skylux.eu/cdn/shop/files/F_MH_Notice_de_pose__Skylux_PMMA_coupoles.pdf?v=14496508717816058976 | //skylux.eu/cdn/shop/files/F_TD_Dossier_Technique.zip?v=3735489360144844648 | <body> <p id="isPasted">Vous cherchez un moyen d’apporter plus de lumière naturelle dans votre habitation ou votre espace de travail ? Envisagez alors certainement une coupole 1200x1400 de Skylux ! Nos coupoles sont disponibles en différentes dimensions et matériaux, afin que vous puissiez trouver la solution parfaitement adaptée à votre projet. Choisissez entre l’acrylique ou le polycarbonate, des parois simples ou multiples, ainsi que des versions transparentes, opales ou heatstop. De plus, nos coupoles sont également disponibles en version fixe ou ouvrante.</p> <p>Lors d’une rénovation totale ou d’une construction neuve, une costière est requise pour l’installation correcte de la coupole. Heureusement, vous pouvez également sélectionner la costière directement sur cette page. Que vous recherchiez une version fixe ou ouvrante, chez Skylux, nous avons tout ce qu’il vous faut pour trouver la coupole parfaite pour votre projet.</p> <p>De plus, nos coupoles ne constituent pas seulement un ajout élégant à chaque espace, elles offrent également une excellente isolation thermique et acoustique. Cela garantit une maison ou un bureau plus confortable et plus économe en énergie. Que vous planifiiez une rénovation ou construisiez une nouvelle habitation, choisissez les coupoles fiables et de qualité de Skylux.<br> </p> </body> | coupole-1200x1400 | 8162585018645 | 49193081012557
Coupoles | Lichtkoepel | Skylux | Coupole Skylux 120x140 cm | Double paroi (2,90 W/m²K) / Polycarbonate (250 fois plus résistant aux chocs que le verre) / Clair * visibilité comme le verre | 25558 | 5412970255581 | 1662.55 | Oui | 35-45 | 16.11 | Choisissez clair ou opalin ou Heatstop | Clair * visibilité comme le verre | Nombre de parois | Double paroi (2,90 W/m²K) | Matériau | Polycarbonate (250 fois plus résistant aux chocs que le verre) | 1200 x 1400 mm | 1400 | 1200 |  |  | 1.76 | Rectangulaire | [9 empty] | D |  |  | Pour les pièces chauffées nous recommandons au minimum une coupole à 3 parois pour une isolation optimale. | Vous cherchez un moyen d’apporter plus de lumière naturelle dans votre habitation ou votre espace de travail ? Envisagez alors certainement une coupole 1200x1400 de Skylux ! Nos coupoles sont disponibles en différentes dimensions et matériaux, afin que vous puissiez trouver la solution parfaitement adaptée à votre projet. Choisissez entre l’acrylique ou le polycarbonate, des parois simples ou multiples, ainsi que des versions transparentes, opales ou heatstop. De plus, nos coupoles sont également disponibles en version fixe ou ouvrante. Lors d’une rénovation totale ou d’une construction neuve, une costière est requise pour l’installation correcte de la coupole. Heureusement, vous pouvez également sélectionner la costière directement sur cette page. Que vous recherchiez une version fixe ou ouvrante, chez Skylux, nous avons tout ce qu’il vous faut pour trouver la coupole parfaite pour votre projet. De plus, nos coupoles ne constituent pas seulement un ajout élégant à chaque espace, elles offrent également une excellente isolation thermique et acoustique. Cela garantit une maison ou un bureau plus confortable et plus économe en énergie. Que vous planifiiez une rénovation ou construisiez une nouvelle habitation, choisissez les coupoles fiables et de qualité de Skylux. | https://skylux.eu/fr/products/coupole-1200x1400?variant=49193081078093 | https://skylux.eu/cdn/shop/files/download_36ca6b33-7fd1-4e04-aeb7-c06b81865ed9.jpg?v=1737482237&width=1600 | https://skylux.eu/cdn/shop/files/Skylux-lichtkoepel-120x140-cm-Lichtkoepel.jpg?v=1737486577&width=1600 | https://skylux.eu/cdn/shop/files/400dc924-54f6-47a2-b966-72acdf505529.webp?v=1782971968&width=1600 | https://skylux.eu/cdn/shop/files/e2602eb5-eb77-4594-9287-8563fa6b1ab1.webp?v=1782972066&width=1600 | https://skylux.eu/cdn/shop/files/646b0795-575e-4533-8c4b-b4c41eb259f5.jpg?v=1782972129&width=1600 | //skylux.eu/cdn/shop/files/F_MH_Notice_de_pose__Skylux_PMMA_coupoles.pdf?v=14496508717816058976 | //skylux.eu/cdn/shop/files/F_TD_Dossier_Technique.zip?v=3735489360144844648 | <body> <p id="isPasted">Vous cherchez un moyen d’apporter plus de lumière naturelle dans votre habitation ou votre espace de travail ? Envisagez alors certainement une coupole 1200x1400 de Skylux ! Nos coupoles sont disponibles en différentes dimensions et matériaux, afin que vous puissiez trouver la solution parfaitement adaptée à votre projet. Choisissez entre l’acrylique ou le polycarbonate, des parois simples ou multiples, ainsi que des versions transparentes, opales ou heatstop. De plus, nos coupoles sont également disponibles en version fixe ou ouvrante.</p> <p>Lors d’une rénovation totale ou d’une construction neuve, une costière est requise pour l’installation correcte de la coupole. Heureusement, vous pouvez également sélectionner la costière directement sur cette page. Que vous recherchiez une version fixe ou ouvrante, chez Skylux, nous avons tout ce qu’il vous faut pour trouver la coupole parfaite pour votre projet.</p> <p>De plus, nos coupoles ne constituent pas seulement un ajout élégant à chaque espace, elles offrent également une excellente isolation thermique et acoustique. Cela garantit une maison ou un bureau plus confortable et plus économe en énergie. Que vous planifiiez une rénovation ou construisiez une nouvelle habitation, choisissez les coupoles fiables et de qualité de Skylux.<br> </p> </body> | coupole-1200x1400 | 8162585018645 | 49193081078093
Coupoles | Lichtkoepel | Skylux | Coupole Skylux 120x140 cm | Triple paroi (1.70 W/m²K) Choisissez cette version ou supérieure pour une pièce chauffée ! / Acrylique (10 fois plus résistant aux chocs que le verre) / Clair * visibilité comme le verre | 21206 | 5412970212065 | 1523.4 | Oui | 35-45 | 17.5 | Choisissez clair ou opalin ou Heatstop | Clair * visibilité comme le verre | Nombre de parois | Triple paroi (1.70 W/m²K) Choisissez cette version ou supérieure pour une pièce chauffée ! | Matériau | Acrylique (10 fois plus résistant aux chocs que le verre) | 1200 x 1400 mm | 1400 | 1200 |  |  | 1.76 | Rectangulaire | [9 empty] | D |  |  | Pour les pièces chauffées nous recommandons au minimum une coupole à 3 parois pour une isolation optimale. | Vous cherchez un moyen d’apporter plus de lumière naturelle dans votre habitation ou votre espace de travail ? Envisagez alors certainement une coupole 1200x1400 de Skylux ! Nos coupoles sont disponibles en différentes dimensions et matériaux, afin que vous puissiez trouver la solution parfaitement adaptée à votre projet. Choisissez entre l’acrylique ou le polycarbonate, des parois simples ou multiples, ainsi que des versions transparentes, opales ou heatstop. De plus, nos coupoles sont également disponibles en version fixe ou ouvrante. Lors d’une rénovation totale ou d’une construction neuve, une costière est requise pour l’installation correcte de la coupole. Heureusement, vous pouvez également sélectionner la costière directement sur cette page. Que vous recherchiez une version fixe ou ouvrante, chez Skylux, nous avons tout ce qu’il vous faut pour trouver la coupole parfaite pour votre projet. De plus, nos coupoles ne constituent pas seulement un ajout élégant à chaque espace, elles offrent également une excellente isolation thermique et acoustique. Cela garantit une maison ou un bureau plus confortable et plus économe en énergie. Que vous planifiiez une rénovation ou construisiez une nouvelle habitation, choisissez les coupoles fiables et de qualité de Skylux. | https://skylux.eu/fr/products/coupole-1200x1400?variant=49193081176397 | https://skylux.eu/cdn/shop/files/download_e2a5f147-eb5f-464e-b3e1-a9b228880b80.jpg?v=1737482260&width=1600 | https://skylux.eu/cdn/shop/files/Skylux-lichtkoepel-120x140-cm-Lichtkoepel.jpg?v=1737486577&width=1600 | https://skylux.eu/cdn/shop/files/400dc924-54f6-47a2-b966-72acdf505529.webp?v=1782971968&width=1600 | https://skylux.eu/cdn/shop/files/e2602eb5-eb77-4594-9287-8563fa6b1ab1.webp?v=1782972066&width=1600 | https://skylux.eu/cdn/shop/files/646b0795-575e-4533-8c4b-b4c41eb259f5.jpg?v=1782972129&width=1600 | //skylux.eu/cdn/shop/files/F_MH_Notice_de_pose__Skylux_PMMA_coupoles.pdf?v=14496508717816058976 | //skylux.eu/cdn/shop/files/F_TD_Dossier_Technique.zip?v=3735489360144844648 | <body> <p id="isPasted">Vous cherchez un moyen d’apporter plus de lumière naturelle dans votre habitation ou votre espace de travail ? Envisagez alors certainement une coupole 1200x1400 de Skylux ! Nos coupoles sont disponibles en différentes dimensions et matériaux, afin que vous puissiez trouver la solution parfaitement adaptée à votre projet. Choisissez entre l’acrylique ou le polycarbonate, des parois simples ou multiples, ainsi que des versions transparentes, opales ou heatstop. De plus, nos coupoles sont également disponibles en version fixe ou ouvrante.</p> <p>Lors d’une rénovation totale ou d’une construction neuve, une costière est requise pour l’installation correcte de la coupole. Heureusement, vous pouvez également sélectionner la costière directement sur cette page. Que vous recherchiez une version fixe ou ouvrante, chez Skylux, nous avons tout ce qu’il vous faut pour trouver la coupole parfaite pour votre projet.</p> <p>De plus, nos coupoles ne constituent pas seulement un ajout élégant à chaque espace, elles offrent également une excellente isolation thermique et acoustique. Cela garantit une maison ou un bureau plus confortable et plus économe en énergie. Que vous planifiiez une rénovation ou construisiez une nouvelle habitation, choisissez les coupoles fiables et de qualité de Skylux.<br> </p> </body> | coupole-1200x1400 | 8162585018645 | 49193081176397
Coupoles | Lichtkoepel | Skylux | Coupole Skylux 120x140 cm | Triple paroi (1.70 W/m²K) Choisissez cette version ou supérieure pour une pièce chauffée ! / Polycarbonate (250 fois plus résistant aux chocs que le verre) / Clair * visibilité comme le verre | 26298 | 5412970262985 | 2142.95 | Oui | 35-45 | 25.33 | Choisissez clair ou opalin ou Heatstop | Clair * visibilité comme le verre | Nombre de parois | Triple paroi (1.70 W/m²K) Choisissez cette version ou supérieure pour une pièce chauffée ! | Matériau | Polycarbonate (250 fois plus résistant aux chocs que le verre) | 1200 x 1400 mm | 1400 | 1200 |  |  | 1.76 | Rectangulaire | [9 empty] | D |  |  | Pour les pièces chauffées nous recommandons au minimum une coupole à 3 parois pour une isolation optimale. | Vous cherchez un moyen d’apporter plus de lumière naturelle dans votre habitation ou votre espace de travail ? Envisagez alors certainement une coupole 1200x1400 de Skylux ! Nos coupoles sont disponibles en différentes dimensions et matériaux, afin que vous puissiez trouver la solution parfaitement adaptée à votre projet. Choisissez entre l’acrylique ou le polycarbonate, des parois simples ou multiples, ainsi que des versions transparentes, opales ou heatstop. De plus, nos coupoles sont également disponibles en version fixe ou ouvrante. Lors d’une rénovation totale ou d’une construction neuve, une costière est requise pour l’installation correcte de la coupole. Heureusement, vous pouvez également sélectionner la costière directement sur cette page. Que vous recherchiez une version fixe ou ouvrante, chez Skylux, nous avons tout ce qu’il vous faut pour trouver la coupole parfaite pour votre projet. De plus, nos coupoles ne constituent pas seulement un ajout élégant à chaque espace, elles offrent également une excellente isolation thermique et acoustique. Cela garantit une maison ou un bureau plus confortable et plus économe en énergie. Que vous planifiiez une rénovation ou construisiez une nouvelle habitation, choisissez les coupoles fiables et de qualité de Skylux. | https://skylux.eu/fr/products/coupole-1200x1400?variant=49193081241933 | https://skylux.eu/cdn/shop/files/download_198da5f1-36e1-46e2-b42d-2fac87a720b0.jpg?v=1737482275&width=1600 | https://skylux.eu/cdn/shop/files/Skylux-lichtkoepel-120x140-cm-Lichtkoepel.jpg?v=1737486577&width=1600 | https://skylux.eu/cdn/shop/files/400dc924-54f6-47a2-b966-72acdf505529.webp?v=1782971968&width=1600 | https://skylux.eu/cdn/shop/files/e2602eb5-eb77-4594-9287-8563fa6b1ab1.webp?v=1782972066&width=1600 | https://skylux.eu/cdn/shop/files/646b0795-575e-4533-8c4b-b4c41eb259f5.jpg?v=1782972129&width=1600 | //skylux.eu/cdn/shop/files/F_MH_Notice_de_pose__Skylux_PMMA_coupoles.pdf?v=14496508717816058976 | //skylux.eu/cdn/shop/files/F_TD_Dossier_Technique.zip?v=3735489360144844648 | <body> <p id="isPasted">Vous cherchez un moyen d’apporter plus de lumière naturelle dans votre habitation ou votre espace de travail ? Envisagez alors certainement une coupole 1200x1400 de Skylux ! Nos coupoles sont disponibles en différentes dimensions et matériaux, afin que vous puissiez trouver la solution parfaitement adaptée à votre projet. Choisissez entre l’acrylique ou le polycarbonate, des parois simples ou multiples, ainsi que des versions transparentes, opales ou heatstop. De plus, nos coupoles sont également disponibles en version fixe ou ouvrante.</p> <p>Lors d’une rénovation totale ou d’une construction neuve, une costière est requise pour l’installation correcte de la coupole. Heureusement, vous pouvez également sélectionner la costière directement sur cette page. Que vous recherchiez une version fixe ou ouvrante, chez Skylux, nous avons tout ce qu’il vous faut pour trouver la coupole parfaite pour votre projet.</p> <p>De plus, nos coupoles ne constituent pas seulement un ajout élégant à chaque espace, elles offrent également une excellente isolation thermique et acoustique. Cela garantit une maison ou un bureau plus confortable et plus économe en énergie. Que vous planifiiez une rénovation ou construisiez une nouvelle habitation, choisissez les coupoles fiables et de qualité de Skylux.<br> </p> </body> | coupole-1200x1400 | 8162585018645 | 49193081241933
Coupoles | Lichtkoepel | Skylux | Coupole Skylux 120x140 cm | Quadruple paroi (1,28 W/m²K) / Acrylique (10 fois plus résistant aux chocs que le verre) / Clair * visibilité comme le verre | 80472 | 5412970804727 | 2003.8 | Oui | 35-45 | 27.21 | Choisissez clair ou opalin ou Heatstop | Clair * visibilité comme le verre | Nombre de parois | Quadruple paroi (1,28 W/m²K) | Matériau | Acrylique (10 fois plus résistant aux chocs que le verre) | 1200 x 1400 mm | 1400 | 1200 |  |  | 1.76 | Rectangulaire | [9 empty] | D |  |  | Pour les pièces chauffées nous recommandons au minimum une coupole à 3 parois pour une isolation optimale. | Vous cherchez un moyen d’apporter plus de lumière naturelle dans votre habitation ou votre espace de travail ? Envisagez alors certainement une coupole 1200x1400 de Skylux ! Nos coupoles sont disponibles en différentes dimensions et matériaux, afin que vous puissiez trouver la solution parfaitement adaptée à votre projet. Choisissez entre l’acrylique ou le polycarbonate, des parois simples ou multiples, ainsi que des versions transparentes, opales ou heatstop. De plus, nos coupoles sont également disponibles en version fixe ou ouvrante. Lors d’une rénovation totale ou d’une construction neuve, une costière est requise pour l’installation correcte de la coupole. Heureusement, vous pouvez également sélectionner la costière directement sur cette page. Que vous recherchiez une version fixe ou ouvrante, chez Skylux, nous avons tout ce qu’il vous faut pour trouver la coupole parfaite pour votre projet. De plus, nos coupoles ne constituent pas seulement un ajout élégant à chaque espace, elles offrent également une excellente isolation thermique et acoustique. Cela garantit une maison ou un bureau plus confortable et plus économe en énergie. Que vous planifiiez une rénovation ou construisiez une nouvelle habitation, choisissez les coupoles fiables et de qualité de Skylux. | https://skylux.eu/fr/products/coupole-1200x1400?variant=49193081340237 | https://skylux.eu/cdn/shop/files/download_b903d3a7-711c-47d3-ad55-d37597588e19.jpg?v=1737482298&width=1600 | https://skylux.eu/cdn/shop/files/Skylux-lichtkoepel-120x140-cm-Lichtkoepel.jpg?v=1737486577&width=1600 | https://skylux.eu/cdn/shop/files/400dc924-54f6-47a2-b966-72acdf505529.webp?v=1782971968&width=1600 | https://skylux.eu/cdn/shop/files/e2602eb5-eb77-4594-9287-8563fa6b1ab1.webp?v=1782972066&width=1600 | https://skylux.eu/cdn/shop/files/646b0795-575e-4533-8c4b-b4c41eb259f5.jpg?v=1782972129&width=1600 | //skylux.eu/cdn/shop/files/F_MH_Notice_de_pose__Skylux_PMMA_coupoles.pdf?v=14496508717816058976 | //skylux.eu/cdn/shop/files/F_TD_Dossier_Technique.zip?v=3735489360144844648 | <body> <p id="isPasted">Vous cherchez un moyen d’apporter plus de lumière naturelle dans votre habitation ou votre espace de travail ? Envisagez alors certainement une coupole 1200x1400 de Skylux ! Nos coupoles sont disponibles en différentes dimensions et matériaux, afin que vous puissiez trouver la solution parfaitement adaptée à votre projet. Choisissez entre l’acrylique ou le polycarbonate, des parois simples ou multiples, ainsi que des versions transparentes, opales ou heatstop. De plus, nos coupoles sont également disponibles en version fixe ou ouvrante.</p> <p>Lors d’une rénovation totale ou d’une construction neuve, une costière est requise pour l’installation correcte de la coupole. Heureusement, vous pouvez également sélectionner la costière directement sur cette page. Que vous recherchiez une version fixe ou ouvrante, chez Skylux, nous avons tout ce qu’il vous faut pour trouver la coupole parfaite pour votre projet.</p> <p>De plus, nos coupoles ne constituent pas seulement un ajout élégant à chaque espace, elles offrent également une excellente isolation thermique et acoustique. Cela garantit une maison ou un bureau plus confortable et plus économe en énergie. Que vous planifiiez une rénovation ou construisiez une nouvelle habitation, choisissez les coupoles fiables et de qualité de Skylux.<br> </p> </body> | coupole-1200x1400 | 8162585018645 | 49193081340237
Coupoles | Lichtkoepel | Skylux | Coupole Skylux 120x140 cm | Quadruple paroi (1,28 W/m²K) / Polycarbonate (250 fois plus résistant aux chocs que le verre) / Clair * visibilité comme le verre | 72963 | 5412970729631 | 2623.3 | Oui | 35-45 | 32.33 | Choisissez clair ou opalin ou Heatstop | Clair * visibilité comme le verre | Nombre de parois | Quadruple paroi (1,28 W/m²K) | Matériau | Polycarbonate (250 fois plus résistant aux chocs que le verre) | 1200 x 1400 mm | 1400 | 1200 |  |  | 1.76 | Rectangulaire | [9 empty] | D |  |  | Pour les pièces chauffées nous recommandons au minimum une coupole à 3 parois pour une isolation optimale. | Vous cherchez un moyen d’apporter plus de lumière naturelle dans votre habitation ou votre espace de travail ? Envisagez alors certainement une coupole 1200x1400 de Skylux ! Nos coupoles sont disponibles en différentes dimensions et matériaux, afin que vous puissiez trouver la solution parfaitement adaptée à votre projet. Choisissez entre l’acrylique ou le polycarbonate, des parois simples ou multiples, ainsi que des versions transparentes, opales ou heatstop. De plus, nos coupoles sont également disponibles en version fixe ou ouvrante. Lors d’une rénovation totale ou d’une construction neuve, une costière est requise pour l’installation correcte de la coupole. Heureusement, vous pouvez également sélectionner la costière directement sur cette page. Que vous recherchiez une version fixe ou ouvrante, chez Skylux, nous avons tout ce qu’il vous faut pour trouver la coupole parfaite pour votre projet. De plus, nos coupoles ne constituent pas seulement un ajout élégant à chaque espace, elles offrent également une excellente isolation thermique et acoustique. Cela garantit une maison ou un bureau plus confortable et plus économe en énergie. Que vous planifiiez une rénovation ou construisiez une nouvelle habitation, choisissez les coupoles fiables et de qualité de Skylux. | https://skylux.eu/fr/products/coupole-1200x1400?variant=49193081438541 | https://skylux.eu/cdn/shop/files/download_9af1e36e-618c-46e2-ab29-9485887a8130.jpg?v=1737482312&width=1600 | https://skylux.eu/cdn/shop/files/Skylux-lichtkoepel-120x140-cm-Lichtkoepel.jpg?v=1737486577&width=1600 | https://skylux.eu/cdn/shop/files/400dc924-54f6-47a2-b966-72acdf505529.webp?v=1782971968&width=1600 | https://skylux.eu/cdn/shop/files/e2602eb5-eb77-4594-9287-8563fa6b1ab1.webp?v=1782972066&width=1600 | https://skylux.eu/cdn/shop/files/646b0795-575e-4533-8c4b-b4c41eb259f5.jpg?v=1782972129&width=1600 | //skylux.eu/cdn/shop/files/F_MH_Notice_de_pose__Skylux_PMMA_coupoles.pdf?v=14496508717816058976 | //skylux.eu/cdn/shop/files/F_TD_Dossier_Technique.zip?v=3735489360144844648 | <body> <p id="isPasted">Vous cherchez un moyen d’apporter plus de lumière naturelle dans votre habitation ou votre espace de travail ? Envisagez alors certainement une coupole 1200x1400 de Skylux ! Nos coupoles sont disponibles en différentes dimensions et matériaux, afin que vous puissiez trouver la solution parfaitement adaptée à votre projet. Choisissez entre l’acrylique ou le polycarbonate, des parois simples ou multiples, ainsi que des versions transparentes, opales ou heatstop. De plus, nos coupoles sont également disponibles en version fixe ou ouvrante.</p> <p>Lors d’une rénovation totale ou d’une construction neuve, une costière est requise pour l’installation correcte de la coupole. Heureusement, vous pouvez également sélectionner la costière directement sur cette page. Que vous recherchiez une version fixe ou ouvrante, chez Skylux, nous avons tout ce qu’il vous faut pour trouver la coupole parfaite pour votre projet.</p> <p>De plus, nos coupoles ne constituent pas seulement un ajout élégant à chaque espace, elles offrent également une excellente isolation thermique et acoustique. Cela garantit une maison ou un bureau plus confortable et plus économe en énergie. Que vous planifiiez une rénovation ou construisiez une nouvelle habitation, choisissez les coupoles fiables et de qualité de Skylux.<br> </p> </body> | coupole-1200x1400 | 8162585018645 | 49193081438541
Coupoles | Lichtkoepel | Skylux | Coupole Skylux 120x140 cm | Simple paroi (moins isolant - 5,17 W/m²K) / Acrylique (10 fois plus résistant aux chocs que le verre) / Opale * (verre dépoli) non transparent | 25734 | 5412970257349 | 562.65 | Oui | 35-45 | 8 | Choisissez clair ou opalin ou Heatstop | Opale * (verre dépoli) non transparent | Nombre de parois | Simple paroi (moins isolant - 5,17 W/m²K) | Matériau | Acrylique (10 fois plus résistant aux chocs que le verre) | 1200 x 1400 mm | 1400 | 1200 |  |  | 1.76 | Rectangulaire | [9 empty] | D |  |  | Pour les pièces chauffées nous recommandons au minimum une coupole à 3 parois pour une isolation optimale. | Vous cherchez un moyen d’apporter plus de lumière naturelle dans votre habitation ou votre espace de travail ? Envisagez alors certainement une coupole 1200x1400 de Skylux ! Nos coupoles sont disponibles en différentes dimensions et matériaux, afin que vous puissiez trouver la solution parfaitement adaptée à votre projet. Choisissez entre l’acrylique ou le polycarbonate, des parois simples ou multiples, ainsi que des versions transparentes, opales ou heatstop. De plus, nos coupoles sont également disponibles en version fixe ou ouvrante. Lors d’une rénovation totale ou d’une construction neuve, une costière est requise pour l’installation correcte de la coupole. Heureusement, vous pouvez également sélectionner la costière directement sur cette page. Que vous recherchiez une version fixe ou ouvrante, chez Skylux, nous avons tout ce qu’il vous faut pour trouver la coupole parfaite pour votre projet. De plus, nos coupoles ne constituent pas seulement un ajout élégant à chaque espace, elles offrent également une excellente isolation thermique et acoustique. Cela garantit une maison ou un bureau plus confortable et plus économe en énergie. Que vous planifiiez une rénovation ou construisiez une nouvelle habitation, choisissez les coupoles fiables et de qualité de Skylux. | https://skylux.eu/fr/products/coupole-1200x1400?variant=49193080914253 | https://skylux.eu/cdn/shop/files/download_b8639c1e-256e-4edc-b75c-b801f5cbd21e.jpg?v=1737482199&width=1600 | https://skylux.eu/cdn/shop/files/Skylux-lichtkoepel-120x140-cm-Lichtkoepel.jpg?v=1737486577&width=1600 | https://skylux.eu/cdn/shop/files/400dc924-54f6-47a2-b966-72acdf505529.webp?v=1782971968&width=1600 | https://skylux.eu/cdn/shop/files/e2602eb5-eb77-4594-9287-8563fa6b1ab1.webp?v=1782972066&width=1600 | https://skylux.eu/cdn/shop/files/646b0795-575e-4533-8c4b-b4c41eb259f5.jpg?v=1782972129&width=1600 | //skylux.eu/cdn/shop/files/F_MH_Notice_de_pose__Skylux_PMMA_coupoles.pdf?v=14496508717816058976 | //skylux.eu/cdn/shop/files/F_TD_Dossier_Technique.zip?v=3735489360144844648 | <body> <p id="isPasted">Vous cherchez un moyen d’apporter plus de lumière naturelle dans votre habitation ou votre espace de travail ? Envisagez alors certainement une coupole 1200x1400 de Skylux ! Nos coupoles sont disponibles en différentes dimensions et matériaux, afin que vous puissiez trouver la solution parfaitement adaptée à votre projet. Choisissez entre l’acrylique ou le polycarbonate, des parois simples ou multiples, ainsi que des versions transparentes, opales ou heatstop. De plus, nos coupoles sont également disponibles en version fixe ou ouvrante.</p> <p>Lors d’une rénovation totale ou d’une construction neuve, une costière est requise pour l’installation correcte de la coupole. Heureusement, vous pouvez également sélectionner la costière directement sur cette page. Que vous recherchiez une version fixe ou ouvrante, chez Skylux, nous avons tout ce qu’il vous faut pour trouver la coupole parfaite pour votre projet.</p> <p>De plus, nos coupoles ne constituent pas seulement un ajout élégant à chaque espace, elles offrent également une excellente isolation thermique et acoustique. Cela garantit une maison ou un bureau plus confortable et plus économe en énergie. Que vous planifiiez une rénovation ou construisiez une nouvelle habitation, choisissez les coupoles fiables et de qualité de Skylux.<br> </p> </body> | coupole-1200x1400 | 8162585018645 | 49193080914253
Coupoles | Lichtkoepel | Skylux | Coupole Skylux 120x140 cm | Double paroi (2,90 W/m²K) / Acrylique (10 fois plus résistant aux chocs que le verre) / Opale * (verre dépoli) non transparent | 20012 | 5412970200123 | 1043.05 | Oui | 35-45 | 13.69 | Choisissez clair ou opalin ou Heatstop | Opale * (verre dépoli) non transparent | Nombre de parois | Double paroi (2,90 W/m²K) | Matériau | Acrylique (10 fois plus résistant aux chocs que le verre) | 1200 x 1400 mm | 1400 | 1200 |  |  | 1.76 | Rectangulaire | [9 empty] | D |  |  | Pour les pièces chauffées nous recommandons au minimum une coupole à 3 parois pour une isolation optimale. | Vous cherchez un moyen d’apporter plus de lumière naturelle dans votre habitation ou votre espace de travail ? Envisagez alors certainement une coupole 1200x1400 de Skylux ! Nos coupoles sont disponibles en différentes dimensions et matériaux, afin que vous puissiez trouver la solution parfaitement adaptée à votre projet. Choisissez entre l’acrylique ou le polycarbonate, des parois simples ou multiples, ainsi que des versions transparentes, opales ou heatstop. De plus, nos coupoles sont également disponibles en version fixe ou ouvrante. Lors d’une rénovation totale ou d’une construction neuve, une costière est requise pour l’installation correcte de la coupole. Heureusement, vous pouvez également sélectionner la costière directement sur cette page. Que vous recherchiez une version fixe ou ouvrante, chez Skylux, nous avons tout ce qu’il vous faut pour trouver la coupole parfaite pour votre projet. De plus, nos coupoles ne constituent pas seulement un ajout élégant à chaque espace, elles offrent également une excellente isolation thermique et acoustique. Cela garantit une maison ou un bureau plus confortable et plus économe en énergie. Que vous planifiiez une rénovation ou construisiez une nouvelle habitation, choisissez les coupoles fiables et de qualité de Skylux. | https://skylux.eu/fr/products/coupole-1200x1400?variant=49193081045325 | https://skylux.eu/cdn/shop/files/download_f36c1a6a-8d47-4c9a-8443-9257926eea54.jpg?v=1737482229&width=1600 | https://skylux.eu/cdn/shop/files/Skylux-lichtkoepel-120x140-cm-Lichtkoepel.jpg?v=1737486577&width=1600 | https://skylux.eu/cdn/shop/files/400dc924-54f6-47a2-b966-72acdf505529.webp?v=1782971968&width=1600 | https://skylux.eu/cdn/shop/files/e2602eb5-eb77-4594-9287-8563fa6b1ab1.webp?v=1782972066&width=1600 | https://skylux.eu/cdn/shop/files/646b0795-575e-4533-8c4b-b4c41eb259f5.jpg?v=1782972129&width=1600 | //skylux.eu/cdn/shop/files/F_MH_Notice_de_pose__Skylux_PMMA_coupoles.pdf?v=14496508717816058976 | //skylux.eu/cdn/shop/files/F_TD_Dossier_Technique.zip?v=3735489360144844648 | <body> <p id="isPasted">Vous cherchez un moyen d’apporter plus de lumière naturelle dans votre habitation ou votre espace de travail ? Envisagez alors certainement une coupole 1200x1400 de Skylux ! Nos coupoles sont disponibles en différentes dimensions et matériaux, afin que vous puissiez trouver la solution parfaitement adaptée à votre projet. Choisissez entre l’acrylique ou le polycarbonate, des parois simples ou multiples, ainsi que des versions transparentes, opales ou heatstop. De plus, nos coupoles sont également disponibles en version fixe ou ouvrante.</p> <p>Lors d’une rénovation totale ou d’une construction neuve, une costière est requise pour l’installation correcte de la coupole. Heureusement, vous pouvez également sélectionner la costière directement sur cette page. Que vous recherchiez une version fixe ou ouvrante, chez Skylux, nous avons tout ce qu’il vous faut pour trouver la coupole parfaite pour votre projet.</p> <p>De plus, nos coupoles ne constituent pas seulement un ajout élégant à chaque espace, elles offrent également une excellente isolation thermique et acoustique. Cela garantit une maison ou un bureau plus confortable et plus économe en énergie. Que vous planifiiez une rénovation ou construisiez une nouvelle habitation, choisissez les coupoles fiables et de qualité de Skylux.<br> </p> </body> | coupole-1200x1400 | 8162585018645 | 49193081045325
Coupoles | Lichtkoepel | Skylux | Coupole Skylux 120x140 cm | Double paroi (2,90 W/m²K) / Polycarbonate (250 fois plus résistant aux chocs que le verre) / Opale * (verre dépoli) non transparent | 25674 | 5412970256748 | 1662.55 | Oui | 35-45 | 16.11 | Choisissez clair ou opalin ou Heatstop | Opale * (verre dépoli) non transparent | Nombre de parois | Double paroi (2,90 W/m²K) | Matériau | Polycarbonate (250 fois plus résistant aux chocs que le verre) | 1200 x 1400 mm | 1400 | 1200 |  |  | 1.76 | Rectangulaire | [9 empty] | D |  |  | Pour les pièces chauffées nous recommandons au minimum une coupole à 3 parois pour une isolation optimale. | Vous cherchez un moyen d’apporter plus de lumière naturelle dans votre habitation ou votre espace de travail ? Envisagez alors certainement une coupole 1200x1400 de Skylux ! Nos coupoles sont disponibles en différentes dimensions et matériaux, afin que vous puissiez trouver la solution parfaitement adaptée à votre projet. Choisissez entre l’acrylique ou le polycarbonate, des parois simples ou multiples, ainsi que des versions transparentes, opales ou heatstop. De plus, nos coupoles sont également disponibles en version fixe ou ouvrante. Lors d’une rénovation totale ou d’une construction neuve, une costière est requise pour l’installation correcte de la coupole. Heureusement, vous pouvez également sélectionner la costière directement sur cette page. Que vous recherchiez une version fixe ou ouvrante, chez Skylux, nous avons tout ce qu’il vous faut pour trouver la coupole parfaite pour votre projet. De plus, nos coupoles ne constituent pas seulement un ajout élégant à chaque espace, elles offrent également une excellente isolation thermique et acoustique. Cela garantit une maison ou un bureau plus confortable et plus économe en énergie. Que vous planifiiez une rénovation ou construisiez une nouvelle habitation, choisissez les coupoles fiables et de qualité de Skylux. | https://skylux.eu/fr/products/coupole-1200x1400?variant=49193081110861 | https://skylux.eu/cdn/shop/files/download_09d3b5a7-7132-4a74-a168-88698a72d784.jpg?v=1737482245&width=1600 | https://skylux.eu/cdn/shop/files/Skylux-lichtkoepel-120x140-cm-Lichtkoepel.jpg?v=1737486577&width=1600 | https://skylux.eu/cdn/shop/files/400dc924-54f6-47a2-b966-72acdf505529.webp?v=1782971968&width=1600 | https://skylux.eu/cdn/shop/files/e2602eb5-eb77-4594-9287-8563fa6b1ab1.webp?v=1782972066&width=1600 | https://skylux.eu/cdn/shop/files/646b0795-575e-4533-8c4b-b4c41eb259f5.jpg?v=1782972129&width=1600 | //skylux.eu/cdn/shop/files/F_MH_Notice_de_pose__Skylux_PMMA_coupoles.pdf?v=14496508717816058976 | //skylux.eu/cdn/shop/files/F_TD_Dossier_Technique.zip?v=3735489360144844648 | <body> <p id="isPasted">Vous cherchez un moyen d’apporter plus de lumière naturelle dans votre habitation ou votre espace de travail ? Envisagez alors certainement une coupole 1200x1400 de Skylux ! Nos coupoles sont disponibles en différentes dimensions et matériaux, afin que vous puissiez trouver la solution parfaitement adaptée à votre projet. Choisissez entre l’acrylique ou le polycarbonate, des parois simples ou multiples, ainsi que des versions transparentes, opales ou heatstop. De plus, nos coupoles sont également disponibles en version fixe ou ouvrante.</p> <p>Lors d’une rénovation totale ou d’une construction neuve, une costière est requise pour l’installation correcte de la coupole. Heureusement, vous pouvez également sélectionner la costière directement sur cette page. Que vous recherchiez une version fixe ou ouvrante, chez Skylux, nous avons tout ce qu’il vous faut pour trouver la coupole parfaite pour votre projet.</p> <p>De plus, nos coupoles ne constituent pas seulement un ajout élégant à chaque espace, elles offrent également une excellente isolation thermique et acoustique. Cela garantit une maison ou un bureau plus confortable et plus économe en énergie. Que vous planifiiez une rénovation ou construisiez une nouvelle habitation, choisissez les coupoles fiables et de qualité de Skylux.<br> </p> </body> | coupole-1200x1400 | 8162585018645 | 49193081110861
Coupoles | Lichtkoepel | Skylux | Coupole Skylux 120x140 cm | Triple paroi (1.70 W/m²K) Choisissez cette version ou supérieure pour une pièce chauffée ! / Acrylique (10 fois plus résistant aux chocs que le verre) / Opale * (verre dépoli) non transparent | 22410 | 5412970224105 | 1523.4 | Oui | 35-45 | 11.2 | Choisissez clair ou opalin ou Heatstop | Opale * (verre dépoli) non transparent | Nombre de parois | Triple paroi (1.70 W/m²K) Choisissez cette version ou supérieure pour une pièce chauffée ! | Matériau | Acrylique (10 fois plus résistant aux chocs que le verre) | 1200 x 1400 mm | 1400 | 1200 |  |  | 1.76 | Rectangulaire | [9 empty] | D |  |  | Pour les pièces chauffées nous recommandons au minimum une coupole à 3 parois pour une isolation optimale. | Vous cherchez un moyen d’apporter plus de lumière naturelle dans votre habitation ou votre espace de travail ? Envisagez alors certainement une coupole 1200x1400 de Skylux ! Nos coupoles sont disponibles en différentes dimensions et matériaux, afin que vous puissiez trouver la solution parfaitement adaptée à votre projet. Choisissez entre l’acrylique ou le polycarbonate, des parois simples ou multiples, ainsi que des versions transparentes, opales ou heatstop. De plus, nos coupoles sont également disponibles en version fixe ou ouvrante. Lors d’une rénovation totale ou d’une construction neuve, une costière est requise pour l’installation correcte de la coupole. Heureusement, vous pouvez également sélectionner la costière directement sur cette page. Que vous recherchiez une version fixe ou ouvrante, chez Skylux, nous avons tout ce qu’il vous faut pour trouver la coupole parfaite pour votre projet. De plus, nos coupoles ne constituent pas seulement un ajout élégant à chaque espace, elles offrent également une excellente isolation thermique et acoustique. Cela garantit une maison ou un bureau plus confortable et plus économe en énergie. Que vous planifiiez une rénovation ou construisiez une nouvelle habitation, choisissez les coupoles fiables et de qualité de Skylux. | https://skylux.eu/fr/products/coupole-1200x1400?variant=49193081209165 | https://skylux.eu/cdn/shop/files/download_c4f282fb-fffd-4800-9657-ea32082d4ad4.jpg?v=1737482268&width=1600 | https://skylux.eu/cdn/shop/files/Skylux-lichtkoepel-120x140-cm-Lichtkoepel.jpg?v=1737486577&width=1600 | https://skylux.eu/cdn/shop/files/400dc924-54f6-47a2-b966-72acdf505529.webp?v=1782971968&width=1600 | https://skylux.eu/cdn/shop/files/e2602eb5-eb77-4594-9287-8563fa6b1ab1.webp?v=1782972066&width=1600 | https://skylux.eu/cdn/shop/files/646b0795-575e-4533-8c4b-b4c41eb259f5.jpg?v=1782972129&width=1600 | //skylux.eu/cdn/shop/files/F_MH_Notice_de_pose__Skylux_PMMA_coupoles.pdf?v=14496508717816058976 | //skylux.eu/cdn/shop/files/F_TD_Dossier_Technique.zip?v=3735489360144844648 | <body> <p id="isPasted">Vous cherchez un moyen d’apporter plus de lumière naturelle dans votre habitation ou votre espace de travail ? Envisagez alors certainement une coupole 1200x1400 de Skylux ! Nos coupoles sont disponibles en différentes dimensions et matériaux, afin que vous puissiez trouver la solution parfaitement adaptée à votre projet. Choisissez entre l’acrylique ou le polycarbonate, des parois simples ou multiples, ainsi que des versions transparentes, opales ou heatstop. De plus, nos coupoles sont également disponibles en version fixe ou ouvrante.</p> <p>Lors d’une rénovation totale ou d’une construction neuve, une costière est requise pour l’installation correcte de la coupole. Heureusement, vous pouvez également sélectionner la costière directement sur cette page. Que vous recherchiez une version fixe ou ouvrante, chez Skylux, nous avons tout ce qu’il vous faut pour trouver la coupole parfaite pour votre projet.</p> <p>De plus, nos coupoles ne constituent pas seulement un ajout élégant à chaque espace, elles offrent également une excellente isolation thermique et acoustique. Cela garantit une maison ou un bureau plus confortable et plus économe en énergie. Que vous planifiiez une rénovation ou construisiez une nouvelle habitation, choisissez les coupoles fiables et de qualité de Skylux.<br> </p> </body> | coupole-1200x1400 | 8162585018645 | 49193081209165
Coupoles | Lichtkoepel | Skylux | Coupole Skylux 120x140 cm | Triple paroi (1.70 W/m²K) Choisissez cette version ou supérieure pour une pièce chauffée ! / Polycarbonate (250 fois plus résistant aux chocs que le verre) / Opale * (verre dépoli) non transparent | 27855 | 5412970278559 | 2142.95 | Oui | 35-45 | 25.33 | Choisissez clair ou opalin ou Heatstop | Opale * (verre dépoli) non transparent | Nombre de parois | Triple paroi (1.70 W/m²K) Choisissez cette version ou supérieure pour une pièce chauffée ! | Matériau | Polycarbonate (250 fois plus résistant aux chocs que le verre) | 1200 x 1400 mm | 1400 | 1200 |  |  | 1.76 | Rectangulaire | [9 empty] | D |  |  | Pour les pièces chauffées nous recommandons au minimum une coupole à 3 parois pour une isolation optimale. | Vous cherchez un moyen d’apporter plus de lumière naturelle dans votre habitation ou votre espace de travail ? Envisagez alors certainement une coupole 1200x1400 de Skylux ! Nos coupoles sont disponibles en différentes dimensions et matériaux, afin que vous puissiez trouver la solution parfaitement adaptée à votre projet. Choisissez entre l’acrylique ou le polycarbonate, des parois simples ou multiples, ainsi que des versions transparentes, opales ou heatstop. De plus, nos coupoles sont également disponibles en version fixe ou ouvrante. Lors d’une rénovation totale ou d’une construction neuve, une costière est requise pour l’installation correcte de la coupole. Heureusement, vous pouvez également sélectionner la costière directement sur cette page. Que vous recherchiez une version fixe ou ouvrante, chez Skylux, nous avons tout ce qu’il vous faut pour trouver la coupole parfaite pour votre projet. De plus, nos coupoles ne constituent pas seulement un ajout élégant à chaque espace, elles offrent également une excellente isolation thermique et acoustique. Cela garantit une maison ou un bureau plus confortable et plus économe en énergie. Que vous planifiiez une rénovation ou construisiez une nouvelle habitation, choisissez les coupoles fiables et de qualité de Skylux. | https://skylux.eu/fr/products/coupole-1200x1400?variant=49193081274701 | https://skylux.eu/cdn/shop/files/download_30e12c02-c40b-4f2c-8510-cae48807236f.jpg?v=1737482283&width=1600 | https://skylux.eu/cdn/shop/files/Skylux-lichtkoepel-120x140-cm-Lichtkoepel.jpg?v=1737486577&width=1600 | https://skylux.eu/cdn/shop/files/400dc924-54f6-47a2-b966-72acdf505529.webp?v=1782971968&width=1600 | https://skylux.eu/cdn/shop/files/e2602eb5-eb77-4594-9287-8563fa6b1ab1.webp?v=1782972066&width=1600 | https://skylux.eu/cdn/shop/files/646b0795-575e-4533-8c4b-b4c41eb259f5.jpg?v=1782972129&width=1600 | //skylux.eu/cdn/shop/files/F_MH_Notice_de_pose__Skylux_PMMA_coupoles.pdf?v=14496508717816058976 | //skylux.eu/cdn/shop/files/F_TD_Dossier_Technique.zip?v=3735489360144844648 | <body> <p id="isPasted">Vous cherchez un moyen d’apporter plus de lumière naturelle dans votre habitation ou votre espace de travail ? Envisagez alors certainement une coupole 1200x1400 de Skylux ! Nos coupoles sont disponibles en différentes dimensions et matériaux, afin que vous puissiez trouver la solution parfaitement adaptée à votre projet. Choisissez entre l’acrylique ou le polycarbonate, des parois simples ou multiples, ainsi que des versions transparentes, opales ou heatstop. De plus, nos coupoles sont également disponibles en version fixe ou ouvrante.</p> <p>Lors d’une rénovation totale ou d’une construction neuve, une costière est requise pour l’installation correcte de la coupole. Heureusement, vous pouvez également sélectionner la costière directement sur cette page. Que vous recherchiez une version fixe ou ouvrante, chez Skylux, nous avons tout ce qu’il vous faut pour trouver la coupole parfaite pour votre projet.</p> <p>De plus, nos coupoles ne constituent pas seulement un ajout élégant à chaque espace, elles offrent également une excellente isolation thermique et acoustique. Cela garantit une maison ou un bureau plus confortable et plus économe en énergie. Que vous planifiiez une rénovation ou construisiez une nouvelle habitation, choisissez les coupoles fiables et de qualité de Skylux.<br> </p> </body> | coupole-1200x1400 | 8162585018645 | 49193081274701
Coupoles | Lichtkoepel | Skylux | Coupole Skylux 120x140 cm | Quadruple paroi (1,28 W/m²K) / Acrylique (10 fois plus résistant aux chocs que le verre) / Opale * (verre dépoli) non transparent | 80543 | 5412970805434 | 2003.8 | Oui | 35-45 | 27.21 | Choisissez clair ou opalin ou Heatstop | Opale * (verre dépoli) non transparent | Nombre de parois | Quadruple paroi (1,28 W/m²K) | Matériau | Acrylique (10 fois plus résistant aux chocs que le verre) | 1200 x 1400 mm | 1400 | 1200 |  |  | 1.76 | Rectangulaire | [9 empty] | D |  |  | Pour les pièces chauffées nous recommandons au minimum une coupole à 3 parois pour une isolation optimale. | Vous cherchez un moyen d’apporter plus de lumière naturelle dans votre habitation ou votre espace de travail ? Envisagez alors certainement une coupole 1200x1400 de Skylux ! Nos coupoles sont disponibles en différentes dimensions et matériaux, afin que vous puissiez trouver la solution parfaitement adaptée à votre projet. Choisissez entre l’acrylique ou le polycarbonate, des parois simples ou multiples, ainsi que des versions transparentes, opales ou heatstop. De plus, nos coupoles sont également disponibles en version fixe ou ouvrante. Lors d’une rénovation totale ou d’une construction neuve, une costière est requise pour l’installation correcte de la coupole. Heureusement, vous pouvez également sélectionner la costière directement sur cette page. Que vous recherchiez une version fixe ou ouvrante, chez Skylux, nous avons tout ce qu’il vous faut pour trouver la coupole parfaite pour votre projet. De plus, nos coupoles ne constituent pas seulement un ajout élégant à chaque espace, elles offrent également une excellente isolation thermique et acoustique. Cela garantit une maison ou un bureau plus confortable et plus économe en énergie. Que vous planifiiez une rénovation ou construisiez une nouvelle habitation, choisissez les coupoles fiables et de qualité de Skylux. | https://skylux.eu/fr/products/coupole-1200x1400?variant=49193081373005 | https://skylux.eu/cdn/shop/files/download_e2cfe62a-302c-481e-803d-cef38a58e312.jpg?v=1737482305&width=1600 | https://skylux.eu/cdn/shop/files/Skylux-lichtkoepel-120x140-cm-Lichtkoepel.jpg?v=1737486577&width=1600 | https://skylux.eu/cdn/shop/files/400dc924-54f6-47a2-b966-72acdf505529.webp?v=1782971968&width=1600 | https://skylux.eu/cdn/shop/files/e2602eb5-eb77-4594-9287-8563fa6b1ab1.webp?v=1782972066&width=1600 | https://skylux.eu/cdn/shop/files/646b0795-575e-4533-8c4b-b4c41eb259f5.jpg?v=1782972129&width=1600 | //skylux.eu/cdn/shop/files/F_MH_Notice_de_pose__Skylux_PMMA_coupoles.pdf?v=14496508717816058976 | //skylux.eu/cdn/shop/files/F_TD_Dossier_Technique.zip?v=3735489360144844648 | <body> <p id="isPasted">Vous cherchez un moyen d’apporter plus de lumière naturelle dans votre habitation ou votre espace de travail ? Envisagez alors certainement une coupole 1200x1400 de Skylux ! Nos coupoles sont disponibles en différentes dimensions et matériaux, afin que vous puissiez trouver la solution parfaitement adaptée à votre projet. Choisissez entre l’acrylique ou le polycarbonate, des parois simples ou multiples, ainsi que des versions transparentes, opales ou heatstop. De plus, nos coupoles sont également disponibles en version fixe ou ouvrante.</p> <p>Lors d’une rénovation totale ou d’une construction neuve, une costière est requise pour l’installation correcte de la coupole. Heureusement, vous pouvez également sélectionner la costière directement sur cette page. Que vous recherchiez une version fixe ou ouvrante, chez Skylux, nous avons tout ce qu’il vous faut pour trouver la coupole parfaite pour votre projet.</p> <p>De plus, nos coupoles ne constituent pas seulement un ajout élégant à chaque espace, elles offrent également une excellente isolation thermique et acoustique. Cela garantit une maison ou un bureau plus confortable et plus économe en énergie. Que vous planifiiez une rénovation ou construisiez une nouvelle habitation, choisissez les coupoles fiables et de qualité de Skylux.<br> </p> </body> | coupole-1200x1400 | 8162585018645 | 49193081373005
Coupoles | Lichtkoepel | Skylux | Coupole Skylux 120x140 cm | Quadruple paroi (1,28 W/m²K) / Polycarbonate (250 fois plus résistant aux chocs que le verre) / Opale * (verre dépoli) non transparent | 73027 | 5412970730279 | 2623.3 | Oui | 35-45 | 32.33 | Choisissez clair ou opalin ou Heatstop | Opale * (verre dépoli) non transparent | Nombre de parois | Quadruple paroi (1,28 W/m²K) | Matériau | Polycarbonate (250 fois plus résistant aux chocs que le verre) | 1200 x 1400 mm | 1400 | 1200 |  |  | 1.76 | Rectangulaire | [9 empty] | D |  |  | Pour les pièces chauffées nous recommandons au minimum une coupole à 3 parois pour une isolation optimale. | Vous cherchez un moyen d’apporter plus de lumière naturelle dans votre habitation ou votre espace de travail ? Envisagez alors certainement une coupole 1200x1400 de Skylux ! Nos coupoles sont disponibles en différentes dimensions et matériaux, afin que vous puissiez trouver la solution parfaitement adaptée à votre projet. Choisissez entre l’acrylique ou le polycarbonate, des parois simples ou multiples, ainsi que des versions transparentes, opales ou heatstop. De plus, nos coupoles sont également disponibles en version fixe ou ouvrante. Lors d’une rénovation totale ou d’une construction neuve, une costière est requise pour l’installation correcte de la coupole. Heureusement, vous pouvez également sélectionner la costière directement sur cette page. Que vous recherchiez une version fixe ou ouvrante, chez Skylux, nous avons tout ce qu’il vous faut pour trouver la coupole parfaite pour votre projet. De plus, nos coupoles ne constituent pas seulement un ajout élégant à chaque espace, elles offrent également une excellente isolation thermique et acoustique. Cela garantit une maison ou un bureau plus confortable et plus économe en énergie. Que vous planifiiez une rénovation ou construisiez une nouvelle habitation, choisissez les coupoles fiables et de qualité de Skylux. | https://skylux.eu/fr/products/coupole-1200x1400?variant=49193081635149 | https://skylux.eu/cdn/shop/files/download_26fd7229-72d6-47ab-90f4-281ce8dad5b9.jpg?v=1737482319&width=1600 | https://skylux.eu/cdn/shop/files/Skylux-lichtkoepel-120x140-cm-Lichtkoepel.jpg?v=1737486577&width=1600 | https://skylux.eu/cdn/shop/files/400dc924-54f6-47a2-b966-72acdf505529.webp?v=1782971968&width=1600 | https://skylux.eu/cdn/shop/files/e2602eb5-eb77-4594-9287-8563fa6b1ab1.webp?v=1782972066&width=1600 | https://skylux.eu/cdn/shop/files/646b0795-575e-4533-8c4b-b4c41eb259f5.jpg?v=1782972129&width=1600 | //skylux.eu/cdn/shop/files/F_MH_Notice_de_pose__Skylux_PMMA_coupoles.pdf?v=14496508717816058976 | //skylux.eu/cdn/shop/files/F_TD_Dossier_Technique.zip?v=3735489360144844648 | <body> <p id="isPasted">Vous cherchez un moyen d’apporter plus de lumière naturelle dans votre habitation ou votre espace de travail ? Envisagez alors certainement une coupole 1200x1400 de Skylux ! Nos coupoles sont disponibles en différentes dimensions et matériaux, afin que vous puissiez trouver la solution parfaitement adaptée à votre projet. Choisissez entre l’acrylique ou le polycarbonate, des parois simples ou multiples, ainsi que des versions transparentes, opales ou heatstop. De plus, nos coupoles sont également disponibles en version fixe ou ouvrante.</p> <p>Lors d’une rénovation totale ou d’une construction neuve, une costière est requise pour l’installation correcte de la coupole. Heureusement, vous pouvez également sélectionner la costière directement sur cette page. Que vous recherchiez une version fixe ou ouvrante, chez Skylux, nous avons tout ce qu’il vous faut pour trouver la coupole parfaite pour votre projet.</p> <p>De plus, nos coupoles ne constituent pas seulement un ajout élégant à chaque espace, elles offrent également une excellente isolation thermique et acoustique. Cela garantit une maison ou un bureau plus confortable et plus économe en énergie. Que vous planifiiez une rénovation ou construisiez une nouvelle habitation, choisissez les coupoles fiables et de qualité de Skylux.<br> </p> </body> | coupole-1200x1400 | 8162585018645 | 49193081635149
Coupoles | Lichtkoepel | Skylux | Coupole Skylux 120x140 cm | Simple paroi (moins isolant - 5,17 W/m²K) / Polycarbonate (250 fois plus résistant aux chocs que le verre) / Thermorésistant * opale & non transparent | 45167 | 5412970451679 | 1361.25 | Oui | 35-45 | 10 | Choisissez clair ou opalin ou Heatstop | Thermorésistant * opale & non transparent | Nombre de parois | Simple paroi (moins isolant - 5,17 W/m²K) | Matériau | Polycarbonate (250 fois plus résistant aux chocs que le verre) | 1200 x 1400 mm | 1400 | 1200 |  |  | 1.76 | Rectangulaire | [9 empty] | D |  |  | Pour les pièces chauffées nous recommandons au minimum une coupole à 3 parois pour une isolation optimale. | Vous cherchez un moyen d’apporter plus de lumière naturelle dans votre habitation ou votre espace de travail ? Envisagez alors certainement une coupole 1200x1400 de Skylux ! Nos coupoles sont disponibles en différentes dimensions et matériaux, afin que vous puissiez trouver la solution parfaitement adaptée à votre projet. Choisissez entre l’acrylique ou le polycarbonate, des parois simples ou multiples, ainsi que des versions transparentes, opales ou heatstop. De plus, nos coupoles sont également disponibles en version fixe ou ouvrante. Lors d’une rénovation totale ou d’une construction neuve, une costière est requise pour l’installation correcte de la coupole. Heureusement, vous pouvez également sélectionner la costière directement sur cette page. Que vous recherchiez une version fixe ou ouvrante, chez Skylux, nous avons tout ce qu’il vous faut pour trouver la coupole parfaite pour votre projet. De plus, nos coupoles ne constituent pas seulement un ajout élégant à chaque espace, elles offrent également une excellente isolation thermique et acoustique. Cela garantit une maison ou un bureau plus confortable et plus économe en énergie. Que vous planifiiez une rénovation ou construisiez une nouvelle habitation, choisissez les coupoles fiables et de qualité de Skylux. | https://skylux.eu/fr/products/coupole-1200x1400?variant=49193080979789 | https://skylux.eu/cdn/shop/files/download_8556ad59-4004-4096-9bbb-4129a6bb3dc2.jpg?v=1737482214&width=1600 | https://skylux.eu/cdn/shop/files/Skylux-lichtkoepel-120x140-cm-Lichtkoepel.jpg?v=1737486577&width=1600 | https://skylux.eu/cdn/shop/files/400dc924-54f6-47a2-b966-72acdf505529.webp?v=1782971968&width=1600 | https://skylux.eu/cdn/shop/files/e2602eb5-eb77-4594-9287-8563fa6b1ab1.webp?v=1782972066&width=1600 | https://skylux.eu/cdn/shop/files/646b0795-575e-4533-8c4b-b4c41eb259f5.jpg?v=1782972129&width=1600 | //skylux.eu/cdn/shop/files/F_MH_Notice_de_pose__Skylux_PMMA_coupoles.pdf?v=14496508717816058976 | //skylux.eu/cdn/shop/files/F_TD_Dossier_Technique.zip?v=3735489360144844648 | <body> <p id="isPasted">Vous cherchez un moyen d’apporter plus de lumière naturelle dans votre habitation ou votre espace de travail ? Envisagez alors certainement une coupole 1200x1400 de Skylux ! Nos coupoles sont disponibles en différentes dimensions et matériaux, afin que vous puissiez trouver la solution parfaitement adaptée à votre projet. Choisissez entre l’acrylique ou le polycarbonate, des parois simples ou multiples, ainsi que des versions transparentes, opales ou heatstop. De plus, nos coupoles sont également disponibles en version fixe ou ouvrante.</p> <p>Lors d’une rénovation totale ou d’une construction neuve, une costière est requise pour l’installation correcte de la coupole. Heureusement, vous pouvez également sélectionner la costière directement sur cette page. Que vous recherchiez une version fixe ou ouvrante, chez Skylux, nous avons tout ce qu’il vous faut pour trouver la coupole parfaite pour votre projet.</p> <p>De plus, nos coupoles ne constituent pas seulement un ajout élégant à chaque espace, elles offrent également une excellente isolation thermique et acoustique. Cela garantit une maison ou un bureau plus confortable et plus économe en énergie. Que vous planifiiez une rénovation ou construisiez une nouvelle habitation, choisissez les coupoles fiables et de qualité de Skylux.<br> </p> </body> | coupole-1200x1400 | 8162585018645 | 49193080979789
Coupoles | Lichtkoepel | Skylux | Coupole Skylux 120x140 cm | Double paroi (2,90 W/m²K) / Polycarbonate (250 fois plus résistant aux chocs que le verre) / Thermorésistant * opale & non transparent | 33633 | 5412970336334 | 1841.65 | Oui | 35-45 | 16.11 | Choisissez clair ou opalin ou Heatstop | Thermorésistant * opale & non transparent | Nombre de parois | Double paroi (2,90 W/m²K) | Matériau | Polycarbonate (250 fois plus résistant aux chocs que le verre) | 1200 x 1400 mm | 1400 | 1200 |  |  | 1.76 | Rectangulaire | [9 empty] | D |  |  | Pour les pièces chauffées nous recommandons au minimum une coupole à 3 parois pour une isolation optimale. | Vous cherchez un moyen d’apporter plus de lumière naturelle dans votre habitation ou votre espace de travail ? Envisagez alors certainement une coupole 1200x1400 de Skylux ! Nos coupoles sont disponibles en différentes dimensions et matériaux, afin que vous puissiez trouver la solution parfaitement adaptée à votre projet. Choisissez entre l’acrylique ou le polycarbonate, des parois simples ou multiples, ainsi que des versions transparentes, opales ou heatstop. De plus, nos coupoles sont également disponibles en version fixe ou ouvrante. Lors d’une rénovation totale ou d’une construction neuve, une costière est requise pour l’installation correcte de la coupole. Heureusement, vous pouvez également sélectionner la costière directement sur cette page. Que vous recherchiez une version fixe ou ouvrante, chez Skylux, nous avons tout ce qu’il vous faut pour trouver la coupole parfaite pour votre projet. De plus, nos coupoles ne constituent pas seulement un ajout élégant à chaque espace, elles offrent également une excellente isolation thermique et acoustique. Cela garantit une maison ou un bureau plus confortable et plus économe en énergie. Que vous planifiiez une rénovation ou construisiez une nouvelle habitation, choisissez les coupoles fiables et de qualité de Skylux. | https://skylux.eu/fr/products/coupole-1200x1400?variant=49193081143629 | https://skylux.eu/cdn/shop/files/download_5baf3a38-8ec8-4096-aea1-6dd642299444.jpg?v=1737482252&width=1600 | https://skylux.eu/cdn/shop/files/Skylux-lichtkoepel-120x140-cm-Lichtkoepel.jpg?v=1737486577&width=1600 | https://skylux.eu/cdn/shop/files/400dc924-54f6-47a2-b966-72acdf505529.webp?v=1782971968&width=1600 | https://skylux.eu/cdn/shop/files/e2602eb5-eb77-4594-9287-8563fa6b1ab1.webp?v=1782972066&width=1600 | https://skylux.eu/cdn/shop/files/646b0795-575e-4533-8c4b-b4c41eb259f5.jpg?v=1782972129&width=1600 | //skylux.eu/cdn/shop/files/F_MH_Notice_de_pose__Skylux_PMMA_coupoles.pdf?v=14496508717816058976 | //skylux.eu/cdn/shop/files/F_TD_Dossier_Technique.zip?v=3735489360144844648 | <body> <p id="isPasted">Vous cherchez un moyen d’apporter plus de lumière naturelle dans votre habitation ou votre espace de travail ? Envisagez alors certainement une coupole 1200x1400 de Skylux ! Nos coupoles sont disponibles en différentes dimensions et matériaux, afin que vous puissiez trouver la solution parfaitement adaptée à votre projet. Choisissez entre l’acrylique ou le polycarbonate, des parois simples ou multiples, ainsi que des versions transparentes, opales ou heatstop. De plus, nos coupoles sont également disponibles en version fixe ou ouvrante.</p> <p>Lors d’une rénovation totale ou d’une construction neuve, une costière est requise pour l’installation correcte de la coupole. Heureusement, vous pouvez également sélectionner la costière directement sur cette page. Que vous recherchiez une version fixe ou ouvrante, chez Skylux, nous avons tout ce qu’il vous faut pour trouver la coupole parfaite pour votre projet.</p> <p>De plus, nos coupoles ne constituent pas seulement un ajout élégant à chaque espace, elles offrent également une excellente isolation thermique et acoustique. Cela garantit une maison ou un bureau plus confortable et plus économe en énergie. Que vous planifiiez une rénovation ou construisiez une nouvelle habitation, choisissez les coupoles fiables et de qualité de Skylux.<br> </p> </body> | coupole-1200x1400 | 8162585018645 | 49193081143629
Coupoles | Lichtkoepel | Skylux | Coupole Skylux 120x140 cm | Triple paroi (1.70 W/m²K) Choisissez cette version ou supérieure pour une pièce chauffée ! / Polycarbonate (250 fois plus résistant aux chocs que le verre) / Thermorésistant * opale & non transparent | 45259 | 5412970452591 | 2322 | Oui | 35-45 | 25.33 | Choisissez clair ou opalin ou Heatstop | Thermorésistant * opale & non transparent | Nombre de parois | Triple paroi (1.70 W/m²K) Choisissez cette version ou supérieure pour une pièce chauffée ! | Matériau | Polycarbonate (250 fois plus résistant aux chocs que le verre) | 1200 x 1400 mm | 1400 | 1200 |  |  | 1.76 | Rectangulaire | [9 empty] | D |  |  | Pour les pièces chauffées nous recommandons au minimum une coupole à 3 parois pour une isolation optimale. | Vous cherchez un moyen d’apporter plus de lumière naturelle dans votre habitation ou votre espace de travail ? Envisagez alors certainement une coupole 1200x1400 de Skylux ! Nos coupoles sont disponibles en différentes dimensions et matériaux, afin que vous puissiez trouver la solution parfaitement adaptée à votre projet. Choisissez entre l’acrylique ou le polycarbonate, des parois simples ou multiples, ainsi que des versions transparentes, opales ou heatstop. De plus, nos coupoles sont également disponibles en version fixe ou ouvrante. Lors d’une rénovation totale ou d’une construction neuve, une costière est requise pour l’installation correcte de la coupole. Heureusement, vous pouvez également sélectionner la costière directement sur cette page. Que vous recherchiez une version fixe ou ouvrante, chez Skylux, nous avons tout ce qu’il vous faut pour trouver la coupole parfaite pour votre projet. De plus, nos coupoles ne constituent pas seulement un ajout élégant à chaque espace, elles offrent également une excellente isolation thermique et acoustique. Cela garantit une maison ou un bureau plus confortable et plus économe en énergie. Que vous planifiiez une rénovation ou construisiez une nouvelle habitation, choisissez les coupoles fiables et de qualité de Skylux. | https://skylux.eu/fr/products/coupole-1200x1400?variant=49193081307469 | https://skylux.eu/cdn/shop/files/download_0e1ef1f8-9bf6-4601-99bd-6a1cde5d0872.jpg?v=1737482290&width=1600 | https://skylux.eu/cdn/shop/files/Skylux-lichtkoepel-120x140-cm-Lichtkoepel.jpg?v=1737486577&width=1600 | https://skylux.eu/cdn/shop/files/400dc924-54f6-47a2-b966-72acdf505529.webp?v=1782971968&width=1600 | https://skylux.eu/cdn/shop/files/e2602eb5-eb77-4594-9287-8563fa6b1ab1.webp?v=1782972066&width=1600 | https://skylux.eu/cdn/shop/files/646b0795-575e-4533-8c4b-b4c41eb259f5.jpg?v=1782972129&width=1600 | //skylux.eu/cdn/shop/files/F_MH_Notice_de_pose__Skylux_PMMA_coupoles.pdf?v=14496508717816058976 | //skylux.eu/cdn/shop/files/F_TD_Dossier_Technique.zip?v=3735489360144844648 | <body> <p id="isPasted">Vous cherchez un moyen d’apporter plus de lumière naturelle dans votre habitation ou votre espace de travail ? Envisagez alors certainement une coupole 1200x1400 de Skylux ! Nos coupoles sont disponibles en différentes dimensions et matériaux, afin que vous puissiez trouver la solution parfaitement adaptée à votre projet. Choisissez entre l’acrylique ou le polycarbonate, des parois simples ou multiples, ainsi que des versions transparentes, opales ou heatstop. De plus, nos coupoles sont également disponibles en version fixe ou ouvrante.</p> <p>Lors d’une rénovation totale ou d’une construction neuve, une costière est requise pour l’installation correcte de la coupole. Heureusement, vous pouvez également sélectionner la costière directement sur cette page. Que vous recherchiez une version fixe ou ouvrante, chez Skylux, nous avons tout ce qu’il vous faut pour trouver la coupole parfaite pour votre projet.</p> <p>De plus, nos coupoles ne constituent pas seulement un ajout élégant à chaque espace, elles offrent également une excellente isolation thermique et acoustique. Cela garantit une maison ou un bureau plus confortable et plus économe en énergie. Que vous planifiiez une rénovation ou construisiez une nouvelle habitation, choisissez les coupoles fiables et de qualité de Skylux.<br> </p> </body> | coupole-1200x1400 | 8162585018645 | 49193081307469
Coupoles | Lichtkoepel | Skylux | Coupole Skylux 120x140 cm | Quadruple paroi (1,28 W/m²K) / Polycarbonate (250 fois plus résistant aux chocs que le verre) / Thermorésistant * opale & non transparent | 73132 | 5412970731320 | 2802.4 | Oui | 35-45 | 32.33 | Choisissez clair ou opalin ou Heatstop | Thermorésistant * opale & non transparent | Nombre de parois | Quadruple paroi (1,28 W/m²K) | Matériau | Polycarbonate (250 fois plus résistant aux chocs que le verre) | 1200 x 1400 mm | 1400 | 1200 |  |  | 1.76 | Rectangulaire | [9 empty] | D |  |  | Pour les pièces chauffées nous recommandons au minimum une coupole à 3 parois pour une isolation optimale. | Vous cherchez un moyen d’apporter plus de lumière naturelle dans votre habitation ou votre espace de travail ? Envisagez alors certainement une coupole 1200x1400 de Skylux ! Nos coupoles sont disponibles en différentes dimensions et matériaux, afin que vous puissiez trouver la solution parfaitement adaptée à votre projet. Choisissez entre l’acrylique ou le polycarbonate, des parois simples ou multiples, ainsi que des versions transparentes, opales ou heatstop. De plus, nos coupoles sont également disponibles en version fixe ou ouvrante. Lors d’une rénovation totale ou d’une construction neuve, une costière est requise pour l’installation correcte de la coupole. Heureusement, vous pouvez également sélectionner la costière directement sur cette page. Que vous recherchiez une version fixe ou ouvrante, chez Skylux, nous avons tout ce qu’il vous faut pour trouver la coupole parfaite pour votre projet. De plus, nos coupoles ne constituent pas seulement un ajout élégant à chaque espace, elles offrent également une excellente isolation thermique et acoustique. Cela garantit une maison ou un bureau plus confortable et plus économe en énergie. Que vous planifiiez une rénovation ou construisiez une nouvelle habitation, choisissez les coupoles fiables et de qualité de Skylux. | https://skylux.eu/fr/products/coupole-1200x1400?variant=49193081667917 | https://skylux.eu/cdn/shop/files/download_b3905b3a-5465-487a-a246-1dd15fe51154.jpg?v=1737482327&width=1600 | https://skylux.eu/cdn/shop/files/Skylux-lichtkoepel-120x140-cm-Lichtkoepel.jpg?v=1737486577&width=1600 | https://skylux.eu/cdn/shop/files/400dc924-54f6-47a2-b966-72acdf505529.webp?v=1782971968&width=1600 | https://skylux.eu/cdn/shop/files/e2602eb5-eb77-4594-9287-8563fa6b1ab1.webp?v=1782972066&width=1600 | https://skylux.eu/cdn/shop/files/646b0795-575e-4533-8c4b-b4c41eb259f5.jpg?v=1782972129&width=1600 | //skylux.eu/cdn/shop/files/F_MH_Notice_de_pose__Skylux_PMMA_coupoles.pdf?v=14496508717816058976 | //skylux.eu/cdn/shop/files/F_TD_Dossier_Technique.zip?v=3735489360144844648 | <body> <p id="isPasted">Vous cherchez un moyen d’apporter plus de lumière naturelle dans votre habitation ou votre espace de travail ? Envisagez alors certainement une coupole 1200x1400 de Skylux ! Nos coupoles sont disponibles en différentes dimensions et matériaux, afin que vous puissiez trouver la solution parfaitement adaptée à votre projet. Choisissez entre l’acrylique ou le polycarbonate, des parois simples ou multiples, ainsi que des versions transparentes, opales ou heatstop. De plus, nos coupoles sont également disponibles en version fixe ou ouvrante.</p> <p>Lors d’une rénovation totale ou d’une construction neuve, une costière est requise pour l’installation correcte de la coupole. Heureusement, vous pouvez également sélectionner la costière directement sur cette page. Que vous recherchiez une version fixe ou ouvrante, chez Skylux, nous avons tout ce qu’il vous faut pour trouver la coupole parfaite pour votre projet.</p> <p>De plus, nos coupoles ne constituent pas seulement un ajout élégant à chaque espace, elles offrent également une excellente isolation thermique et acoustique. Cela garantit une maison ou un bureau plus confortable et plus économe en énergie. Que vous planifiiez une rénovation ou construisiez une nouvelle habitation, choisissez les coupoles fiables et de qualité de Skylux.<br> </p> </body> | coupole-1200x1400 | 8162585018645 | 49193081667917
Coupoles | Lichtkoepel | Skylux | Coupole Skylux 120x150 cm | Simple paroi (moins isolant - 5,17 W/m²K) / Acrylique (10 fois plus résistant aux chocs que le verre) / Clair * visibilité comme le verre | 19414 | 5412970194149 | 746.6 | Oui | 35-45 | 8.5 | Choisissez clair ou opalin ou Heatstop | Clair * visibilité comme le verre | Nombre de parois | Simple paroi (moins isolant - 5,17 W/m²K) | Matériau | Acrylique (10 fois plus résistant aux chocs que le verre) | 1200 x 1500 mm | 1500 | 1200 |  |  | 1.89 | Rectangulaire | [9 empty] | D |  |  | Pour les pièces chauffées nous recommandons au minimum une coupole à 3 parois pour une isolation optimale. | Vous cherchez une solution pour apporter plus de lumière naturelle dans votre habitation ou votre espace de travail ? Pensez alors certainement à une coupole 1200x1500 de Skylux ! Nos coupoles sont disponibles en différentes dimensions et matériaux, afin que vous puissiez trouver la solution parfaitement adaptée à votre projet. Choisissez entre l’acrylique ou le polycarbonate, des parois simples ou multiples, ainsi que des finitions transparentes, opales ou Heatstop. De plus, nos coupoles sont également disponibles en version fixe ou ouvrante. Lors d’une rénovation complète ou d’une construction neuve, une costière est requise pour l’installation correcte de la coupole. Heureusement, vous pouvez également sélectionner la costière directement sur cette page. Que vous recherchiez une version fixe ou ouvrante, chez Skylux, nous avons tout ce qu’il vous faut pour trouver la coupole parfaite pour votre projet. En outre, nos coupoles ne sont pas seulement un ajout élégant à tout espace, elles offrent aussi une excellente isolation thermique et acoustique. Cela garantit une maison ou un bureau plus confortable et plus économe en énergie. Que vous planifiiez une rénovation ou construisiez une nouvelle habitation, choisissez les coupoles fiables et de qualité de Skylux. | https://skylux.eu/fr/products/coupole-1200x1500?variant=49193081864525 | https://skylux.eu/cdn/shop/files/download_7acf4a02-63a6-4f04-928d-983c6537037b.jpg?v=1737482048&width=1600 | https://skylux.eu/cdn/shop/files/Skylux-lichtkoepel-120x150-cm-Lichtkoepel.jpg?v=1737486570&width=1600 | https://skylux.eu/cdn/shop/files/400dc924-54f6-47a2-b966-72acdf505529.webp?v=1782971968&width=1600 | https://skylux.eu/cdn/shop/files/e2602eb5-eb77-4594-9287-8563fa6b1ab1.webp?v=1782972066&width=1600 | https://skylux.eu/cdn/shop/files/646b0795-575e-4533-8c4b-b4c41eb259f5.jpg?v=1782972129&width=1600 | //skylux.eu/cdn/shop/files/F_MH_Notice_de_pose__Skylux_PMMA_coupoles.pdf?v=14496508717816058976 | //skylux.eu/cdn/shop/files/F_TD_Dossier_Technique.zip?v=3735489360144844648 | <body> <p id="isPasted">Vous cherchez une solution pour apporter plus de lumière naturelle dans votre habitation ou votre espace de travail ? Pensez alors certainement à une coupole 1200x1500 de Skylux ! Nos coupoles sont disponibles en différentes dimensions et matériaux, afin que vous puissiez trouver la solution parfaitement adaptée à votre projet. Choisissez entre l’acrylique ou le polycarbonate, des parois simples ou multiples, ainsi que des finitions transparentes, opales ou Heatstop. De plus, nos coupoles sont également disponibles en version fixe ou ouvrante.</p> <p>Lors d’une rénovation complète ou d’une construction neuve, une costière est requise pour l’installation correcte de la coupole. Heureusement, vous pouvez également sélectionner la costière directement sur cette page. Que vous recherchiez une version fixe ou ouvrante, chez Skylux, nous avons tout ce qu’il vous faut pour trouver la coupole parfaite pour votre projet.</p> <p>En outre, nos coupoles ne sont pas seulement un ajout élégant à tout espace, elles offrent aussi une excellente isolation thermique et acoustique. Cela garantit une maison ou un bureau plus confortable et plus économe en énergie. Que vous planifiiez une rénovation ou construisiez une nouvelle habitation, choisissez les coupoles fiables et de qualité de Skylux.<br> </p> </body> | coupole-1200x1500 | 8162584985877 | 49193081864525
Coupoles | Lichtkoepel | Skylux | Coupole Skylux 120x150 cm | Simple paroi (moins isolant - 5,17 W/m²K) / Polycarbonate (250 fois plus résistant aux chocs que le verre) / Clair * visibilité comme le verre | 22204 | 5412970222040 | 1196.7 | Oui | 35-45 | 14.81 | Choisissez clair ou opalin ou Heatstop | Clair * visibilité comme le verre | Nombre de parois | Simple paroi (moins isolant - 5,17 W/m²K) | Matériau | Polycarbonate (250 fois plus résistant aux chocs que le verre) | 1200 x 1500 mm | 1500 | 1200 |  |  | 1.89 | Rectangulaire | [9 empty] | D |  |  | Pour les pièces chauffées nous recommandons au minimum une coupole à 3 parois pour une isolation optimale. | Vous cherchez une solution pour apporter plus de lumière naturelle dans votre habitation ou votre espace de travail ? Pensez alors certainement à une coupole 1200x1500 de Skylux ! Nos coupoles sont disponibles en différentes dimensions et matériaux, afin que vous puissiez trouver la solution parfaitement adaptée à votre projet. Choisissez entre l’acrylique ou le polycarbonate, des parois simples ou multiples, ainsi que des finitions transparentes, opales ou Heatstop. De plus, nos coupoles sont également disponibles en version fixe ou ouvrante. Lors d’une rénovation complète ou d’une construction neuve, une costière est requise pour l’installation correcte de la coupole. Heureusement, vous pouvez également sélectionner la costière directement sur cette page. Que vous recherchiez une version fixe ou ouvrante, chez Skylux, nous avons tout ce qu’il vous faut pour trouver la coupole parfaite pour votre projet. En outre, nos coupoles ne sont pas seulement un ajout élégant à tout espace, elles offrent aussi une excellente isolation thermique et acoustique. Cela garantit une maison ou un bureau plus confortable et plus économe en énergie. Que vous planifiiez une rénovation ou construisiez une nouvelle habitation, choisissez les coupoles fiables et de qualité de Skylux. | https://skylux.eu/fr/products/coupole-1200x1500?variant=49193081930061 | https://skylux.eu/cdn/shop/files/download_1562cb19-cfeb-4913-87c7-bf2d2712e4d0.jpg?v=1737482063&width=1600 | https://skylux.eu/cdn/shop/files/Skylux-lichtkoepel-120x150-cm-Lichtkoepel.jpg?v=1737486570&width=1600 | https://skylux.eu/cdn/shop/files/400dc924-54f6-47a2-b966-72acdf505529.webp?v=1782971968&width=1600 | https://skylux.eu/cdn/shop/files/e2602eb5-eb77-4594-9287-8563fa6b1ab1.webp?v=1782972066&width=1600 | https://skylux.eu/cdn/shop/files/646b0795-575e-4533-8c4b-b4c41eb259f5.jpg?v=1782972129&width=1600 | //skylux.eu/cdn/shop/files/F_MH_Notice_de_pose__Skylux_PMMA_coupoles.pdf?v=14496508717816058976 | //skylux.eu/cdn/shop/files/F_TD_Dossier_Technique.zip?v=3735489360144844648 | <body> <p id="isPasted">Vous cherchez une solution pour apporter plus de lumière naturelle dans votre habitation ou votre espace de travail ? Pensez alors certainement à une coupole 1200x1500 de Skylux ! Nos coupoles sont disponibles en différentes dimensions et matériaux, afin que vous puissiez trouver la solution parfaitement adaptée à votre projet. Choisissez entre l’acrylique ou le polycarbonate, des parois simples ou multiples, ainsi que des finitions transparentes, opales ou Heatstop. De plus, nos coupoles sont également disponibles en version fixe ou ouvrante.</p> <p>Lors d’une rénovation complète ou d’une construction neuve, une costière est requise pour l’installation correcte de la coupole. Heureusement, vous pouvez également sélectionner la costière directement sur cette page. Que vous recherchiez une version fixe ou ouvrante, chez Skylux, nous avons tout ce qu’il vous faut pour trouver la coupole parfaite pour votre projet.</p> <p>En outre, nos coupoles ne sont pas seulement un ajout élégant à tout espace, elles offrent aussi une excellente isolation thermique et acoustique. Cela garantit une maison ou un bureau plus confortable et plus économe en énergie. Que vous planifiiez une rénovation ou construisiez une nouvelle habitation, choisissez les coupoles fiables et de qualité de Skylux.<br> </p> </body> | coupole-1200x1500 | 8162584985877 | 49193081930061
Coupoles | Lichtkoepel | Skylux | Coupole Skylux 120x150 cm | Double paroi (2,90 W/m²K) / Acrylique (10 fois plus résistant aux chocs que le verre) / Clair * visibilité comme le verre | 19233 | 5412970192336 | 1252.35 | Oui | 35-45 | 12.9 | Choisissez clair ou opalin ou Heatstop | Clair * visibilité comme le verre | Nombre de parois | Double paroi (2,90 W/m²K) | Matériau | Acrylique (10 fois plus résistant aux chocs que le verre) | 1200 x 1500 mm | 1500 | 1200 |  |  | 1.89 | Rectangulaire | [9 empty] | D |  |  | Pour les pièces chauffées nous recommandons au minimum une coupole à 3 parois pour une isolation optimale. | Vous cherchez une solution pour apporter plus de lumière naturelle dans votre habitation ou votre espace de travail ? Pensez alors certainement à une coupole 1200x1500 de Skylux ! Nos coupoles sont disponibles en différentes dimensions et matériaux, afin que vous puissiez trouver la solution parfaitement adaptée à votre projet. Choisissez entre l’acrylique ou le polycarbonate, des parois simples ou multiples, ainsi que des finitions transparentes, opales ou Heatstop. De plus, nos coupoles sont également disponibles en version fixe ou ouvrante. Lors d’une rénovation complète ou d’une construction neuve, une costière est requise pour l’installation correcte de la coupole. Heureusement, vous pouvez également sélectionner la costière directement sur cette page. Que vous recherchiez une version fixe ou ouvrante, chez Skylux, nous avons tout ce qu’il vous faut pour trouver la coupole parfaite pour votre projet. En outre, nos coupoles ne sont pas seulement un ajout élégant à tout espace, elles offrent aussi une excellente isolation thermique et acoustique. Cela garantit une maison ou un bureau plus confortable et plus économe en énergie. Que vous planifiiez une rénovation ou construisiez une nouvelle habitation, choisissez les coupoles fiables et de qualité de Skylux. | https://skylux.eu/fr/products/coupole-1200x1500?variant=49193081995597 | https://skylux.eu/cdn/shop/files/download_2b9ff4df-226a-4505-b928-0a7bd6b7fb60.jpg?v=1737482078&width=1600 | https://skylux.eu/cdn/shop/files/Skylux-lichtkoepel-120x150-cm-Lichtkoepel.jpg?v=1737486570&width=1600 | https://skylux.eu/cdn/shop/files/400dc924-54f6-47a2-b966-72acdf505529.webp?v=1782971968&width=1600 | https://skylux.eu/cdn/shop/files/e2602eb5-eb77-4594-9287-8563fa6b1ab1.webp?v=1782972066&width=1600 | https://skylux.eu/cdn/shop/files/646b0795-575e-4533-8c4b-b4c41eb259f5.jpg?v=1782972129&width=1600 | //skylux.eu/cdn/shop/files/F_MH_Notice_de_pose__Skylux_PMMA_coupoles.pdf?v=14496508717816058976 | //skylux.eu/cdn/shop/files/F_TD_Dossier_Technique.zip?v=3735489360144844648 | <body> <p id="isPasted">Vous cherchez une solution pour apporter plus de lumière naturelle dans votre habitation ou votre espace de travail ? Pensez alors certainement à une coupole 1200x1500 de Skylux ! Nos coupoles sont disponibles en différentes dimensions et matériaux, afin que vous puissiez trouver la solution parfaitement adaptée à votre projet. Choisissez entre l’acrylique ou le polycarbonate, des parois simples ou multiples, ainsi que des finitions transparentes, opales ou Heatstop. De plus, nos coupoles sont également disponibles en version fixe ou ouvrante.</p> <p>Lors d’une rénovation complète ou d’une construction neuve, une costière est requise pour l’installation correcte de la coupole. Heureusement, vous pouvez également sélectionner la costière directement sur cette page. Que vous recherchiez une version fixe ou ouvrante, chez Skylux, nous avons tout ce qu’il vous faut pour trouver la coupole parfaite pour votre projet.</p> <p>En outre, nos coupoles ne sont pas seulement un ajout élégant à tout espace, elles offrent aussi une excellente isolation thermique et acoustique. Cela garantit une maison ou un bureau plus confortable et plus économe en énergie. Que vous planifiiez une rénovation ou construisiez une nouvelle habitation, choisissez les coupoles fiables et de qualité de Skylux.<br> </p> </body> | coupole-1200x1500 | 8162584985877 | 49193081995597
Coupoles | Lichtkoepel | Skylux | Coupole Skylux 120x150 cm | Double paroi (2,90 W/m²K) / Polycarbonate (250 fois plus résistant aux chocs que le verre) / Clair * visibilité comme le verre | 19542 | 5412970195429 | 1702.5 | Oui | 35-45 | 21.34 | Choisissez clair ou opalin ou Heatstop | Clair * visibilité comme le verre | Nombre de parois | Double paroi (2,90 W/m²K) | Matériau | Polycarbonate (250 fois plus résistant aux chocs que le verre) | 1200 x 1500 mm | 1500 | 1200 |  |  | 1.89 | Rectangulaire | [9 empty] | D |  |  | Pour les pièces chauffées nous recommandons au minimum une coupole à 3 parois pour une isolation optimale. | Vous cherchez une solution pour apporter plus de lumière naturelle dans votre habitation ou votre espace de travail ? Pensez alors certainement à une coupole 1200x1500 de Skylux ! Nos coupoles sont disponibles en différentes dimensions et matériaux, afin que vous puissiez trouver la solution parfaitement adaptée à votre projet. Choisissez entre l’acrylique ou le polycarbonate, des parois simples ou multiples, ainsi que des finitions transparentes, opales ou Heatstop. De plus, nos coupoles sont également disponibles en version fixe ou ouvrante. Lors d’une rénovation complète ou d’une construction neuve, une costière est requise pour l’installation correcte de la coupole. Heureusement, vous pouvez également sélectionner la costière directement sur cette page. Que vous recherchiez une version fixe ou ouvrante, chez Skylux, nous avons tout ce qu’il vous faut pour trouver la coupole parfaite pour votre projet. En outre, nos coupoles ne sont pas seulement un ajout élégant à tout espace, elles offrent aussi une excellente isolation thermique et acoustique. Cela garantit une maison ou un bureau plus confortable et plus économe en énergie. Que vous planifiiez une rénovation ou construisiez une nouvelle habitation, choisissez les coupoles fiables et de qualité de Skylux. | https://skylux.eu/fr/products/coupole-1200x1500?variant=49193082061133 | https://skylux.eu/cdn/shop/files/download_98e54060-2fb3-4c9c-8799-d2d75b7af97a.jpg?v=1737482094&width=1600 | https://skylux.eu/cdn/shop/files/Skylux-lichtkoepel-120x150-cm-Lichtkoepel.jpg?v=1737486570&width=1600 | https://skylux.eu/cdn/shop/files/400dc924-54f6-47a2-b966-72acdf505529.webp?v=1782971968&width=1600 | https://skylux.eu/cdn/shop/files/e2602eb5-eb77-4594-9287-8563fa6b1ab1.webp?v=1782972066&width=1600 | https://skylux.eu/cdn/shop/files/646b0795-575e-4533-8c4b-b4c41eb259f5.jpg?v=1782972129&width=1600 | //skylux.eu/cdn/shop/files/F_MH_Notice_de_pose__Skylux_PMMA_coupoles.pdf?v=14496508717816058976 | //skylux.eu/cdn/shop/files/F_TD_Dossier_Technique.zip?v=3735489360144844648 | <body> <p id="isPasted">Vous cherchez une solution pour apporter plus de lumière naturelle dans votre habitation ou votre espace de travail ? Pensez alors certainement à une coupole 1200x1500 de Skylux ! Nos coupoles sont disponibles en différentes dimensions et matériaux, afin que vous puissiez trouver la solution parfaitement adaptée à votre projet. Choisissez entre l’acrylique ou le polycarbonate, des parois simples ou multiples, ainsi que des finitions transparentes, opales ou Heatstop. De plus, nos coupoles sont également disponibles en version fixe ou ouvrante.</p> <p>Lors d’une rénovation complète ou d’une construction neuve, une costière est requise pour l’installation correcte de la coupole. Heureusement, vous pouvez également sélectionner la costière directement sur cette page. Que vous recherchiez une version fixe ou ouvrante, chez Skylux, nous avons tout ce qu’il vous faut pour trouver la coupole parfaite pour votre projet.</p> <p>En outre, nos coupoles ne sont pas seulement un ajout élégant à tout espace, elles offrent aussi une excellente isolation thermique et acoustique. Cela garantit une maison ou un bureau plus confortable et plus économe en énergie. Que vous planifiiez une rénovation ou construisiez une nouvelle habitation, choisissez les coupoles fiables et de qualité de Skylux.<br> </p> </body> | coupole-1200x1500 | 8162584985877 | 49193082061133
Coupoles | Lichtkoepel | Skylux | Coupole Skylux 120x150 cm | Triple paroi (1.70 W/m²K) Choisissez cette version ou supérieure pour une pièce chauffée ! / Acrylique (10 fois plus résistant aux chocs que le verre) / Clair * visibilité comme le verre | 24041 | 5412970240419 | 1758.15 | Oui | 35-45 | 28.5 | Choisissez clair ou opalin ou Heatstop | Clair * visibilité comme le verre | Nombre de parois | Triple paroi (1.70 W/m²K) Choisissez cette version ou supérieure pour une pièce chauffée ! | Matériau | Acrylique (10 fois plus résistant aux chocs que le verre) | 1200 x 1500 mm | 1500 | 1200 |  |  | 1.89 | Rectangulaire | [9 empty] | D |  |  | Pour les pièces chauffées nous recommandons au minimum une coupole à 3 parois pour une isolation optimale. | Vous cherchez une solution pour apporter plus de lumière naturelle dans votre habitation ou votre espace de travail ? Pensez alors certainement à une coupole 1200x1500 de Skylux ! Nos coupoles sont disponibles en différentes dimensions et matériaux, afin que vous puissiez trouver la solution parfaitement adaptée à votre projet. Choisissez entre l’acrylique ou le polycarbonate, des parois simples ou multiples, ainsi que des finitions transparentes, opales ou Heatstop. De plus, nos coupoles sont également disponibles en version fixe ou ouvrante. Lors d’une rénovation complète ou d’une construction neuve, une costière est requise pour l’installation correcte de la coupole. Heureusement, vous pouvez également sélectionner la costière directement sur cette page. Que vous recherchiez une version fixe ou ouvrante, chez Skylux, nous avons tout ce qu’il vous faut pour trouver la coupole parfaite pour votre projet. En outre, nos coupoles ne sont pas seulement un ajout élégant à tout espace, elles offrent aussi une excellente isolation thermique et acoustique. Cela garantit une maison ou un bureau plus confortable et plus économe en énergie. Que vous planifiiez une rénovation ou construisiez une nouvelle habitation, choisissez les coupoles fiables et de qualité de Skylux. | https://skylux.eu/fr/products/coupole-1200x1500?variant=49193082421581 | https://skylux.eu/cdn/shop/files/download_b94967b2-f152-4c21-95d1-944aac1a750d.jpg?v=1737482116&width=1600 | https://skylux.eu/cdn/shop/files/Skylux-lichtkoepel-120x150-cm-Lichtkoepel.jpg?v=1737486570&width=1600 | https://skylux.eu/cdn/shop/files/400dc924-54f6-47a2-b966-72acdf505529.webp?v=1782971968&width=1600 | https://skylux.eu/cdn/shop/files/e2602eb5-eb77-4594-9287-8563fa6b1ab1.webp?v=1782972066&width=1600 | https://skylux.eu/cdn/shop/files/646b0795-575e-4533-8c4b-b4c41eb259f5.jpg?v=1782972129&width=1600 | //skylux.eu/cdn/shop/files/F_MH_Notice_de_pose__Skylux_PMMA_coupoles.pdf?v=14496508717816058976 | //skylux.eu/cdn/shop/files/F_TD_Dossier_Technique.zip?v=3735489360144844648 | <body> <p id="isPasted">Vous cherchez une solution pour apporter plus de lumière naturelle dans votre habitation ou votre espace de travail ? Pensez alors certainement à une coupole 1200x1500 de Skylux ! Nos coupoles sont disponibles en différentes dimensions et matériaux, afin que vous puissiez trouver la solution parfaitement adaptée à votre projet. Choisissez entre l’acrylique ou le polycarbonate, des parois simples ou multiples, ainsi que des finitions transparentes, opales ou Heatstop. De plus, nos coupoles sont également disponibles en version fixe ou ouvrante.</p> <p>Lors d’une rénovation complète ou d’une construction neuve, une costière est requise pour l’installation correcte de la coupole. Heureusement, vous pouvez également sélectionner la costière directement sur cette page. Que vous recherchiez une version fixe ou ouvrante, chez Skylux, nous avons tout ce qu’il vous faut pour trouver la coupole parfaite pour votre projet.</p> <p>En outre, nos coupoles ne sont pas seulement un ajout élégant à tout espace, elles offrent aussi une excellente isolation thermique et acoustique. Cela garantit une maison ou un bureau plus confortable et plus économe en énergie. Que vous planifiiez une rénovation ou construisiez une nouvelle habitation, choisissez les coupoles fiables et de qualité de Skylux.<br> </p> </body> | coupole-1200x1500 | 8162584985877 | 49193082421581
Coupoles | Lichtkoepel | Skylux | Coupole Skylux 120x150 cm | Triple paroi (1.70 W/m²K) Choisissez cette version ou supérieure pour une pièce chauffée ! / Polycarbonate (250 fois plus résistant aux chocs que le verre) / Clair * visibilité comme le verre | 24052 | 5412970240525 | 2208.25 | Oui | 35-45 | 30.39 | Choisissez clair ou opalin ou Heatstop | Clair * visibilité comme le verre | Nombre de parois | Triple paroi (1.70 W/m²K) Choisissez cette version ou supérieure pour une pièce chauffée ! | Matériau | Polycarbonate (250 fois plus résistant aux chocs que le verre) | 1200 x 1500 mm | 1500 | 1200 |  |  | 1.89 | Rectangulaire | [9 empty] | D |  |  | Pour les pièces chauffées nous recommandons au minimum une coupole à 3 parois pour une isolation optimale. | Vous cherchez une solution pour apporter plus de lumière naturelle dans votre habitation ou votre espace de travail ? Pensez alors certainement à une coupole 1200x1500 de Skylux ! Nos coupoles sont disponibles en différentes dimensions et matériaux, afin que vous puissiez trouver la solution parfaitement adaptée à votre projet. Choisissez entre l’acrylique ou le polycarbonate, des parois simples ou multiples, ainsi que des finitions transparentes, opales ou Heatstop. De plus, nos coupoles sont également disponibles en version fixe ou ouvrante. Lors d’une rénovation complète ou d’une construction neuve, une costière est requise pour l’installation correcte de la coupole. Heureusement, vous pouvez également sélectionner la costière directement sur cette page. Que vous recherchiez une version fixe ou ouvrante, chez Skylux, nous avons tout ce qu’il vous faut pour trouver la coupole parfaite pour votre projet. En outre, nos coupoles ne sont pas seulement un ajout élégant à tout espace, elles offrent aussi une excellente isolation thermique et acoustique. Cela garantit une maison ou un bureau plus confortable et plus économe en énergie. Que vous planifiiez une rénovation ou construisiez une nouvelle habitation, choisissez les coupoles fiables et de qualité de Skylux. | https://skylux.eu/fr/products/coupole-1200x1500?variant=49193082487117 | https://skylux.eu/cdn/shop/files/download_97666855-bec5-43b5-a616-851b6c0b5bcd.jpg?v=1737482133&width=1600 | https://skylux.eu/cdn/shop/files/Skylux-lichtkoepel-120x150-cm-Lichtkoepel.jpg?v=1737486570&width=1600 | https://skylux.eu/cdn/shop/files/400dc924-54f6-47a2-b966-72acdf505529.webp?v=1782971968&width=1600 | https://skylux.eu/cdn/shop/files/e2602eb5-eb77-4594-9287-8563fa6b1ab1.webp?v=1782972066&width=1600 | https://skylux.eu/cdn/shop/files/646b0795-575e-4533-8c4b-b4c41eb259f5.jpg?v=1782972129&width=1600 | //skylux.eu/cdn/shop/files/F_MH_Notice_de_pose__Skylux_PMMA_coupoles.pdf?v=14496508717816058976 | //skylux.eu/cdn/shop/files/F_TD_Dossier_Technique.zip?v=3735489360144844648 | <body> <p id="isPasted">Vous cherchez une solution pour apporter plus de lumière naturelle dans votre habitation ou votre espace de travail ? Pensez alors certainement à une coupole 1200x1500 de Skylux ! Nos coupoles sont disponibles en différentes dimensions et matériaux, afin que vous puissiez trouver la solution parfaitement adaptée à votre projet. Choisissez entre l’acrylique ou le polycarbonate, des parois simples ou multiples, ainsi que des finitions transparentes, opales ou Heatstop. De plus, nos coupoles sont également disponibles en version fixe ou ouvrante.</p> <p>Lors d’une rénovation complète ou d’une construction neuve, une costière est requise pour l’installation correcte de la coupole. Heureusement, vous pouvez également sélectionner la costière directement sur cette page. Que vous recherchiez une version fixe ou ouvrante, chez Skylux, nous avons tout ce qu’il vous faut pour trouver la coupole parfaite pour votre projet.</p> <p>En outre, nos coupoles ne sont pas seulement un ajout élégant à tout espace, elles offrent aussi une excellente isolation thermique et acoustique. Cela garantit une maison ou un bureau plus confortable et plus économe en énergie. Que vous planifiiez une rénovation ou construisiez une nouvelle habitation, choisissez les coupoles fiables et de qualité de Skylux.<br> </p> </body> | coupole-1200x1500 | 8162584985877 | 49193082487117
Coupoles | Lichtkoepel | Skylux | Coupole Skylux 120x150 cm | Quadruple paroi (1,28 W/m²K) / Acrylique (10 fois plus résistant aux chocs que le verre) / Clair * visibilité comme le verre | 80473 | 5412970804734 | 2263.95 | Oui | 35-45 | 25.23 | Choisissez clair ou opalin ou Heatstop | Clair * visibilité comme le verre | Nombre de parois | Quadruple paroi (1,28 W/m²K) | Matériau | Acrylique (10 fois plus résistant aux chocs que le verre) | 1200 x 1500 mm | 1500 | 1200 |  |  | 1.89 | Rectangulaire | [9 empty] | D |  |  | Pour les pièces chauffées nous recommandons au minimum une coupole à 3 parois pour une isolation optimale. | Vous cherchez une solution pour apporter plus de lumière naturelle dans votre habitation ou votre espace de travail ? Pensez alors certainement à une coupole 1200x1500 de Skylux ! Nos coupoles sont disponibles en différentes dimensions et matériaux, afin que vous puissiez trouver la solution parfaitement adaptée à votre projet. Choisissez entre l’acrylique ou le polycarbonate, des parois simples ou multiples, ainsi que des finitions transparentes, opales ou Heatstop. De plus, nos coupoles sont également disponibles en version fixe ou ouvrante. Lors d’une rénovation complète ou d’une construction neuve, une costière est requise pour l’installation correcte de la coupole. Heureusement, vous pouvez également sélectionner la costière directement sur cette page. Que vous recherchiez une version fixe ou ouvrante, chez Skylux, nous avons tout ce qu’il vous faut pour trouver la coupole parfaite pour votre projet. En outre, nos coupoles ne sont pas seulement un ajout élégant à tout espace, elles offrent aussi une excellente isolation thermique et acoustique. Cela garantit une maison ou un bureau plus confortable et plus économe en énergie. Que vous planifiiez une rénovation ou construisiez une nouvelle habitation, choisissez les coupoles fiables et de qualité de Skylux. | https://skylux.eu/fr/products/coupole-1200x1500?variant=49193082585421 | https://skylux.eu/cdn/shop/files/download_83576ea3-bc65-47ca-a20b-bb3ce5ac3ee3.jpg?v=1737482155&width=1600 | https://skylux.eu/cdn/shop/files/Skylux-lichtkoepel-120x150-cm-Lichtkoepel.jpg?v=1737486570&width=1600 | https://skylux.eu/cdn/shop/files/400dc924-54f6-47a2-b966-72acdf505529.webp?v=1782971968&width=1600 | https://skylux.eu/cdn/shop/files/e2602eb5-eb77-4594-9287-8563fa6b1ab1.webp?v=1782972066&width=1600 | https://skylux.eu/cdn/shop/files/646b0795-575e-4533-8c4b-b4c41eb259f5.jpg?v=1782972129&width=1600 | //skylux.eu/cdn/shop/files/F_MH_Notice_de_pose__Skylux_PMMA_coupoles.pdf?v=14496508717816058976 | //skylux.eu/cdn/shop/files/F_TD_Dossier_Technique.zip?v=3735489360144844648 | <body> <p id="isPasted">Vous cherchez une solution pour apporter plus de lumière naturelle dans votre habitation ou votre espace de travail ? Pensez alors certainement à une coupole 1200x1500 de Skylux ! Nos coupoles sont disponibles en différentes dimensions et matériaux, afin que vous puissiez trouver la solution parfaitement adaptée à votre projet. Choisissez entre l’acrylique ou le polycarbonate, des parois simples ou multiples, ainsi que des finitions transparentes, opales ou Heatstop. De plus, nos coupoles sont également disponibles en version fixe ou ouvrante.</p> <p>Lors d’une rénovation complète ou d’une construction neuve, une costière est requise pour l’installation correcte de la coupole. Heureusement, vous pouvez également sélectionner la costière directement sur cette page. Que vous recherchiez une version fixe ou ouvrante, chez Skylux, nous avons tout ce qu’il vous faut pour trouver la coupole parfaite pour votre projet.</p> <p>En outre, nos coupoles ne sont pas seulement un ajout élégant à tout espace, elles offrent aussi une excellente isolation thermique et acoustique. Cela garantit une maison ou un bureau plus confortable et plus économe en énergie. Que vous planifiiez une rénovation ou construisiez une nouvelle habitation, choisissez les coupoles fiables et de qualité de Skylux.<br> </p> </body> | coupole-1200x1500 | 8162584985877 | 49193082585421
Coupoles | Lichtkoepel | Skylux | Coupole Skylux 120x150 cm | Quadruple paroi (1,28 W/m²K) / Polycarbonate (250 fois plus résistant aux chocs que le verre) / Clair * visibilité comme le verre | 72964 | 5412970729648 | 2714.05 | Oui | 35-45 | 40.23 | Choisissez clair ou opalin ou Heatstop | Clair * visibilité comme le verre | Nombre de parois | Quadruple paroi (1,28 W/m²K) | Matériau | Polycarbonate (250 fois plus résistant aux chocs que le verre) | 1200 x 1500 mm | 1500 | 1200 |  |  | 1.89 | Rectangulaire | [9 empty] | D |  |  | Pour les pièces chauffées nous recommandons au minimum une coupole à 3 parois pour une isolation optimale. | Vous cherchez une solution pour apporter plus de lumière naturelle dans votre habitation ou votre espace de travail ? Pensez alors certainement à une coupole 1200x1500 de Skylux ! Nos coupoles sont disponibles en différentes dimensions et matériaux, afin que vous puissiez trouver la solution parfaitement adaptée à votre projet. Choisissez entre l’acrylique ou le polycarbonate, des parois simples ou multiples, ainsi que des finitions transparentes, opales ou Heatstop. De plus, nos coupoles sont également disponibles en version fixe ou ouvrante. Lors d’une rénovation complète ou d’une construction neuve, une costière est requise pour l’installation correcte de la coupole. Heureusement, vous pouvez également sélectionner la costière directement sur cette page. Que vous recherchiez une version fixe ou ouvrante, chez Skylux, nous avons tout ce qu’il vous faut pour trouver la coupole parfaite pour votre projet. En outre, nos coupoles ne sont pas seulement un ajout élégant à tout espace, elles offrent aussi une excellente isolation thermique et acoustique. Cela garantit une maison ou un bureau plus confortable et plus économe en énergie. Que vous planifiiez une rénovation ou construisiez une nouvelle habitation, choisissez les coupoles fiables et de qualité de Skylux. | https://skylux.eu/fr/products/coupole-1200x1500?variant=49193082650957 | https://skylux.eu/cdn/shop/files/download_a3364a69-ad88-414c-a64c-4facd70667ad.jpg?v=1737482169&width=1600 | https://skylux.eu/cdn/shop/files/Skylux-lichtkoepel-120x150-cm-Lichtkoepel.jpg?v=1737486570&width=1600 | https://skylux.eu/cdn/shop/files/400dc924-54f6-47a2-b966-72acdf505529.webp?v=1782971968&width=1600 | https://skylux.eu/cdn/shop/files/e2602eb5-eb77-4594-9287-8563fa6b1ab1.webp?v=1782972066&width=1600 | https://skylux.eu/cdn/shop/files/646b0795-575e-4533-8c4b-b4c41eb259f5.jpg?v=1782972129&width=1600 | //skylux.eu/cdn/shop/files/F_MH_Notice_de_pose__Skylux_PMMA_coupoles.pdf?v=14496508717816058976 | //skylux.eu/cdn/shop/files/F_TD_Dossier_Technique.zip?v=3735489360144844648 | <body> <p id="isPasted">Vous cherchez une solution pour apporter plus de lumière naturelle dans votre habitation ou votre espace de travail ? Pensez alors certainement à une coupole 1200x1500 de Skylux ! Nos coupoles sont disponibles en différentes dimensions et matériaux, afin que vous puissiez trouver la solution parfaitement adaptée à votre projet. Choisissez entre l’acrylique ou le polycarbonate, des parois simples ou multiples, ainsi que des finitions transparentes, opales ou Heatstop. De plus, nos coupoles sont également disponibles en version fixe ou ouvrante.</p> <p>Lors d’une rénovation complète ou d’une construction neuve, une costière est requise pour l’installation correcte de la coupole. Heureusement, vous pouvez également sélectionner la costière directement sur cette page. Que vous recherchiez une version fixe ou ouvrante, chez Skylux, nous avons tout ce qu’il vous faut pour trouver la coupole parfaite pour votre projet.</p> <p>En outre, nos coupoles ne sont pas seulement un ajout élégant à tout espace, elles offrent aussi une excellente isolation thermique et acoustique. Cela garantit une maison ou un bureau plus confortable et plus économe en énergie. Que vous planifiiez une rénovation ou construisiez une nouvelle habitation, choisissez les coupoles fiables et de qualité de Skylux.<br> </p> </body> | coupole-1200x1500 | 8162584985877 | 49193082650957
Coupoles | Lichtkoepel | Skylux | Coupole Skylux 120x150 cm | Simple paroi (moins isolant - 5,17 W/m²K) / Acrylique (10 fois plus résistant aux chocs que le verre) / Opale * (verre dépoli) non transparent | 21947 | 5412970219477 | 746.6 | Oui | 35-45 | 8.5 | Choisissez clair ou opalin ou Heatstop | Opale * (verre dépoli) non transparent | Nombre de parois | Simple paroi (moins isolant - 5,17 W/m²K) | Matériau | Acrylique (10 fois plus résistant aux chocs que le verre) | 1200 x 1500 mm | 1500 | 1200 |  |  | 1.89 | Rectangulaire | [9 empty] | D |  |  | Pour les pièces chauffées nous recommandons au minimum une coupole à 3 parois pour une isolation optimale. | Vous cherchez une solution pour apporter plus de lumière naturelle dans votre habitation ou votre espace de travail ? Pensez alors certainement à une coupole 1200x1500 de Skylux ! Nos coupoles sont disponibles en différentes dimensions et matériaux, afin que vous puissiez trouver la solution parfaitement adaptée à votre projet. Choisissez entre l’acrylique ou le polycarbonate, des parois simples ou multiples, ainsi que des finitions transparentes, opales ou Heatstop. De plus, nos coupoles sont également disponibles en version fixe ou ouvrante. Lors d’une rénovation complète ou d’une construction neuve, une costière est requise pour l’installation correcte de la coupole. Heureusement, vous pouvez également sélectionner la costière directement sur cette page. Que vous recherchiez une version fixe ou ouvrante, chez Skylux, nous avons tout ce qu’il vous faut pour trouver la coupole parfaite pour votre projet. En outre, nos coupoles ne sont pas seulement un ajout élégant à tout espace, elles offrent aussi une excellente isolation thermique et acoustique. Cela garantit une maison ou un bureau plus confortable et plus économe en énergie. Que vous planifiiez une rénovation ou construisiez une nouvelle habitation, choisissez les coupoles fiables et de qualité de Skylux. | https://skylux.eu/fr/products/coupole-1200x1500?variant=49193081897293 | https://skylux.eu/cdn/shop/files/download_5dc16436-b969-4022-b17a-1321b577ed78.jpg?v=1737482055&width=1600 | https://skylux.eu/cdn/shop/files/Skylux-lichtkoepel-120x150-cm-Lichtkoepel.jpg?v=1737486570&width=1600 | https://skylux.eu/cdn/shop/files/400dc924-54f6-47a2-b966-72acdf505529.webp?v=1782971968&width=1600 | https://skylux.eu/cdn/shop/files/e2602eb5-eb77-4594-9287-8563fa6b1ab1.webp?v=1782972066&width=1600 | https://skylux.eu/cdn/shop/files/646b0795-575e-4533-8c4b-b4c41eb259f5.jpg?v=1782972129&width=1600 | //skylux.eu/cdn/shop/files/F_MH_Notice_de_pose__Skylux_PMMA_coupoles.pdf?v=14496508717816058976 | //skylux.eu/cdn/shop/files/F_TD_Dossier_Technique.zip?v=3735489360144844648 | <body> <p id="isPasted">Vous cherchez une solution pour apporter plus de lumière naturelle dans votre habitation ou votre espace de travail ? Pensez alors certainement à une coupole 1200x1500 de Skylux ! Nos coupoles sont disponibles en différentes dimensions et matériaux, afin que vous puissiez trouver la solution parfaitement adaptée à votre projet. Choisissez entre l’acrylique ou le polycarbonate, des parois simples ou multiples, ainsi que des finitions transparentes, opales ou Heatstop. De plus, nos coupoles sont également disponibles en version fixe ou ouvrante.</p> <p>Lors d’une rénovation complète ou d’une construction neuve, une costière est requise pour l’installation correcte de la coupole. Heureusement, vous pouvez également sélectionner la costière directement sur cette page. Que vous recherchiez une version fixe ou ouvrante, chez Skylux, nous avons tout ce qu’il vous faut pour trouver la coupole parfaite pour votre projet.</p> <p>En outre, nos coupoles ne sont pas seulement un ajout élégant à tout espace, elles offrent aussi une excellente isolation thermique et acoustique. Cela garantit une maison ou un bureau plus confortable et plus économe en énergie. Que vous planifiiez une rénovation ou construisiez une nouvelle habitation, choisissez les coupoles fiables et de qualité de Skylux.<br> </p> </body> | coupole-1200x1500 | 8162584985877 | 49193081897293
Coupoles | Lichtkoepel | Skylux | Coupole Skylux 120x150 cm | Double paroi (2,90 W/m²K) / Acrylique (10 fois plus résistant aux chocs que le verre) / Opale * (verre dépoli) non transparent | 19158 | 5412970191582 | 1252.35 | Oui | 35-45 | 13.15 | Choisissez clair ou opalin ou Heatstop | Opale * (verre dépoli) non transparent | Nombre de parois | Double paroi (2,90 W/m²K) | Matériau | Acrylique (10 fois plus résistant aux chocs que le verre) | 1200 x 1500 mm | 1500 | 1200 |  |  | 1.89 | Rectangulaire | [9 empty] | D |  |  | Pour les pièces chauffées nous recommandons au minimum une coupole à 3 parois pour une isolation optimale. | Vous cherchez une solution pour apporter plus de lumière naturelle dans votre habitation ou votre espace de travail ? Pensez alors certainement à une coupole 1200x1500 de Skylux ! Nos coupoles sont disponibles en différentes dimensions et matériaux, afin que vous puissiez trouver la solution parfaitement adaptée à votre projet. Choisissez entre l’acrylique ou le polycarbonate, des parois simples ou multiples, ainsi que des finitions transparentes, opales ou Heatstop. De plus, nos coupoles sont également disponibles en version fixe ou ouvrante. Lors d’une rénovation complète ou d’une construction neuve, une costière est requise pour l’installation correcte de la coupole. Heureusement, vous pouvez également sélectionner la costière directement sur cette page. Que vous recherchiez une version fixe ou ouvrante, chez Skylux, nous avons tout ce qu’il vous faut pour trouver la coupole parfaite pour votre projet. En outre, nos coupoles ne sont pas seulement un ajout élégant à tout espace, elles offrent aussi une excellente isolation thermique et acoustique. Cela garantit une maison ou un bureau plus confortable et plus économe en énergie. Que vous planifiiez une rénovation ou construisiez une nouvelle habitation, choisissez les coupoles fiables et de qualité de Skylux. | https://skylux.eu/fr/products/coupole-1200x1500?variant=49193082028365 | https://skylux.eu/cdn/shop/files/download_b51e9215-e03d-47b6-92c0-056f302ab425.jpg?v=1737482087&width=1600 | https://skylux.eu/cdn/shop/files/Skylux-lichtkoepel-120x150-cm-Lichtkoepel.jpg?v=1737486570&width=1600 | https://skylux.eu/cdn/shop/files/400dc924-54f6-47a2-b966-72acdf505529.webp?v=1782971968&width=1600 | https://skylux.eu/cdn/shop/files/e2602eb5-eb77-4594-9287-8563fa6b1ab1.webp?v=1782972066&width=1600 | https://skylux.eu/cdn/shop/files/646b0795-575e-4533-8c4b-b4c41eb259f5.jpg?v=1782972129&width=1600 | //skylux.eu/cdn/shop/files/F_MH_Notice_de_pose__Skylux_PMMA_coupoles.pdf?v=14496508717816058976 | //skylux.eu/cdn/shop/files/F_TD_Dossier_Technique.zip?v=3735489360144844648 | <body> <p id="isPasted">Vous cherchez une solution pour apporter plus de lumière naturelle dans votre habitation ou votre espace de travail ? Pensez alors certainement à une coupole 1200x1500 de Skylux ! Nos coupoles sont disponibles en différentes dimensions et matériaux, afin que vous puissiez trouver la solution parfaitement adaptée à votre projet. Choisissez entre l’acrylique ou le polycarbonate, des parois simples ou multiples, ainsi que des finitions transparentes, opales ou Heatstop. De plus, nos coupoles sont également disponibles en version fixe ou ouvrante.</p> <p>Lors d’une rénovation complète ou d’une construction neuve, une costière est requise pour l’installation correcte de la coupole. Heureusement, vous pouvez également sélectionner la costière directement sur cette page. Que vous recherchiez une version fixe ou ouvrante, chez Skylux, nous avons tout ce qu’il vous faut pour trouver la coupole parfaite pour votre projet.</p> <p>En outre, nos coupoles ne sont pas seulement un ajout élégant à tout espace, elles offrent aussi une excellente isolation thermique et acoustique. Cela garantit une maison ou un bureau plus confortable et plus économe en énergie. Que vous planifiiez une rénovation ou construisiez une nouvelle habitation, choisissez les coupoles fiables et de qualité de Skylux.<br> </p> </body> | coupole-1200x1500 | 8162584985877 | 49193082028365
Coupoles | Lichtkoepel | Skylux | Coupole Skylux 120x150 cm | Double paroi (2,90 W/m²K) / Polycarbonate (250 fois plus résistant aux chocs que le verre) / Opale * (verre dépoli) non transparent | 24891 | 5412970248910 | 1702.5 | Oui | 35-45 | 21.34 | Choisissez clair ou opalin ou Heatstop | Opale * (verre dépoli) non transparent | Nombre de parois | Double paroi (2,90 W/m²K) | Matériau | Polycarbonate (250 fois plus résistant aux chocs que le verre) | 1200 x 1500 mm | 1500 | 1200 |  |  | 1.89 | Rectangulaire | [9 empty] | D |  |  | Pour les pièces chauffées nous recommandons au minimum une coupole à 3 parois pour une isolation optimale. | Vous cherchez une solution pour apporter plus de lumière naturelle dans votre habitation ou votre espace de travail ? Pensez alors certainement à une coupole 1200x1500 de Skylux ! Nos coupoles sont disponibles en différentes dimensions et matériaux, afin que vous puissiez trouver la solution parfaitement adaptée à votre projet. Choisissez entre l’acrylique ou le polycarbonate, des parois simples ou multiples, ainsi que des finitions transparentes, opales ou Heatstop. De plus, nos coupoles sont également disponibles en version fixe ou ouvrante. Lors d’une rénovation complète ou d’une construction neuve, une costière est requise pour l’installation correcte de la coupole. Heureusement, vous pouvez également sélectionner la costière directement sur cette page. Que vous recherchiez une version fixe ou ouvrante, chez Skylux, nous avons tout ce qu’il vous faut pour trouver la coupole parfaite pour votre projet. En outre, nos coupoles ne sont pas seulement un ajout élégant à tout espace, elles offrent aussi une excellente isolation thermique et acoustique. Cela garantit une maison ou un bureau plus confortable et plus économe en énergie. Que vous planifiiez une rénovation ou construisiez une nouvelle habitation, choisissez les coupoles fiables et de qualité de Skylux. | https://skylux.eu/fr/products/coupole-1200x1500?variant=49193082356045 | https://skylux.eu/cdn/shop/files/download_25815623-4b04-4c9c-8c8a-a5db8611c3c4.jpg?v=1737482102&width=1600 | https://skylux.eu/cdn/shop/files/Skylux-lichtkoepel-120x150-cm-Lichtkoepel.jpg?v=1737486570&width=1600 | https://skylux.eu/cdn/shop/files/400dc924-54f6-47a2-b966-72acdf505529.webp?v=1782971968&width=1600 | https://skylux.eu/cdn/shop/files/e2602eb5-eb77-4594-9287-8563fa6b1ab1.webp?v=1782972066&width=1600 | https://skylux.eu/cdn/shop/files/646b0795-575e-4533-8c4b-b4c41eb259f5.jpg?v=1782972129&width=1600 | //skylux.eu/cdn/shop/files/F_MH_Notice_de_pose__Skylux_PMMA_coupoles.pdf?v=14496508717816058976 | //skylux.eu/cdn/shop/files/F_TD_Dossier_Technique.zip?v=3735489360144844648 | <body> <p id="isPasted">Vous cherchez une solution pour apporter plus de lumière naturelle dans votre habitation ou votre espace de travail ? Pensez alors certainement à une coupole 1200x1500 de Skylux ! Nos coupoles sont disponibles en différentes dimensions et matériaux, afin que vous puissiez trouver la solution parfaitement adaptée à votre projet. Choisissez entre l’acrylique ou le polycarbonate, des parois simples ou multiples, ainsi que des finitions transparentes, opales ou Heatstop. De plus, nos coupoles sont également disponibles en version fixe ou ouvrante.</p> <p>Lors d’une rénovation complète ou d’une construction neuve, une costière est requise pour l’installation correcte de la coupole. Heureusement, vous pouvez également sélectionner la costière directement sur cette page. Que vous recherchiez une version fixe ou ouvrante, chez Skylux, nous avons tout ce qu’il vous faut pour trouver la coupole parfaite pour votre projet.</p> <p>En outre, nos coupoles ne sont pas seulement un ajout élégant à tout espace, elles offrent aussi une excellente isolation thermique et acoustique. Cela garantit une maison ou un bureau plus confortable et plus économe en énergie. Que vous planifiiez une rénovation ou construisiez une nouvelle habitation, choisissez les coupoles fiables et de qualité de Skylux.<br> </p> </body> | coupole-1200x1500 | 8162584985877 | 49193082356045
Coupoles | Lichtkoepel | Skylux | Coupole Skylux 120x150 cm | Triple paroi (1.70 W/m²K) Choisissez cette version ou supérieure pour une pièce chauffée ! / Acrylique (10 fois plus résistant aux chocs que le verre) / Opale * (verre dépoli) non transparent | 19561 | 5412970195610 | 1758.15 | Oui | 35-45 | 28.5 | Choisissez clair ou opalin ou Heatstop | Opale * (verre dépoli) non transparent | Nombre de parois | Triple paroi (1.70 W/m²K) Choisissez cette version ou supérieure pour une pièce chauffée ! | Matériau | Acrylique (10 fois plus résistant aux chocs que le verre) | 1200 x 1500 mm | 1500 | 1200 |  |  | 1.89 | Rectangulaire | [9 empty] | D |  |  | Pour les pièces chauffées nous recommandons au minimum une coupole à 3 parois pour une isolation optimale. | Vous cherchez une solution pour apporter plus de lumière naturelle dans votre habitation ou votre espace de travail ? Pensez alors certainement à une coupole 1200x1500 de Skylux ! Nos coupoles sont disponibles en différentes dimensions et matériaux, afin que vous puissiez trouver la solution parfaitement adaptée à votre projet. Choisissez entre l’acrylique ou le polycarbonate, des parois simples ou multiples, ainsi que des finitions transparentes, opales ou Heatstop. De plus, nos coupoles sont également disponibles en version fixe ou ouvrante. Lors d’une rénovation complète ou d’une construction neuve, une costière est requise pour l’installation correcte de la coupole. Heureusement, vous pouvez également sélectionner la costière directement sur cette page. Que vous recherchiez une version fixe ou ouvrante, chez Skylux, nous avons tout ce qu’il vous faut pour trouver la coupole parfaite pour votre projet. En outre, nos coupoles ne sont pas seulement un ajout élégant à tout espace, elles offrent aussi une excellente isolation thermique et acoustique. Cela garantit une maison ou un bureau plus confortable et plus économe en énergie. Que vous planifiiez une rénovation ou construisiez une nouvelle habitation, choisissez les coupoles fiables et de qualité de Skylux. | https://skylux.eu/fr/products/coupole-1200x1500?variant=49193082454349 | https://skylux.eu/cdn/shop/files/download_30845c5f-9cf8-4579-96bf-97929a491bc4.jpg?v=1737482125&width=1600 | https://skylux.eu/cdn/shop/files/Skylux-lichtkoepel-120x150-cm-Lichtkoepel.jpg?v=1737486570&width=1600 | https://skylux.eu/cdn/shop/files/400dc924-54f6-47a2-b966-72acdf505529.webp?v=1782971968&width=1600 | https://skylux.eu/cdn/shop/files/e2602eb5-eb77-4594-9287-8563fa6b1ab1.webp?v=1782972066&width=1600 | https://skylux.eu/cdn/shop/files/646b0795-575e-4533-8c4b-b4c41eb259f5.jpg?v=1782972129&width=1600 | //skylux.eu/cdn/shop/files/F_MH_Notice_de_pose__Skylux_PMMA_coupoles.pdf?v=14496508717816058976 | //skylux.eu/cdn/shop/files/F_TD_Dossier_Technique.zip?v=3735489360144844648 | <body> <p id="isPasted">Vous cherchez une solution pour apporter plus de lumière naturelle dans votre habitation ou votre espace de travail ? Pensez alors certainement à une coupole 1200x1500 de Skylux ! Nos coupoles sont disponibles en différentes dimensions et matériaux, afin que vous puissiez trouver la solution parfaitement adaptée à votre projet. Choisissez entre l’acrylique ou le polycarbonate, des parois simples ou multiples, ainsi que des finitions transparentes, opales ou Heatstop. De plus, nos coupoles sont également disponibles en version fixe ou ouvrante.</p> <p>Lors d’une rénovation complète ou d’une construction neuve, une costière est requise pour l’installation correcte de la coupole. Heureusement, vous pouvez également sélectionner la costière directement sur cette page. Que vous recherchiez une version fixe ou ouvrante, chez Skylux, nous avons tout ce qu’il vous faut pour trouver la coupole parfaite pour votre projet.</p> <p>En outre, nos coupoles ne sont pas seulement un ajout élégant à tout espace, elles offrent aussi une excellente isolation thermique et acoustique. Cela garantit une maison ou un bureau plus confortable et plus économe en énergie. Que vous planifiiez une rénovation ou construisiez une nouvelle habitation, choisissez les coupoles fiables et de qualité de Skylux.<br> </p> </body> | coupole-1200x1500 | 8162584985877 | 49193082454349
Coupoles | Lichtkoepel | Skylux | Coupole Skylux 120x150 cm | Triple paroi (1.70 W/m²K) Choisissez cette version ou supérieure pour une pièce chauffée ! / Polycarbonate (250 fois plus résistant aux chocs que le verre) / Opale * (verre dépoli) non transparent | 28417 | 5412970284178 | 2208.25 | Oui | 35-45 | 30.39 | Choisissez clair ou opalin ou Heatstop | Opale * (verre dépoli) non transparent | Nombre de parois | Triple paroi (1.70 W/m²K) Choisissez cette version ou supérieure pour une pièce chauffée ! | Matériau | Polycarbonate (250 fois plus résistant aux chocs que le verre) | 1200 x 1500 mm | 1500 | 1200 |  |  | 1.89 | Rectangulaire | [9 empty] | D |  |  | Pour les pièces chauffées nous recommandons au minimum une coupole à 3 parois pour une isolation optimale. | Vous cherchez une solution pour apporter plus de lumière naturelle dans votre habitation ou votre espace de travail ? Pensez alors certainement à une coupole 1200x1500 de Skylux ! Nos coupoles sont disponibles en différentes dimensions et matériaux, afin que vous puissiez trouver la solution parfaitement adaptée à votre projet. Choisissez entre l’acrylique ou le polycarbonate, des parois simples ou multiples, ainsi que des finitions transparentes, opales ou Heatstop. De plus, nos coupoles sont également disponibles en version fixe ou ouvrante. Lors d’une rénovation complète ou d’une construction neuve, une costière est requise pour l’installation correcte de la coupole. Heureusement, vous pouvez également sélectionner la costière directement sur cette page. Que vous recherchiez une version fixe ou ouvrante, chez Skylux, nous avons tout ce qu’il vous faut pour trouver la coupole parfaite pour votre projet. En outre, nos coupoles ne sont pas seulement un ajout élégant à tout espace, elles offrent aussi une excellente isolation thermique et acoustique. Cela garantit une maison ou un bureau plus confortable et plus économe en énergie. Que vous planifiiez une rénovation ou construisiez une nouvelle habitation, choisissez les coupoles fiables et de qualité de Skylux. | https://skylux.eu/fr/products/coupole-1200x1500?variant=49193082519885 | https://skylux.eu/cdn/shop/files/download_f93ccf60-89e9-40a5-be89-1192521b91da.jpg?v=1737482140&width=1600 | https://skylux.eu/cdn/shop/files/Skylux-lichtkoepel-120x150-cm-Lichtkoepel.jpg?v=1737486570&width=1600 | https://skylux.eu/cdn/shop/files/400dc924-54f6-47a2-b966-72acdf505529.webp?v=1782971968&width=1600 | https://skylux.eu/cdn/shop/files/e2602eb5-eb77-4594-9287-8563fa6b1ab1.webp?v=1782972066&width=1600 | https://skylux.eu/cdn/shop/files/646b0795-575e-4533-8c4b-b4c41eb259f5.jpg?v=1782972129&width=1600 | //skylux.eu/cdn/shop/files/F_MH_Notice_de_pose__Skylux_PMMA_coupoles.pdf?v=14496508717816058976 | //skylux.eu/cdn/shop/files/F_TD_Dossier_Technique.zip?v=3735489360144844648 | <body> <p id="isPasted">Vous cherchez une solution pour apporter plus de lumière naturelle dans votre habitation ou votre espace de travail ? Pensez alors certainement à une coupole 1200x1500 de Skylux ! Nos coupoles sont disponibles en différentes dimensions et matériaux, afin que vous puissiez trouver la solution parfaitement adaptée à votre projet. Choisissez entre l’acrylique ou le polycarbonate, des parois simples ou multiples, ainsi que des finitions transparentes, opales ou Heatstop. De plus, nos coupoles sont également disponibles en version fixe ou ouvrante.</p> <p>Lors d’une rénovation complète ou d’une construction neuve, une costière est requise pour l’installation correcte de la coupole. Heureusement, vous pouvez également sélectionner la costière directement sur cette page. Que vous recherchiez une version fixe ou ouvrante, chez Skylux, nous avons tout ce qu’il vous faut pour trouver la coupole parfaite pour votre projet.</p> <p>En outre, nos coupoles ne sont pas seulement un ajout élégant à tout espace, elles offrent aussi une excellente isolation thermique et acoustique. Cela garantit une maison ou un bureau plus confortable et plus économe en énergie. Que vous planifiiez une rénovation ou construisiez une nouvelle habitation, choisissez les coupoles fiables et de qualité de Skylux.<br> </p> </body> | coupole-1200x1500 | 8162584985877 | 49193082519885
Coupoles | Lichtkoepel | Skylux | Coupole Skylux 120x150 cm | Quadruple paroi (1,28 W/m²K) / Acrylique (10 fois plus résistant aux chocs que le verre) / Opale * (verre dépoli) non transparent | 80544 | 5412970805441 | 2263.95 | Oui | 35-45 | 26.55 | Choisissez clair ou opalin ou Heatstop | Opale * (verre dépoli) non transparent | Nombre de parois | Quadruple paroi (1,28 W/m²K) | Matériau | Acrylique (10 fois plus résistant aux chocs que le verre) | 1200 x 1500 mm | 1500 | 1200 |  |  | 1.89 | Rectangulaire | [9 empty] | D |  |  | Pour les pièces chauffées nous recommandons au minimum une coupole à 3 parois pour une isolation optimale. | Vous cherchez une solution pour apporter plus de lumière naturelle dans votre habitation ou votre espace de travail ? Pensez alors certainement à une coupole 1200x1500 de Skylux ! Nos coupoles sont disponibles en différentes dimensions et matériaux, afin que vous puissiez trouver la solution parfaitement adaptée à votre projet. Choisissez entre l’acrylique ou le polycarbonate, des parois simples ou multiples, ainsi que des finitions transparentes, opales ou Heatstop. De plus, nos coupoles sont également disponibles en version fixe ou ouvrante. Lors d’une rénovation complète ou d’une construction neuve, une costière est requise pour l’installation correcte de la coupole. Heureusement, vous pouvez également sélectionner la costière directement sur cette page. Que vous recherchiez une version fixe ou ouvrante, chez Skylux, nous avons tout ce qu’il vous faut pour trouver la coupole parfaite pour votre projet. En outre, nos coupoles ne sont pas seulement un ajout élégant à tout espace, elles offrent aussi une excellente isolation thermique et acoustique. Cela garantit une maison ou un bureau plus confortable et plus économe en énergie. Que vous planifiiez une rénovation ou construisiez une nouvelle habitation, choisissez les coupoles fiables et de qualité de Skylux. | https://skylux.eu/fr/products/coupole-1200x1500?variant=49193082618189 | https://skylux.eu/cdn/shop/files/download_f56d22e5-6d80-4381-a0f4-62b2fd899b1e.jpg?v=1737482162&width=1600 | https://skylux.eu/cdn/shop/files/Skylux-lichtkoepel-120x150-cm-Lichtkoepel.jpg?v=1737486570&width=1600 | https://skylux.eu/cdn/shop/files/400dc924-54f6-47a2-b966-72acdf505529.webp?v=1782971968&width=1600 | https://skylux.eu/cdn/shop/files/e2602eb5-eb77-4594-9287-8563fa6b1ab1.webp?v=1782972066&width=1600 | https://skylux.eu/cdn/shop/files/646b0795-575e-4533-8c4b-b4c41eb259f5.jpg?v=1782972129&width=1600 | //skylux.eu/cdn/shop/files/F_MH_Notice_de_pose__Skylux_PMMA_coupoles.pdf?v=14496508717816058976 | //skylux.eu/cdn/shop/files/F_TD_Dossier_Technique.zip?v=3735489360144844648 | <body> <p id="isPasted">Vous cherchez une solution pour apporter plus de lumière naturelle dans votre habitation ou votre espace de travail ? Pensez alors certainement à une coupole 1200x1500 de Skylux ! Nos coupoles sont disponibles en différentes dimensions et matériaux, afin que vous puissiez trouver la solution parfaitement adaptée à votre projet. Choisissez entre l’acrylique ou le polycarbonate, des parois simples ou multiples, ainsi que des finitions transparentes, opales ou Heatstop. De plus, nos coupoles sont également disponibles en version fixe ou ouvrante.</p> <p>Lors d’une rénovation complète ou d’une construction neuve, une costière est requise pour l’installation correcte de la coupole. Heureusement, vous pouvez également sélectionner la costière directement sur cette page. Que vous recherchiez une version fixe ou ouvrante, chez Skylux, nous avons tout ce qu’il vous faut pour trouver la coupole parfaite pour votre projet.</p> <p>En outre, nos coupoles ne sont pas seulement un ajout élégant à tout espace, elles offrent aussi une excellente isolation thermique et acoustique. Cela garantit une maison ou un bureau plus confortable et plus économe en énergie. Que vous planifiiez une rénovation ou construisiez une nouvelle habitation, choisissez les coupoles fiables et de qualité de Skylux.<br> </p> </body> | coupole-1200x1500 | 8162584985877 | 49193082618189
Coupoles | Lichtkoepel | Skylux | Coupole Skylux 120x150 cm | Quadruple paroi (1,28 W/m²K) / Polycarbonate (250 fois plus résistant aux chocs que le verre) / Opale * (verre dépoli) non transparent | 73028 | 5412970730286 | 2714.05 | Oui | 35-45 | 40.23 | Choisissez clair ou opalin ou Heatstop | Opale * (verre dépoli) non transparent | Nombre de parois | Quadruple paroi (1,28 W/m²K) | Matériau | Polycarbonate (250 fois plus résistant aux chocs que le verre) | 1200 x 1500 mm | 1500 | 1200 |  |  | 1.89 | Rectangulaire | [9 empty] | D |  |  | Pour les pièces chauffées nous recommandons au minimum une coupole à 3 parois pour une isolation optimale. | Vous cherchez une solution pour apporter plus de lumière naturelle dans votre habitation ou votre espace de travail ? Pensez alors certainement à une coupole 1200x1500 de Skylux ! Nos coupoles sont disponibles en différentes dimensions et matériaux, afin que vous puissiez trouver la solution parfaitement adaptée à votre projet. Choisissez entre l’acrylique ou le polycarbonate, des parois simples ou multiples, ainsi que des finitions transparentes, opales ou Heatstop. De plus, nos coupoles sont également disponibles en version fixe ou ouvrante. Lors d’une rénovation complète ou d’une construction neuve, une costière est requise pour l’installation correcte de la coupole. Heureusement, vous pouvez également sélectionner la costière directement sur cette page. Que vous recherchiez une version fixe ou ouvrante, chez Skylux, nous avons tout ce qu’il vous faut pour trouver la coupole parfaite pour votre projet. En outre, nos coupoles ne sont pas seulement un ajout élégant à tout espace, elles offrent aussi une excellente isolation thermique et acoustique. Cela garantit une maison ou un bureau plus confortable et plus économe en énergie. Que vous planifiiez une rénovation ou construisiez une nouvelle habitation, choisissez les coupoles fiables et de qualité de Skylux. | https://skylux.eu/fr/products/coupole-1200x1500?variant=49193082683725 | https://skylux.eu/cdn/shop/files/download_8e0878b5-4682-44af-b405-7e59a24553d6.jpg?v=1737482177&width=1600 | https://skylux.eu/cdn/shop/files/Skylux-lichtkoepel-120x150-cm-Lichtkoepel.jpg?v=1737486570&width=1600 | https://skylux.eu/cdn/shop/files/400dc924-54f6-47a2-b966-72acdf505529.webp?v=1782971968&width=1600 | https://skylux.eu/cdn/shop/files/e2602eb5-eb77-4594-9287-8563fa6b1ab1.webp?v=1782972066&width=1600 | https://skylux.eu/cdn/shop/files/646b0795-575e-4533-8c4b-b4c41eb259f5.jpg?v=1782972129&width=1600 | //skylux.eu/cdn/shop/files/F_MH_Notice_de_pose__Skylux_PMMA_coupoles.pdf?v=14496508717816058976 | //skylux.eu/cdn/shop/files/F_TD_Dossier_Technique.zip?v=3735489360144844648 | <body> <p id="isPasted">Vous cherchez une solution pour apporter plus de lumière naturelle dans votre habitation ou votre espace de travail ? Pensez alors certainement à une coupole 1200x1500 de Skylux ! Nos coupoles sont disponibles en différentes dimensions et matériaux, afin que vous puissiez trouver la solution parfaitement adaptée à votre projet. Choisissez entre l’acrylique ou le polycarbonate, des parois simples ou multiples, ainsi que des finitions transparentes, opales ou Heatstop. De plus, nos coupoles sont également disponibles en version fixe ou ouvrante.</p> <p>Lors d’une rénovation complète ou d’une construction neuve, une costière est requise pour l’installation correcte de la coupole. Heureusement, vous pouvez également sélectionner la costière directement sur cette page. Que vous recherchiez une version fixe ou ouvrante, chez Skylux, nous avons tout ce qu’il vous faut pour trouver la coupole parfaite pour votre projet.</p> <p>En outre, nos coupoles ne sont pas seulement un ajout élégant à tout espace, elles offrent aussi une excellente isolation thermique et acoustique. Cela garantit une maison ou un bureau plus confortable et plus économe en énergie. Que vous planifiiez une rénovation ou construisiez une nouvelle habitation, choisissez les coupoles fiables et de qualité de Skylux.<br> </p> </body> | coupole-1200x1500 | 8162584985877 | 49193082683725
Coupoles | Lichtkoepel | Skylux | Coupole Skylux 120x150 cm | Simple paroi (moins isolant - 5,17 W/m²K) / Polycarbonate (250 fois plus résistant aux chocs que le verre) / Thermorésistant * opale & non transparent | 45168 | 5412970451686 | 1375.8 | Oui | 35-45 | 9.18 | Choisissez clair ou opalin ou Heatstop | Thermorésistant * opale & non transparent | Nombre de parois | Simple paroi (moins isolant - 5,17 W/m²K) | Matériau | Polycarbonate (250 fois plus résistant aux chocs que le verre) | 1200 x 1500 mm | 1500 | 1200 |  |  | 1.89 | Rectangulaire | [9 empty] | D |  |  | Pour les pièces chauffées nous recommandons au minimum une coupole à 3 parois pour une isolation optimale. | Vous cherchez une solution pour apporter plus de lumière naturelle dans votre habitation ou votre espace de travail ? Pensez alors certainement à une coupole 1200x1500 de Skylux ! Nos coupoles sont disponibles en différentes dimensions et matériaux, afin que vous puissiez trouver la solution parfaitement adaptée à votre projet. Choisissez entre l’acrylique ou le polycarbonate, des parois simples ou multiples, ainsi que des finitions transparentes, opales ou Heatstop. De plus, nos coupoles sont également disponibles en version fixe ou ouvrante. Lors d’une rénovation complète ou d’une construction neuve, une costière est requise pour l’installation correcte de la coupole. Heureusement, vous pouvez également sélectionner la costière directement sur cette page. Que vous recherchiez une version fixe ou ouvrante, chez Skylux, nous avons tout ce qu’il vous faut pour trouver la coupole parfaite pour votre projet. En outre, nos coupoles ne sont pas seulement un ajout élégant à tout espace, elles offrent aussi une excellente isolation thermique et acoustique. Cela garantit une maison ou un bureau plus confortable et plus économe en énergie. Que vous planifiiez une rénovation ou construisiez une nouvelle habitation, choisissez les coupoles fiables et de qualité de Skylux. | https://skylux.eu/fr/products/coupole-1200x1500?variant=49193081962829 | https://skylux.eu/cdn/shop/files/download_84782adc-41a2-4ac1-bfca-47315c9e628f.jpg?v=1737482071&width=1600 | https://skylux.eu/cdn/shop/files/Skylux-lichtkoepel-120x150-cm-Lichtkoepel.jpg?v=1737486570&width=1600 | https://skylux.eu/cdn/shop/files/400dc924-54f6-47a2-b966-72acdf505529.webp?v=1782971968&width=1600 | https://skylux.eu/cdn/shop/files/e2602eb5-eb77-4594-9287-8563fa6b1ab1.webp?v=1782972066&width=1600 | https://skylux.eu/cdn/shop/files/646b0795-575e-4533-8c4b-b4c41eb259f5.jpg?v=1782972129&width=1600 | //skylux.eu/cdn/shop/files/F_MH_Notice_de_pose__Skylux_PMMA_coupoles.pdf?v=14496508717816058976 | //skylux.eu/cdn/shop/files/F_TD_Dossier_Technique.zip?v=3735489360144844648 | <body> <p id="isPasted">Vous cherchez une solution pour apporter plus de lumière naturelle dans votre habitation ou votre espace de travail ? Pensez alors certainement à une coupole 1200x1500 de Skylux ! Nos coupoles sont disponibles en différentes dimensions et matériaux, afin que vous puissiez trouver la solution parfaitement adaptée à votre projet. Choisissez entre l’acrylique ou le polycarbonate, des parois simples ou multiples, ainsi que des finitions transparentes, opales ou Heatstop. De plus, nos coupoles sont également disponibles en version fixe ou ouvrante.</p> <p>Lors d’une rénovation complète ou d’une construction neuve, une costière est requise pour l’installation correcte de la coupole. Heureusement, vous pouvez également sélectionner la costière directement sur cette page. Que vous recherchiez une version fixe ou ouvrante, chez Skylux, nous avons tout ce qu’il vous faut pour trouver la coupole parfaite pour votre projet.</p> <p>En outre, nos coupoles ne sont pas seulement un ajout élégant à tout espace, elles offrent aussi une excellente isolation thermique et acoustique. Cela garantit une maison ou un bureau plus confortable et plus économe en énergie. Que vous planifiiez une rénovation ou construisiez une nouvelle habitation, choisissez les coupoles fiables et de qualité de Skylux.<br> </p> </body> | coupole-1200x1500 | 8162584985877 | 49193081962829
Coupoles | Lichtkoepel | Skylux | Coupole Skylux 120x150 cm | Double paroi (2,90 W/m²K) / Polycarbonate (250 fois plus résistant aux chocs que le verre) / Thermorésistant * opale & non transparent | 27573 | 5412970275732 | 1881.55 | Oui | 35-45 | 15.71 | Choisissez clair ou opalin ou Heatstop | Thermorésistant * opale & non transparent | Nombre de parois | Double paroi (2,90 W/m²K) | Matériau | Polycarbonate (250 fois plus résistant aux chocs que le verre) | 1200 x 1500 mm | 1500 | 1200 |  |  | 1.89 | Rectangulaire | [9 empty] | D |  |  | Pour les pièces chauffées nous recommandons au minimum une coupole à 3 parois pour une isolation optimale. | Vous cherchez une solution pour apporter plus de lumière naturelle dans votre habitation ou votre espace de travail ? Pensez alors certainement à une coupole 1200x1500 de Skylux ! Nos coupoles sont disponibles en différentes dimensions et matériaux, afin que vous puissiez trouver la solution parfaitement adaptée à votre projet. Choisissez entre l’acrylique ou le polycarbonate, des parois simples ou multiples, ainsi que des finitions transparentes, opales ou Heatstop. De plus, nos coupoles sont également disponibles en version fixe ou ouvrante. Lors d’une rénovation complète ou d’une construction neuve, une costière est requise pour l’installation correcte de la coupole. Heureusement, vous pouvez également sélectionner la costière directement sur cette page. Que vous recherchiez une version fixe ou ouvrante, chez Skylux, nous avons tout ce qu’il vous faut pour trouver la coupole parfaite pour votre projet. En outre, nos coupoles ne sont pas seulement un ajout élégant à tout espace, elles offrent aussi une excellente isolation thermique et acoustique. Cela garantit une maison ou un bureau plus confortable et plus économe en énergie. Que vous planifiiez une rénovation ou construisiez une nouvelle habitation, choisissez les coupoles fiables et de qualité de Skylux. | https://skylux.eu/fr/products/coupole-1200x1500?variant=49193082388813 | https://skylux.eu/cdn/shop/files/download_f51bcea5-f477-425f-bcf5-347a90ec7526.jpg?v=1737482109&width=1600 | https://skylux.eu/cdn/shop/files/Skylux-lichtkoepel-120x150-cm-Lichtkoepel.jpg?v=1737486570&width=1600 | https://skylux.eu/cdn/shop/files/400dc924-54f6-47a2-b966-72acdf505529.webp?v=1782971968&width=1600 | https://skylux.eu/cdn/shop/files/e2602eb5-eb77-4594-9287-8563fa6b1ab1.webp?v=1782972066&width=1600 | https://skylux.eu/cdn/shop/files/646b0795-575e-4533-8c4b-b4c41eb259f5.jpg?v=1782972129&width=1600 | //skylux.eu/cdn/shop/files/F_MH_Notice_de_pose__Skylux_PMMA_coupoles.pdf?v=14496508717816058976 | //skylux.eu/cdn/shop/files/F_TD_Dossier_Technique.zip?v=3735489360144844648 | <body> <p id="isPasted">Vous cherchez une solution pour apporter plus de lumière naturelle dans votre habitation ou votre espace de travail ? Pensez alors certainement à une coupole 1200x1500 de Skylux ! Nos coupoles sont disponibles en différentes dimensions et matériaux, afin que vous puissiez trouver la solution parfaitement adaptée à votre projet. Choisissez entre l’acrylique ou le polycarbonate, des parois simples ou multiples, ainsi que des finitions transparentes, opales ou Heatstop. De plus, nos coupoles sont également disponibles en version fixe ou ouvrante.</p> <p>Lors d’une rénovation complète ou d’une construction neuve, une costière est requise pour l’installation correcte de la coupole. Heureusement, vous pouvez également sélectionner la costière directement sur cette page. Que vous recherchiez une version fixe ou ouvrante, chez Skylux, nous avons tout ce qu’il vous faut pour trouver la coupole parfaite pour votre projet.</p> <p>En outre, nos coupoles ne sont pas seulement un ajout élégant à tout espace, elles offrent aussi une excellente isolation thermique et acoustique. Cela garantit une maison ou un bureau plus confortable et plus économe en énergie. Que vous planifiiez une rénovation ou construisiez une nouvelle habitation, choisissez les coupoles fiables et de qualité de Skylux.<br> </p> </body> | coupole-1200x1500 | 8162584985877 | 49193082388813
Coupoles | Lichtkoepel | Skylux | Coupole Skylux 120x150 cm | Triple paroi (1.70 W/m²K) Choisissez cette version ou supérieure pour une pièce chauffée ! / Polycarbonate (250 fois plus résistant aux chocs que le verre) / Thermorésistant * opale & non transparent | 30123 | 5412970301233 | 2387.35 | Oui | 35-45 | 24.76 | Choisissez clair ou opalin ou Heatstop | Thermorésistant * opale & non transparent | Nombre de parois | Triple paroi (1.70 W/m²K) Choisissez cette version ou supérieure pour une pièce chauffée ! | Matériau | Polycarbonate (250 fois plus résistant aux chocs que le verre) | 1200 x 1500 mm | 1500 | 1200 |  |  | 1.89 | Rectangulaire | [9 empty] | D |  |  | Pour les pièces chauffées nous recommandons au minimum une coupole à 3 parois pour une isolation optimale. | Vous cherchez une solution pour apporter plus de lumière naturelle dans votre habitation ou votre espace de travail ? Pensez alors certainement à une coupole 1200x1500 de Skylux ! Nos coupoles sont disponibles en différentes dimensions et matériaux, afin que vous puissiez trouver la solution parfaitement adaptée à votre projet. Choisissez entre l’acrylique ou le polycarbonate, des parois simples ou multiples, ainsi que des finitions transparentes, opales ou Heatstop. De plus, nos coupoles sont également disponibles en version fixe ou ouvrante. Lors d’une rénovation complète ou d’une construction neuve, une costière est requise pour l’installation correcte de la coupole. Heureusement, vous pouvez également sélectionner la costière directement sur cette page. Que vous recherchiez une version fixe ou ouvrante, chez Skylux, nous avons tout ce qu’il vous faut pour trouver la coupole parfaite pour votre projet. En outre, nos coupoles ne sont pas seulement un ajout élégant à tout espace, elles offrent aussi une excellente isolation thermique et acoustique. Cela garantit une maison ou un bureau plus confortable et plus économe en énergie. Que vous planifiiez une rénovation ou construisiez une nouvelle habitation, choisissez les coupoles fiables et de qualité de Skylux. | https://skylux.eu/fr/products/coupole-1200x1500?variant=49193082552653 | https://skylux.eu/cdn/shop/files/download_7b9b7438-3fe2-49ca-9946-339d91f20b93.jpg?v=1737482147&width=1600 | https://skylux.eu/cdn/shop/files/Skylux-lichtkoepel-120x150-cm-Lichtkoepel.jpg?v=1737486570&width=1600 | https://skylux.eu/cdn/shop/files/400dc924-54f6-47a2-b966-72acdf505529.webp?v=1782971968&width=1600 | https://skylux.eu/cdn/shop/files/e2602eb5-eb77-4594-9287-8563fa6b1ab1.webp?v=1782972066&width=1600 | https://skylux.eu/cdn/shop/files/646b0795-575e-4533-8c4b-b4c41eb259f5.jpg?v=1782972129&width=1600 | //skylux.eu/cdn/shop/files/F_MH_Notice_de_pose__Skylux_PMMA_coupoles.pdf?v=14496508717816058976 | //skylux.eu/cdn/shop/files/F_TD_Dossier_Technique.zip?v=3735489360144844648 | <body> <p id="isPasted">Vous cherchez une solution pour apporter plus de lumière naturelle dans votre habitation ou votre espace de travail ? Pensez alors certainement à une coupole 1200x1500 de Skylux ! Nos coupoles sont disponibles en différentes dimensions et matériaux, afin que vous puissiez trouver la solution parfaitement adaptée à votre projet. Choisissez entre l’acrylique ou le polycarbonate, des parois simples ou multiples, ainsi que des finitions transparentes, opales ou Heatstop. De plus, nos coupoles sont également disponibles en version fixe ou ouvrante.</p> <p>Lors d’une rénovation complète ou d’une construction neuve, une costière est requise pour l’installation correcte de la coupole. Heureusement, vous pouvez également sélectionner la costière directement sur cette page. Que vous recherchiez une version fixe ou ouvrante, chez Skylux, nous avons tout ce qu’il vous faut pour trouver la coupole parfaite pour votre projet.</p> <p>En outre, nos coupoles ne sont pas seulement un ajout élégant à tout espace, elles offrent aussi une excellente isolation thermique et acoustique. Cela garantit une maison ou un bureau plus confortable et plus économe en énergie. Que vous planifiiez une rénovation ou construisiez une nouvelle habitation, choisissez les coupoles fiables et de qualité de Skylux.<br> </p> </body> | coupole-1200x1500 | 8162584985877 | 49193082552653
Coupoles | Lichtkoepel | Skylux | Coupole Skylux 120x150 cm | Quadruple paroi (1,28 W/m²K) / Polycarbonate (250 fois plus résistant aux chocs que le verre) / Thermorésistant * opale & non transparent | 73133 | 5412970731337 | 2893.15 | Oui | 35-45 | 34.6 | Choisissez clair ou opalin ou Heatstop | Thermorésistant * opale & non transparent | Nombre de parois | Quadruple paroi (1,28 W/m²K) | Matériau | Polycarbonate (250 fois plus résistant aux chocs que le verre) | 1200 x 1500 mm | 1500 | 1200 |  |  | 1.89 | Rectangulaire | [9 empty] | D |  |  | Pour les pièces chauffées nous recommandons au minimum une coupole à 3 parois pour une isolation optimale. | Vous cherchez une solution pour apporter plus de lumière naturelle dans votre habitation ou votre espace de travail ? Pensez alors certainement à une coupole 1200x1500 de Skylux ! Nos coupoles sont disponibles en différentes dimensions et matériaux, afin que vous puissiez trouver la solution parfaitement adaptée à votre projet. Choisissez entre l’acrylique ou le polycarbonate, des parois simples ou multiples, ainsi que des finitions transparentes, opales ou Heatstop. De plus, nos coupoles sont également disponibles en version fixe ou ouvrante. Lors d’une rénovation complète ou d’une construction neuve, une costière est requise pour l’installation correcte de la coupole. Heureusement, vous pouvez également sélectionner la costière directement sur cette page. Que vous recherchiez une version fixe ou ouvrante, chez Skylux, nous avons tout ce qu’il vous faut pour trouver la coupole parfaite pour votre projet. En outre, nos coupoles ne sont pas seulement un ajout élégant à tout espace, elles offrent aussi une excellente isolation thermique et acoustique. Cela garantit une maison ou un bureau plus confortable et plus économe en énergie. Que vous planifiiez une rénovation ou construisiez une nouvelle habitation, choisissez les coupoles fiables et de qualité de Skylux. | https://skylux.eu/fr/products/coupole-1200x1500?variant=49193082716493 | https://skylux.eu/cdn/shop/files/download_347ef6c4-d982-4c21-b79b-541d350c650c.jpg?v=1737482184&width=1600 | https://skylux.eu/cdn/shop/files/Skylux-lichtkoepel-120x150-cm-Lichtkoepel.jpg?v=1737486570&width=1600 | https://skylux.eu/cdn/shop/files/400dc924-54f6-47a2-b966-72acdf505529.webp?v=1782971968&width=1600 | https://skylux.eu/cdn/shop/files/e2602eb5-eb77-4594-9287-8563fa6b1ab1.webp?v=1782972066&width=1600 | https://skylux.eu/cdn/shop/files/646b0795-575e-4533-8c4b-b4c41eb259f5.jpg?v=1782972129&width=1600 | //skylux.eu/cdn/shop/files/F_MH_Notice_de_pose__Skylux_PMMA_coupoles.pdf?v=14496508717816058976 | //skylux.eu/cdn/shop/files/F_TD_Dossier_Technique.zip?v=3735489360144844648 | <body> <p id="isPasted">Vous cherchez une solution pour apporter plus de lumière naturelle dans votre habitation ou votre espace de travail ? Pensez alors certainement à une coupole 1200x1500 de Skylux ! Nos coupoles sont disponibles en différentes dimensions et matériaux, afin que vous puissiez trouver la solution parfaitement adaptée à votre projet. Choisissez entre l’acrylique ou le polycarbonate, des parois simples ou multiples, ainsi que des finitions transparentes, opales ou Heatstop. De plus, nos coupoles sont également disponibles en version fixe ou ouvrante.</p> <p>Lors d’une rénovation complète ou d’une construction neuve, une costière est requise pour l’installation correcte de la coupole. Heureusement, vous pouvez également sélectionner la costière directement sur cette page. Que vous recherchiez une version fixe ou ouvrante, chez Skylux, nous avons tout ce qu’il vous faut pour trouver la coupole parfaite pour votre projet.</p> <p>En outre, nos coupoles ne sont pas seulement un ajout élégant à tout espace, elles offrent aussi une excellente isolation thermique et acoustique. Cela garantit une maison ou un bureau plus confortable et plus économe en énergie. Que vous planifiiez une rénovation ou construisiez une nouvelle habitation, choisissez les coupoles fiables et de qualité de Skylux.<br> </p> </body> | coupole-1200x1500 | 8162584985877 | 49193082716493
Coupoles | Lichtkoepel | Skylux | Coupole Skylux 120x180 cm | Simple paroi (moins isolant - 5,17 W/m²K) / Acrylique (10 fois plus résistant aux chocs que le verre) / Clair * visibilité comme le verre | 1795 | 5412970017950 | 842.2 | Oui | 35-45 | 12.79 | Choisissez clair ou opalin ou Heatstop | Clair * visibilité comme le verre | Nombre de parois | Simple paroi (moins isolant - 5,17 W/m²K) | Matériau | Acrylique (10 fois plus résistant aux chocs que le verre) | 1200 x 1800 mm | 1800 | 1200 |  |  | 2.29 | Rectangulaire | [9 empty] | D |  |  | Pour les pièces chauffées nous recommandons au minimum une coupole à 3 parois pour une isolation optimale. | Vous cherchez un moyen d’apporter plus de lumière naturelle dans votre habitation ou votre espace de travail ? Envisagez alors certainement une coupole 1200x1800 de Skylux ! Nos coupoles sont disponibles en différentes dimensions et matériaux, afin que vous puissiez trouver la solution parfaitement adaptée à votre projet. Choisissez entre l’acrylique ou le polycarbonate, des parois simples ou multiples, ainsi que des versions transparentes, opales ou heatstop. De plus, nos coupoles sont également disponibles en versions fixes ou ouvrantes. Dans le cadre d’une rénovation totale ou d’une construction neuve, une costière est nécessaire pour l’installation correcte de la coupole. Heureusement, vous pouvez également sélectionner la costière directement sur cette page. Que vous recherchiez une version fixe ou ouvrante, chez Skylux, nous avons tout ce qu’il vous faut pour trouver la coupole parfaite pour votre projet. En outre, nos coupoles ne sont pas seulement un ajout élégant à chaque espace, elles offrent également une excellente isolation thermique et acoustique. Cela garantit une maison ou un bureau plus confortable et plus économe en énergie. Que vous planifiiez une rénovation ou construisiez une nouvelle habitation, choisissez les coupoles fiables et de qualité de Skylux. | https://skylux.eu/fr/products/coupole-1200x1800?variant=49193082945869 | https://skylux.eu/cdn/shop/files/download_ba42c7e4-4129-4ccc-b5c5-6ed2a71c7eaf.jpg?v=1737481900&width=1600 | https://skylux.eu/cdn/shop/files/Skylux-lichtkoepel-120x180-cm-Lichtkoepel.jpg?v=1737486564&width=1600 | https://skylux.eu/cdn/shop/files/400dc924-54f6-47a2-b966-72acdf505529.webp?v=1782971968&width=1600 | https://skylux.eu/cdn/shop/files/e2602eb5-eb77-4594-9287-8563fa6b1ab1.webp?v=1782972066&width=1600 | https://skylux.eu/cdn/shop/files/646b0795-575e-4533-8c4b-b4c41eb259f5.jpg?v=1782972129&width=1600 | //skylux.eu/cdn/shop/files/F_MH_Notice_de_pose__Skylux_PMMA_coupoles.pdf?v=14496508717816058976 | //skylux.eu/cdn/shop/files/F_TD_Dossier_Technique.zip?v=3735489360144844648 | <body> <p id="isPasted">Vous cherchez un moyen d’apporter plus de lumière naturelle dans votre habitation ou votre espace de travail ? Envisagez alors certainement une coupole 1200x1800 de Skylux ! Nos coupoles sont disponibles en différentes dimensions et matériaux, afin que vous puissiez trouver la solution parfaitement adaptée à votre projet. Choisissez entre l’acrylique ou le polycarbonate, des parois simples ou multiples, ainsi que des versions transparentes, opales ou heatstop. De plus, nos coupoles sont également disponibles en versions fixes ou ouvrantes.</p> <p>Dans le cadre d’une rénovation totale ou d’une construction neuve, une costière est nécessaire pour l’installation correcte de la coupole. Heureusement, vous pouvez également sélectionner la costière directement sur cette page. Que vous recherchiez une version fixe ou ouvrante, chez Skylux, nous avons tout ce qu’il vous faut pour trouver la coupole parfaite pour votre projet.</p> <p>En outre, nos coupoles ne sont pas seulement un ajout élégant à chaque espace, elles offrent également une excellente isolation thermique et acoustique. Cela garantit une maison ou un bureau plus confortable et plus économe en énergie. Que vous planifiiez une rénovation ou construisiez une nouvelle habitation, choisissez les coupoles fiables et de qualité de Skylux.<br> </p> </body> | coupole-1200x1800 | 8162584854805 | 49193082945869
Coupoles | Lichtkoepel | Skylux | Coupole Skylux 120x180 cm | Simple paroi (moins isolant - 5,17 W/m²K) / Polycarbonate (250 fois plus résistant aux chocs que le verre) / Clair * visibilité comme le verre | 5556 | 5412970055563 | 1487.1 | Oui | 35-45 | 15.52 | Choisissez clair ou opalin ou Heatstop | Clair * visibilité comme le verre | Nombre de parois | Simple paroi (moins isolant - 5,17 W/m²K) | Matériau | Polycarbonate (250 fois plus résistant aux chocs que le verre) | 1200 x 1800 mm | 1800 | 1200 |  |  | 2.29 | Rectangulaire | [9 empty] | D |  |  | Pour les pièces chauffées nous recommandons au minimum une coupole à 3 parois pour une isolation optimale. | Vous cherchez un moyen d’apporter plus de lumière naturelle dans votre habitation ou votre espace de travail ? Envisagez alors certainement une coupole 1200x1800 de Skylux ! Nos coupoles sont disponibles en différentes dimensions et matériaux, afin que vous puissiez trouver la solution parfaitement adaptée à votre projet. Choisissez entre l’acrylique ou le polycarbonate, des parois simples ou multiples, ainsi que des versions transparentes, opales ou heatstop. De plus, nos coupoles sont également disponibles en versions fixes ou ouvrantes. Dans le cadre d’une rénovation totale ou d’une construction neuve, une costière est nécessaire pour l’installation correcte de la coupole. Heureusement, vous pouvez également sélectionner la costière directement sur cette page. Que vous recherchiez une version fixe ou ouvrante, chez Skylux, nous avons tout ce qu’il vous faut pour trouver la coupole parfaite pour votre projet. En outre, nos coupoles ne sont pas seulement un ajout élégant à chaque espace, elles offrent également une excellente isolation thermique et acoustique. Cela garantit une maison ou un bureau plus confortable et plus économe en énergie. Que vous planifiiez une rénovation ou construisiez une nouvelle habitation, choisissez les coupoles fiables et de qualité de Skylux. | https://skylux.eu/fr/products/coupole-1200x1800?variant=49193083011405 | https://skylux.eu/cdn/shop/files/download_b1ede058-4cb4-4eab-b669-02c8771702e3.jpg?v=1737481915&width=1600 | https://skylux.eu/cdn/shop/files/Skylux-lichtkoepel-120x180-cm-Lichtkoepel.jpg?v=1737486564&width=1600 | https://skylux.eu/cdn/shop/files/400dc924-54f6-47a2-b966-72acdf505529.webp?v=1782971968&width=1600 | https://skylux.eu/cdn/shop/files/e2602eb5-eb77-4594-9287-8563fa6b1ab1.webp?v=1782972066&width=1600 | https://skylux.eu/cdn/shop/files/646b0795-575e-4533-8c4b-b4c41eb259f5.jpg?v=1782972129&width=1600 | //skylux.eu/cdn/shop/files/F_MH_Notice_de_pose__Skylux_PMMA_coupoles.pdf?v=14496508717816058976 | //skylux.eu/cdn/shop/files/F_TD_Dossier_Technique.zip?v=3735489360144844648 | <body> <p id="isPasted">Vous cherchez un moyen d’apporter plus de lumière naturelle dans votre habitation ou votre espace de travail ? Envisagez alors certainement une coupole 1200x1800 de Skylux ! Nos coupoles sont disponibles en différentes dimensions et matériaux, afin que vous puissiez trouver la solution parfaitement adaptée à votre projet. Choisissez entre l’acrylique ou le polycarbonate, des parois simples ou multiples, ainsi que des versions transparentes, opales ou heatstop. De plus, nos coupoles sont également disponibles en versions fixes ou ouvrantes.</p> <p>Dans le cadre d’une rénovation totale ou d’une construction neuve, une costière est nécessaire pour l’installation correcte de la coupole. Heureusement, vous pouvez également sélectionner la costière directement sur cette page. Que vous recherchiez une version fixe ou ouvrante, chez Skylux, nous avons tout ce qu’il vous faut pour trouver la coupole parfaite pour votre projet.</p> <p>En outre, nos coupoles ne sont pas seulement un ajout élégant à chaque espace, elles offrent également une excellente isolation thermique et acoustique. Cela garantit une maison ou un bureau plus confortable et plus économe en énergie. Que vous planifiiez une rénovation ou construisiez une nouvelle habitation, choisissez les coupoles fiables et de qualité de Skylux.<br> </p> </body> | coupole-1200x1800 | 8162584854805 | 49193083011405
Coupoles | Lichtkoepel | Skylux | Coupole Skylux 120x180 cm | Double paroi (2,90 W/m²K) / Acrylique (10 fois plus résistant aux chocs que le verre) / Clair * visibilité comme le verre | 2087 | 5412970020875 | 1441.15 | Oui | 35-45 | 22.9 | Choisissez clair ou opalin ou Heatstop | Clair * visibilité comme le verre | Nombre de parois | Double paroi (2,90 W/m²K) | Matériau | Acrylique (10 fois plus résistant aux chocs que le verre) | 1200 x 1800 mm | 1800 | 1200 |  |  | 2.29 | Rectangulaire | [9 empty] | D |  |  | Pour les pièces chauffées nous recommandons au minimum une coupole à 3 parois pour une isolation optimale. | Vous cherchez un moyen d’apporter plus de lumière naturelle dans votre habitation ou votre espace de travail ? Envisagez alors certainement une coupole 1200x1800 de Skylux ! Nos coupoles sont disponibles en différentes dimensions et matériaux, afin que vous puissiez trouver la solution parfaitement adaptée à votre projet. Choisissez entre l’acrylique ou le polycarbonate, des parois simples ou multiples, ainsi que des versions transparentes, opales ou heatstop. De plus, nos coupoles sont également disponibles en versions fixes ou ouvrantes. Dans le cadre d’une rénovation totale ou d’une construction neuve, une costière est nécessaire pour l’installation correcte de la coupole. Heureusement, vous pouvez également sélectionner la costière directement sur cette page. Que vous recherchiez une version fixe ou ouvrante, chez Skylux, nous avons tout ce qu’il vous faut pour trouver la coupole parfaite pour votre projet. En outre, nos coupoles ne sont pas seulement un ajout élégant à chaque espace, elles offrent également une excellente isolation thermique et acoustique. Cela garantit une maison ou un bureau plus confortable et plus économe en énergie. Que vous planifiiez une rénovation ou construisiez une nouvelle habitation, choisissez les coupoles fiables et de qualité de Skylux. | https://skylux.eu/fr/products/coupole-1200x1800?variant=49193083076941 | https://skylux.eu/cdn/shop/files/download_9a2b65bd-6eb9-469e-84f9-ba8c5ece67cb.jpg?v=1737481931&width=1600 | https://skylux.eu/cdn/shop/files/Skylux-lichtkoepel-120x180-cm-Lichtkoepel.jpg?v=1737486564&width=1600 | https://skylux.eu/cdn/shop/files/400dc924-54f6-47a2-b966-72acdf505529.webp?v=1782971968&width=1600 | https://skylux.eu/cdn/shop/files/e2602eb5-eb77-4594-9287-8563fa6b1ab1.webp?v=1782972066&width=1600 | https://skylux.eu/cdn/shop/files/646b0795-575e-4533-8c4b-b4c41eb259f5.jpg?v=1782972129&width=1600 | //skylux.eu/cdn/shop/files/F_MH_Notice_de_pose__Skylux_PMMA_coupoles.pdf?v=14496508717816058976 | //skylux.eu/cdn/shop/files/F_TD_Dossier_Technique.zip?v=3735489360144844648 | <body> <p id="isPasted">Vous cherchez un moyen d’apporter plus de lumière naturelle dans votre habitation ou votre espace de travail ? Envisagez alors certainement une coupole 1200x1800 de Skylux ! Nos coupoles sont disponibles en différentes dimensions et matériaux, afin que vous puissiez trouver la solution parfaitement adaptée à votre projet. Choisissez entre l’acrylique ou le polycarbonate, des parois simples ou multiples, ainsi que des versions transparentes, opales ou heatstop. De plus, nos coupoles sont également disponibles en versions fixes ou ouvrantes.</p> <p>Dans le cadre d’une rénovation totale ou d’une construction neuve, une costière est nécessaire pour l’installation correcte de la coupole. Heureusement, vous pouvez également sélectionner la costière directement sur cette page. Que vous recherchiez une version fixe ou ouvrante, chez Skylux, nous avons tout ce qu’il vous faut pour trouver la coupole parfaite pour votre projet.</p> <p>En outre, nos coupoles ne sont pas seulement un ajout élégant à chaque espace, elles offrent également une excellente isolation thermique et acoustique. Cela garantit une maison ou un bureau plus confortable et plus économe en énergie. Que vous planifiiez une rénovation ou construisiez une nouvelle habitation, choisissez les coupoles fiables et de qualité de Skylux.<br> </p> </body> | coupole-1200x1800 | 8162584854805 | 49193083076941
Coupoles | Lichtkoepel | Skylux | Coupole Skylux 120x180 cm | Double paroi (2,90 W/m²K) / Polycarbonate (250 fois plus résistant aux chocs que le verre) / Clair * visibilité comme le verre | 1653 | 5412970016533 | 2086.05 | Oui | 35-45 | 25.15 | Choisissez clair ou opalin ou Heatstop | Clair * visibilité comme le verre | Nombre de parois | Double paroi (2,90 W/m²K) | Matériau | Polycarbonate (250 fois plus résistant aux chocs que le verre) | 1200 x 1800 mm | 1800 | 1200 |  |  | 2.29 | Rectangulaire | [9 empty] | D |  |  | Pour les pièces chauffées nous recommandons au minimum une coupole à 3 parois pour une isolation optimale. | Vous cherchez un moyen d’apporter plus de lumière naturelle dans votre habitation ou votre espace de travail ? Envisagez alors certainement une coupole 1200x1800 de Skylux ! Nos coupoles sont disponibles en différentes dimensions et matériaux, afin que vous puissiez trouver la solution parfaitement adaptée à votre projet. Choisissez entre l’acrylique ou le polycarbonate, des parois simples ou multiples, ainsi que des versions transparentes, opales ou heatstop. De plus, nos coupoles sont également disponibles en versions fixes ou ouvrantes. Dans le cadre d’une rénovation totale ou d’une construction neuve, une costière est nécessaire pour l’installation correcte de la coupole. Heureusement, vous pouvez également sélectionner la costière directement sur cette page. Que vous recherchiez une version fixe ou ouvrante, chez Skylux, nous avons tout ce qu’il vous faut pour trouver la coupole parfaite pour votre projet. En outre, nos coupoles ne sont pas seulement un ajout élégant à chaque espace, elles offrent également une excellente isolation thermique et acoustique. Cela garantit une maison ou un bureau plus confortable et plus économe en énergie. Que vous planifiiez une rénovation ou construisiez une nouvelle habitation, choisissez les coupoles fiables et de qualité de Skylux. | https://skylux.eu/fr/products/coupole-1200x1800?variant=49193083142477 | https://skylux.eu/cdn/shop/files/download_ee6e3898-fac4-454e-affe-dc1d223b8e4b.jpg?v=1737481947&width=1600 | https://skylux.eu/cdn/shop/files/Skylux-lichtkoepel-120x180-cm-Lichtkoepel.jpg?v=1737486564&width=1600 | https://skylux.eu/cdn/shop/files/400dc924-54f6-47a2-b966-72acdf505529.webp?v=1782971968&width=1600 | https://skylux.eu/cdn/shop/files/e2602eb5-eb77-4594-9287-8563fa6b1ab1.webp?v=1782972066&width=1600 | https://skylux.eu/cdn/shop/files/646b0795-575e-4533-8c4b-b4c41eb259f5.jpg?v=1782972129&width=1600 | //skylux.eu/cdn/shop/files/F_MH_Notice_de_pose__Skylux_PMMA_coupoles.pdf?v=14496508717816058976 | //skylux.eu/cdn/shop/files/F_TD_Dossier_Technique.zip?v=3735489360144844648 | <body> <p id="isPasted">Vous cherchez un moyen d’apporter plus de lumière naturelle dans votre habitation ou votre espace de travail ? Envisagez alors certainement une coupole 1200x1800 de Skylux ! Nos coupoles sont disponibles en différentes dimensions et matériaux, afin que vous puissiez trouver la solution parfaitement adaptée à votre projet. Choisissez entre l’acrylique ou le polycarbonate, des parois simples ou multiples, ainsi que des versions transparentes, opales ou heatstop. De plus, nos coupoles sont également disponibles en versions fixes ou ouvrantes.</p> <p>Dans le cadre d’une rénovation totale ou d’une construction neuve, une costière est nécessaire pour l’installation correcte de la coupole. Heureusement, vous pouvez également sélectionner la costière directement sur cette page. Que vous recherchiez une version fixe ou ouvrante, chez Skylux, nous avons tout ce qu’il vous faut pour trouver la coupole parfaite pour votre projet.</p> <p>En outre, nos coupoles ne sont pas seulement un ajout élégant à chaque espace, elles offrent également une excellente isolation thermique et acoustique. Cela garantit une maison ou un bureau plus confortable et plus économe en énergie. Que vous planifiiez une rénovation ou construisiez une nouvelle habitation, choisissez les coupoles fiables et de qualité de Skylux.<br> </p> </body> | coupole-1200x1800 | 8162584854805 | 49193083142477
Coupoles | Lichtkoepel | Skylux | Coupole Skylux 120x180 cm | Triple paroi (1.70 W/m²K) Choisissez cette version ou supérieure pour une pièce chauffée ! / Acrylique (10 fois plus résistant aux chocs que le verre) / Clair * visibilité comme le verre | 2264 | 5412970022640 | 2040.1 | Oui | 35-45 | 32 | Choisissez clair ou opalin ou Heatstop | Clair * visibilité comme le verre | Nombre de parois | Triple paroi (1.70 W/m²K) Choisissez cette version ou supérieure pour une pièce chauffée ! | Matériau | Acrylique (10 fois plus résistant aux chocs que le verre) | 1200 x 1800 mm | 1800 | 1200 |  |  | 2.29 | Rectangulaire | [9 empty] | D |  |  | Pour les pièces chauffées nous recommandons au minimum une coupole à 3 parois pour une isolation optimale. | Vous cherchez un moyen d’apporter plus de lumière naturelle dans votre habitation ou votre espace de travail ? Envisagez alors certainement une coupole 1200x1800 de Skylux ! Nos coupoles sont disponibles en différentes dimensions et matériaux, afin que vous puissiez trouver la solution parfaitement adaptée à votre projet. Choisissez entre l’acrylique ou le polycarbonate, des parois simples ou multiples, ainsi que des versions transparentes, opales ou heatstop. De plus, nos coupoles sont également disponibles en versions fixes ou ouvrantes. Dans le cadre d’une rénovation totale ou d’une construction neuve, une costière est nécessaire pour l’installation correcte de la coupole. Heureusement, vous pouvez également sélectionner la costière directement sur cette page. Que vous recherchiez une version fixe ou ouvrante, chez Skylux, nous avons tout ce qu’il vous faut pour trouver la coupole parfaite pour votre projet. En outre, nos coupoles ne sont pas seulement un ajout élégant à chaque espace, elles offrent également une excellente isolation thermique et acoustique. Cela garantit une maison ou un bureau plus confortable et plus économe en énergie. Que vous planifiiez une rénovation ou construisiez une nouvelle habitation, choisissez les coupoles fiables et de qualité de Skylux. | https://skylux.eu/fr/products/coupole-1200x1800?variant=49193083339085 | https://skylux.eu/cdn/shop/files/download_9190d69b-5bb7-4fb5-9a28-d773054877bf.jpg?v=1737481969&width=1600 | https://skylux.eu/cdn/shop/files/Skylux-lichtkoepel-120x180-cm-Lichtkoepel.jpg?v=1737486564&width=1600 | https://skylux.eu/cdn/shop/files/400dc924-54f6-47a2-b966-72acdf505529.webp?v=1782971968&width=1600 | https://skylux.eu/cdn/shop/files/e2602eb5-eb77-4594-9287-8563fa6b1ab1.webp?v=1782972066&width=1600 | https://skylux.eu/cdn/shop/files/646b0795-575e-4533-8c4b-b4c41eb259f5.jpg?v=1782972129&width=1600 | //skylux.eu/cdn/shop/files/F_MH_Notice_de_pose__Skylux_PMMA_coupoles.pdf?v=14496508717816058976 | //skylux.eu/cdn/shop/files/F_TD_Dossier_Technique.zip?v=3735489360144844648 | <body> <p id="isPasted">Vous cherchez un moyen d’apporter plus de lumière naturelle dans votre habitation ou votre espace de travail ? Envisagez alors certainement une coupole 1200x1800 de Skylux ! Nos coupoles sont disponibles en différentes dimensions et matériaux, afin que vous puissiez trouver la solution parfaitement adaptée à votre projet. Choisissez entre l’acrylique ou le polycarbonate, des parois simples ou multiples, ainsi que des versions transparentes, opales ou heatstop. De plus, nos coupoles sont également disponibles en versions fixes ou ouvrantes.</p> <p>Dans le cadre d’une rénovation totale ou d’une construction neuve, une costière est nécessaire pour l’installation correcte de la coupole. Heureusement, vous pouvez également sélectionner la costière directement sur cette page. Que vous recherchiez une version fixe ou ouvrante, chez Skylux, nous avons tout ce qu’il vous faut pour trouver la coupole parfaite pour votre projet.</p> <p>En outre, nos coupoles ne sont pas seulement un ajout élégant à chaque espace, elles offrent également une excellente isolation thermique et acoustique. Cela garantit une maison ou un bureau plus confortable et plus économe en énergie. Que vous planifiiez une rénovation ou construisiez une nouvelle habitation, choisissez les coupoles fiables et de qualité de Skylux.<br> </p> </body> | coupole-1200x1800 | 8162584854805 | 49193083339085
Coupoles | Lichtkoepel | Skylux | Coupole Skylux 120x180 cm | Triple paroi (1.70 W/m²K) Choisissez cette version ou supérieure pour une pièce chauffée ! / Polycarbonate (250 fois plus résistant aux chocs que le verre) / Clair * visibilité comme le verre | 24299 | 5412970242994 | 2685 | Oui | 35-45 | 35.35 | Choisissez clair ou opalin ou Heatstop | Clair * visibilité comme le verre | Nombre de parois | Triple paroi (1.70 W/m²K) Choisissez cette version ou supérieure pour une pièce chauffée ! | Matériau | Polycarbonate (250 fois plus résistant aux chocs que le verre) | 1200 x 1800 mm | 1800 | 1200 |  |  | 2.29 | Rectangulaire | [9 empty] | D |  |  | Pour les pièces chauffées nous recommandons au minimum une coupole à 3 parois pour une isolation optimale. | Vous cherchez un moyen d’apporter plus de lumière naturelle dans votre habitation ou votre espace de travail ? Envisagez alors certainement une coupole 1200x1800 de Skylux ! Nos coupoles sont disponibles en différentes dimensions et matériaux, afin que vous puissiez trouver la solution parfaitement adaptée à votre projet. Choisissez entre l’acrylique ou le polycarbonate, des parois simples ou multiples, ainsi que des versions transparentes, opales ou heatstop. De plus, nos coupoles sont également disponibles en versions fixes ou ouvrantes. Dans le cadre d’une rénovation totale ou d’une construction neuve, une costière est nécessaire pour l’installation correcte de la coupole. Heureusement, vous pouvez également sélectionner la costière directement sur cette page. Que vous recherchiez une version fixe ou ouvrante, chez Skylux, nous avons tout ce qu’il vous faut pour trouver la coupole parfaite pour votre projet. En outre, nos coupoles ne sont pas seulement un ajout élégant à chaque espace, elles offrent également une excellente isolation thermique et acoustique. Cela garantit une maison ou un bureau plus confortable et plus économe en énergie. Que vous planifiiez une rénovation ou construisiez une nouvelle habitation, choisissez les coupoles fiables et de qualité de Skylux. | https://skylux.eu/fr/products/coupole-1200x1800?variant=49193083502925 | https://skylux.eu/cdn/shop/files/download_25ff8fb5-fa85-4980-b9a6-de3c6de6b29a.jpg?v=1737481984&width=1600 | https://skylux.eu/cdn/shop/files/Skylux-lichtkoepel-120x180-cm-Lichtkoepel.jpg?v=1737486564&width=1600 | https://skylux.eu/cdn/shop/files/400dc924-54f6-47a2-b966-72acdf505529.webp?v=1782971968&width=1600 | https://skylux.eu/cdn/shop/files/e2602eb5-eb77-4594-9287-8563fa6b1ab1.webp?v=1782972066&width=1600 | https://skylux.eu/cdn/shop/files/646b0795-575e-4533-8c4b-b4c41eb259f5.jpg?v=1782972129&width=1600 | //skylux.eu/cdn/shop/files/F_MH_Notice_de_pose__Skylux_PMMA_coupoles.pdf?v=14496508717816058976 | //skylux.eu/cdn/shop/files/F_TD_Dossier_Technique.zip?v=3735489360144844648 | <body> <p id="isPasted">Vous cherchez un moyen d’apporter plus de lumière naturelle dans votre habitation ou votre espace de travail ? Envisagez alors certainement une coupole 1200x1800 de Skylux ! Nos coupoles sont disponibles en différentes dimensions et matériaux, afin que vous puissiez trouver la solution parfaitement adaptée à votre projet. Choisissez entre l’acrylique ou le polycarbonate, des parois simples ou multiples, ainsi que des versions transparentes, opales ou heatstop. De plus, nos coupoles sont également disponibles en versions fixes ou ouvrantes.</p> <p>Dans le cadre d’une rénovation totale ou d’une construction neuve, une costière est nécessaire pour l’installation correcte de la coupole. Heureusement, vous pouvez également sélectionner la costière directement sur cette page. Que vous recherchiez une version fixe ou ouvrante, chez Skylux, nous avons tout ce qu’il vous faut pour trouver la coupole parfaite pour votre projet.</p> <p>En outre, nos coupoles ne sont pas seulement un ajout élégant à chaque espace, elles offrent également une excellente isolation thermique et acoustique. Cela garantit une maison ou un bureau plus confortable et plus économe en énergie. Que vous planifiiez une rénovation ou construisiez une nouvelle habitation, choisissez les coupoles fiables et de qualité de Skylux.<br> </p> </body> | coupole-1200x1800 | 8162584854805 | 49193083502925
Coupoles | Lichtkoepel | Skylux | Coupole Skylux 120x180 cm | Quadruple paroi (1,28 W/m²K) / Acrylique (10 fois plus résistant aux chocs que le verre) / Clair * visibilité comme le verre | 72043 | 5412970720430 | 2639.05 | Oui | 35-45 | 58 | Choisissez clair ou opalin ou Heatstop | Clair * visibilité comme le verre | Nombre de parois | Quadruple paroi (1,28 W/m²K) | Matériau | Acrylique (10 fois plus résistant aux chocs que le verre) | 1200 x 1800 mm | 1800 | 1200 |  |  | 2.29 | Rectangulaire | [9 empty] | D |  |  | Pour les pièces chauffées nous recommandons au minimum une coupole à 3 parois pour une isolation optimale. | Vous cherchez un moyen d’apporter plus de lumière naturelle dans votre habitation ou votre espace de travail ? Envisagez alors certainement une coupole 1200x1800 de Skylux ! Nos coupoles sont disponibles en différentes dimensions et matériaux, afin que vous puissiez trouver la solution parfaitement adaptée à votre projet. Choisissez entre l’acrylique ou le polycarbonate, des parois simples ou multiples, ainsi que des versions transparentes, opales ou heatstop. De plus, nos coupoles sont également disponibles en versions fixes ou ouvrantes. Dans le cadre d’une rénovation totale ou d’une construction neuve, une costière est nécessaire pour l’installation correcte de la coupole. Heureusement, vous pouvez également sélectionner la costière directement sur cette page. Que vous recherchiez une version fixe ou ouvrante, chez Skylux, nous avons tout ce qu’il vous faut pour trouver la coupole parfaite pour votre projet. En outre, nos coupoles ne sont pas seulement un ajout élégant à chaque espace, elles offrent également une excellente isolation thermique et acoustique. Cela garantit une maison ou un bureau plus confortable et plus économe en énergie. Que vous planifiiez une rénovation ou construisiez une nouvelle habitation, choisissez les coupoles fiables et de qualité de Skylux. | https://skylux.eu/fr/products/coupole-1200x1800?variant=49193083601229 | https://skylux.eu/cdn/shop/files/download_5ea86a6e-79f2-4148-aca2-946f7327dcae.jpg?v=1737482007&width=1600 | https://skylux.eu/cdn/shop/files/Skylux-lichtkoepel-120x180-cm-Lichtkoepel.jpg?v=1737486564&width=1600 | https://skylux.eu/cdn/shop/files/400dc924-54f6-47a2-b966-72acdf505529.webp?v=1782971968&width=1600 | https://skylux.eu/cdn/shop/files/e2602eb5-eb77-4594-9287-8563fa6b1ab1.webp?v=1782972066&width=1600 | https://skylux.eu/cdn/shop/files/646b0795-575e-4533-8c4b-b4c41eb259f5.jpg?v=1782972129&width=1600 | //skylux.eu/cdn/shop/files/F_MH_Notice_de_pose__Skylux_PMMA_coupoles.pdf?v=14496508717816058976 | //skylux.eu/cdn/shop/files/F_TD_Dossier_Technique.zip?v=3735489360144844648 | <body> <p id="isPasted">Vous cherchez un moyen d’apporter plus de lumière naturelle dans votre habitation ou votre espace de travail ? Envisagez alors certainement une coupole 1200x1800 de Skylux ! Nos coupoles sont disponibles en différentes dimensions et matériaux, afin que vous puissiez trouver la solution parfaitement adaptée à votre projet. Choisissez entre l’acrylique ou le polycarbonate, des parois simples ou multiples, ainsi que des versions transparentes, opales ou heatstop. De plus, nos coupoles sont également disponibles en versions fixes ou ouvrantes.</p> <p>Dans le cadre d’une rénovation totale ou d’une construction neuve, une costière est nécessaire pour l’installation correcte de la coupole. Heureusement, vous pouvez également sélectionner la costière directement sur cette page. Que vous recherchiez une version fixe ou ouvrante, chez Skylux, nous avons tout ce qu’il vous faut pour trouver la coupole parfaite pour votre projet.</p> <p>En outre, nos coupoles ne sont pas seulement un ajout élégant à chaque espace, elles offrent également une excellente isolation thermique et acoustique. Cela garantit une maison ou un bureau plus confortable et plus économe en énergie. Que vous planifiiez une rénovation ou construisiez une nouvelle habitation, choisissez les coupoles fiables et de qualité de Skylux.<br> </p> </body> | coupole-1200x1800 | 8162584854805 | 49193083601229
Coupoles | Lichtkoepel | Skylux | Coupole Skylux 120x180 cm | Quadruple paroi (1,28 W/m²K) / Polycarbonate (250 fois plus résistant aux chocs que le verre) / Clair * visibilité comme le verre | 72965 | 5412970729655 | 3283.95 | Oui | 35-45 | 43.2 | Choisissez clair ou opalin ou Heatstop | Clair * visibilité comme le verre | Nombre de parois | Quadruple paroi (1,28 W/m²K) | Matériau | Polycarbonate (250 fois plus résistant aux chocs que le verre) | 1200 x 1800 mm | 1800 | 1200 |  |  | 2.29 | Rectangulaire | [9 empty] | D |  |  | Pour les pièces chauffées nous recommandons au minimum une coupole à 3 parois pour une isolation optimale. | Vous cherchez un moyen d’apporter plus de lumière naturelle dans votre habitation ou votre espace de travail ? Envisagez alors certainement une coupole 1200x1800 de Skylux ! Nos coupoles sont disponibles en différentes dimensions et matériaux, afin que vous puissiez trouver la solution parfaitement adaptée à votre projet. Choisissez entre l’acrylique ou le polycarbonate, des parois simples ou multiples, ainsi que des versions transparentes, opales ou heatstop. De plus, nos coupoles sont également disponibles en versions fixes ou ouvrantes. Dans le cadre d’une rénovation totale ou d’une construction neuve, une costière est nécessaire pour l’installation correcte de la coupole. Heureusement, vous pouvez également sélectionner la costière directement sur cette page. Que vous recherchiez une version fixe ou ouvrante, chez Skylux, nous avons tout ce qu’il vous faut pour trouver la coupole parfaite pour votre projet. En outre, nos coupoles ne sont pas seulement un ajout élégant à chaque espace, elles offrent également une excellente isolation thermique et acoustique. Cela garantit une maison ou un bureau plus confortable et plus économe en énergie. Que vous planifiiez une rénovation ou construisiez une nouvelle habitation, choisissez les coupoles fiables et de qualité de Skylux. | https://skylux.eu/fr/products/coupole-1200x1800?variant=49193083666765 | https://skylux.eu/cdn/shop/files/download_0b162aba-4e34-4182-9647-0eba771f20bf.jpg?v=1737482024&width=1600 | https://skylux.eu/cdn/shop/files/Skylux-lichtkoepel-120x180-cm-Lichtkoepel.jpg?v=1737486564&width=1600 | https://skylux.eu/cdn/shop/files/400dc924-54f6-47a2-b966-72acdf505529.webp?v=1782971968&width=1600 | https://skylux.eu/cdn/shop/files/e2602eb5-eb77-4594-9287-8563fa6b1ab1.webp?v=1782972066&width=1600 | https://skylux.eu/cdn/shop/files/646b0795-575e-4533-8c4b-b4c41eb259f5.jpg?v=1782972129&width=1600 | //skylux.eu/cdn/shop/files/F_MH_Notice_de_pose__Skylux_PMMA_coupoles.pdf?v=14496508717816058976 | //skylux.eu/cdn/shop/files/F_TD_Dossier_Technique.zip?v=3735489360144844648 | <body> <p id="isPasted">Vous cherchez un moyen d’apporter plus de lumière naturelle dans votre habitation ou votre espace de travail ? Envisagez alors certainement une coupole 1200x1800 de Skylux ! Nos coupoles sont disponibles en différentes dimensions et matériaux, afin que vous puissiez trouver la solution parfaitement adaptée à votre projet. Choisissez entre l’acrylique ou le polycarbonate, des parois simples ou multiples, ainsi que des versions transparentes, opales ou heatstop. De plus, nos coupoles sont également disponibles en versions fixes ou ouvrantes.</p> <p>Dans le cadre d’une rénovation totale ou d’une construction neuve, une costière est nécessaire pour l’installation correcte de la coupole. Heureusement, vous pouvez également sélectionner la costière directement sur cette page. Que vous recherchiez une version fixe ou ouvrante, chez Skylux, nous avons tout ce qu’il vous faut pour trouver la coupole parfaite pour votre projet.</p> <p>En outre, nos coupoles ne sont pas seulement un ajout élégant à chaque espace, elles offrent également une excellente isolation thermique et acoustique. Cela garantit une maison ou un bureau plus confortable et plus économe en énergie. Que vous planifiiez une rénovation ou construisiez une nouvelle habitation, choisissez les coupoles fiables et de qualité de Skylux.<br> </p> </body> | coupole-1200x1800 | 8162584854805 | 49193083666765
Coupoles | Lichtkoepel | Skylux | Coupole Skylux 120x180 cm | Simple paroi (moins isolant - 5,17 W/m²K) / Acrylique (10 fois plus résistant aux chocs que le verre) / Opale * (verre dépoli) non transparent | 2656 | 5412970026563 | 842.2 | Oui | 35-45 | 12.79 | Choisissez clair ou opalin ou Heatstop | Opale * (verre dépoli) non transparent | Nombre de parois | Simple paroi (moins isolant - 5,17 W/m²K) | Matériau | Acrylique (10 fois plus résistant aux chocs que le verre) | 1200 x 1800 mm | 1800 | 1200 |  |  | 2.29 | Rectangulaire | [9 empty] | D |  |  | Pour les pièces chauffées nous recommandons au minimum une coupole à 3 parois pour une isolation optimale. | Vous cherchez un moyen d’apporter plus de lumière naturelle dans votre habitation ou votre espace de travail ? Envisagez alors certainement une coupole 1200x1800 de Skylux ! Nos coupoles sont disponibles en différentes dimensions et matériaux, afin que vous puissiez trouver la solution parfaitement adaptée à votre projet. Choisissez entre l’acrylique ou le polycarbonate, des parois simples ou multiples, ainsi que des versions transparentes, opales ou heatstop. De plus, nos coupoles sont également disponibles en versions fixes ou ouvrantes. Dans le cadre d’une rénovation totale ou d’une construction neuve, une costière est nécessaire pour l’installation correcte de la coupole. Heureusement, vous pouvez également sélectionner la costière directement sur cette page. Que vous recherchiez une version fixe ou ouvrante, chez Skylux, nous avons tout ce qu’il vous faut pour trouver la coupole parfaite pour votre projet. En outre, nos coupoles ne sont pas seulement un ajout élégant à chaque espace, elles offrent également une excellente isolation thermique et acoustique. Cela garantit une maison ou un bureau plus confortable et plus économe en énergie. Que vous planifiiez une rénovation ou construisiez une nouvelle habitation, choisissez les coupoles fiables et de qualité de Skylux. | https://skylux.eu/fr/products/coupole-1200x1800?variant=49193082978637 | https://skylux.eu/cdn/shop/files/download_415b4587-e21a-4cec-91ff-449cd4d820ed.jpg?v=1737481907&width=1600 | https://skylux.eu/cdn/shop/files/Skylux-lichtkoepel-120x180-cm-Lichtkoepel.jpg?v=1737486564&width=1600 | https://skylux.eu/cdn/shop/files/400dc924-54f6-47a2-b966-72acdf505529.webp?v=1782971968&width=1600 | https://skylux.eu/cdn/shop/files/e2602eb5-eb77-4594-9287-8563fa6b1ab1.webp?v=1782972066&width=1600 | https://skylux.eu/cdn/shop/files/646b0795-575e-4533-8c4b-b4c41eb259f5.jpg?v=1782972129&width=1600 | //skylux.eu/cdn/shop/files/F_MH_Notice_de_pose__Skylux_PMMA_coupoles.pdf?v=14496508717816058976 | //skylux.eu/cdn/shop/files/F_TD_Dossier_Technique.zip?v=3735489360144844648 | <body> <p id="isPasted">Vous cherchez un moyen d’apporter plus de lumière naturelle dans votre habitation ou votre espace de travail ? Envisagez alors certainement une coupole 1200x1800 de Skylux ! Nos coupoles sont disponibles en différentes dimensions et matériaux, afin que vous puissiez trouver la solution parfaitement adaptée à votre projet. Choisissez entre l’acrylique ou le polycarbonate, des parois simples ou multiples, ainsi que des versions transparentes, opales ou heatstop. De plus, nos coupoles sont également disponibles en versions fixes ou ouvrantes.</p> <p>Dans le cadre d’une rénovation totale ou d’une construction neuve, une costière est nécessaire pour l’installation correcte de la coupole. Heureusement, vous pouvez également sélectionner la costière directement sur cette page. Que vous recherchiez une version fixe ou ouvrante, chez Skylux, nous avons tout ce qu’il vous faut pour trouver la coupole parfaite pour votre projet.</p> <p>En outre, nos coupoles ne sont pas seulement un ajout élégant à chaque espace, elles offrent également une excellente isolation thermique et acoustique. Cela garantit une maison ou un bureau plus confortable et plus économe en énergie. Que vous planifiiez une rénovation ou construisiez une nouvelle habitation, choisissez les coupoles fiables et de qualité de Skylux.<br> </p> </body> | coupole-1200x1800 | 8162584854805 | 49193082978637
Coupoles | Lichtkoepel | Skylux | Coupole Skylux 120x180 cm | Double paroi (2,90 W/m²K) / Acrylique (10 fois plus résistant aux chocs que le verre) / Opale * (verre dépoli) non transparent | 2563 | 5412970025634 | 1441.15 | Oui | 35-45 | 22.9 | Choisissez clair ou opalin ou Heatstop | Opale * (verre dépoli) non transparent | Nombre de parois | Double paroi (2,90 W/m²K) | Matériau | Acrylique (10 fois plus résistant aux chocs que le verre) | 1200 x 1800 mm | 1800 | 1200 |  |  | 2.29 | Rectangulaire | [9 empty] | D |  |  | Pour les pièces chauffées nous recommandons au minimum une coupole à 3 parois pour une isolation optimale. | Vous cherchez un moyen d’apporter plus de lumière naturelle dans votre habitation ou votre espace de travail ? Envisagez alors certainement une coupole 1200x1800 de Skylux ! Nos coupoles sont disponibles en différentes dimensions et matériaux, afin que vous puissiez trouver la solution parfaitement adaptée à votre projet. Choisissez entre l’acrylique ou le polycarbonate, des parois simples ou multiples, ainsi que des versions transparentes, opales ou heatstop. De plus, nos coupoles sont également disponibles en versions fixes ou ouvrantes. Dans le cadre d’une rénovation totale ou d’une construction neuve, une costière est nécessaire pour l’installation correcte de la coupole. Heureusement, vous pouvez également sélectionner la costière directement sur cette page. Que vous recherchiez une version fixe ou ouvrante, chez Skylux, nous avons tout ce qu’il vous faut pour trouver la coupole parfaite pour votre projet. En outre, nos coupoles ne sont pas seulement un ajout élégant à chaque espace, elles offrent également une excellente isolation thermique et acoustique. Cela garantit une maison ou un bureau plus confortable et plus économe en énergie. Que vous planifiiez une rénovation ou construisiez une nouvelle habitation, choisissez les coupoles fiables et de qualité de Skylux. | https://skylux.eu/fr/products/coupole-1200x1800?variant=49193083109709 | https://skylux.eu/cdn/shop/files/download_c7258391-422f-4b39-b7a1-a3065280b796.jpg?v=1737481939&width=1600 | https://skylux.eu/cdn/shop/files/Skylux-lichtkoepel-120x180-cm-Lichtkoepel.jpg?v=1737486564&width=1600 | https://skylux.eu/cdn/shop/files/400dc924-54f6-47a2-b966-72acdf505529.webp?v=1782971968&width=1600 | https://skylux.eu/cdn/shop/files/e2602eb5-eb77-4594-9287-8563fa6b1ab1.webp?v=1782972066&width=1600 | https://skylux.eu/cdn/shop/files/646b0795-575e-4533-8c4b-b4c41eb259f5.jpg?v=1782972129&width=1600 | //skylux.eu/cdn/shop/files/F_MH_Notice_de_pose__Skylux_PMMA_coupoles.pdf?v=14496508717816058976 | //skylux.eu/cdn/shop/files/F_TD_Dossier_Technique.zip?v=3735489360144844648 | <body> <p id="isPasted">Vous cherchez un moyen d’apporter plus de lumière naturelle dans votre habitation ou votre espace de travail ? Envisagez alors certainement une coupole 1200x1800 de Skylux ! Nos coupoles sont disponibles en différentes dimensions et matériaux, afin que vous puissiez trouver la solution parfaitement adaptée à votre projet. Choisissez entre l’acrylique ou le polycarbonate, des parois simples ou multiples, ainsi que des versions transparentes, opales ou heatstop. De plus, nos coupoles sont également disponibles en versions fixes ou ouvrantes.</p> <p>Dans le cadre d’une rénovation totale ou d’une construction neuve, une costière est nécessaire pour l’installation correcte de la coupole. Heureusement, vous pouvez également sélectionner la costière directement sur cette page. Que vous recherchiez une version fixe ou ouvrante, chez Skylux, nous avons tout ce qu’il vous faut pour trouver la coupole parfaite pour votre projet.</p> <p>En outre, nos coupoles ne sont pas seulement un ajout élégant à chaque espace, elles offrent également une excellente isolation thermique et acoustique. Cela garantit une maison ou un bureau plus confortable et plus économe en énergie. Que vous planifiiez une rénovation ou construisiez une nouvelle habitation, choisissez les coupoles fiables et de qualité de Skylux.<br> </p> </body> | coupole-1200x1800 | 8162584854805 | 49193083109709
Coupoles | Lichtkoepel | Skylux | Coupole Skylux 120x180 cm | Double paroi (2,90 W/m²K) / Polycarbonate (250 fois plus résistant aux chocs que le verre) / Opale * (verre dépoli) non transparent | 1692 | 5412970016922 | 2086.05 | Oui | 35-45 | 25.15 | Choisissez clair ou opalin ou Heatstop | Opale * (verre dépoli) non transparent | Nombre de parois | Double paroi (2,90 W/m²K) | Matériau | Polycarbonate (250 fois plus résistant aux chocs que le verre) | 1200 x 1800 mm | 1800 | 1200 |  |  | 2.29 | Rectangulaire | [9 empty] | D |  |  | Pour les pièces chauffées nous recommandons au minimum une coupole à 3 parois pour une isolation optimale. | Vous cherchez un moyen d’apporter plus de lumière naturelle dans votre habitation ou votre espace de travail ? Envisagez alors certainement une coupole 1200x1800 de Skylux ! Nos coupoles sont disponibles en différentes dimensions et matériaux, afin que vous puissiez trouver la solution parfaitement adaptée à votre projet. Choisissez entre l’acrylique ou le polycarbonate, des parois simples ou multiples, ainsi que des versions transparentes, opales ou heatstop. De plus, nos coupoles sont également disponibles en versions fixes ou ouvrantes. Dans le cadre d’une rénovation totale ou d’une construction neuve, une costière est nécessaire pour l’installation correcte de la coupole. Heureusement, vous pouvez également sélectionner la costière directement sur cette page. Que vous recherchiez une version fixe ou ouvrante, chez Skylux, nous avons tout ce qu’il vous faut pour trouver la coupole parfaite pour votre projet. En outre, nos coupoles ne sont pas seulement un ajout élégant à chaque espace, elles offrent également une excellente isolation thermique et acoustique. Cela garantit une maison ou un bureau plus confortable et plus économe en énergie. Que vous planifiiez une rénovation ou construisiez une nouvelle habitation, choisissez les coupoles fiables et de qualité de Skylux. | https://skylux.eu/fr/products/coupole-1200x1800?variant=49193083208013 | https://skylux.eu/cdn/shop/files/download_cbb4a384-f2fc-438a-8c1b-61f39bbe823c.jpg?v=1737481954&width=1600 | https://skylux.eu/cdn/shop/files/Skylux-lichtkoepel-120x180-cm-Lichtkoepel.jpg?v=1737486564&width=1600 | https://skylux.eu/cdn/shop/files/400dc924-54f6-47a2-b966-72acdf505529.webp?v=1782971968&width=1600 | https://skylux.eu/cdn/shop/files/e2602eb5-eb77-4594-9287-8563fa6b1ab1.webp?v=1782972066&width=1600 | https://skylux.eu/cdn/shop/files/646b0795-575e-4533-8c4b-b4c41eb259f5.jpg?v=1782972129&width=1600 | //skylux.eu/cdn/shop/files/F_MH_Notice_de_pose__Skylux_PMMA_coupoles.pdf?v=14496508717816058976 | //skylux.eu/cdn/shop/files/F_TD_Dossier_Technique.zip?v=3735489360144844648 | <body> <p id="isPasted">Vous cherchez un moyen d’apporter plus de lumière naturelle dans votre habitation ou votre espace de travail ? Envisagez alors certainement une coupole 1200x1800 de Skylux ! Nos coupoles sont disponibles en différentes dimensions et matériaux, afin que vous puissiez trouver la solution parfaitement adaptée à votre projet. Choisissez entre l’acrylique ou le polycarbonate, des parois simples ou multiples, ainsi que des versions transparentes, opales ou heatstop. De plus, nos coupoles sont également disponibles en versions fixes ou ouvrantes.</p> <p>Dans le cadre d’une rénovation totale ou d’une construction neuve, une costière est nécessaire pour l’installation correcte de la coupole. Heureusement, vous pouvez également sélectionner la costière directement sur cette page. Que vous recherchiez une version fixe ou ouvrante, chez Skylux, nous avons tout ce qu’il vous faut pour trouver la coupole parfaite pour votre projet.</p> <p>En outre, nos coupoles ne sont pas seulement un ajout élégant à chaque espace, elles offrent également une excellente isolation thermique et acoustique. Cela garantit une maison ou un bureau plus confortable et plus économe en énergie. Que vous planifiiez une rénovation ou construisiez une nouvelle habitation, choisissez les coupoles fiables et de qualité de Skylux.<br> </p> </body> | coupole-1200x1800 | 8162584854805 | 49193083208013
Coupoles | Lichtkoepel | Skylux | Coupole Skylux 120x180 cm | Triple paroi (1.70 W/m²K) Choisissez cette version ou supérieure pour une pièce chauffée ! / Acrylique (10 fois plus résistant aux chocs que le verre) / Opale * (verre dépoli) non transparent | 2288 | 5412970022886 | 2040.1 | Oui | 35-45 | 32 | Choisissez clair ou opalin ou Heatstop | Opale * (verre dépoli) non transparent | Nombre de parois | Triple paroi (1.70 W/m²K) Choisissez cette version ou supérieure pour une pièce chauffée ! | Matériau | Acrylique (10 fois plus résistant aux chocs que le verre) | 1200 x 1800 mm | 1800 | 1200 |  |  | 2.29 | Rectangulaire | [9 empty] | D |  |  | Pour les pièces chauffées nous recommandons au minimum une coupole à 3 parois pour une isolation optimale. | Vous cherchez un moyen d’apporter plus de lumière naturelle dans votre habitation ou votre espace de travail ? Envisagez alors certainement une coupole 1200x1800 de Skylux ! Nos coupoles sont disponibles en différentes dimensions et matériaux, afin que vous puissiez trouver la solution parfaitement adaptée à votre projet. Choisissez entre l’acrylique ou le polycarbonate, des parois simples ou multiples, ainsi que des versions transparentes, opales ou heatstop. De plus, nos coupoles sont également disponibles en versions fixes ou ouvrantes. Dans le cadre d’une rénovation totale ou d’une construction neuve, une costière est nécessaire pour l’installation correcte de la coupole. Heureusement, vous pouvez également sélectionner la costière directement sur cette page. Que vous recherchiez une version fixe ou ouvrante, chez Skylux, nous avons tout ce qu’il vous faut pour trouver la coupole parfaite pour votre projet. En outre, nos coupoles ne sont pas seulement un ajout élégant à chaque espace, elles offrent également une excellente isolation thermique et acoustique. Cela garantit une maison ou un bureau plus confortable et plus économe en énergie. Que vous planifiiez une rénovation ou construisiez une nouvelle habitation, choisissez les coupoles fiables et de qualité de Skylux. | https://skylux.eu/fr/products/coupole-1200x1800?variant=49193083371853 | https://skylux.eu/cdn/shop/files/download_2a607004-78da-48c0-971c-55961abeb620.jpg?v=1737481977&width=1600 | https://skylux.eu/cdn/shop/files/Skylux-lichtkoepel-120x180-cm-Lichtkoepel.jpg?v=1737486564&width=1600 | https://skylux.eu/cdn/shop/files/400dc924-54f6-47a2-b966-72acdf505529.webp?v=1782971968&width=1600 | https://skylux.eu/cdn/shop/files/e2602eb5-eb77-4594-9287-8563fa6b1ab1.webp?v=1782972066&width=1600 | https://skylux.eu/cdn/shop/files/646b0795-575e-4533-8c4b-b4c41eb259f5.jpg?v=1782972129&width=1600 | //skylux.eu/cdn/shop/files/F_MH_Notice_de_pose__Skylux_PMMA_coupoles.pdf?v=14496508717816058976 | //skylux.eu/cdn/shop/files/F_TD_Dossier_Technique.zip?v=3735489360144844648 | <body> <p id="isPasted">Vous cherchez un moyen d’apporter plus de lumière naturelle dans votre habitation ou votre espace de travail ? Envisagez alors certainement une coupole 1200x1800 de Skylux ! Nos coupoles sont disponibles en différentes dimensions et matériaux, afin que vous puissiez trouver la solution parfaitement adaptée à votre projet. Choisissez entre l’acrylique ou le polycarbonate, des parois simples ou multiples, ainsi que des versions transparentes, opales ou heatstop. De plus, nos coupoles sont également disponibles en versions fixes ou ouvrantes.</p> <p>Dans le cadre d’une rénovation totale ou d’une construction neuve, une costière est nécessaire pour l’installation correcte de la coupole. Heureusement, vous pouvez également sélectionner la costière directement sur cette page. Que vous recherchiez une version fixe ou ouvrante, chez Skylux, nous avons tout ce qu’il vous faut pour trouver la coupole parfaite pour votre projet.</p> <p>En outre, nos coupoles ne sont pas seulement un ajout élégant à chaque espace, elles offrent également une excellente isolation thermique et acoustique. Cela garantit une maison ou un bureau plus confortable et plus économe en énergie. Que vous planifiiez une rénovation ou construisiez une nouvelle habitation, choisissez les coupoles fiables et de qualité de Skylux.<br> </p> </body> | coupole-1200x1800 | 8162584854805 | 49193083371853
Coupoles | Lichtkoepel | Skylux | Coupole Skylux 120x180 cm | Triple paroi (1.70 W/m²K) Choisissez cette version ou supérieure pour une pièce chauffée ! / Polycarbonate (250 fois plus résistant aux chocs que le verre) / Opale * (verre dépoli) non transparent | 5619 | 5412970056195 | 2685 | Oui | 35-45 | 35.35 | Choisissez clair ou opalin ou Heatstop | Opale * (verre dépoli) non transparent | Nombre de parois | Triple paroi (1.70 W/m²K) Choisissez cette version ou supérieure pour une pièce chauffée ! | Matériau | Polycarbonate (250 fois plus résistant aux chocs que le verre) | 1200 x 1800 mm | 1800 | 1200 |  |  | 2.29 | Rectangulaire | [9 empty] | D |  |  | Pour les pièces chauffées nous recommandons au minimum une coupole à 3 parois pour une isolation optimale. | Vous cherchez un moyen d’apporter plus de lumière naturelle dans votre habitation ou votre espace de travail ? Envisagez alors certainement une coupole 1200x1800 de Skylux ! Nos coupoles sont disponibles en différentes dimensions et matériaux, afin que vous puissiez trouver la solution parfaitement adaptée à votre projet. Choisissez entre l’acrylique ou le polycarbonate, des parois simples ou multiples, ainsi que des versions transparentes, opales ou heatstop. De plus, nos coupoles sont également disponibles en versions fixes ou ouvrantes. Dans le cadre d’une rénovation totale ou d’une construction neuve, une costière est nécessaire pour l’installation correcte de la coupole. Heureusement, vous pouvez également sélectionner la costière directement sur cette page. Que vous recherchiez une version fixe ou ouvrante, chez Skylux, nous avons tout ce qu’il vous faut pour trouver la coupole parfaite pour votre projet. En outre, nos coupoles ne sont pas seulement un ajout élégant à chaque espace, elles offrent également une excellente isolation thermique et acoustique. Cela garantit une maison ou un bureau plus confortable et plus économe en énergie. Que vous planifiiez une rénovation ou construisiez une nouvelle habitation, choisissez les coupoles fiables et de qualité de Skylux. | https://skylux.eu/fr/products/coupole-1200x1800?variant=49193083535693 | https://skylux.eu/cdn/shop/files/download_c17bc027-ffdb-44c9-83f4-cc2634ba5a87.jpg?v=1737481992&width=1600 | https://skylux.eu/cdn/shop/files/Skylux-lichtkoepel-120x180-cm-Lichtkoepel.jpg?v=1737486564&width=1600 | https://skylux.eu/cdn/shop/files/400dc924-54f6-47a2-b966-72acdf505529.webp?v=1782971968&width=1600 | https://skylux.eu/cdn/shop/files/e2602eb5-eb77-4594-9287-8563fa6b1ab1.webp?v=1782972066&width=1600 | https://skylux.eu/cdn/shop/files/646b0795-575e-4533-8c4b-b4c41eb259f5.jpg?v=1782972129&width=1600 | //skylux.eu/cdn/shop/files/F_MH_Notice_de_pose__Skylux_PMMA_coupoles.pdf?v=14496508717816058976 | //skylux.eu/cdn/shop/files/F_TD_Dossier_Technique.zip?v=3735489360144844648 | <body> <p id="isPasted">Vous cherchez un moyen d’apporter plus de lumière naturelle dans votre habitation ou votre espace de travail ? Envisagez alors certainement une coupole 1200x1800 de Skylux ! Nos coupoles sont disponibles en différentes dimensions et matériaux, afin que vous puissiez trouver la solution parfaitement adaptée à votre projet. Choisissez entre l’acrylique ou le polycarbonate, des parois simples ou multiples, ainsi que des versions transparentes, opales ou heatstop. De plus, nos coupoles sont également disponibles en versions fixes ou ouvrantes.</p> <p>Dans le cadre d’une rénovation totale ou d’une construction neuve, une costière est nécessaire pour l’installation correcte de la coupole. Heureusement, vous pouvez également sélectionner la costière directement sur cette page. Que vous recherchiez une version fixe ou ouvrante, chez Skylux, nous avons tout ce qu’il vous faut pour trouver la coupole parfaite pour votre projet.</p> <p>En outre, nos coupoles ne sont pas seulement un ajout élégant à chaque espace, elles offrent également une excellente isolation thermique et acoustique. Cela garantit une maison ou un bureau plus confortable et plus économe en énergie. Que vous planifiiez une rénovation ou construisiez une nouvelle habitation, choisissez les coupoles fiables et de qualité de Skylux.<br> </p> </body> | coupole-1200x1800 | 8162584854805 | 49193083535693
Coupoles | Lichtkoepel | Skylux | Coupole Skylux 120x180 cm | Quadruple paroi (1,28 W/m²K) / Acrylique (10 fois plus résistant aux chocs que le verre) / Opale * (verre dépoli) non transparent | 80545 | 5412970805458 | 2639.05 | Oui | 35-45 | 40.04 | Choisissez clair ou opalin ou Heatstop | Opale * (verre dépoli) non transparent | Nombre de parois | Quadruple paroi (1,28 W/m²K) | Matériau | Acrylique (10 fois plus résistant aux chocs que le verre) | 1200 x 1800 mm | 1800 | 1200 |  |  | 2.29 | Rectangulaire | [9 empty] | D |  |  | Pour les pièces chauffées nous recommandons au minimum une coupole à 3 parois pour une isolation optimale. | Vous cherchez un moyen d’apporter plus de lumière naturelle dans votre habitation ou votre espace de travail ? Envisagez alors certainement une coupole 1200x1800 de Skylux ! Nos coupoles sont disponibles en différentes dimensions et matériaux, afin que vous puissiez trouver la solution parfaitement adaptée à votre projet. Choisissez entre l’acrylique ou le polycarbonate, des parois simples ou multiples, ainsi que des versions transparentes, opales ou heatstop. De plus, nos coupoles sont également disponibles en versions fixes ou ouvrantes. Dans le cadre d’une rénovation totale ou d’une construction neuve, une costière est nécessaire pour l’installation correcte de la coupole. Heureusement, vous pouvez également sélectionner la costière directement sur cette page. Que vous recherchiez une version fixe ou ouvrante, chez Skylux, nous avons tout ce qu’il vous faut pour trouver la coupole parfaite pour votre projet. En outre, nos coupoles ne sont pas seulement un ajout élégant à chaque espace, elles offrent également une excellente isolation thermique et acoustique. Cela garantit une maison ou un bureau plus confortable et plus économe en énergie. Que vous planifiiez une rénovation ou construisiez une nouvelle habitation, choisissez les coupoles fiables et de qualité de Skylux. | https://skylux.eu/fr/products/coupole-1200x1800?variant=49193083633997 | https://skylux.eu/cdn/shop/files/download_d5f97244-b50b-45b3-af6f-5713cc6d2b80.jpg?v=1737482015&width=1600 | https://skylux.eu/cdn/shop/files/Skylux-lichtkoepel-120x180-cm-Lichtkoepel.jpg?v=1737486564&width=1600 | https://skylux.eu/cdn/shop/files/400dc924-54f6-47a2-b966-72acdf505529.webp?v=1782971968&width=1600 | https://skylux.eu/cdn/shop/files/e2602eb5-eb77-4594-9287-8563fa6b1ab1.webp?v=1782972066&width=1600 | https://skylux.eu/cdn/shop/files/646b0795-575e-4533-8c4b-b4c41eb259f5.jpg?v=1782972129&width=1600 | //skylux.eu/cdn/shop/files/F_MH_Notice_de_pose__Skylux_PMMA_coupoles.pdf?v=14496508717816058976 | //skylux.eu/cdn/shop/files/F_TD_Dossier_Technique.zip?v=3735489360144844648 | <body> <p id="isPasted">Vous cherchez un moyen d’apporter plus de lumière naturelle dans votre habitation ou votre espace de travail ? Envisagez alors certainement une coupole 1200x1800 de Skylux ! Nos coupoles sont disponibles en différentes dimensions et matériaux, afin que vous puissiez trouver la solution parfaitement adaptée à votre projet. Choisissez entre l’acrylique ou le polycarbonate, des parois simples ou multiples, ainsi que des versions transparentes, opales ou heatstop. De plus, nos coupoles sont également disponibles en versions fixes ou ouvrantes.</p> <p>Dans le cadre d’une rénovation totale ou d’une construction neuve, une costière est nécessaire pour l’installation correcte de la coupole. Heureusement, vous pouvez également sélectionner la costière directement sur cette page. Que vous recherchiez une version fixe ou ouvrante, chez Skylux, nous avons tout ce qu’il vous faut pour trouver la coupole parfaite pour votre projet.</p> <p>En outre, nos coupoles ne sont pas seulement un ajout élégant à chaque espace, elles offrent également une excellente isolation thermique et acoustique. Cela garantit une maison ou un bureau plus confortable et plus économe en énergie. Que vous planifiiez une rénovation ou construisiez une nouvelle habitation, choisissez les coupoles fiables et de qualité de Skylux.<br> </p> </body> | coupole-1200x1800 | 8162584854805 | 49193083633997
Coupoles | Lichtkoepel | Skylux | Coupole Skylux 120x180 cm | Quadruple paroi (1,28 W/m²K) / Polycarbonate (250 fois plus résistant aux chocs que le verre) / Opale * (verre dépoli) non transparent | 73029 | 5412970730293 | 3283.95 | Oui | 35-45 | 43.2 | Choisissez clair ou opalin ou Heatstop | Opale * (verre dépoli) non transparent | Nombre de parois | Quadruple paroi (1,28 W/m²K) | Matériau | Polycarbonate (250 fois plus résistant aux chocs que le verre) | 1200 x 1800 mm | 1800 | 1200 |  |  | 2.29 | Rectangulaire | [9 empty] | D |  |  | Pour les pièces chauffées nous recommandons au minimum une coupole à 3 parois pour une isolation optimale. | Vous cherchez un moyen d’apporter plus de lumière naturelle dans votre habitation ou votre espace de travail ? Envisagez alors certainement une coupole 1200x1800 de Skylux ! Nos coupoles sont disponibles en différentes dimensions et matériaux, afin que vous puissiez trouver la solution parfaitement adaptée à votre projet. Choisissez entre l’acrylique ou le polycarbonate, des parois simples ou multiples, ainsi que des versions transparentes, opales ou heatstop. De plus, nos coupoles sont également disponibles en versions fixes ou ouvrantes. Dans le cadre d’une rénovation totale ou d’une construction neuve, une costière est nécessaire pour l’installation correcte de la coupole. Heureusement, vous pouvez également sélectionner la costière directement sur cette page. Que vous recherchiez une version fixe ou ouvrante, chez Skylux, nous avons tout ce qu’il vous faut pour trouver la coupole parfaite pour votre projet. En outre, nos coupoles ne sont pas seulement un ajout élégant à chaque espace, elles offrent également une excellente isolation thermique et acoustique. Cela garantit une maison ou un bureau plus confortable et plus économe en énergie. Que vous planifiiez une rénovation ou construisiez une nouvelle habitation, choisissez les coupoles fiables et de qualité de Skylux. | https://skylux.eu/fr/products/coupole-1200x1800?variant=49193083699533 | https://skylux.eu/cdn/shop/files/download_330d9241-533b-4700-b1b7-4c5d3cadefd4.jpg?v=1737482032&width=1600 | https://skylux.eu/cdn/shop/files/Skylux-lichtkoepel-120x180-cm-Lichtkoepel.jpg?v=1737486564&width=1600 | https://skylux.eu/cdn/shop/files/400dc924-54f6-47a2-b966-72acdf505529.webp?v=1782971968&width=1600 | https://skylux.eu/cdn/shop/files/e2602eb5-eb77-4594-9287-8563fa6b1ab1.webp?v=1782972066&width=1600 | https://skylux.eu/cdn/shop/files/646b0795-575e-4533-8c4b-b4c41eb259f5.jpg?v=1782972129&width=1600 | //skylux.eu/cdn/shop/files/F_MH_Notice_de_pose__Skylux_PMMA_coupoles.pdf?v=14496508717816058976 | //skylux.eu/cdn/shop/files/F_TD_Dossier_Technique.zip?v=3735489360144844648 | <body> <p id="isPasted">Vous cherchez un moyen d’apporter plus de lumière naturelle dans votre habitation ou votre espace de travail ? Envisagez alors certainement une coupole 1200x1800 de Skylux ! Nos coupoles sont disponibles en différentes dimensions et matériaux, afin que vous puissiez trouver la solution parfaitement adaptée à votre projet. Choisissez entre l’acrylique ou le polycarbonate, des parois simples ou multiples, ainsi que des versions transparentes, opales ou heatstop. De plus, nos coupoles sont également disponibles en versions fixes ou ouvrantes.</p> <p>Dans le cadre d’une rénovation totale ou d’une construction neuve, une costière est nécessaire pour l’installation correcte de la coupole. Heureusement, vous pouvez également sélectionner la costière directement sur cette page. Que vous recherchiez une version fixe ou ouvrante, chez Skylux, nous avons tout ce qu’il vous faut pour trouver la coupole parfaite pour votre projet.</p> <p>En outre, nos coupoles ne sont pas seulement un ajout élégant à chaque espace, elles offrent également une excellente isolation thermique et acoustique. Cela garantit une maison ou un bureau plus confortable et plus économe en énergie. Que vous planifiiez une rénovation ou construisiez une nouvelle habitation, choisissez les coupoles fiables et de qualité de Skylux.<br> </p> </body> | coupole-1200x1800 | 8162584854805 | 49193083699533
Coupoles | Lichtkoepel | Skylux | Coupole Skylux 120x180 cm | Simple paroi (moins isolant - 5,17 W/m²K) / Polycarbonate (250 fois plus résistant aux chocs que le verre) / Thermorésistant * opale & non transparent | 45169 | 5412970451693 | 1710.95 | Oui | 35-45 | 15.53 | Choisissez clair ou opalin ou Heatstop | Thermorésistant * opale & non transparent | Nombre de parois | Simple paroi (moins isolant - 5,17 W/m²K) | Matériau | Polycarbonate (250 fois plus résistant aux chocs que le verre) | 1200 x 1800 mm | 1800 | 1200 |  |  | 2.29 | Rectangulaire | [9 empty] | D |  |  | Pour les pièces chauffées nous recommandons au minimum une coupole à 3 parois pour une isolation optimale. | Vous cherchez un moyen d’apporter plus de lumière naturelle dans votre habitation ou votre espace de travail ? Envisagez alors certainement une coupole 1200x1800 de Skylux ! Nos coupoles sont disponibles en différentes dimensions et matériaux, afin que vous puissiez trouver la solution parfaitement adaptée à votre projet. Choisissez entre l’acrylique ou le polycarbonate, des parois simples ou multiples, ainsi que des versions transparentes, opales ou heatstop. De plus, nos coupoles sont également disponibles en versions fixes ou ouvrantes. Dans le cadre d’une rénovation totale ou d’une construction neuve, une costière est nécessaire pour l’installation correcte de la coupole. Heureusement, vous pouvez également sélectionner la costière directement sur cette page. Que vous recherchiez une version fixe ou ouvrante, chez Skylux, nous avons tout ce qu’il vous faut pour trouver la coupole parfaite pour votre projet. En outre, nos coupoles ne sont pas seulement un ajout élégant à chaque espace, elles offrent également une excellente isolation thermique et acoustique. Cela garantit une maison ou un bureau plus confortable et plus économe en énergie. Que vous planifiiez une rénovation ou construisiez une nouvelle habitation, choisissez les coupoles fiables et de qualité de Skylux. | https://skylux.eu/fr/products/coupole-1200x1800?variant=49193083044173 | https://skylux.eu/cdn/shop/files/download_f3277c5d-1b58-4841-b6db-0dfc3c7d70da.jpg?v=1737481924&width=1600 | https://skylux.eu/cdn/shop/files/Skylux-lichtkoepel-120x180-cm-Lichtkoepel.jpg?v=1737486564&width=1600 | https://skylux.eu/cdn/shop/files/400dc924-54f6-47a2-b966-72acdf505529.webp?v=1782971968&width=1600 | https://skylux.eu/cdn/shop/files/e2602eb5-eb77-4594-9287-8563fa6b1ab1.webp?v=1782972066&width=1600 | https://skylux.eu/cdn/shop/files/646b0795-575e-4533-8c4b-b4c41eb259f5.jpg?v=1782972129&width=1600 | //skylux.eu/cdn/shop/files/F_MH_Notice_de_pose__Skylux_PMMA_coupoles.pdf?v=14496508717816058976 | //skylux.eu/cdn/shop/files/F_TD_Dossier_Technique.zip?v=3735489360144844648 | <body> <p id="isPasted">Vous cherchez un moyen d’apporter plus de lumière naturelle dans votre habitation ou votre espace de travail ? Envisagez alors certainement une coupole 1200x1800 de Skylux ! Nos coupoles sont disponibles en différentes dimensions et matériaux, afin que vous puissiez trouver la solution parfaitement adaptée à votre projet. Choisissez entre l’acrylique ou le polycarbonate, des parois simples ou multiples, ainsi que des versions transparentes, opales ou heatstop. De plus, nos coupoles sont également disponibles en versions fixes ou ouvrantes.</p> <p>Dans le cadre d’une rénovation totale ou d’une construction neuve, une costière est nécessaire pour l’installation correcte de la coupole. Heureusement, vous pouvez également sélectionner la costière directement sur cette page. Que vous recherchiez une version fixe ou ouvrante, chez Skylux, nous avons tout ce qu’il vous faut pour trouver la coupole parfaite pour votre projet.</p> <p>En outre, nos coupoles ne sont pas seulement un ajout élégant à chaque espace, elles offrent également une excellente isolation thermique et acoustique. Cela garantit une maison ou un bureau plus confortable et plus économe en énergie. Que vous planifiiez une rénovation ou construisiez une nouvelle habitation, choisissez les coupoles fiables et de qualité de Skylux.<br> </p> </body> | coupole-1200x1800 | 8162584854805 | 49193083044173
Coupoles | Lichtkoepel | Skylux | Coupole Skylux 120x180 cm | Double paroi (2,90 W/m²K) / Polycarbonate (250 fois plus résistant aux chocs que le verre) / Thermorésistant * opale & non transparent | 27259 | 5412970272595 | 2309.9 | Oui | 35-45 | 25.16 | Choisissez clair ou opalin ou Heatstop | Thermorésistant * opale & non transparent | Nombre de parois | Double paroi (2,90 W/m²K) | Matériau | Polycarbonate (250 fois plus résistant aux chocs que le verre) | 1200 x 1800 mm | 1800 | 1200 |  |  | 2.29 | Rectangulaire | [9 empty] | D |  |  | Pour les pièces chauffées nous recommandons au minimum une coupole à 3 parois pour une isolation optimale. | Vous cherchez un moyen d’apporter plus de lumière naturelle dans votre habitation ou votre espace de travail ? Envisagez alors certainement une coupole 1200x1800 de Skylux ! Nos coupoles sont disponibles en différentes dimensions et matériaux, afin que vous puissiez trouver la solution parfaitement adaptée à votre projet. Choisissez entre l’acrylique ou le polycarbonate, des parois simples ou multiples, ainsi que des versions transparentes, opales ou heatstop. De plus, nos coupoles sont également disponibles en versions fixes ou ouvrantes. Dans le cadre d’une rénovation totale ou d’une construction neuve, une costière est nécessaire pour l’installation correcte de la coupole. Heureusement, vous pouvez également sélectionner la costière directement sur cette page. Que vous recherchiez une version fixe ou ouvrante, chez Skylux, nous avons tout ce qu’il vous faut pour trouver la coupole parfaite pour votre projet. En outre, nos coupoles ne sont pas seulement un ajout élégant à chaque espace, elles offrent également une excellente isolation thermique et acoustique. Cela garantit une maison ou un bureau plus confortable et plus économe en énergie. Que vous planifiiez une rénovation ou construisiez une nouvelle habitation, choisissez les coupoles fiables et de qualité de Skylux. | https://skylux.eu/fr/products/coupole-1200x1800?variant=49193083306317 | https://skylux.eu/cdn/shop/files/download_9481665e-ffc2-4fd5-8ae3-e908ce5aa10d.jpg?v=1737481962&width=1600 | https://skylux.eu/cdn/shop/files/Skylux-lichtkoepel-120x180-cm-Lichtkoepel.jpg?v=1737486564&width=1600 | https://skylux.eu/cdn/shop/files/400dc924-54f6-47a2-b966-72acdf505529.webp?v=1782971968&width=1600 | https://skylux.eu/cdn/shop/files/e2602eb5-eb77-4594-9287-8563fa6b1ab1.webp?v=1782972066&width=1600 | https://skylux.eu/cdn/shop/files/646b0795-575e-4533-8c4b-b4c41eb259f5.jpg?v=1782972129&width=1600 | //skylux.eu/cdn/shop/files/F_MH_Notice_de_pose__Skylux_PMMA_coupoles.pdf?v=14496508717816058976 | //skylux.eu/cdn/shop/files/F_TD_Dossier_Technique.zip?v=3735489360144844648 | <body> <p id="isPasted">Vous cherchez un moyen d’apporter plus de lumière naturelle dans votre habitation ou votre espace de travail ? Envisagez alors certainement une coupole 1200x1800 de Skylux ! Nos coupoles sont disponibles en différentes dimensions et matériaux, afin que vous puissiez trouver la solution parfaitement adaptée à votre projet. Choisissez entre l’acrylique ou le polycarbonate, des parois simples ou multiples, ainsi que des versions transparentes, opales ou heatstop. De plus, nos coupoles sont également disponibles en versions fixes ou ouvrantes.</p> <p>Dans le cadre d’une rénovation totale ou d’une construction neuve, une costière est nécessaire pour l’installation correcte de la coupole. Heureusement, vous pouvez également sélectionner la costière directement sur cette page. Que vous recherchiez une version fixe ou ouvrante, chez Skylux, nous avons tout ce qu’il vous faut pour trouver la coupole parfaite pour votre projet.</p> <p>En outre, nos coupoles ne sont pas seulement un ajout élégant à chaque espace, elles offrent également une excellente isolation thermique et acoustique. Cela garantit une maison ou un bureau plus confortable et plus économe en énergie. Que vous planifiiez une rénovation ou construisiez une nouvelle habitation, choisissez les coupoles fiables et de qualité de Skylux.<br> </p> </body> | coupole-1200x1800 | 8162584854805 | 49193083306317
Coupoles | Lichtkoepel | Skylux | Coupole Skylux 120x180 cm | Triple paroi (1.70 W/m²K) Choisissez cette version ou supérieure pour une pièce chauffée ! / Polycarbonate (250 fois plus résistant aux chocs que le verre) / Thermorésistant * opale & non transparent | 28593 | 5412970285939 | 2908.85 | Oui | 35-45 | 35.36 | Choisissez clair ou opalin ou Heatstop | Thermorésistant * opale & non transparent | Nombre de parois | Triple paroi (1.70 W/m²K) Choisissez cette version ou supérieure pour une pièce chauffée ! | Matériau | Polycarbonate (250 fois plus résistant aux chocs que le verre) | 1200 x 1800 mm | 1800 | 1200 |  |  | 2.29 | Rectangulaire | [9 empty] | D |  |  | Pour les pièces chauffées nous recommandons au minimum une coupole à 3 parois pour une isolation optimale. | Vous cherchez un moyen d’apporter plus de lumière naturelle dans votre habitation ou votre espace de travail ? Envisagez alors certainement une coupole 1200x1800 de Skylux ! Nos coupoles sont disponibles en différentes dimensions et matériaux, afin que vous puissiez trouver la solution parfaitement adaptée à votre projet. Choisissez entre l’acrylique ou le polycarbonate, des parois simples ou multiples, ainsi que des versions transparentes, opales ou heatstop. De plus, nos coupoles sont également disponibles en versions fixes ou ouvrantes. Dans le cadre d’une rénovation totale ou d’une construction neuve, une costière est nécessaire pour l’installation correcte de la coupole. Heureusement, vous pouvez également sélectionner la costière directement sur cette page. Que vous recherchiez une version fixe ou ouvrante, chez Skylux, nous avons tout ce qu’il vous faut pour trouver la coupole parfaite pour votre projet. En outre, nos coupoles ne sont pas seulement un ajout élégant à chaque espace, elles offrent également une excellente isolation thermique et acoustique. Cela garantit une maison ou un bureau plus confortable et plus économe en énergie. Que vous planifiiez une rénovation ou construisiez une nouvelle habitation, choisissez les coupoles fiables et de qualité de Skylux. | https://skylux.eu/fr/products/coupole-1200x1800?variant=49193083568461 | https://skylux.eu/cdn/shop/files/download_a6442d98-b467-459c-b698-173559b04b81.jpg?v=1737482000&width=1600 | https://skylux.eu/cdn/shop/files/Skylux-lichtkoepel-120x180-cm-Lichtkoepel.jpg?v=1737486564&width=1600 | https://skylux.eu/cdn/shop/files/400dc924-54f6-47a2-b966-72acdf505529.webp?v=1782971968&width=1600 | https://skylux.eu/cdn/shop/files/e2602eb5-eb77-4594-9287-8563fa6b1ab1.webp?v=1782972066&width=1600 | https://skylux.eu/cdn/shop/files/646b0795-575e-4533-8c4b-b4c41eb259f5.jpg?v=1782972129&width=1600 | //skylux.eu/cdn/shop/files/F_MH_Notice_de_pose__Skylux_PMMA_coupoles.pdf?v=14496508717816058976 | //skylux.eu/cdn/shop/files/F_TD_Dossier_Technique.zip?v=3735489360144844648 | <body> <p id="isPasted">Vous cherchez un moyen d’apporter plus de lumière naturelle dans votre habitation ou votre espace de travail ? Envisagez alors certainement une coupole 1200x1800 de Skylux ! Nos coupoles sont disponibles en différentes dimensions et matériaux, afin que vous puissiez trouver la solution parfaitement adaptée à votre projet. Choisissez entre l’acrylique ou le polycarbonate, des parois simples ou multiples, ainsi que des versions transparentes, opales ou heatstop. De plus, nos coupoles sont également disponibles en versions fixes ou ouvrantes.</p> <p>Dans le cadre d’une rénovation totale ou d’une construction neuve, une costière est nécessaire pour l’installation correcte de la coupole. Heureusement, vous pouvez également sélectionner la costière directement sur cette page. Que vous recherchiez une version fixe ou ouvrante, chez Skylux, nous avons tout ce qu’il vous faut pour trouver la coupole parfaite pour votre projet.</p> <p>En outre, nos coupoles ne sont pas seulement un ajout élégant à chaque espace, elles offrent également une excellente isolation thermique et acoustique. Cela garantit une maison ou un bureau plus confortable et plus économe en énergie. Que vous planifiiez une rénovation ou construisiez une nouvelle habitation, choisissez les coupoles fiables et de qualité de Skylux.<br> </p> </body> | coupole-1200x1800 | 8162584854805 | 49193083568461
Coupoles | Lichtkoepel | Skylux | Coupole Skylux 120x180 cm | Quadruple paroi (1,28 W/m²K) / Polycarbonate (250 fois plus résistant aux chocs que le verre) / Thermorésistant * opale & non transparent | 73134 | 5412970731344 | 3507.8 | Oui | 35-45 | 43.21 | Choisissez clair ou opalin ou Heatstop | Thermorésistant * opale & non transparent | Nombre de parois | Quadruple paroi (1,28 W/m²K) | Matériau | Polycarbonate (250 fois plus résistant aux chocs que le verre) | 1200 x 1800 mm | 1800 | 1200 |  |  | 2.29 | Rectangulaire | [9 empty] | D |  |  | Pour les pièces chauffées nous recommandons au minimum une coupole à 3 parois pour une isolation optimale. | Vous cherchez un moyen d’apporter plus de lumière naturelle dans votre habitation ou votre espace de travail ? Envisagez alors certainement une coupole 1200x1800 de Skylux ! Nos coupoles sont disponibles en différentes dimensions et matériaux, afin que vous puissiez trouver la solution parfaitement adaptée à votre projet. Choisissez entre l’acrylique ou le polycarbonate, des parois simples ou multiples, ainsi que des versions transparentes, opales ou heatstop. De plus, nos coupoles sont également disponibles en versions fixes ou ouvrantes. Dans le cadre d’une rénovation totale ou d’une construction neuve, une costière est nécessaire pour l’installation correcte de la coupole. Heureusement, vous pouvez également sélectionner la costière directement sur cette page. Que vous recherchiez une version fixe ou ouvrante, chez Skylux, nous avons tout ce qu’il vous faut pour trouver la coupole parfaite pour votre projet. En outre, nos coupoles ne sont pas seulement un ajout élégant à chaque espace, elles offrent également une excellente isolation thermique et acoustique. Cela garantit une maison ou un bureau plus confortable et plus économe en énergie. Que vous planifiiez une rénovation ou construisiez une nouvelle habitation, choisissez les coupoles fiables et de qualité de Skylux. | https://skylux.eu/fr/products/coupole-1200x1800?variant=49193083732301 | https://skylux.eu/cdn/shop/files/download_27bf6973-9640-435e-a93c-4ffc0fa2f0f9.jpg?v=1737482039&width=1600 | https://skylux.eu/cdn/shop/files/Skylux-lichtkoepel-120x180-cm-Lichtkoepel.jpg?v=1737486564&width=1600 | https://skylux.eu/cdn/shop/files/400dc924-54f6-47a2-b966-72acdf505529.webp?v=1782971968&width=1600 | https://skylux.eu/cdn/shop/files/e2602eb5-eb77-4594-9287-8563fa6b1ab1.webp?v=1782972066&width=1600 | https://skylux.eu/cdn/shop/files/646b0795-575e-4533-8c4b-b4c41eb259f5.jpg?v=1782972129&width=1600 | //skylux.eu/cdn/shop/files/F_MH_Notice_de_pose__Skylux_PMMA_coupoles.pdf?v=14496508717816058976 | //skylux.eu/cdn/shop/files/F_TD_Dossier_Technique.zip?v=3735489360144844648 | <body> <p id="isPasted">Vous cherchez un moyen d’apporter plus de lumière naturelle dans votre habitation ou votre espace de travail ? Envisagez alors certainement une coupole 1200x1800 de Skylux ! Nos coupoles sont disponibles en différentes dimensions et matériaux, afin que vous puissiez trouver la solution parfaitement adaptée à votre projet. Choisissez entre l’acrylique ou le polycarbonate, des parois simples ou multiples, ainsi que des versions transparentes, opales ou heatstop. De plus, nos coupoles sont également disponibles en versions fixes ou ouvrantes.</p> <p>Dans le cadre d’une rénovation totale ou d’une construction neuve, une costière est nécessaire pour l’installation correcte de la coupole. Heureusement, vous pouvez également sélectionner la costière directement sur cette page. Que vous recherchiez une version fixe ou ouvrante, chez Skylux, nous avons tout ce qu’il vous faut pour trouver la coupole parfaite pour votre projet.</p> <p>En outre, nos coupoles ne sont pas seulement un ajout élégant à chaque espace, elles offrent également une excellente isolation thermique et acoustique. Cela garantit une maison ou un bureau plus confortable et plus économe en énergie. Que vous planifiiez une rénovation ou construisiez une nouvelle habitation, choisissez les coupoles fiables et de qualité de Skylux.<br> </p> </body> | coupole-1200x1800 | 8162584854805 | 49193083732301
Coupoles | Lichtkoepel | Skylux | Coupole Skylux 120x210 cm | Simple paroi (moins isolant - 5,17 W/m²K) / Acrylique (10 fois plus résistant aux chocs que le verre) / Clair * visibilité comme le verre | 19454 | 5412970194545 | 948.65 | Oui | 35-45 | 10.5 | Choisissez clair ou opalin ou Heatstop | Clair * visibilité comme le verre | Nombre de parois | Simple paroi (moins isolant - 5,17 W/m²K) | Matériau | Acrylique (10 fois plus résistant aux chocs que le verre) | 1200 x 2100 mm | 2100 | 1200 |  |  | 2.72 | Rectangulaire | [9 empty] | D |  |  | Pour les pièces chauffées nous recommandons au minimum une coupole à 3 parois pour une isolation optimale. | Vous cherchez un moyen d’apporter plus de lumière naturelle dans votre habitation ou votre espace de travail ? Pensez alors certainement à une coupole 1200x2100 de Skylux ! Nos coupoles sont disponibles en différentes dimensions et matériaux, afin que vous puissiez trouver la solution parfaitement adaptée à votre projet. Choisissez entre l’acrylique ou le polycarbonate, des parois simples ou multiples, ainsi que des versions transparentes, opales ou heatstop. De plus, nos coupoles sont également disponibles en versions fixes ou ouvrantes. Dans le cadre d’une rénovation totale ou d’une construction neuve, une costière est requise pour l’installation correcte de la coupole. Heureusement, vous pouvez également sélectionner la costière directement sur cette page. Que vous recherchiez une version fixe ou ouvrante, chez Skylux, nous avons tout ce qu’il vous faut pour trouver la coupole parfaite pour votre projet. En outre, nos coupoles ne constituent pas seulement un ajout élégant à chaque espace, elles offrent aussi une excellente isolation thermique et acoustique. Cela garantit une maison ou un bureau plus confortable et plus économe en énergie. Que vous planifiiez une rénovation ou construisiez une nouvelle habitation, choisissez les coupoles fiables et de qualité de Skylux. | https://skylux.eu/fr/products/coupole-1200x2100?variant=49193083765069 | https://skylux.eu/cdn/shop/files/download_462a8272-e4e9-40bc-9ccc-5a65f3a2938d.jpg?v=1737481760&width=1600 | https://skylux.eu/cdn/shop/files/Skylux-lichtkoepel-120x210-cm-Lichtkoepel.jpg?v=1737486557&width=1600 | https://skylux.eu/cdn/shop/files/400dc924-54f6-47a2-b966-72acdf505529.webp?v=1782971968&width=1600 | https://skylux.eu/cdn/shop/files/e2602eb5-eb77-4594-9287-8563fa6b1ab1.webp?v=1782972066&width=1600 | https://skylux.eu/cdn/shop/files/646b0795-575e-4533-8c4b-b4c41eb259f5.jpg?v=1782972129&width=1600 | //skylux.eu/cdn/shop/files/F_MH_Notice_de_pose__Skylux_PMMA_coupoles.pdf?v=14496508717816058976 | //skylux.eu/cdn/shop/files/F_TD_Dossier_Technique.zip?v=3735489360144844648 | <body> <p id="isPasted">Vous cherchez un moyen d’apporter plus de lumière naturelle dans votre habitation ou votre espace de travail ? Pensez alors certainement à une coupole 1200x2100 de Skylux ! Nos coupoles sont disponibles en différentes dimensions et matériaux, afin que vous puissiez trouver la solution parfaitement adaptée à votre projet. Choisissez entre l’acrylique ou le polycarbonate, des parois simples ou multiples, ainsi que des versions transparentes, opales ou heatstop. De plus, nos coupoles sont également disponibles en versions fixes ou ouvrantes.</p> <p>Dans le cadre d’une rénovation totale ou d’une construction neuve, une costière est requise pour l’installation correcte de la coupole. Heureusement, vous pouvez également sélectionner la costière directement sur cette page. Que vous recherchiez une version fixe ou ouvrante, chez Skylux, nous avons tout ce qu’il vous faut pour trouver la coupole parfaite pour votre projet.</p> <p>En outre, nos coupoles ne constituent pas seulement un ajout élégant à chaque espace, elles offrent aussi une excellente isolation thermique et acoustique. Cela garantit une maison ou un bureau plus confortable et plus économe en énergie. Que vous planifiiez une rénovation ou construisiez une nouvelle habitation, choisissez les coupoles fiables et de qualité de Skylux.<br> </p> </body> | coupole-1200x2100 | 8162584723733 | 49193083765069
Coupoles | Lichtkoepel | Skylux | Coupole Skylux 120x210 cm | Simple paroi (moins isolant - 5,17 W/m²K) / Polycarbonate (250 fois plus résistant aux chocs que le verre) / Clair * visibilité comme le verre | 24403 | 5412970244035 | 1506.45 | Oui | 35-45 | 18.55 | Choisissez clair ou opalin ou Heatstop | Clair * visibilité comme le verre | Nombre de parois | Simple paroi (moins isolant - 5,17 W/m²K) | Matériau | Polycarbonate (250 fois plus résistant aux chocs que le verre) | 1200 x 2100 mm | 2100 | 1200 |  |  | 2.72 | Rectangulaire | [9 empty] | D |  |  | Pour les pièces chauffées nous recommandons au minimum une coupole à 3 parois pour une isolation optimale. | Vous cherchez un moyen d’apporter plus de lumière naturelle dans votre habitation ou votre espace de travail ? Pensez alors certainement à une coupole 1200x2100 de Skylux ! Nos coupoles sont disponibles en différentes dimensions et matériaux, afin que vous puissiez trouver la solution parfaitement adaptée à votre projet. Choisissez entre l’acrylique ou le polycarbonate, des parois simples ou multiples, ainsi que des versions transparentes, opales ou heatstop. De plus, nos coupoles sont également disponibles en versions fixes ou ouvrantes. Dans le cadre d’une rénovation totale ou d’une construction neuve, une costière est requise pour l’installation correcte de la coupole. Heureusement, vous pouvez également sélectionner la costière directement sur cette page. Que vous recherchiez une version fixe ou ouvrante, chez Skylux, nous avons tout ce qu’il vous faut pour trouver la coupole parfaite pour votre projet. En outre, nos coupoles ne constituent pas seulement un ajout élégant à chaque espace, elles offrent aussi une excellente isolation thermique et acoustique. Cela garantit une maison ou un bureau plus confortable et plus économe en énergie. Que vous planifiiez une rénovation ou construisiez une nouvelle habitation, choisissez les coupoles fiables et de qualité de Skylux. | https://skylux.eu/fr/products/coupole-1200x2100?variant=49193083830605 | https://skylux.eu/cdn/shop/files/download_fb1fb594-6e05-4328-a772-e2917dfdf42e.jpg?v=1737481775&width=1600 | https://skylux.eu/cdn/shop/files/Skylux-lichtkoepel-120x210-cm-Lichtkoepel.jpg?v=1737486557&width=1600 | https://skylux.eu/cdn/shop/files/400dc924-54f6-47a2-b966-72acdf505529.webp?v=1782971968&width=1600 | https://skylux.eu/cdn/shop/files/e2602eb5-eb77-4594-9287-8563fa6b1ab1.webp?v=1782972066&width=1600 | https://skylux.eu/cdn/shop/files/646b0795-575e-4533-8c4b-b4c41eb259f5.jpg?v=1782972129&width=1600 | //skylux.eu/cdn/shop/files/F_MH_Notice_de_pose__Skylux_PMMA_coupoles.pdf?v=14496508717816058976 | //skylux.eu/cdn/shop/files/F_TD_Dossier_Technique.zip?v=3735489360144844648 | <body> <p id="isPasted">Vous cherchez un moyen d’apporter plus de lumière naturelle dans votre habitation ou votre espace de travail ? Pensez alors certainement à une coupole 1200x2100 de Skylux ! Nos coupoles sont disponibles en différentes dimensions et matériaux, afin que vous puissiez trouver la solution parfaitement adaptée à votre projet. Choisissez entre l’acrylique ou le polycarbonate, des parois simples ou multiples, ainsi que des versions transparentes, opales ou heatstop. De plus, nos coupoles sont également disponibles en versions fixes ou ouvrantes.</p> <p>Dans le cadre d’une rénovation totale ou d’une construction neuve, une costière est requise pour l’installation correcte de la coupole. Heureusement, vous pouvez également sélectionner la costière directement sur cette page. Que vous recherchiez une version fixe ou ouvrante, chez Skylux, nous avons tout ce qu’il vous faut pour trouver la coupole parfaite pour votre projet.</p> <p>En outre, nos coupoles ne constituent pas seulement un ajout élégant à chaque espace, elles offrent aussi une excellente isolation thermique et acoustique. Cela garantit une maison ou un bureau plus confortable et plus économe en énergie. Que vous planifiiez une rénovation ou construisiez une nouvelle habitation, choisissez les coupoles fiables et de qualité de Skylux.<br> </p> </body> | coupole-1200x2100 | 8162584723733 | 49193083830605
Coupoles | Lichtkoepel | Skylux | Coupole Skylux 120x210 cm | Double paroi (2,90 W/m²K) / Acrylique (10 fois plus résistant aux chocs que le verre) / Clair * visibilité comme le verre | 19237 | 5412970192374 | 1622.65 | Oui | 35-45 | 25.7 | Choisissez clair ou opalin ou Heatstop | Clair * visibilité comme le verre | Nombre de parois | Double paroi (2,90 W/m²K) | Matériau | Acrylique (10 fois plus résistant aux chocs que le verre) | 1200 x 2100 mm | 2100 | 1200 |  |  | 2.72 | Rectangulaire | [9 empty] | D |  |  | Pour les pièces chauffées nous recommandons au minimum une coupole à 3 parois pour une isolation optimale. | Vous cherchez un moyen d’apporter plus de lumière naturelle dans votre habitation ou votre espace de travail ? Pensez alors certainement à une coupole 1200x2100 de Skylux ! Nos coupoles sont disponibles en différentes dimensions et matériaux, afin que vous puissiez trouver la solution parfaitement adaptée à votre projet. Choisissez entre l’acrylique ou le polycarbonate, des parois simples ou multiples, ainsi que des versions transparentes, opales ou heatstop. De plus, nos coupoles sont également disponibles en versions fixes ou ouvrantes. Dans le cadre d’une rénovation totale ou d’une construction neuve, une costière est requise pour l’installation correcte de la coupole. Heureusement, vous pouvez également sélectionner la costière directement sur cette page. Que vous recherchiez une version fixe ou ouvrante, chez Skylux, nous avons tout ce qu’il vous faut pour trouver la coupole parfaite pour votre projet. En outre, nos coupoles ne constituent pas seulement un ajout élégant à chaque espace, elles offrent aussi une excellente isolation thermique et acoustique. Cela garantit une maison ou un bureau plus confortable et plus économe en énergie. Que vous planifiiez une rénovation ou construisiez une nouvelle habitation, choisissez les coupoles fiables et de qualité de Skylux. | https://skylux.eu/fr/products/coupole-1200x2100?variant=49193083896141 | https://skylux.eu/cdn/shop/files/download_dd1ee5f4-4188-4238-a627-f641bcccbb28.jpg?v=1737481790&width=1600 | https://skylux.eu/cdn/shop/files/Skylux-lichtkoepel-120x210-cm-Lichtkoepel.jpg?v=1737486557&width=1600 | https://skylux.eu/cdn/shop/files/400dc924-54f6-47a2-b966-72acdf505529.webp?v=1782971968&width=1600 | https://skylux.eu/cdn/shop/files/e2602eb5-eb77-4594-9287-8563fa6b1ab1.webp?v=1782972066&width=1600 | https://skylux.eu/cdn/shop/files/646b0795-575e-4533-8c4b-b4c41eb259f5.jpg?v=1782972129&width=1600 | //skylux.eu/cdn/shop/files/F_MH_Notice_de_pose__Skylux_PMMA_coupoles.pdf?v=14496508717816058976 | //skylux.eu/cdn/shop/files/F_TD_Dossier_Technique.zip?v=3735489360144844648 | <body> <p id="isPasted">Vous cherchez un moyen d’apporter plus de lumière naturelle dans votre habitation ou votre espace de travail ? Pensez alors certainement à une coupole 1200x2100 de Skylux ! Nos coupoles sont disponibles en différentes dimensions et matériaux, afin que vous puissiez trouver la solution parfaitement adaptée à votre projet. Choisissez entre l’acrylique ou le polycarbonate, des parois simples ou multiples, ainsi que des versions transparentes, opales ou heatstop. De plus, nos coupoles sont également disponibles en versions fixes ou ouvrantes.</p> <p>Dans le cadre d’une rénovation totale ou d’une construction neuve, une costière est requise pour l’installation correcte de la coupole. Heureusement, vous pouvez également sélectionner la costière directement sur cette page. Que vous recherchiez une version fixe ou ouvrante, chez Skylux, nous avons tout ce qu’il vous faut pour trouver la coupole parfaite pour votre projet.</p> <p>En outre, nos coupoles ne constituent pas seulement un ajout élégant à chaque espace, elles offrent aussi une excellente isolation thermique et acoustique. Cela garantit une maison ou un bureau plus confortable et plus économe en énergie. Que vous planifiiez une rénovation ou construisiez une nouvelle habitation, choisissez les coupoles fiables et de qualité de Skylux.<br> </p> </body> | coupole-1200x2100 | 8162584723733 | 49193083896141
Coupoles | Lichtkoepel | Skylux | Coupole Skylux 120x210 cm | Double paroi (2,90 W/m²K) / Polycarbonate (250 fois plus résistant aux chocs que le verre) / Clair * visibilité comme le verre | 20165 | 5412970201656 | 2180.45 | Oui | 35-45 | 27.75 | Choisissez clair ou opalin ou Heatstop | Clair * visibilité comme le verre | Nombre de parois | Double paroi (2,90 W/m²K) | Matériau | Polycarbonate (250 fois plus résistant aux chocs que le verre) | 1200 x 2100 mm | 2100 | 1200 |  |  | 2.72 | Rectangulaire | [9 empty] | D |  |  | Pour les pièces chauffées nous recommandons au minimum une coupole à 3 parois pour une isolation optimale. | Vous cherchez un moyen d’apporter plus de lumière naturelle dans votre habitation ou votre espace de travail ? Pensez alors certainement à une coupole 1200x2100 de Skylux ! Nos coupoles sont disponibles en différentes dimensions et matériaux, afin que vous puissiez trouver la solution parfaitement adaptée à votre projet. Choisissez entre l’acrylique ou le polycarbonate, des parois simples ou multiples, ainsi que des versions transparentes, opales ou heatstop. De plus, nos coupoles sont également disponibles en versions fixes ou ouvrantes. Dans le cadre d’une rénovation totale ou d’une construction neuve, une costière est requise pour l’installation correcte de la coupole. Heureusement, vous pouvez également sélectionner la costière directement sur cette page. Que vous recherchiez une version fixe ou ouvrante, chez Skylux, nous avons tout ce qu’il vous faut pour trouver la coupole parfaite pour votre projet. En outre, nos coupoles ne constituent pas seulement un ajout élégant à chaque espace, elles offrent aussi une excellente isolation thermique et acoustique. Cela garantit une maison ou un bureau plus confortable et plus économe en énergie. Que vous planifiiez une rénovation ou construisiez une nouvelle habitation, choisissez les coupoles fiables et de qualité de Skylux. | https://skylux.eu/fr/products/coupole-1200x2100?variant=49193083961677 | https://skylux.eu/cdn/shop/files/download_a55cc2f6-5f75-4806-bb2b-642c492882c7.jpg?v=1737481805&width=1600 | https://skylux.eu/cdn/shop/files/Skylux-lichtkoepel-120x210-cm-Lichtkoepel.jpg?v=1737486557&width=1600 | https://skylux.eu/cdn/shop/files/400dc924-54f6-47a2-b966-72acdf505529.webp?v=1782971968&width=1600 | https://skylux.eu/cdn/shop/files/e2602eb5-eb77-4594-9287-8563fa6b1ab1.webp?v=1782972066&width=1600 | https://skylux.eu/cdn/shop/files/646b0795-575e-4533-8c4b-b4c41eb259f5.jpg?v=1782972129&width=1600 | //skylux.eu/cdn/shop/files/F_MH_Notice_de_pose__Skylux_PMMA_coupoles.pdf?v=14496508717816058976 | //skylux.eu/cdn/shop/files/F_TD_Dossier_Technique.zip?v=3735489360144844648 | <body> <p id="isPasted">Vous cherchez un moyen d’apporter plus de lumière naturelle dans votre habitation ou votre espace de travail ? Pensez alors certainement à une coupole 1200x2100 de Skylux ! Nos coupoles sont disponibles en différentes dimensions et matériaux, afin que vous puissiez trouver la solution parfaitement adaptée à votre projet. Choisissez entre l’acrylique ou le polycarbonate, des parois simples ou multiples, ainsi que des versions transparentes, opales ou heatstop. De plus, nos coupoles sont également disponibles en versions fixes ou ouvrantes.</p> <p>Dans le cadre d’une rénovation totale ou d’une construction neuve, une costière est requise pour l’installation correcte de la coupole. Heureusement, vous pouvez également sélectionner la costière directement sur cette page. Que vous recherchiez une version fixe ou ouvrante, chez Skylux, nous avons tout ce qu’il vous faut pour trouver la coupole parfaite pour votre projet.</p> <p>En outre, nos coupoles ne constituent pas seulement un ajout élégant à chaque espace, elles offrent aussi une excellente isolation thermique et acoustique. Cela garantit une maison ou un bureau plus confortable et plus économe en énergie. Que vous planifiiez une rénovation ou construisiez une nouvelle habitation, choisissez les coupoles fiables et de qualité de Skylux.<br> </p> </body> | coupole-1200x2100 | 8162584723733 | 49193083961677
Coupoles | Lichtkoepel | Skylux | Coupole Skylux 120x210 cm | Triple paroi (1.70 W/m²K) Choisissez cette version ou supérieure pour une pièce chauffée ! / Acrylique (10 fois plus résistant aux chocs que le verre) / Clair * visibilité comme le verre | 21486 | 5412970214861 | 2296.6 | Oui | 35-45 | 36.1 | Choisissez clair ou opalin ou Heatstop | Clair * visibilité comme le verre | Nombre de parois | Triple paroi (1.70 W/m²K) Choisissez cette version ou supérieure pour une pièce chauffée ! | Matériau | Acrylique (10 fois plus résistant aux chocs que le verre) | 1200 x 2100 mm | 2100 | 1200 |  |  | 2.72 | Rectangulaire | [9 empty] | D |  |  | Pour les pièces chauffées nous recommandons au minimum une coupole à 3 parois pour une isolation optimale. | Vous cherchez un moyen d’apporter plus de lumière naturelle dans votre habitation ou votre espace de travail ? Pensez alors certainement à une coupole 1200x2100 de Skylux ! Nos coupoles sont disponibles en différentes dimensions et matériaux, afin que vous puissiez trouver la solution parfaitement adaptée à votre projet. Choisissez entre l’acrylique ou le polycarbonate, des parois simples ou multiples, ainsi que des versions transparentes, opales ou heatstop. De plus, nos coupoles sont également disponibles en versions fixes ou ouvrantes. Dans le cadre d’une rénovation totale ou d’une construction neuve, une costière est requise pour l’installation correcte de la coupole. Heureusement, vous pouvez également sélectionner la costière directement sur cette page. Que vous recherchiez une version fixe ou ouvrante, chez Skylux, nous avons tout ce qu’il vous faut pour trouver la coupole parfaite pour votre projet. En outre, nos coupoles ne constituent pas seulement un ajout élégant à chaque espace, elles offrent aussi une excellente isolation thermique et acoustique. Cela garantit une maison ou un bureau plus confortable et plus économe en énergie. Que vous planifiiez une rénovation ou construisiez une nouvelle habitation, choisissez les coupoles fiables et de qualité de Skylux. | https://skylux.eu/fr/products/coupole-1200x2100?variant=49193084059981 | https://skylux.eu/cdn/shop/files/download_7f54abae-2d44-42d9-baf2-45f4077fb3bb.jpg?v=1737481827&width=1600 | https://skylux.eu/cdn/shop/files/Skylux-lichtkoepel-120x210-cm-Lichtkoepel.jpg?v=1737486557&width=1600 | https://skylux.eu/cdn/shop/files/400dc924-54f6-47a2-b966-72acdf505529.webp?v=1782971968&width=1600 | https://skylux.eu/cdn/shop/files/e2602eb5-eb77-4594-9287-8563fa6b1ab1.webp?v=1782972066&width=1600 | https://skylux.eu/cdn/shop/files/646b0795-575e-4533-8c4b-b4c41eb259f5.jpg?v=1782972129&width=1600 | //skylux.eu/cdn/shop/files/F_MH_Notice_de_pose__Skylux_PMMA_coupoles.pdf?v=14496508717816058976 | //skylux.eu/cdn/shop/files/F_TD_Dossier_Technique.zip?v=3735489360144844648 | <body> <p id="isPasted">Vous cherchez un moyen d’apporter plus de lumière naturelle dans votre habitation ou votre espace de travail ? Pensez alors certainement à une coupole 1200x2100 de Skylux ! Nos coupoles sont disponibles en différentes dimensions et matériaux, afin que vous puissiez trouver la solution parfaitement adaptée à votre projet. Choisissez entre l’acrylique ou le polycarbonate, des parois simples ou multiples, ainsi que des versions transparentes, opales ou heatstop. De plus, nos coupoles sont également disponibles en versions fixes ou ouvrantes.</p> <p>Dans le cadre d’une rénovation totale ou d’une construction neuve, une costière est requise pour l’installation correcte de la coupole. Heureusement, vous pouvez également sélectionner la costière directement sur cette page. Que vous recherchiez une version fixe ou ouvrante, chez Skylux, nous avons tout ce qu’il vous faut pour trouver la coupole parfaite pour votre projet.</p> <p>En outre, nos coupoles ne constituent pas seulement un ajout élégant à chaque espace, elles offrent aussi une excellente isolation thermique et acoustique. Cela garantit une maison ou un bureau plus confortable et plus économe en énergie. Que vous planifiiez une rénovation ou construisiez une nouvelle habitation, choisissez les coupoles fiables et de qualité de Skylux.<br> </p> </body> | coupole-1200x2100 | 8162584723733 | 49193084059981
Coupoles | Lichtkoepel | Skylux | Coupole Skylux 120x210 cm | Triple paroi (1.70 W/m²K) Choisissez cette version ou supérieure pour une pièce chauffée ! / Polycarbonate (250 fois plus résistant aux chocs que le verre) / Clair * visibilité comme le verre | 23891 | 5412970238911 | 2854.4 | Oui | 35-45 | 40.13 | Choisissez clair ou opalin ou Heatstop | Clair * visibilité comme le verre | Nombre de parois | Triple paroi (1.70 W/m²K) Choisissez cette version ou supérieure pour une pièce chauffée ! | Matériau | Polycarbonate (250 fois plus résistant aux chocs que le verre) | 1200 x 2100 mm | 2100 | 1200 |  |  | 2.72 | Rectangulaire | [9 empty] | D |  |  | Pour les pièces chauffées nous recommandons au minimum une coupole à 3 parois pour une isolation optimale. | Vous cherchez un moyen d’apporter plus de lumière naturelle dans votre habitation ou votre espace de travail ? Pensez alors certainement à une coupole 1200x2100 de Skylux ! Nos coupoles sont disponibles en différentes dimensions et matériaux, afin que vous puissiez trouver la solution parfaitement adaptée à votre projet. Choisissez entre l’acrylique ou le polycarbonate, des parois simples ou multiples, ainsi que des versions transparentes, opales ou heatstop. De plus, nos coupoles sont également disponibles en versions fixes ou ouvrantes. Dans le cadre d’une rénovation totale ou d’une construction neuve, une costière est requise pour l’installation correcte de la coupole. Heureusement, vous pouvez également sélectionner la costière directement sur cette page. Que vous recherchiez une version fixe ou ouvrante, chez Skylux, nous avons tout ce qu’il vous faut pour trouver la coupole parfaite pour votre projet. En outre, nos coupoles ne constituent pas seulement un ajout élégant à chaque espace, elles offrent aussi une excellente isolation thermique et acoustique. Cela garantit une maison ou un bureau plus confortable et plus économe en énergie. Que vous planifiiez une rénovation ou construisiez une nouvelle habitation, choisissez les coupoles fiables et de qualité de Skylux. | https://skylux.eu/fr/products/coupole-1200x2100?variant=49193084125517 | https://skylux.eu/cdn/shop/files/download_6bdb6dea-91de-4986-a5b4-f1ab88103782.jpg?v=1737481842&width=1600 | https://skylux.eu/cdn/shop/files/Skylux-lichtkoepel-120x210-cm-Lichtkoepel.jpg?v=1737486557&width=1600 | https://skylux.eu/cdn/shop/files/400dc924-54f6-47a2-b966-72acdf505529.webp?v=1782971968&width=1600 | https://skylux.eu/cdn/shop/files/e2602eb5-eb77-4594-9287-8563fa6b1ab1.webp?v=1782972066&width=1600 | https://skylux.eu/cdn/shop/files/646b0795-575e-4533-8c4b-b4c41eb259f5.jpg?v=1782972129&width=1600 | //skylux.eu/cdn/shop/files/F_MH_Notice_de_pose__Skylux_PMMA_coupoles.pdf?v=14496508717816058976 | //skylux.eu/cdn/shop/files/F_TD_Dossier_Technique.zip?v=3735489360144844648 | <body> <p id="isPasted">Vous cherchez un moyen d’apporter plus de lumière naturelle dans votre habitation ou votre espace de travail ? Pensez alors certainement à une coupole 1200x2100 de Skylux ! Nos coupoles sont disponibles en différentes dimensions et matériaux, afin que vous puissiez trouver la solution parfaitement adaptée à votre projet. Choisissez entre l’acrylique ou le polycarbonate, des parois simples ou multiples, ainsi que des versions transparentes, opales ou heatstop. De plus, nos coupoles sont également disponibles en versions fixes ou ouvrantes.</p> <p>Dans le cadre d’une rénovation totale ou d’une construction neuve, une costière est requise pour l’installation correcte de la coupole. Heureusement, vous pouvez également sélectionner la costière directement sur cette page. Que vous recherchiez une version fixe ou ouvrante, chez Skylux, nous avons tout ce qu’il vous faut pour trouver la coupole parfaite pour votre projet.</p> <p>En outre, nos coupoles ne constituent pas seulement un ajout élégant à chaque espace, elles offrent aussi une excellente isolation thermique et acoustique. Cela garantit une maison ou un bureau plus confortable et plus économe en énergie. Que vous planifiiez une rénovation ou construisiez une nouvelle habitation, choisissez les coupoles fiables et de qualité de Skylux.<br> </p> </body> | coupole-1200x2100 | 8162584723733 | 49193084125517
Coupoles | Lichtkoepel | Skylux | Coupole Skylux 120x210 cm | Quadruple paroi (1,28 W/m²K) / Acrylique (10 fois plus résistant aux chocs que le verre) / Clair * visibilité comme le verre | 80475 | 5412970804758 | 2970.55 | Oui | 35-45 | 43.72 | Choisissez clair ou opalin ou Heatstop | Clair * visibilité comme le verre | Nombre de parois | Quadruple paroi (1,28 W/m²K) | Matériau | Acrylique (10 fois plus résistant aux chocs que le verre) | 1200 x 2100 mm | 2100 | 1200 |  |  | 2.72 | Rectangulaire | [9 empty] | D |  |  | Pour les pièces chauffées nous recommandons au minimum une coupole à 3 parois pour une isolation optimale. | Vous cherchez un moyen d’apporter plus de lumière naturelle dans votre habitation ou votre espace de travail ? Pensez alors certainement à une coupole 1200x2100 de Skylux ! Nos coupoles sont disponibles en différentes dimensions et matériaux, afin que vous puissiez trouver la solution parfaitement adaptée à votre projet. Choisissez entre l’acrylique ou le polycarbonate, des parois simples ou multiples, ainsi que des versions transparentes, opales ou heatstop. De plus, nos coupoles sont également disponibles en versions fixes ou ouvrantes. Dans le cadre d’une rénovation totale ou d’une construction neuve, une costière est requise pour l’installation correcte de la coupole. Heureusement, vous pouvez également sélectionner la costière directement sur cette page. Que vous recherchiez une version fixe ou ouvrante, chez Skylux, nous avons tout ce qu’il vous faut pour trouver la coupole parfaite pour votre projet. En outre, nos coupoles ne constituent pas seulement un ajout élégant à chaque espace, elles offrent aussi une excellente isolation thermique et acoustique. Cela garantit une maison ou un bureau plus confortable et plus économe en énergie. Que vous planifiiez une rénovation ou construisiez une nouvelle habitation, choisissez les coupoles fiables et de qualité de Skylux. | https://skylux.eu/fr/products/coupole-1200x2100?variant=49193084223821 | https://skylux.eu/cdn/shop/files/download_d15efe54-1adf-4e77-b683-679bfaee7775.jpg?v=1737481864&width=1600 | https://skylux.eu/cdn/shop/files/Skylux-lichtkoepel-120x210-cm-Lichtkoepel.jpg?v=1737486557&width=1600 | https://skylux.eu/cdn/shop/files/400dc924-54f6-47a2-b966-72acdf505529.webp?v=1782971968&width=1600 | https://skylux.eu/cdn/shop/files/e2602eb5-eb77-4594-9287-8563fa6b1ab1.webp?v=1782972066&width=1600 | https://skylux.eu/cdn/shop/files/646b0795-575e-4533-8c4b-b4c41eb259f5.jpg?v=1782972129&width=1600 | //skylux.eu/cdn/shop/files/F_MH_Notice_de_pose__Skylux_PMMA_coupoles.pdf?v=14496508717816058976 | //skylux.eu/cdn/shop/files/F_TD_Dossier_Technique.zip?v=3735489360144844648 | <body> <p id="isPasted">Vous cherchez un moyen d’apporter plus de lumière naturelle dans votre habitation ou votre espace de travail ? Pensez alors certainement à une coupole 1200x2100 de Skylux ! Nos coupoles sont disponibles en différentes dimensions et matériaux, afin que vous puissiez trouver la solution parfaitement adaptée à votre projet. Choisissez entre l’acrylique ou le polycarbonate, des parois simples ou multiples, ainsi que des versions transparentes, opales ou heatstop. De plus, nos coupoles sont également disponibles en versions fixes ou ouvrantes.</p> <p>Dans le cadre d’une rénovation totale ou d’une construction neuve, une costière est requise pour l’installation correcte de la coupole. Heureusement, vous pouvez également sélectionner la costière directement sur cette page. Que vous recherchiez une version fixe ou ouvrante, chez Skylux, nous avons tout ce qu’il vous faut pour trouver la coupole parfaite pour votre projet.</p> <p>En outre, nos coupoles ne constituent pas seulement un ajout élégant à chaque espace, elles offrent aussi une excellente isolation thermique et acoustique. Cela garantit une maison ou un bureau plus confortable et plus économe en énergie. Que vous planifiiez une rénovation ou construisiez une nouvelle habitation, choisissez les coupoles fiables et de qualité de Skylux.<br> </p> </body> | coupole-1200x2100 | 8162584723733 | 49193084223821
Coupoles | Lichtkoepel | Skylux | Coupole Skylux 120x210 cm | Quadruple paroi (1,28 W/m²K) / Polycarbonate (250 fois plus résistant aux chocs que le verre) / Clair * visibilité comme le verre | 72966 | 5412970729662 | 3528.4 | Oui | 35-45 | 50.65 | Choisissez clair ou opalin ou Heatstop | Clair * visibilité comme le verre | Nombre de parois | Quadruple paroi (1,28 W/m²K) | Matériau | Polycarbonate (250 fois plus résistant aux chocs que le verre) | 1200 x 2100 mm | 2100 | 1200 |  |  | 2.72 | Rectangulaire | [9 empty] | D |  |  | Pour les pièces chauffées nous recommandons au minimum une coupole à 3 parois pour une isolation optimale. | Vous cherchez un moyen d’apporter plus de lumière naturelle dans votre habitation ou votre espace de travail ? Pensez alors certainement à une coupole 1200x2100 de Skylux ! Nos coupoles sont disponibles en différentes dimensions et matériaux, afin que vous puissiez trouver la solution parfaitement adaptée à votre projet. Choisissez entre l’acrylique ou le polycarbonate, des parois simples ou multiples, ainsi que des versions transparentes, opales ou heatstop. De plus, nos coupoles sont également disponibles en versions fixes ou ouvrantes. Dans le cadre d’une rénovation totale ou d’une construction neuve, une costière est requise pour l’installation correcte de la coupole. Heureusement, vous pouvez également sélectionner la costière directement sur cette page. Que vous recherchiez une version fixe ou ouvrante, chez Skylux, nous avons tout ce qu’il vous faut pour trouver la coupole parfaite pour votre projet. En outre, nos coupoles ne constituent pas seulement un ajout élégant à chaque espace, elles offrent aussi une excellente isolation thermique et acoustique. Cela garantit une maison ou un bureau plus confortable et plus économe en énergie. Que vous planifiiez une rénovation ou construisiez une nouvelle habitation, choisissez les coupoles fiables et de qualité de Skylux. | https://skylux.eu/fr/products/coupole-1200x2100?variant=49193084322125 | https://skylux.eu/cdn/shop/files/download_8d6ade18-1910-497f-821d-cd69e98f26fd.jpg?v=1737481878&width=1600 | https://skylux.eu/cdn/shop/files/Skylux-lichtkoepel-120x210-cm-Lichtkoepel.jpg?v=1737486557&width=1600 | https://skylux.eu/cdn/shop/files/400dc924-54f6-47a2-b966-72acdf505529.webp?v=1782971968&width=1600 | https://skylux.eu/cdn/shop/files/e2602eb5-eb77-4594-9287-8563fa6b1ab1.webp?v=1782972066&width=1600 | https://skylux.eu/cdn/shop/files/646b0795-575e-4533-8c4b-b4c41eb259f5.jpg?v=1782972129&width=1600 | //skylux.eu/cdn/shop/files/F_MH_Notice_de_pose__Skylux_PMMA_coupoles.pdf?v=14496508717816058976 | //skylux.eu/cdn/shop/files/F_TD_Dossier_Technique.zip?v=3735489360144844648 | <body> <p id="isPasted">Vous cherchez un moyen d’apporter plus de lumière naturelle dans votre habitation ou votre espace de travail ? Pensez alors certainement à une coupole 1200x2100 de Skylux ! Nos coupoles sont disponibles en différentes dimensions et matériaux, afin que vous puissiez trouver la solution parfaitement adaptée à votre projet. Choisissez entre l’acrylique ou le polycarbonate, des parois simples ou multiples, ainsi que des versions transparentes, opales ou heatstop. De plus, nos coupoles sont également disponibles en versions fixes ou ouvrantes.</p> <p>Dans le cadre d’une rénovation totale ou d’une construction neuve, une costière est requise pour l’installation correcte de la coupole. Heureusement, vous pouvez également sélectionner la costière directement sur cette page. Que vous recherchiez une version fixe ou ouvrante, chez Skylux, nous avons tout ce qu’il vous faut pour trouver la coupole parfaite pour votre projet.</p> <p>En outre, nos coupoles ne constituent pas seulement un ajout élégant à chaque espace, elles offrent aussi une excellente isolation thermique et acoustique. Cela garantit une maison ou un bureau plus confortable et plus économe en énergie. Que vous planifiiez une rénovation ou construisiez une nouvelle habitation, choisissez les coupoles fiables et de qualité de Skylux.<br> </p> </body> | coupole-1200x2100 | 8162584723733 | 49193084322125
Coupoles | Lichtkoepel | Skylux | Coupole Skylux 120x210 cm | Simple paroi (moins isolant - 5,17 W/m²K) / Acrylique (10 fois plus résistant aux chocs que le verre) / Opale * (verre dépoli) non transparent | 26075 | 5412970260752 | 948.65 | Oui | 35-45 | 10.5 | Choisissez clair ou opalin ou Heatstop | Opale * (verre dépoli) non transparent | Nombre de parois | Simple paroi (moins isolant - 5,17 W/m²K) | Matériau | Acrylique (10 fois plus résistant aux chocs que le verre) | 1200 x 2100 mm | 2100 | 1200 |  |  | 2.72 | Rectangulaire | [9 empty] | D |  |  | Pour les pièces chauffées nous recommandons au minimum une coupole à 3 parois pour une isolation optimale. | Vous cherchez un moyen d’apporter plus de lumière naturelle dans votre habitation ou votre espace de travail ? Pensez alors certainement à une coupole 1200x2100 de Skylux ! Nos coupoles sont disponibles en différentes dimensions et matériaux, afin que vous puissiez trouver la solution parfaitement adaptée à votre projet. Choisissez entre l’acrylique ou le polycarbonate, des parois simples ou multiples, ainsi que des versions transparentes, opales ou heatstop. De plus, nos coupoles sont également disponibles en versions fixes ou ouvrantes. Dans le cadre d’une rénovation totale ou d’une construction neuve, une costière est requise pour l’installation correcte de la coupole. Heureusement, vous pouvez également sélectionner la costière directement sur cette page. Que vous recherchiez une version fixe ou ouvrante, chez Skylux, nous avons tout ce qu’il vous faut pour trouver la coupole parfaite pour votre projet. En outre, nos coupoles ne constituent pas seulement un ajout élégant à chaque espace, elles offrent aussi une excellente isolation thermique et acoustique. Cela garantit une maison ou un bureau plus confortable et plus économe en énergie. Que vous planifiiez une rénovation ou construisiez une nouvelle habitation, choisissez les coupoles fiables et de qualité de Skylux. | https://skylux.eu/fr/products/coupole-1200x2100?variant=49193083797837 | https://skylux.eu/cdn/shop/files/download_587a56cf-7e07-4c00-b86e-679e660d8cb2.jpg?v=1737481768&width=1600 | https://skylux.eu/cdn/shop/files/Skylux-lichtkoepel-120x210-cm-Lichtkoepel.jpg?v=1737486557&width=1600 | https://skylux.eu/cdn/shop/files/400dc924-54f6-47a2-b966-72acdf505529.webp?v=1782971968&width=1600 | https://skylux.eu/cdn/shop/files/e2602eb5-eb77-4594-9287-8563fa6b1ab1.webp?v=1782972066&width=1600 | https://skylux.eu/cdn/shop/files/646b0795-575e-4533-8c4b-b4c41eb259f5.jpg?v=1782972129&width=1600 | //skylux.eu/cdn/shop/files/F_MH_Notice_de_pose__Skylux_PMMA_coupoles.pdf?v=14496508717816058976 | //skylux.eu/cdn/shop/files/F_TD_Dossier_Technique.zip?v=3735489360144844648 | <body> <p id="isPasted">Vous cherchez un moyen d’apporter plus de lumière naturelle dans votre habitation ou votre espace de travail ? Pensez alors certainement à une coupole 1200x2100 de Skylux ! Nos coupoles sont disponibles en différentes dimensions et matériaux, afin que vous puissiez trouver la solution parfaitement adaptée à votre projet. Choisissez entre l’acrylique ou le polycarbonate, des parois simples ou multiples, ainsi que des versions transparentes, opales ou heatstop. De plus, nos coupoles sont également disponibles en versions fixes ou ouvrantes.</p> <p>Dans le cadre d’une rénovation totale ou d’une construction neuve, une costière est requise pour l’installation correcte de la coupole. Heureusement, vous pouvez également sélectionner la costière directement sur cette page. Que vous recherchiez une version fixe ou ouvrante, chez Skylux, nous avons tout ce qu’il vous faut pour trouver la coupole parfaite pour votre projet.</p> <p>En outre, nos coupoles ne constituent pas seulement un ajout élégant à chaque espace, elles offrent aussi une excellente isolation thermique et acoustique. Cela garantit une maison ou un bureau plus confortable et plus économe en énergie. Que vous planifiiez une rénovation ou construisiez une nouvelle habitation, choisissez les coupoles fiables et de qualité de Skylux.<br> </p> </body> | coupole-1200x2100 | 8162584723733 | 49193083797837
Coupoles | Lichtkoepel | Skylux | Coupole Skylux 120x210 cm | Double paroi (2,90 W/m²K) / Acrylique (10 fois plus résistant aux chocs que le verre) / Opale * (verre dépoli) non transparent | 18733 | 5412970187332 | 1622.65 | Oui | 35-45 | 20.13 | Choisissez clair ou opalin ou Heatstop | Opale * (verre dépoli) non transparent | Nombre de parois | Double paroi (2,90 W/m²K) | Matériau | Acrylique (10 fois plus résistant aux chocs que le verre) | 1200 x 2100 mm | 2100 | 1200 |  |  | 2.72 | Rectangulaire | [9 empty] | D |  |  | Pour les pièces chauffées nous recommandons au minimum une coupole à 3 parois pour une isolation optimale. | Vous cherchez un moyen d’apporter plus de lumière naturelle dans votre habitation ou votre espace de travail ? Pensez alors certainement à une coupole 1200x2100 de Skylux ! Nos coupoles sont disponibles en différentes dimensions et matériaux, afin que vous puissiez trouver la solution parfaitement adaptée à votre projet. Choisissez entre l’acrylique ou le polycarbonate, des parois simples ou multiples, ainsi que des versions transparentes, opales ou heatstop. De plus, nos coupoles sont également disponibles en versions fixes ou ouvrantes. Dans le cadre d’une rénovation totale ou d’une construction neuve, une costière est requise pour l’installation correcte de la coupole. Heureusement, vous pouvez également sélectionner la costière directement sur cette page. Que vous recherchiez une version fixe ou ouvrante, chez Skylux, nous avons tout ce qu’il vous faut pour trouver la coupole parfaite pour votre projet. En outre, nos coupoles ne constituent pas seulement un ajout élégant à chaque espace, elles offrent aussi une excellente isolation thermique et acoustique. Cela garantit une maison ou un bureau plus confortable et plus économe en énergie. Que vous planifiiez une rénovation ou construisiez une nouvelle habitation, choisissez les coupoles fiables et de qualité de Skylux. | https://skylux.eu/fr/products/coupole-1200x2100?variant=49193083928909 | https://skylux.eu/cdn/shop/files/download_0939b578-9193-4b9f-9eff-960d0956c67e.jpg?v=1737481797&width=1600 | https://skylux.eu/cdn/shop/files/Skylux-lichtkoepel-120x210-cm-Lichtkoepel.jpg?v=1737486557&width=1600 | https://skylux.eu/cdn/shop/files/400dc924-54f6-47a2-b966-72acdf505529.webp?v=1782971968&width=1600 | https://skylux.eu/cdn/shop/files/e2602eb5-eb77-4594-9287-8563fa6b1ab1.webp?v=1782972066&width=1600 | https://skylux.eu/cdn/shop/files/646b0795-575e-4533-8c4b-b4c41eb259f5.jpg?v=1782972129&width=1600 | //skylux.eu/cdn/shop/files/F_MH_Notice_de_pose__Skylux_PMMA_coupoles.pdf?v=14496508717816058976 | //skylux.eu/cdn/shop/files/F_TD_Dossier_Technique.zip?v=3735489360144844648 | <body> <p id="isPasted">Vous cherchez un moyen d’apporter plus de lumière naturelle dans votre habitation ou votre espace de travail ? Pensez alors certainement à une coupole 1200x2100 de Skylux ! Nos coupoles sont disponibles en différentes dimensions et matériaux, afin que vous puissiez trouver la solution parfaitement adaptée à votre projet. Choisissez entre l’acrylique ou le polycarbonate, des parois simples ou multiples, ainsi que des versions transparentes, opales ou heatstop. De plus, nos coupoles sont également disponibles en versions fixes ou ouvrantes.</p> <p>Dans le cadre d’une rénovation totale ou d’une construction neuve, une costière est requise pour l’installation correcte de la coupole. Heureusement, vous pouvez également sélectionner la costière directement sur cette page. Que vous recherchiez une version fixe ou ouvrante, chez Skylux, nous avons tout ce qu’il vous faut pour trouver la coupole parfaite pour votre projet.</p> <p>En outre, nos coupoles ne constituent pas seulement un ajout élégant à chaque espace, elles offrent aussi une excellente isolation thermique et acoustique. Cela garantit une maison ou un bureau plus confortable et plus économe en énergie. Que vous planifiiez une rénovation ou construisiez une nouvelle habitation, choisissez les coupoles fiables et de qualité de Skylux.<br> </p> </body> | coupole-1200x2100 | 8162584723733 | 49193083928909
Coupoles | Lichtkoepel | Skylux | Coupole Skylux 120x210 cm | Double paroi (2,90 W/m²K) / Polycarbonate (250 fois plus résistant aux chocs que le verre) / Opale * (verre dépoli) non transparent | 22123 | 5412970221234 | 2180.45 | Oui | 35-45 | 27.75 | Choisissez clair ou opalin ou Heatstop | Opale * (verre dépoli) non transparent | Nombre de parois | Double paroi (2,90 W/m²K) | Matériau | Polycarbonate (250 fois plus résistant aux chocs que le verre) | 1200 x 2100 mm | 2100 | 1200 |  |  | 2.72 | Rectangulaire | [9 empty] | D |  |  | Pour les pièces chauffées nous recommandons au minimum une coupole à 3 parois pour une isolation optimale. | Vous cherchez un moyen d’apporter plus de lumière naturelle dans votre habitation ou votre espace de travail ? Pensez alors certainement à une coupole 1200x2100 de Skylux ! Nos coupoles sont disponibles en différentes dimensions et matériaux, afin que vous puissiez trouver la solution parfaitement adaptée à votre projet. Choisissez entre l’acrylique ou le polycarbonate, des parois simples ou multiples, ainsi que des versions transparentes, opales ou heatstop. De plus, nos coupoles sont également disponibles en versions fixes ou ouvrantes. Dans le cadre d’une rénovation totale ou d’une construction neuve, une costière est requise pour l’installation correcte de la coupole. Heureusement, vous pouvez également sélectionner la costière directement sur cette page. Que vous recherchiez une version fixe ou ouvrante, chez Skylux, nous avons tout ce qu’il vous faut pour trouver la coupole parfaite pour votre projet. En outre, nos coupoles ne constituent pas seulement un ajout élégant à chaque espace, elles offrent aussi une excellente isolation thermique et acoustique. Cela garantit une maison ou un bureau plus confortable et plus économe en énergie. Que vous planifiiez une rénovation ou construisiez une nouvelle habitation, choisissez les coupoles fiables et de qualité de Skylux. | https://skylux.eu/fr/products/coupole-1200x2100?variant=49193083994445 | https://skylux.eu/cdn/shop/files/download_3cab3723-ff31-4623-8a0d-f27ee632fdb6.jpg?v=1737481812&width=1600 | https://skylux.eu/cdn/shop/files/Skylux-lichtkoepel-120x210-cm-Lichtkoepel.jpg?v=1737486557&width=1600 | https://skylux.eu/cdn/shop/files/400dc924-54f6-47a2-b966-72acdf505529.webp?v=1782971968&width=1600 | https://skylux.eu/cdn/shop/files/e2602eb5-eb77-4594-9287-8563fa6b1ab1.webp?v=1782972066&width=1600 | https://skylux.eu/cdn/shop/files/646b0795-575e-4533-8c4b-b4c41eb259f5.jpg?v=1782972129&width=1600 | //skylux.eu/cdn/shop/files/F_MH_Notice_de_pose__Skylux_PMMA_coupoles.pdf?v=14496508717816058976 | //skylux.eu/cdn/shop/files/F_TD_Dossier_Technique.zip?v=3735489360144844648 | <body> <p id="isPasted">Vous cherchez un moyen d’apporter plus de lumière naturelle dans votre habitation ou votre espace de travail ? Pensez alors certainement à une coupole 1200x2100 de Skylux ! Nos coupoles sont disponibles en différentes dimensions et matériaux, afin que vous puissiez trouver la solution parfaitement adaptée à votre projet. Choisissez entre l’acrylique ou le polycarbonate, des parois simples ou multiples, ainsi que des versions transparentes, opales ou heatstop. De plus, nos coupoles sont également disponibles en versions fixes ou ouvrantes.</p> <p>Dans le cadre d’une rénovation totale ou d’une construction neuve, une costière est requise pour l’installation correcte de la coupole. Heureusement, vous pouvez également sélectionner la costière directement sur cette page. Que vous recherchiez une version fixe ou ouvrante, chez Skylux, nous avons tout ce qu’il vous faut pour trouver la coupole parfaite pour votre projet.</p> <p>En outre, nos coupoles ne constituent pas seulement un ajout élégant à chaque espace, elles offrent aussi une excellente isolation thermique et acoustique. Cela garantit une maison ou un bureau plus confortable et plus économe en énergie. Que vous planifiiez une rénovation ou construisiez une nouvelle habitation, choisissez les coupoles fiables et de qualité de Skylux.<br> </p> </body> | coupole-1200x2100 | 8162584723733 | 49193083994445
Coupoles | Lichtkoepel | Skylux | Coupole Skylux 120x210 cm | Triple paroi (1.70 W/m²K) Choisissez cette version ou supérieure pour une pièce chauffée ! / Acrylique (10 fois plus résistant aux chocs que le verre) / Opale * (verre dépoli) non transparent | 22933 | 5412970229339 | 2296.6 | Oui | 35-45 | 36.1 | Choisissez clair ou opalin ou Heatstop | Opale * (verre dépoli) non transparent | Nombre de parois | Triple paroi (1.70 W/m²K) Choisissez cette version ou supérieure pour une pièce chauffée ! | Matériau | Acrylique (10 fois plus résistant aux chocs que le verre) | 1200 x 2100 mm | 2100 | 1200 |  |  | 2.72 | Rectangulaire | [9 empty] | D |  |  | Pour les pièces chauffées nous recommandons au minimum une coupole à 3 parois pour une isolation optimale. | Vous cherchez un moyen d’apporter plus de lumière naturelle dans votre habitation ou votre espace de travail ? Pensez alors certainement à une coupole 1200x2100 de Skylux ! Nos coupoles sont disponibles en différentes dimensions et matériaux, afin que vous puissiez trouver la solution parfaitement adaptée à votre projet. Choisissez entre l’acrylique ou le polycarbonate, des parois simples ou multiples, ainsi que des versions transparentes, opales ou heatstop. De plus, nos coupoles sont également disponibles en versions fixes ou ouvrantes. Dans le cadre d’une rénovation totale ou d’une construction neuve, une costière est requise pour l’installation correcte de la coupole. Heureusement, vous pouvez également sélectionner la costière directement sur cette page. Que vous recherchiez une version fixe ou ouvrante, chez Skylux, nous avons tout ce qu’il vous faut pour trouver la coupole parfaite pour votre projet. En outre, nos coupoles ne constituent pas seulement un ajout élégant à chaque espace, elles offrent aussi une excellente isolation thermique et acoustique. Cela garantit une maison ou un bureau plus confortable et plus économe en énergie. Que vous planifiiez une rénovation ou construisiez une nouvelle habitation, choisissez les coupoles fiables et de qualité de Skylux. | https://skylux.eu/fr/products/coupole-1200x2100?variant=49193084092749 | https://skylux.eu/cdn/shop/files/download_55d2f82e-ec5c-4ef7-a1d8-ffc86565c43e.jpg?v=1737481834&width=1600 | https://skylux.eu/cdn/shop/files/Skylux-lichtkoepel-120x210-cm-Lichtkoepel.jpg?v=1737486557&width=1600 | https://skylux.eu/cdn/shop/files/400dc924-54f6-47a2-b966-72acdf505529.webp?v=1782971968&width=1600 | https://skylux.eu/cdn/shop/files/e2602eb5-eb77-4594-9287-8563fa6b1ab1.webp?v=1782972066&width=1600 | https://skylux.eu/cdn/shop/files/646b0795-575e-4533-8c4b-b4c41eb259f5.jpg?v=1782972129&width=1600 | //skylux.eu/cdn/shop/files/F_MH_Notice_de_pose__Skylux_PMMA_coupoles.pdf?v=14496508717816058976 | //skylux.eu/cdn/shop/files/F_TD_Dossier_Technique.zip?v=3735489360144844648 | <body> <p id="isPasted">Vous cherchez un moyen d’apporter plus de lumière naturelle dans votre habitation ou votre espace de travail ? Pensez alors certainement à une coupole 1200x2100 de Skylux ! Nos coupoles sont disponibles en différentes dimensions et matériaux, afin que vous puissiez trouver la solution parfaitement adaptée à votre projet. Choisissez entre l’acrylique ou le polycarbonate, des parois simples ou multiples, ainsi que des versions transparentes, opales ou heatstop. De plus, nos coupoles sont également disponibles en versions fixes ou ouvrantes.</p> <p>Dans le cadre d’une rénovation totale ou d’une construction neuve, une costière est requise pour l’installation correcte de la coupole. Heureusement, vous pouvez également sélectionner la costière directement sur cette page. Que vous recherchiez une version fixe ou ouvrante, chez Skylux, nous avons tout ce qu’il vous faut pour trouver la coupole parfaite pour votre projet.</p> <p>En outre, nos coupoles ne constituent pas seulement un ajout élégant à chaque espace, elles offrent aussi une excellente isolation thermique et acoustique. Cela garantit une maison ou un bureau plus confortable et plus économe en énergie. Que vous planifiiez une rénovation ou construisiez une nouvelle habitation, choisissez les coupoles fiables et de qualité de Skylux.<br> </p> </body> | coupole-1200x2100 | 8162584723733 | 49193084092749
Coupoles | Lichtkoepel | Skylux | Coupole Skylux 120x210 cm | Triple paroi (1.70 W/m²K) Choisissez cette version ou supérieure pour une pièce chauffée ! / Polycarbonate (250 fois plus résistant aux chocs que le verre) / Opale * (verre dépoli) non transparent | 25266 | 5412970252665 | 2854.4 | Oui | 35-45 | 40.13 | Choisissez clair ou opalin ou Heatstop | Opale * (verre dépoli) non transparent | Nombre de parois | Triple paroi (1.70 W/m²K) Choisissez cette version ou supérieure pour une pièce chauffée ! | Matériau | Polycarbonate (250 fois plus résistant aux chocs que le verre) | 1200 x 2100 mm | 2100 | 1200 |  |  | 2.72 | Rectangulaire | [9 empty] | D |  |  | Pour les pièces chauffées nous recommandons au minimum une coupole à 3 parois pour une isolation optimale. | Vous cherchez un moyen d’apporter plus de lumière naturelle dans votre habitation ou votre espace de travail ? Pensez alors certainement à une coupole 1200x2100 de Skylux ! Nos coupoles sont disponibles en différentes dimensions et matériaux, afin que vous puissiez trouver la solution parfaitement adaptée à votre projet. Choisissez entre l’acrylique ou le polycarbonate, des parois simples ou multiples, ainsi que des versions transparentes, opales ou heatstop. De plus, nos coupoles sont également disponibles en versions fixes ou ouvrantes. Dans le cadre d’une rénovation totale ou d’une construction neuve, une costière est requise pour l’installation correcte de la coupole. Heureusement, vous pouvez également sélectionner la costière directement sur cette page. Que vous recherchiez une version fixe ou ouvrante, chez Skylux, nous avons tout ce qu’il vous faut pour trouver la coupole parfaite pour votre projet. En outre, nos coupoles ne constituent pas seulement un ajout élégant à chaque espace, elles offrent aussi une excellente isolation thermique et acoustique. Cela garantit une maison ou un bureau plus confortable et plus économe en énergie. Que vous planifiiez une rénovation ou construisiez une nouvelle habitation, choisissez les coupoles fiables et de qualité de Skylux. | https://skylux.eu/fr/products/coupole-1200x2100?variant=49193084158285 | https://skylux.eu/cdn/shop/files/download_33bcfbce-9b25-4198-92f4-0b991628a4aa.jpg?v=1737481850&width=1600 | https://skylux.eu/cdn/shop/files/Skylux-lichtkoepel-120x210-cm-Lichtkoepel.jpg?v=1737486557&width=1600 | https://skylux.eu/cdn/shop/files/400dc924-54f6-47a2-b966-72acdf505529.webp?v=1782971968&width=1600 | https://skylux.eu/cdn/shop/files/e2602eb5-eb77-4594-9287-8563fa6b1ab1.webp?v=1782972066&width=1600 | https://skylux.eu/cdn/shop/files/646b0795-575e-4533-8c4b-b4c41eb259f5.jpg?v=1782972129&width=1600 | //skylux.eu/cdn/shop/files/F_MH_Notice_de_pose__Skylux_PMMA_coupoles.pdf?v=14496508717816058976 | //skylux.eu/cdn/shop/files/F_TD_Dossier_Technique.zip?v=3735489360144844648 | <body> <p id="isPasted">Vous cherchez un moyen d’apporter plus de lumière naturelle dans votre habitation ou votre espace de travail ? Pensez alors certainement à une coupole 1200x2100 de Skylux ! Nos coupoles sont disponibles en différentes dimensions et matériaux, afin que vous puissiez trouver la solution parfaitement adaptée à votre projet. Choisissez entre l’acrylique ou le polycarbonate, des parois simples ou multiples, ainsi que des versions transparentes, opales ou heatstop. De plus, nos coupoles sont également disponibles en versions fixes ou ouvrantes.</p> <p>Dans le cadre d’une rénovation totale ou d’une construction neuve, une costière est requise pour l’installation correcte de la coupole. Heureusement, vous pouvez également sélectionner la costière directement sur cette page. Que vous recherchiez une version fixe ou ouvrante, chez Skylux, nous avons tout ce qu’il vous faut pour trouver la coupole parfaite pour votre projet.</p> <p>En outre, nos coupoles ne constituent pas seulement un ajout élégant à chaque espace, elles offrent aussi une excellente isolation thermique et acoustique. Cela garantit une maison ou un bureau plus confortable et plus économe en énergie. Que vous planifiiez une rénovation ou construisiez une nouvelle habitation, choisissez les coupoles fiables et de qualité de Skylux.<br> </p> </body> | coupole-1200x2100 | 8162584723733 | 49193084158285
Coupoles | Lichtkoepel | Skylux | Coupole Skylux 120x210 cm | Quadruple paroi (1,28 W/m²K) / Acrylique (10 fois plus résistant aux chocs que le verre) / Opale * (verre dépoli) non transparent | 80219 | 5412970802198 | 2970.55 | Oui | 35-45 | 43.73 | Choisissez clair ou opalin ou Heatstop | Opale * (verre dépoli) non transparent | Nombre de parois | Quadruple paroi (1,28 W/m²K) | Matériau | Acrylique (10 fois plus résistant aux chocs que le verre) | 1200 x 2100 mm | 2100 | 1200 |  |  | 2.72 | Rectangulaire | [9 empty] | D |  |  | Pour les pièces chauffées nous recommandons au minimum une coupole à 3 parois pour une isolation optimale. | Vous cherchez un moyen d’apporter plus de lumière naturelle dans votre habitation ou votre espace de travail ? Pensez alors certainement à une coupole 1200x2100 de Skylux ! Nos coupoles sont disponibles en différentes dimensions et matériaux, afin que vous puissiez trouver la solution parfaitement adaptée à votre projet. Choisissez entre l’acrylique ou le polycarbonate, des parois simples ou multiples, ainsi que des versions transparentes, opales ou heatstop. De plus, nos coupoles sont également disponibles en versions fixes ou ouvrantes. Dans le cadre d’une rénovation totale ou d’une construction neuve, une costière est requise pour l’installation correcte de la coupole. Heureusement, vous pouvez également sélectionner la costière directement sur cette page. Que vous recherchiez une version fixe ou ouvrante, chez Skylux, nous avons tout ce qu’il vous faut pour trouver la coupole parfaite pour votre projet. En outre, nos coupoles ne constituent pas seulement un ajout élégant à chaque espace, elles offrent aussi une excellente isolation thermique et acoustique. Cela garantit une maison ou un bureau plus confortable et plus économe en énergie. Que vous planifiiez une rénovation ou construisiez une nouvelle habitation, choisissez les coupoles fiables et de qualité de Skylux. | https://skylux.eu/fr/products/coupole-1200x2100?variant=49193084289357 | https://skylux.eu/cdn/shop/files/download_d8fb2b2f-3161-4425-a952-dd579c90a1cd.jpg?v=1737481871&width=1600 | https://skylux.eu/cdn/shop/files/Skylux-lichtkoepel-120x210-cm-Lichtkoepel.jpg?v=1737486557&width=1600 | https://skylux.eu/cdn/shop/files/400dc924-54f6-47a2-b966-72acdf505529.webp?v=1782971968&width=1600 | https://skylux.eu/cdn/shop/files/e2602eb5-eb77-4594-9287-8563fa6b1ab1.webp?v=1782972066&width=1600 | https://skylux.eu/cdn/shop/files/646b0795-575e-4533-8c4b-b4c41eb259f5.jpg?v=1782972129&width=1600 | //skylux.eu/cdn/shop/files/F_MH_Notice_de_pose__Skylux_PMMA_coupoles.pdf?v=14496508717816058976 | //skylux.eu/cdn/shop/files/F_TD_Dossier_Technique.zip?v=3735489360144844648 | <body> <p id="isPasted">Vous cherchez un moyen d’apporter plus de lumière naturelle dans votre habitation ou votre espace de travail ? Pensez alors certainement à une coupole 1200x2100 de Skylux ! Nos coupoles sont disponibles en différentes dimensions et matériaux, afin que vous puissiez trouver la solution parfaitement adaptée à votre projet. Choisissez entre l’acrylique ou le polycarbonate, des parois simples ou multiples, ainsi que des versions transparentes, opales ou heatstop. De plus, nos coupoles sont également disponibles en versions fixes ou ouvrantes.</p> <p>Dans le cadre d’une rénovation totale ou d’une construction neuve, une costière est requise pour l’installation correcte de la coupole. Heureusement, vous pouvez également sélectionner la costière directement sur cette page. Que vous recherchiez une version fixe ou ouvrante, chez Skylux, nous avons tout ce qu’il vous faut pour trouver la coupole parfaite pour votre projet.</p> <p>En outre, nos coupoles ne constituent pas seulement un ajout élégant à chaque espace, elles offrent aussi une excellente isolation thermique et acoustique. Cela garantit une maison ou un bureau plus confortable et plus économe en énergie. Que vous planifiiez une rénovation ou construisiez une nouvelle habitation, choisissez les coupoles fiables et de qualité de Skylux.<br> </p> </body> | coupole-1200x2100 | 8162584723733 | 49193084289357
Coupoles | Lichtkoepel | Skylux | Coupole Skylux 120x210 cm | Quadruple paroi (1,28 W/m²K) / Polycarbonate (250 fois plus résistant aux chocs que le verre) / Opale * (verre dépoli) non transparent | 73030 | 5412970730309 | 3528.4 | Oui | 35-45 | 50.65 | Choisissez clair ou opalin ou Heatstop | Opale * (verre dépoli) non transparent | Nombre de parois | Quadruple paroi (1,28 W/m²K) | Matériau | Polycarbonate (250 fois plus résistant aux chocs que le verre) | 1200 x 2100 mm | 2100 | 1200 |  |  | 2.72 | Rectangulaire | [9 empty] | D |  |  | Pour les pièces chauffées nous recommandons au minimum une coupole à 3 parois pour une isolation optimale. | Vous cherchez un moyen d’apporter plus de lumière naturelle dans votre habitation ou votre espace de travail ? Pensez alors certainement à une coupole 1200x2100 de Skylux ! Nos coupoles sont disponibles en différentes dimensions et matériaux, afin que vous puissiez trouver la solution parfaitement adaptée à votre projet. Choisissez entre l’acrylique ou le polycarbonate, des parois simples ou multiples, ainsi que des versions transparentes, opales ou heatstop. De plus, nos coupoles sont également disponibles en versions fixes ou ouvrantes. Dans le cadre d’une rénovation totale ou d’une construction neuve, une costière est requise pour l’installation correcte de la coupole. Heureusement, vous pouvez également sélectionner la costière directement sur cette page. Que vous recherchiez une version fixe ou ouvrante, chez Skylux, nous avons tout ce qu’il vous faut pour trouver la coupole parfaite pour votre projet. En outre, nos coupoles ne constituent pas seulement un ajout élégant à chaque espace, elles offrent aussi une excellente isolation thermique et acoustique. Cela garantit une maison ou un bureau plus confortable et plus économe en énergie. Que vous planifiiez une rénovation ou construisiez une nouvelle habitation, choisissez les coupoles fiables et de qualité de Skylux. | https://skylux.eu/fr/products/coupole-1200x2100?variant=49193084354893 | https://skylux.eu/cdn/shop/files/download_e5997299-1f46-4762-baec-1d2f8c4a4c71.jpg?v=1737481885&width=1600 | https://skylux.eu/cdn/shop/files/Skylux-lichtkoepel-120x210-cm-Lichtkoepel.jpg?v=1737486557&width=1600 | https://skylux.eu/cdn/shop/files/400dc924-54f6-47a2-b966-72acdf505529.webp?v=1782971968&width=1600 | https://skylux.eu/cdn/shop/files/e2602eb5-eb77-4594-9287-8563fa6b1ab1.webp?v=1782972066&width=1600 | https://skylux.eu/cdn/shop/files/646b0795-575e-4533-8c4b-b4c41eb259f5.jpg?v=1782972129&width=1600 | //skylux.eu/cdn/shop/files/F_MH_Notice_de_pose__Skylux_PMMA_coupoles.pdf?v=14496508717816058976 | //skylux.eu/cdn/shop/files/F_TD_Dossier_Technique.zip?v=3735489360144844648 | <body> <p id="isPasted">Vous cherchez un moyen d’apporter plus de lumière naturelle dans votre habitation ou votre espace de travail ? Pensez alors certainement à une coupole 1200x2100 de Skylux ! Nos coupoles sont disponibles en différentes dimensions et matériaux, afin que vous puissiez trouver la solution parfaitement adaptée à votre projet. Choisissez entre l’acrylique ou le polycarbonate, des parois simples ou multiples, ainsi que des versions transparentes, opales ou heatstop. De plus, nos coupoles sont également disponibles en versions fixes ou ouvrantes.</p> <p>Dans le cadre d’une rénovation totale ou d’une construction neuve, une costière est requise pour l’installation correcte de la coupole. Heureusement, vous pouvez également sélectionner la costière directement sur cette page. Que vous recherchiez une version fixe ou ouvrante, chez Skylux, nous avons tout ce qu’il vous faut pour trouver la coupole parfaite pour votre projet.</p> <p>En outre, nos coupoles ne constituent pas seulement un ajout élégant à chaque espace, elles offrent aussi une excellente isolation thermique et acoustique. Cela garantit une maison ou un bureau plus confortable et plus économe en énergie. Que vous planifiiez une rénovation ou construisiez une nouvelle habitation, choisissez les coupoles fiables et de qualité de Skylux.<br> </p> </body> | coupole-1200x2100 | 8162584723733 | 49193084354893
Coupoles | Lichtkoepel | Skylux | Coupole Skylux 120x210 cm | Simple paroi (moins isolant - 5,17 W/m²K) / Polycarbonate (250 fois plus résistant aux chocs que le verre) / Thermorésistant * opale & non transparent | 45170 | 5412970451709 | 1731.55 | Oui | 35-45 | 20.33 | Choisissez clair ou opalin ou Heatstop | Thermorésistant * opale & non transparent | Nombre de parois | Simple paroi (moins isolant - 5,17 W/m²K) | Matériau | Polycarbonate (250 fois plus résistant aux chocs que le verre) | 1200 x 2100 mm | 2100 | 1200 |  |  | 2.72 | Rectangulaire | [9 empty] | D |  |  | Pour les pièces chauffées nous recommandons au minimum une coupole à 3 parois pour une isolation optimale. | Vous cherchez un moyen d’apporter plus de lumière naturelle dans votre habitation ou votre espace de travail ? Pensez alors certainement à une coupole 1200x2100 de Skylux ! Nos coupoles sont disponibles en différentes dimensions et matériaux, afin que vous puissiez trouver la solution parfaitement adaptée à votre projet. Choisissez entre l’acrylique ou le polycarbonate, des parois simples ou multiples, ainsi que des versions transparentes, opales ou heatstop. De plus, nos coupoles sont également disponibles en versions fixes ou ouvrantes. Dans le cadre d’une rénovation totale ou d’une construction neuve, une costière est requise pour l’installation correcte de la coupole. Heureusement, vous pouvez également sélectionner la costière directement sur cette page. Que vous recherchiez une version fixe ou ouvrante, chez Skylux, nous avons tout ce qu’il vous faut pour trouver la coupole parfaite pour votre projet. En outre, nos coupoles ne constituent pas seulement un ajout élégant à chaque espace, elles offrent aussi une excellente isolation thermique et acoustique. Cela garantit une maison ou un bureau plus confortable et plus économe en énergie. Que vous planifiiez une rénovation ou construisiez une nouvelle habitation, choisissez les coupoles fiables et de qualité de Skylux. | https://skylux.eu/fr/products/coupole-1200x2100?variant=49193083863373 | https://skylux.eu/cdn/shop/files/download_845046ca-3bd9-4f56-ae24-0a747d51fb5b.jpg?v=1737481783&width=1600 | https://skylux.eu/cdn/shop/files/Skylux-lichtkoepel-120x210-cm-Lichtkoepel.jpg?v=1737486557&width=1600 | https://skylux.eu/cdn/shop/files/400dc924-54f6-47a2-b966-72acdf505529.webp?v=1782971968&width=1600 | https://skylux.eu/cdn/shop/files/e2602eb5-eb77-4594-9287-8563fa6b1ab1.webp?v=1782972066&width=1600 | https://skylux.eu/cdn/shop/files/646b0795-575e-4533-8c4b-b4c41eb259f5.jpg?v=1782972129&width=1600 | //skylux.eu/cdn/shop/files/F_MH_Notice_de_pose__Skylux_PMMA_coupoles.pdf?v=14496508717816058976 | //skylux.eu/cdn/shop/files/F_TD_Dossier_Technique.zip?v=3735489360144844648 | <body> <p id="isPasted">Vous cherchez un moyen d’apporter plus de lumière naturelle dans votre habitation ou votre espace de travail ? Pensez alors certainement à une coupole 1200x2100 de Skylux ! Nos coupoles sont disponibles en différentes dimensions et matériaux, afin que vous puissiez trouver la solution parfaitement adaptée à votre projet. Choisissez entre l’acrylique ou le polycarbonate, des parois simples ou multiples, ainsi que des versions transparentes, opales ou heatstop. De plus, nos coupoles sont également disponibles en versions fixes ou ouvrantes.</p> <p>Dans le cadre d’une rénovation totale ou d’une construction neuve, une costière est requise pour l’installation correcte de la coupole. Heureusement, vous pouvez également sélectionner la costière directement sur cette page. Que vous recherchiez une version fixe ou ouvrante, chez Skylux, nous avons tout ce qu’il vous faut pour trouver la coupole parfaite pour votre projet.</p> <p>En outre, nos coupoles ne constituent pas seulement un ajout élégant à chaque espace, elles offrent aussi une excellente isolation thermique et acoustique. Cela garantit une maison ou un bureau plus confortable et plus économe en énergie. Que vous planifiiez une rénovation ou construisiez une nouvelle habitation, choisissez les coupoles fiables et de qualité de Skylux.<br> </p> </body> | coupole-1200x2100 | 8162584723733 | 49193083863373
Coupoles | Lichtkoepel | Skylux | Coupole Skylux 120x210 cm | Double paroi (2,90 W/m²K) / Polycarbonate (250 fois plus résistant aux chocs que le verre) / Thermorésistant * opale & non transparent | 26842 | 5412970268420 | 2405.5 | Oui | 35-45 | 29.54 | Choisissez clair ou opalin ou Heatstop | Thermorésistant * opale & non transparent | Nombre de parois | Double paroi (2,90 W/m²K) | Matériau | Polycarbonate (250 fois plus résistant aux chocs que le verre) | 1200 x 2100 mm | 2100 | 1200 |  |  | 2.72 | Rectangulaire | [9 empty] | D |  |  | Pour les pièces chauffées nous recommandons au minimum une coupole à 3 parois pour une isolation optimale. | Vous cherchez un moyen d’apporter plus de lumière naturelle dans votre habitation ou votre espace de travail ? Pensez alors certainement à une coupole 1200x2100 de Skylux ! Nos coupoles sont disponibles en différentes dimensions et matériaux, afin que vous puissiez trouver la solution parfaitement adaptée à votre projet. Choisissez entre l’acrylique ou le polycarbonate, des parois simples ou multiples, ainsi que des versions transparentes, opales ou heatstop. De plus, nos coupoles sont également disponibles en versions fixes ou ouvrantes. Dans le cadre d’une rénovation totale ou d’une construction neuve, une costière est requise pour l’installation correcte de la coupole. Heureusement, vous pouvez également sélectionner la costière directement sur cette page. Que vous recherchiez une version fixe ou ouvrante, chez Skylux, nous avons tout ce qu’il vous faut pour trouver la coupole parfaite pour votre projet. En outre, nos coupoles ne constituent pas seulement un ajout élégant à chaque espace, elles offrent aussi une excellente isolation thermique et acoustique. Cela garantit une maison ou un bureau plus confortable et plus économe en énergie. Que vous planifiiez une rénovation ou construisiez une nouvelle habitation, choisissez les coupoles fiables et de qualité de Skylux. | https://skylux.eu/fr/products/coupole-1200x2100?variant=49193084027213 | https://skylux.eu/cdn/shop/files/download_07070c6a-370c-4ef6-931f-890954c51316.jpg?v=1737481820&width=1600 | https://skylux.eu/cdn/shop/files/Skylux-lichtkoepel-120x210-cm-Lichtkoepel.jpg?v=1737486557&width=1600 | https://skylux.eu/cdn/shop/files/400dc924-54f6-47a2-b966-72acdf505529.webp?v=1782971968&width=1600 | https://skylux.eu/cdn/shop/files/e2602eb5-eb77-4594-9287-8563fa6b1ab1.webp?v=1782972066&width=1600 | https://skylux.eu/cdn/shop/files/646b0795-575e-4533-8c4b-b4c41eb259f5.jpg?v=1782972129&width=1600 | //skylux.eu/cdn/shop/files/F_MH_Notice_de_pose__Skylux_PMMA_coupoles.pdf?v=14496508717816058976 | //skylux.eu/cdn/shop/files/F_TD_Dossier_Technique.zip?v=3735489360144844648 | <body> <p id="isPasted">Vous cherchez un moyen d’apporter plus de lumière naturelle dans votre habitation ou votre espace de travail ? Pensez alors certainement à une coupole 1200x2100 de Skylux ! Nos coupoles sont disponibles en différentes dimensions et matériaux, afin que vous puissiez trouver la solution parfaitement adaptée à votre projet. Choisissez entre l’acrylique ou le polycarbonate, des parois simples ou multiples, ainsi que des versions transparentes, opales ou heatstop. De plus, nos coupoles sont également disponibles en versions fixes ou ouvrantes.</p> <p>Dans le cadre d’une rénovation totale ou d’une construction neuve, une costière est requise pour l’installation correcte de la coupole. Heureusement, vous pouvez également sélectionner la costière directement sur cette page. Que vous recherchiez une version fixe ou ouvrante, chez Skylux, nous avons tout ce qu’il vous faut pour trouver la coupole parfaite pour votre projet.</p> <p>En outre, nos coupoles ne constituent pas seulement un ajout élégant à chaque espace, elles offrent aussi une excellente isolation thermique et acoustique. Cela garantit une maison ou un bureau plus confortable et plus économe en énergie. Que vous planifiiez une rénovation ou construisiez une nouvelle habitation, choisissez les coupoles fiables et de qualité de Skylux.<br> </p> </body> | coupole-1200x2100 | 8162584723733 | 49193084027213
Coupoles | Lichtkoepel | Skylux | Coupole Skylux 120x210 cm | Triple paroi (1.70 W/m²K) Choisissez cette version ou supérieure pour une pièce chauffée ! / Polycarbonate (250 fois plus résistant aux chocs que le verre) / Thermorésistant * opale & non transparent | 29318 | 5412970293187 | 3079.45 | Oui | 35-45 | 41.91 | Choisissez clair ou opalin ou Heatstop | Thermorésistant * opale & non transparent | Nombre de parois | Triple paroi (1.70 W/m²K) Choisissez cette version ou supérieure pour une pièce chauffée ! | Matériau | Polycarbonate (250 fois plus résistant aux chocs que le verre) | 1200 x 2100 mm | 2100 | 1200 |  |  | 2.72 | Rectangulaire | [9 empty] | D |  |  | Pour les pièces chauffées nous recommandons au minimum une coupole à 3 parois pour une isolation optimale. | Vous cherchez un moyen d’apporter plus de lumière naturelle dans votre habitation ou votre espace de travail ? Pensez alors certainement à une coupole 1200x2100 de Skylux ! Nos coupoles sont disponibles en différentes dimensions et matériaux, afin que vous puissiez trouver la solution parfaitement adaptée à votre projet. Choisissez entre l’acrylique ou le polycarbonate, des parois simples ou multiples, ainsi que des versions transparentes, opales ou heatstop. De plus, nos coupoles sont également disponibles en versions fixes ou ouvrantes. Dans le cadre d’une rénovation totale ou d’une construction neuve, une costière est requise pour l’installation correcte de la coupole. Heureusement, vous pouvez également sélectionner la costière directement sur cette page. Que vous recherchiez une version fixe ou ouvrante, chez Skylux, nous avons tout ce qu’il vous faut pour trouver la coupole parfaite pour votre projet. En outre, nos coupoles ne constituent pas seulement un ajout élégant à chaque espace, elles offrent aussi une excellente isolation thermique et acoustique. Cela garantit une maison ou un bureau plus confortable et plus économe en énergie. Que vous planifiiez une rénovation ou construisiez une nouvelle habitation, choisissez les coupoles fiables et de qualité de Skylux. | https://skylux.eu/fr/products/coupole-1200x2100?variant=49193084191053 | https://skylux.eu/cdn/shop/files/download_11452cb3-856b-4a06-908d-cf04f4c5538d.jpg?v=1737481857&width=1600 | https://skylux.eu/cdn/shop/files/Skylux-lichtkoepel-120x210-cm-Lichtkoepel.jpg?v=1737486557&width=1600 | https://skylux.eu/cdn/shop/files/400dc924-54f6-47a2-b966-72acdf505529.webp?v=1782971968&width=1600 | https://skylux.eu/cdn/shop/files/e2602eb5-eb77-4594-9287-8563fa6b1ab1.webp?v=1782972066&width=1600 | https://skylux.eu/cdn/shop/files/646b0795-575e-4533-8c4b-b4c41eb259f5.jpg?v=1782972129&width=1600 | //skylux.eu/cdn/shop/files/F_MH_Notice_de_pose__Skylux_PMMA_coupoles.pdf?v=14496508717816058976 | //skylux.eu/cdn/shop/files/F_TD_Dossier_Technique.zip?v=3735489360144844648 | <body> <p id="isPasted">Vous cherchez un moyen d’apporter plus de lumière naturelle dans votre habitation ou votre espace de travail ? Pensez alors certainement à une coupole 1200x2100 de Skylux ! Nos coupoles sont disponibles en différentes dimensions et matériaux, afin que vous puissiez trouver la solution parfaitement adaptée à votre projet. Choisissez entre l’acrylique ou le polycarbonate, des parois simples ou multiples, ainsi que des versions transparentes, opales ou heatstop. De plus, nos coupoles sont également disponibles en versions fixes ou ouvrantes.</p> <p>Dans le cadre d’une rénovation totale ou d’une construction neuve, une costière est requise pour l’installation correcte de la coupole. Heureusement, vous pouvez également sélectionner la costière directement sur cette page. Que vous recherchiez une version fixe ou ouvrante, chez Skylux, nous avons tout ce qu’il vous faut pour trouver la coupole parfaite pour votre projet.</p> <p>En outre, nos coupoles ne constituent pas seulement un ajout élégant à chaque espace, elles offrent aussi une excellente isolation thermique et acoustique. Cela garantit une maison ou un bureau plus confortable et plus économe en énergie. Que vous planifiiez une rénovation ou construisiez une nouvelle habitation, choisissez les coupoles fiables et de qualité de Skylux.<br> </p> </body> | coupole-1200x2100 | 8162584723733 | 49193084191053
Coupoles | Lichtkoepel | Skylux | Coupole Skylux 120x210 cm | Quadruple paroi (1,28 W/m²K) / Polycarbonate (250 fois plus résistant aux chocs que le verre) / Thermorésistant * opale & non transparent | 73135 | 5412970731351 | 3753.45 | Oui | 35-45 | 52.43 | Choisissez clair ou opalin ou Heatstop | Thermorésistant * opale & non transparent | Nombre de parois | Quadruple paroi (1,28 W/m²K) | Matériau | Polycarbonate (250 fois plus résistant aux chocs que le verre) | 1200 x 2100 mm | 2100 | 1200 |  |  | 2.72 | Rectangulaire | [9 empty] | D |  |  | Pour les pièces chauffées nous recommandons au minimum une coupole à 3 parois pour une isolation optimale. | Vous cherchez un moyen d’apporter plus de lumière naturelle dans votre habitation ou votre espace de travail ? Pensez alors certainement à une coupole 1200x2100 de Skylux ! Nos coupoles sont disponibles en différentes dimensions et matériaux, afin que vous puissiez trouver la solution parfaitement adaptée à votre projet. Choisissez entre l’acrylique ou le polycarbonate, des parois simples ou multiples, ainsi que des versions transparentes, opales ou heatstop. De plus, nos coupoles sont également disponibles en versions fixes ou ouvrantes. Dans le cadre d’une rénovation totale ou d’une construction neuve, une costière est requise pour l’installation correcte de la coupole. Heureusement, vous pouvez également sélectionner la costière directement sur cette page. Que vous recherchiez une version fixe ou ouvrante, chez Skylux, nous avons tout ce qu’il vous faut pour trouver la coupole parfaite pour votre projet. En outre, nos coupoles ne constituent pas seulement un ajout élégant à chaque espace, elles offrent aussi une excellente isolation thermique et acoustique. Cela garantit une maison ou un bureau plus confortable et plus économe en énergie. Que vous planifiiez une rénovation ou construisiez une nouvelle habitation, choisissez les coupoles fiables et de qualité de Skylux. | https://skylux.eu/fr/products/coupole-1200x2100?variant=49193084387661 | https://skylux.eu/cdn/shop/files/download_e4e1dbfb-8b2c-487b-8bbd-70689f7b318e.jpg?v=1737481892&width=1600 | https://skylux.eu/cdn/shop/files/Skylux-lichtkoepel-120x210-cm-Lichtkoepel.jpg?v=1737486557&width=1600 | https://skylux.eu/cdn/shop/files/400dc924-54f6-47a2-b966-72acdf505529.webp?v=1782971968&width=1600 | https://skylux.eu/cdn/shop/files/e2602eb5-eb77-4594-9287-8563fa6b1ab1.webp?v=1782972066&width=1600 | https://skylux.eu/cdn/shop/files/646b0795-575e-4533-8c4b-b4c41eb259f5.jpg?v=1782972129&width=1600 | //skylux.eu/cdn/shop/files/F_MH_Notice_de_pose__Skylux_PMMA_coupoles.pdf?v=14496508717816058976 | //skylux.eu/cdn/shop/files/F_TD_Dossier_Technique.zip?v=3735489360144844648 | <body> <p id="isPasted">Vous cherchez un moyen d’apporter plus de lumière naturelle dans votre habitation ou votre espace de travail ? Pensez alors certainement à une coupole 1200x2100 de Skylux ! Nos coupoles sont disponibles en différentes dimensions et matériaux, afin que vous puissiez trouver la solution parfaitement adaptée à votre projet. Choisissez entre l’acrylique ou le polycarbonate, des parois simples ou multiples, ainsi que des versions transparentes, opales ou heatstop. De plus, nos coupoles sont également disponibles en versions fixes ou ouvrantes.</p> <p>Dans le cadre d’une rénovation totale ou d’une construction neuve, une costière est requise pour l’installation correcte de la coupole. Heureusement, vous pouvez également sélectionner la costière directement sur cette page. Que vous recherchiez une version fixe ou ouvrante, chez Skylux, nous avons tout ce qu’il vous faut pour trouver la coupole parfaite pour votre projet.</p> <p>En outre, nos coupoles ne constituent pas seulement un ajout élégant à chaque espace, elles offrent aussi une excellente isolation thermique et acoustique. Cela garantit une maison ou un bureau plus confortable et plus économe en énergie. Que vous planifiiez une rénovation ou construisiez une nouvelle habitation, choisissez les coupoles fiables et de qualité de Skylux.<br> </p> </body> | coupole-1200x2100 | 8162584723733 | 49193084387661
Coupoles | Lichtkoepel | Skylux | Coupole Skylux 120x240 cm | Simple paroi (moins isolant - 5,17 W/m²K) / Acrylique (10 fois plus résistant aux chocs que le verre) / Clair * visibilité comme le verre | 1798 | 5412970017981 | 1067.25 | Oui | 35-45 | 16.6 | Choisissez clair ou opalin ou Heatstop | Clair * visibilité comme le verre | Nombre de parois | Simple paroi (moins isolant - 5,17 W/m²K) | Matériau | Acrylique (10 fois plus résistant aux chocs que le verre) | 1200 x 2400 mm | 2400 | 1200 |  |  | 3.15 | Rectangulaire | [9 empty] | D |  |  | Pour les pièces chauffées nous recommandons au minimum une coupole à 3 parois pour une isolation optimale. | Vous cherchez un moyen d’apporter davantage de lumière naturelle dans votre habitation ou votre espace de travail ? Envisagez alors certainement une coupole 1200x2400 de Skylux ! Nos coupoles sont disponibles en différentes dimensions et matériaux, afin que vous puissiez trouver la solution parfaite pour votre projet. Choisissez entre l’acrylique ou le polycarbonate, des parois simples ou multiples, ainsi que des versions transparentes, opales ou heatstop. De plus, nos coupoles sont également disponibles en version fixe ou ouvrante. Dans le cadre d’une rénovation complète ou d’une construction neuve, une costière est requise pour l’installation correcte de la coupole. Heureusement, vous pouvez également sélectionner la costière directement sur cette page. Que vous recherchiez une version fixe ou ouvrante, chez Skylux, nous avons tout ce qu’il vous faut pour trouver la coupole parfaite pour votre projet. En outre, nos coupoles ne sont pas seulement un ajout élégant à chaque espace, elles offrent également une excellente isolation thermique et acoustique. Cela garantit une maison ou un bureau plus confortable et plus économe en énergie. Que vous planifiiez une rénovation ou construisiez une nouvelle habitation, choisissez les coupoles fiables et de qualité de Skylux. | https://skylux.eu/fr/products/coupole-1200x2400?variant=49193084485965 | https://skylux.eu/cdn/shop/files/download_8d04b6f1-5337-4291-bce1-7a82b11ed154.jpg?v=1737481600&width=1600 | https://skylux.eu/cdn/shop/files/Skylux-lichtkoepel-120x240-cm-Lichtkoepel.jpg?v=1737486550&width=1600 | https://skylux.eu/cdn/shop/files/400dc924-54f6-47a2-b966-72acdf505529.webp?v=1782971968&width=1600 | https://skylux.eu/cdn/shop/files/e2602eb5-eb77-4594-9287-8563fa6b1ab1.webp?v=1782972066&width=1600 | https://skylux.eu/cdn/shop/files/646b0795-575e-4533-8c4b-b4c41eb259f5.jpg?v=1782972129&width=1600 | //skylux.eu/cdn/shop/files/F_MH_Notice_de_pose__Skylux_PMMA_coupoles.pdf?v=14496508717816058976 | //skylux.eu/cdn/shop/files/F_TD_Dossier_Technique.zip?v=3735489360144844648 | <body> <p id="isPasted">Vous cherchez un moyen d’apporter davantage de lumière naturelle dans votre habitation ou votre espace de travail ? Envisagez alors certainement une coupole 1200x2400 de Skylux ! Nos coupoles sont disponibles en différentes dimensions et matériaux, afin que vous puissiez trouver la solution parfaite pour votre projet. Choisissez entre l’acrylique ou le polycarbonate, des parois simples ou multiples, ainsi que des versions transparentes, opales ou heatstop. De plus, nos coupoles sont également disponibles en version fixe ou ouvrante.</p> <p>Dans le cadre d’une rénovation complète ou d’une construction neuve, une costière est requise pour l’installation correcte de la coupole. Heureusement, vous pouvez également sélectionner la costière directement sur cette page. Que vous recherchiez une version fixe ou ouvrante, chez Skylux, nous avons tout ce qu’il vous faut pour trouver la coupole parfaite pour votre projet.</p> <p>En outre, nos coupoles ne sont pas seulement un ajout élégant à chaque espace, elles offrent également une excellente isolation thermique et acoustique. Cela garantit une maison ou un bureau plus confortable et plus économe en énergie. Que vous planifiiez une rénovation ou construisiez une nouvelle habitation, choisissez les coupoles fiables et de qualité de Skylux.<br> </p> </body> | coupole-1200x2400 | 8162584625429 | 49193084485965
Coupoles | Lichtkoepel | Skylux | Coupole Skylux 120x240 cm | Simple paroi (moins isolant - 5,17 W/m²K) / Polycarbonate (250 fois plus résistant aux chocs que le verre) / Clair * visibilité comme le verre | 45073 | 5412970450733 | 1792.05 | Oui | 35-45 | 19.88 | Choisissez clair ou opalin ou Heatstop | Clair * visibilité comme le verre | Nombre de parois | Simple paroi (moins isolant - 5,17 W/m²K) | Matériau | Polycarbonate (250 fois plus résistant aux chocs que le verre) | 1200 x 2400 mm | 2400 | 1200 |  |  | 3.15 | Rectangulaire | [9 empty] | D |  |  | Pour les pièces chauffées nous recommandons au minimum une coupole à 3 parois pour une isolation optimale. | Vous cherchez un moyen d’apporter davantage de lumière naturelle dans votre habitation ou votre espace de travail ? Envisagez alors certainement une coupole 1200x2400 de Skylux ! Nos coupoles sont disponibles en différentes dimensions et matériaux, afin que vous puissiez trouver la solution parfaite pour votre projet. Choisissez entre l’acrylique ou le polycarbonate, des parois simples ou multiples, ainsi que des versions transparentes, opales ou heatstop. De plus, nos coupoles sont également disponibles en version fixe ou ouvrante. Dans le cadre d’une rénovation complète ou d’une construction neuve, une costière est requise pour l’installation correcte de la coupole. Heureusement, vous pouvez également sélectionner la costière directement sur cette page. Que vous recherchiez une version fixe ou ouvrante, chez Skylux, nous avons tout ce qu’il vous faut pour trouver la coupole parfaite pour votre projet. En outre, nos coupoles ne sont pas seulement un ajout élégant à chaque espace, elles offrent également une excellente isolation thermique et acoustique. Cela garantit une maison ou un bureau plus confortable et plus économe en énergie. Que vous planifiiez une rénovation ou construisiez une nouvelle habitation, choisissez les coupoles fiables et de qualité de Skylux. | https://skylux.eu/fr/products/coupole-1200x2400?variant=49193084551501 | https://skylux.eu/cdn/shop/files/download_58dc1a91-9252-40b0-80b4-dd1617a500cf.jpg?v=1737481615&width=1600 | https://skylux.eu/cdn/shop/files/Skylux-lichtkoepel-120x240-cm-Lichtkoepel.jpg?v=1737486550&width=1600 | https://skylux.eu/cdn/shop/files/400dc924-54f6-47a2-b966-72acdf505529.webp?v=1782971968&width=1600 | https://skylux.eu/cdn/shop/files/e2602eb5-eb77-4594-9287-8563fa6b1ab1.webp?v=1782972066&width=1600 | https://skylux.eu/cdn/shop/files/646b0795-575e-4533-8c4b-b4c41eb259f5.jpg?v=1782972129&width=1600 | //skylux.eu/cdn/shop/files/F_MH_Notice_de_pose__Skylux_PMMA_coupoles.pdf?v=14496508717816058976 | //skylux.eu/cdn/shop/files/F_TD_Dossier_Technique.zip?v=3735489360144844648 | <body> <p id="isPasted">Vous cherchez un moyen d’apporter davantage de lumière naturelle dans votre habitation ou votre espace de travail ? Envisagez alors certainement une coupole 1200x2400 de Skylux ! Nos coupoles sont disponibles en différentes dimensions et matériaux, afin que vous puissiez trouver la solution parfaite pour votre projet. Choisissez entre l’acrylique ou le polycarbonate, des parois simples ou multiples, ainsi que des versions transparentes, opales ou heatstop. De plus, nos coupoles sont également disponibles en version fixe ou ouvrante.</p> <p>Dans le cadre d’une rénovation complète ou d’une construction neuve, une costière est requise pour l’installation correcte de la coupole. Heureusement, vous pouvez également sélectionner la costière directement sur cette page. Que vous recherchiez une version fixe ou ouvrante, chez Skylux, nous avons tout ce qu’il vous faut pour trouver la coupole parfaite pour votre projet.</p> <p>En outre, nos coupoles ne sont pas seulement un ajout élégant à chaque espace, elles offrent également une excellente isolation thermique et acoustique. Cela garantit une maison ou un bureau plus confortable et plus économe en énergie. Que vous planifiiez une rénovation ou construisiez une nouvelle habitation, choisissez les coupoles fiables et de qualité de Skylux.<br> </p> </body> | coupole-1200x2400 | 8162584625429 | 49193084551501
Coupoles | Lichtkoepel | Skylux | Coupole Skylux 120x240 cm | Double paroi (2,90 W/m²K) / Acrylique (10 fois plus résistant aux chocs que le verre) / Clair * visibilité comme le verre | 2090 | 5412970020905 | 1842.85 | Oui | 35-45 | 33.2 | Choisissez clair ou opalin ou Heatstop | Clair * visibilité comme le verre | Nombre de parois | Double paroi (2,90 W/m²K) | Matériau | Acrylique (10 fois plus résistant aux chocs que le verre) | 1200 x 2400 mm | 2400 | 1200 |  |  | 3.15 | Rectangulaire | [9 empty] | D |  |  | Pour les pièces chauffées nous recommandons au minimum une coupole à 3 parois pour une isolation optimale. | Vous cherchez un moyen d’apporter davantage de lumière naturelle dans votre habitation ou votre espace de travail ? Envisagez alors certainement une coupole 1200x2400 de Skylux ! Nos coupoles sont disponibles en différentes dimensions et matériaux, afin que vous puissiez trouver la solution parfaite pour votre projet. Choisissez entre l’acrylique ou le polycarbonate, des parois simples ou multiples, ainsi que des versions transparentes, opales ou heatstop. De plus, nos coupoles sont également disponibles en version fixe ou ouvrante. Dans le cadre d’une rénovation complète ou d’une construction neuve, une costière est requise pour l’installation correcte de la coupole. Heureusement, vous pouvez également sélectionner la costière directement sur cette page. Que vous recherchiez une version fixe ou ouvrante, chez Skylux, nous avons tout ce qu’il vous faut pour trouver la coupole parfaite pour votre projet. En outre, nos coupoles ne sont pas seulement un ajout élégant à chaque espace, elles offrent également une excellente isolation thermique et acoustique. Cela garantit une maison ou un bureau plus confortable et plus économe en énergie. Que vous planifiiez une rénovation ou construisiez une nouvelle habitation, choisissez les coupoles fiables et de qualité de Skylux. | https://skylux.eu/fr/products/coupole-1200x2400?variant=49193084617037 | https://skylux.eu/cdn/shop/files/download_3fc345b2-fc04-426b-9d42-8992934fd32e.jpg?v=1737481632&width=1600 | https://skylux.eu/cdn/shop/files/Skylux-lichtkoepel-120x240-cm-Lichtkoepel.jpg?v=1737486550&width=1600 | https://skylux.eu/cdn/shop/files/400dc924-54f6-47a2-b966-72acdf505529.webp?v=1782971968&width=1600 | https://skylux.eu/cdn/shop/files/e2602eb5-eb77-4594-9287-8563fa6b1ab1.webp?v=1782972066&width=1600 | https://skylux.eu/cdn/shop/files/646b0795-575e-4533-8c4b-b4c41eb259f5.jpg?v=1782972129&width=1600 | //skylux.eu/cdn/shop/files/F_MH_Notice_de_pose__Skylux_PMMA_coupoles.pdf?v=14496508717816058976 | //skylux.eu/cdn/shop/files/F_TD_Dossier_Technique.zip?v=3735489360144844648 | <body> <p id="isPasted">Vous cherchez un moyen d’apporter davantage de lumière naturelle dans votre habitation ou votre espace de travail ? Envisagez alors certainement une coupole 1200x2400 de Skylux ! Nos coupoles sont disponibles en différentes dimensions et matériaux, afin que vous puissiez trouver la solution parfaite pour votre projet. Choisissez entre l’acrylique ou le polycarbonate, des parois simples ou multiples, ainsi que des versions transparentes, opales ou heatstop. De plus, nos coupoles sont également disponibles en version fixe ou ouvrante.</p> <p>Dans le cadre d’une rénovation complète ou d’une construction neuve, une costière est requise pour l’installation correcte de la coupole. Heureusement, vous pouvez également sélectionner la costière directement sur cette page. Que vous recherchiez une version fixe ou ouvrante, chez Skylux, nous avons tout ce qu’il vous faut pour trouver la coupole parfaite pour votre projet.</p> <p>En outre, nos coupoles ne sont pas seulement un ajout élégant à chaque espace, elles offrent également une excellente isolation thermique et acoustique. Cela garantit une maison ou un bureau plus confortable et plus économe en énergie. Que vous planifiiez une rénovation ou construisiez une nouvelle habitation, choisissez les coupoles fiables et de qualité de Skylux.<br> </p> </body> | coupole-1200x2400 | 8162584625429 | 49193084617037
Coupoles | Lichtkoepel | Skylux | Coupole Skylux 120x240 cm | Double paroi (2,90 W/m²K) / Polycarbonate (250 fois plus résistant aux chocs que le verre) / Clair * visibilité comme le verre | 10395 | 5412970103950 | 2567.65 | Oui | 35-45 | 32.53 | Choisissez clair ou opalin ou Heatstop | Clair * visibilité comme le verre | Nombre de parois | Double paroi (2,90 W/m²K) | Matériau | Polycarbonate (250 fois plus résistant aux chocs que le verre) | 1200 x 2400 mm | 2400 | 1200 |  |  | 3.15 | Rectangulaire | [9 empty] | D |  |  | Pour les pièces chauffées nous recommandons au minimum une coupole à 3 parois pour une isolation optimale. | Vous cherchez un moyen d’apporter davantage de lumière naturelle dans votre habitation ou votre espace de travail ? Envisagez alors certainement une coupole 1200x2400 de Skylux ! Nos coupoles sont disponibles en différentes dimensions et matériaux, afin que vous puissiez trouver la solution parfaite pour votre projet. Choisissez entre l’acrylique ou le polycarbonate, des parois simples ou multiples, ainsi que des versions transparentes, opales ou heatstop. De plus, nos coupoles sont également disponibles en version fixe ou ouvrante. Dans le cadre d’une rénovation complète ou d’une construction neuve, une costière est requise pour l’installation correcte de la coupole. Heureusement, vous pouvez également sélectionner la costière directement sur cette page. Que vous recherchiez une version fixe ou ouvrante, chez Skylux, nous avons tout ce qu’il vous faut pour trouver la coupole parfaite pour votre projet. En outre, nos coupoles ne sont pas seulement un ajout élégant à chaque espace, elles offrent également une excellente isolation thermique et acoustique. Cela garantit une maison ou un bureau plus confortable et plus économe en énergie. Que vous planifiiez une rénovation ou construisiez une nouvelle habitation, choisissez les coupoles fiables et de qualité de Skylux. | https://skylux.eu/fr/products/coupole-1200x2400?variant=49193084682573 | https://skylux.eu/cdn/shop/files/download_4e4dc48e-e899-4a68-994a-1a7a10d4a29a.jpg?v=1737481647&width=1600 | https://skylux.eu/cdn/shop/files/Skylux-lichtkoepel-120x240-cm-Lichtkoepel.jpg?v=1737486550&width=1600 | https://skylux.eu/cdn/shop/files/400dc924-54f6-47a2-b966-72acdf505529.webp?v=1782971968&width=1600 | https://skylux.eu/cdn/shop/files/e2602eb5-eb77-4594-9287-8563fa6b1ab1.webp?v=1782972066&width=1600 | https://skylux.eu/cdn/shop/files/646b0795-575e-4533-8c4b-b4c41eb259f5.jpg?v=1782972129&width=1600 | //skylux.eu/cdn/shop/files/F_MH_Notice_de_pose__Skylux_PMMA_coupoles.pdf?v=14496508717816058976 | //skylux.eu/cdn/shop/files/F_TD_Dossier_Technique.zip?v=3735489360144844648 | <body> <p id="isPasted">Vous cherchez un moyen d’apporter davantage de lumière naturelle dans votre habitation ou votre espace de travail ? Envisagez alors certainement une coupole 1200x2400 de Skylux ! Nos coupoles sont disponibles en différentes dimensions et matériaux, afin que vous puissiez trouver la solution parfaite pour votre projet. Choisissez entre l’acrylique ou le polycarbonate, des parois simples ou multiples, ainsi que des versions transparentes, opales ou heatstop. De plus, nos coupoles sont également disponibles en version fixe ou ouvrante.</p> <p>Dans le cadre d’une rénovation complète ou d’une construction neuve, une costière est requise pour l’installation correcte de la coupole. Heureusement, vous pouvez également sélectionner la costière directement sur cette page. Que vous recherchiez une version fixe ou ouvrante, chez Skylux, nous avons tout ce qu’il vous faut pour trouver la coupole parfaite pour votre projet.</p> <p>En outre, nos coupoles ne sont pas seulement un ajout élégant à chaque espace, elles offrent également une excellente isolation thermique et acoustique. Cela garantit une maison ou un bureau plus confortable et plus économe en énergie. Que vous planifiiez une rénovation ou construisiez une nouvelle habitation, choisissez les coupoles fiables et de qualité de Skylux.<br> </p> </body> | coupole-1200x2400 | 8162584625429 | 49193084682573
Coupoles | Lichtkoepel | Skylux | Coupole Skylux 120x240 cm | Triple paroi (1.70 W/m²K) Choisissez cette version ou supérieure pour une pièce chauffée ! / Acrylique (10 fois plus résistant aux chocs que le verre) / Clair * visibilité comme le verre | 30628 | 5412970306283 | 2618.45 | Oui | 35-45 | 45 | Choisissez clair ou opalin ou Heatstop | Clair * visibilité comme le verre | Nombre de parois | Triple paroi (1.70 W/m²K) Choisissez cette version ou supérieure pour une pièce chauffée ! | Matériau | Acrylique (10 fois plus résistant aux chocs que le verre) | 1200 x 2400 mm | 2400 | 1200 |  |  | 3.15 | Rectangulaire | [9 empty] | D |  |  | Pour les pièces chauffées nous recommandons au minimum une coupole à 3 parois pour une isolation optimale. | Vous cherchez un moyen d’apporter davantage de lumière naturelle dans votre habitation ou votre espace de travail ? Envisagez alors certainement une coupole 1200x2400 de Skylux ! Nos coupoles sont disponibles en différentes dimensions et matériaux, afin que vous puissiez trouver la solution parfaite pour votre projet. Choisissez entre l’acrylique ou le polycarbonate, des parois simples ou multiples, ainsi que des versions transparentes, opales ou heatstop. De plus, nos coupoles sont également disponibles en version fixe ou ouvrante. Dans le cadre d’une rénovation complète ou d’une construction neuve, une costière est requise pour l’installation correcte de la coupole. Heureusement, vous pouvez également sélectionner la costière directement sur cette page. Que vous recherchiez une version fixe ou ouvrante, chez Skylux, nous avons tout ce qu’il vous faut pour trouver la coupole parfaite pour votre projet. En outre, nos coupoles ne sont pas seulement un ajout élégant à chaque espace, elles offrent également une excellente isolation thermique et acoustique. Cela garantit une maison ou un bureau plus confortable et plus économe en énergie. Que vous planifiiez une rénovation ou construisiez une nouvelle habitation, choisissez les coupoles fiables et de qualité de Skylux. | https://skylux.eu/fr/products/coupole-1200x2400?variant=49193084977485 | https://skylux.eu/cdn/shop/files/download_a0d0b52b-2bad-4e20-9090-e86dbfd551eb.jpg?v=1737481671&width=1600 | https://skylux.eu/cdn/shop/files/Skylux-lichtkoepel-120x240-cm-Lichtkoepel.jpg?v=1737486550&width=1600 | https://skylux.eu/cdn/shop/files/400dc924-54f6-47a2-b966-72acdf505529.webp?v=1782971968&width=1600 | https://skylux.eu/cdn/shop/files/e2602eb5-eb77-4594-9287-8563fa6b1ab1.webp?v=1782972066&width=1600 | https://skylux.eu/cdn/shop/files/646b0795-575e-4533-8c4b-b4c41eb259f5.jpg?v=1782972129&width=1600 | //skylux.eu/cdn/shop/files/F_MH_Notice_de_pose__Skylux_PMMA_coupoles.pdf?v=14496508717816058976 | //skylux.eu/cdn/shop/files/F_TD_Dossier_Technique.zip?v=3735489360144844648 | <body> <p id="isPasted">Vous cherchez un moyen d’apporter davantage de lumière naturelle dans votre habitation ou votre espace de travail ? Envisagez alors certainement une coupole 1200x2400 de Skylux ! Nos coupoles sont disponibles en différentes dimensions et matériaux, afin que vous puissiez trouver la solution parfaite pour votre projet. Choisissez entre l’acrylique ou le polycarbonate, des parois simples ou multiples, ainsi que des versions transparentes, opales ou heatstop. De plus, nos coupoles sont également disponibles en version fixe ou ouvrante.</p> <p>Dans le cadre d’une rénovation complète ou d’une construction neuve, une costière est requise pour l’installation correcte de la coupole. Heureusement, vous pouvez également sélectionner la costière directement sur cette page. Que vous recherchiez une version fixe ou ouvrante, chez Skylux, nous avons tout ce qu’il vous faut pour trouver la coupole parfaite pour votre projet.</p> <p>En outre, nos coupoles ne sont pas seulement un ajout élégant à chaque espace, elles offrent également une excellente isolation thermique et acoustique. Cela garantit une maison ou un bureau plus confortable et plus économe en énergie. Que vous planifiiez une rénovation ou construisiez une nouvelle habitation, choisissez les coupoles fiables et de qualité de Skylux.<br> </p> </body> | coupole-1200x2400 | 8162584625429 | 49193084977485
Coupoles | Lichtkoepel | Skylux | Coupole Skylux 120x240 cm | Triple paroi (1.70 W/m²K) Choisissez cette version ou supérieure pour une pièce chauffée ! / Polycarbonate (250 fois plus résistant aux chocs que le verre) / Clair * visibilité comme le verre | 31192 | 5412970311928 | 3343.25 | Oui | 35-45 | 46.44 | Choisissez clair ou opalin ou Heatstop | Clair * visibilité comme le verre | Nombre de parois | Triple paroi (1.70 W/m²K) Choisissez cette version ou supérieure pour une pièce chauffée ! | Matériau | Polycarbonate (250 fois plus résistant aux chocs que le verre) | 1200 x 2400 mm | 2400 | 1200 |  |  | 3.15 | Rectangulaire | [9 empty] | D |  |  | Pour les pièces chauffées nous recommandons au minimum une coupole à 3 parois pour une isolation optimale. | Vous cherchez un moyen d’apporter davantage de lumière naturelle dans votre habitation ou votre espace de travail ? Envisagez alors certainement une coupole 1200x2400 de Skylux ! Nos coupoles sont disponibles en différentes dimensions et matériaux, afin que vous puissiez trouver la solution parfaite pour votre projet. Choisissez entre l’acrylique ou le polycarbonate, des parois simples ou multiples, ainsi que des versions transparentes, opales ou heatstop. De plus, nos coupoles sont également disponibles en version fixe ou ouvrante. Dans le cadre d’une rénovation complète ou d’une construction neuve, une costière est requise pour l’installation correcte de la coupole. Heureusement, vous pouvez également sélectionner la costière directement sur cette page. Que vous recherchiez une version fixe ou ouvrante, chez Skylux, nous avons tout ce qu’il vous faut pour trouver la coupole parfaite pour votre projet. En outre, nos coupoles ne sont pas seulement un ajout élégant à chaque espace, elles offrent également une excellente isolation thermique et acoustique. Cela garantit une maison ou un bureau plus confortable et plus économe en énergie. Que vous planifiiez une rénovation ou construisiez une nouvelle habitation, choisissez les coupoles fiables et de qualité de Skylux. | https://skylux.eu/fr/products/coupole-1200x2400?variant=49193085043021 | https://skylux.eu/cdn/shop/files/download_eb56f207-7513-4327-b914-054ebcaad154.jpg?v=1737481685&width=1600 | https://skylux.eu/cdn/shop/files/Skylux-lichtkoepel-120x240-cm-Lichtkoepel.jpg?v=1737486550&width=1600 | https://skylux.eu/cdn/shop/files/400dc924-54f6-47a2-b966-72acdf505529.webp?v=1782971968&width=1600 | https://skylux.eu/cdn/shop/files/e2602eb5-eb77-4594-9287-8563fa6b1ab1.webp?v=1782972066&width=1600 | https://skylux.eu/cdn/shop/files/646b0795-575e-4533-8c4b-b4c41eb259f5.jpg?v=1782972129&width=1600 | //skylux.eu/cdn/shop/files/F_MH_Notice_de_pose__Skylux_PMMA_coupoles.pdf?v=14496508717816058976 | //skylux.eu/cdn/shop/files/F_TD_Dossier_Technique.zip?v=3735489360144844648 | <body> <p id="isPasted">Vous cherchez un moyen d’apporter davantage de lumière naturelle dans votre habitation ou votre espace de travail ? Envisagez alors certainement une coupole 1200x2400 de Skylux ! Nos coupoles sont disponibles en différentes dimensions et matériaux, afin que vous puissiez trouver la solution parfaite pour votre projet. Choisissez entre l’acrylique ou le polycarbonate, des parois simples ou multiples, ainsi que des versions transparentes, opales ou heatstop. De plus, nos coupoles sont également disponibles en version fixe ou ouvrante.</p> <p>Dans le cadre d’une rénovation complète ou d’une construction neuve, une costière est requise pour l’installation correcte de la coupole. Heureusement, vous pouvez également sélectionner la costière directement sur cette page. Que vous recherchiez une version fixe ou ouvrante, chez Skylux, nous avons tout ce qu’il vous faut pour trouver la coupole parfaite pour votre projet.</p> <p>En outre, nos coupoles ne sont pas seulement un ajout élégant à chaque espace, elles offrent également une excellente isolation thermique et acoustique. Cela garantit une maison ou un bureau plus confortable et plus économe en énergie. Que vous planifiiez une rénovation ou construisiez une nouvelle habitation, choisissez les coupoles fiables et de qualité de Skylux.<br> </p> </body> | coupole-1200x2400 | 8162584625429 | 49193085043021
Coupoles | Lichtkoepel | Skylux | Coupole Skylux 120x240 cm | Quadruple paroi (1,28 W/m²K) / Acrylique (10 fois plus résistant aux chocs que le verre) / Clair * visibilité comme le verre | 80476 | 5412970804765 | 3394.05 | Oui | 35-45 | 51.81 | Choisissez clair ou opalin ou Heatstop | Clair * visibilité comme le verre | Nombre de parois | Quadruple paroi (1,28 W/m²K) | Matériau | Acrylique (10 fois plus résistant aux chocs que le verre) | 1200 x 2400 mm | 2400 | 1200 |  |  | 3.15 | Rectangulaire | [9 empty] | D |  |  | Pour les pièces chauffées nous recommandons au minimum une coupole à 3 parois pour une isolation optimale. | Vous cherchez un moyen d’apporter davantage de lumière naturelle dans votre habitation ou votre espace de travail ? Envisagez alors certainement une coupole 1200x2400 de Skylux ! Nos coupoles sont disponibles en différentes dimensions et matériaux, afin que vous puissiez trouver la solution parfaite pour votre projet. Choisissez entre l’acrylique ou le polycarbonate, des parois simples ou multiples, ainsi que des versions transparentes, opales ou heatstop. De plus, nos coupoles sont également disponibles en version fixe ou ouvrante. Dans le cadre d’une rénovation complète ou d’une construction neuve, une costière est requise pour l’installation correcte de la coupole. Heureusement, vous pouvez également sélectionner la costière directement sur cette page. Que vous recherchiez une version fixe ou ouvrante, chez Skylux, nous avons tout ce qu’il vous faut pour trouver la coupole parfaite pour votre projet. En outre, nos coupoles ne sont pas seulement un ajout élégant à chaque espace, elles offrent également une excellente isolation thermique et acoustique. Cela garantit une maison ou un bureau plus confortable et plus économe en énergie. Que vous planifiiez une rénovation ou construisiez une nouvelle habitation, choisissez les coupoles fiables et de qualité de Skylux. | https://skylux.eu/fr/products/coupole-1200x2400?variant=49193085174093 | https://skylux.eu/cdn/shop/files/download_b8d50252-9ced-4419-9654-d4408d1b5808.jpg?v=1737481708&width=1600 | https://skylux.eu/cdn/shop/files/Skylux-lichtkoepel-120x240-cm-Lichtkoepel.jpg?v=1737486550&width=1600 | https://skylux.eu/cdn/shop/files/400dc924-54f6-47a2-b966-72acdf505529.webp?v=1782971968&width=1600 | https://skylux.eu/cdn/shop/files/e2602eb5-eb77-4594-9287-8563fa6b1ab1.webp?v=1782972066&width=1600 | https://skylux.eu/cdn/shop/files/646b0795-575e-4533-8c4b-b4c41eb259f5.jpg?v=1782972129&width=1600 | //skylux.eu/cdn/shop/files/F_MH_Notice_de_pose__Skylux_PMMA_coupoles.pdf?v=14496508717816058976 | //skylux.eu/cdn/shop/files/F_TD_Dossier_Technique.zip?v=3735489360144844648 | <body> <p id="isPasted">Vous cherchez un moyen d’apporter davantage de lumière naturelle dans votre habitation ou votre espace de travail ? Envisagez alors certainement une coupole 1200x2400 de Skylux ! Nos coupoles sont disponibles en différentes dimensions et matériaux, afin que vous puissiez trouver la solution parfaite pour votre projet. Choisissez entre l’acrylique ou le polycarbonate, des parois simples ou multiples, ainsi que des versions transparentes, opales ou heatstop. De plus, nos coupoles sont également disponibles en version fixe ou ouvrante.</p> <p>Dans le cadre d’une rénovation complète ou d’une construction neuve, une costière est requise pour l’installation correcte de la coupole. Heureusement, vous pouvez également sélectionner la costière directement sur cette page. Que vous recherchiez une version fixe ou ouvrante, chez Skylux, nous avons tout ce qu’il vous faut pour trouver la coupole parfaite pour votre projet.</p> <p>En outre, nos coupoles ne sont pas seulement un ajout élégant à chaque espace, elles offrent également une excellente isolation thermique et acoustique. Cela garantit une maison ou un bureau plus confortable et plus économe en énergie. Que vous planifiiez une rénovation ou construisiez une nouvelle habitation, choisissez les coupoles fiables et de qualité de Skylux.<br> </p> </body> | coupole-1200x2400 | 8162584625429 | 49193085174093
Coupoles | Lichtkoepel | Skylux | Coupole Skylux 120x240 cm | Quadruple paroi (1,28 W/m²K) / Polycarbonate (250 fois plus résistant aux chocs que le verre) / Clair * visibilité comme le verre | 72967 | 5412970729679 | 4118.85 | Oui | 35-45 | 60.56 | Choisissez clair ou opalin ou Heatstop | Clair * visibilité comme le verre | Nombre de parois | Quadruple paroi (1,28 W/m²K) | Matériau | Polycarbonate (250 fois plus résistant aux chocs que le verre) | 1200 x 2400 mm | 2400 | 1200 |  |  | 3.15 | Rectangulaire | [9 empty] | D |  |  | Pour les pièces chauffées nous recommandons au minimum une coupole à 3 parois pour une isolation optimale. | Vous cherchez un moyen d’apporter davantage de lumière naturelle dans votre habitation ou votre espace de travail ? Envisagez alors certainement une coupole 1200x2400 de Skylux ! Nos coupoles sont disponibles en différentes dimensions et matériaux, afin que vous puissiez trouver la solution parfaite pour votre projet. Choisissez entre l’acrylique ou le polycarbonate, des parois simples ou multiples, ainsi que des versions transparentes, opales ou heatstop. De plus, nos coupoles sont également disponibles en version fixe ou ouvrante. Dans le cadre d’une rénovation complète ou d’une construction neuve, une costière est requise pour l’installation correcte de la coupole. Heureusement, vous pouvez également sélectionner la costière directement sur cette page. Que vous recherchiez une version fixe ou ouvrante, chez Skylux, nous avons tout ce qu’il vous faut pour trouver la coupole parfaite pour votre projet. En outre, nos coupoles ne sont pas seulement un ajout élégant à chaque espace, elles offrent également une excellente isolation thermique et acoustique. Cela garantit une maison ou un bureau plus confortable et plus économe en énergie. Que vous planifiiez une rénovation ou construisiez une nouvelle habitation, choisissez les coupoles fiables et de qualité de Skylux. | https://skylux.eu/fr/products/coupole-1200x2400?variant=49193085239629 | https://skylux.eu/cdn/shop/files/download_8d7ceab7-221e-49fb-b0da-bab909203763.jpg?v=1737481724&width=1600 | https://skylux.eu/cdn/shop/files/Skylux-lichtkoepel-120x240-cm-Lichtkoepel.jpg?v=1737486550&width=1600 | https://skylux.eu/cdn/shop/files/400dc924-54f6-47a2-b966-72acdf505529.webp?v=1782971968&width=1600 | https://skylux.eu/cdn/shop/files/e2602eb5-eb77-4594-9287-8563fa6b1ab1.webp?v=1782972066&width=1600 | https://skylux.eu/cdn/shop/files/646b0795-575e-4533-8c4b-b4c41eb259f5.jpg?v=1782972129&width=1600 | //skylux.eu/cdn/shop/files/F_MH_Notice_de_pose__Skylux_PMMA_coupoles.pdf?v=14496508717816058976 | //skylux.eu/cdn/shop/files/F_TD_Dossier_Technique.zip?v=3735489360144844648 | <body> <p id="isPasted">Vous cherchez un moyen d’apporter davantage de lumière naturelle dans votre habitation ou votre espace de travail ? Envisagez alors certainement une coupole 1200x2400 de Skylux ! Nos coupoles sont disponibles en différentes dimensions et matériaux, afin que vous puissiez trouver la solution parfaite pour votre projet. Choisissez entre l’acrylique ou le polycarbonate, des parois simples ou multiples, ainsi que des versions transparentes, opales ou heatstop. De plus, nos coupoles sont également disponibles en version fixe ou ouvrante.</p> <p>Dans le cadre d’une rénovation complète ou d’une construction neuve, une costière est requise pour l’installation correcte de la coupole. Heureusement, vous pouvez également sélectionner la costière directement sur cette page. Que vous recherchiez une version fixe ou ouvrante, chez Skylux, nous avons tout ce qu’il vous faut pour trouver la coupole parfaite pour votre projet.</p> <p>En outre, nos coupoles ne sont pas seulement un ajout élégant à chaque espace, elles offrent également une excellente isolation thermique et acoustique. Cela garantit une maison ou un bureau plus confortable et plus économe en énergie. Que vous planifiiez une rénovation ou construisiez une nouvelle habitation, choisissez les coupoles fiables et de qualité de Skylux.<br> </p> </body> | coupole-1200x2400 | 8162584625429 | 49193085239629
Coupoles | Lichtkoepel | Skylux | Coupole Skylux 120x240 cm | Quintuple paroi (0,99 W/m²K) / Acrylique (10 fois plus résistant aux chocs que le verre) / Clair * visibilité comme le verre | 80561 | 5412970805618 | 4169.7 | Oui | 35-45 | 64.46 | Choisissez clair ou opalin ou Heatstop | Clair * visibilité comme le verre | Nombre de parois | Quintuple paroi (0,99 W/m²K) | Matériau | Acrylique (10 fois plus résistant aux chocs que le verre) | 1200 x 2400 mm | 2400 | 1200 |  |  | 3.15 | Rectangulaire | [9 empty] | D |  |  | Pour les pièces chauffées nous recommandons au minimum une coupole à 3 parois pour une isolation optimale. | Vous cherchez un moyen d’apporter davantage de lumière naturelle dans votre habitation ou votre espace de travail ? Envisagez alors certainement une coupole 1200x2400 de Skylux ! Nos coupoles sont disponibles en différentes dimensions et matériaux, afin que vous puissiez trouver la solution parfaite pour votre projet. Choisissez entre l’acrylique ou le polycarbonate, des parois simples ou multiples, ainsi que des versions transparentes, opales ou heatstop. De plus, nos coupoles sont également disponibles en version fixe ou ouvrante. Dans le cadre d’une rénovation complète ou d’une construction neuve, une costière est requise pour l’installation correcte de la coupole. Heureusement, vous pouvez également sélectionner la costière directement sur cette page. Que vous recherchiez une version fixe ou ouvrante, chez Skylux, nous avons tout ce qu’il vous faut pour trouver la coupole parfaite pour votre projet. En outre, nos coupoles ne sont pas seulement un ajout élégant à chaque espace, elles offrent également une excellente isolation thermique et acoustique. Cela garantit une maison ou un bureau plus confortable et plus économe en énergie. Que vous planifiiez une rénovation ou construisiez une nouvelle habitation, choisissez les coupoles fiables et de qualité de Skylux. | https://skylux.eu/fr/products/coupole-1200x2400?variant=49193085337933 | https://skylux.eu/cdn/shop/files/download_b336b9c5-34db-4126-86d7-e35553172bb3.jpg?v=1737481746&width=1600 | https://skylux.eu/cdn/shop/files/Skylux-lichtkoepel-120x240-cm-Lichtkoepel.jpg?v=1737486550&width=1600 | https://skylux.eu/cdn/shop/files/400dc924-54f6-47a2-b966-72acdf505529.webp?v=1782971968&width=1600 | https://skylux.eu/cdn/shop/files/e2602eb5-eb77-4594-9287-8563fa6b1ab1.webp?v=1782972066&width=1600 | https://skylux.eu/cdn/shop/files/646b0795-575e-4533-8c4b-b4c41eb259f5.jpg?v=1782972129&width=1600 | //skylux.eu/cdn/shop/files/F_MH_Notice_de_pose__Skylux_PMMA_coupoles.pdf?v=14496508717816058976 | //skylux.eu/cdn/shop/files/F_TD_Dossier_Technique.zip?v=3735489360144844648 | <body> <p id="isPasted">Vous cherchez un moyen d’apporter davantage de lumière naturelle dans votre habitation ou votre espace de travail ? Envisagez alors certainement une coupole 1200x2400 de Skylux ! Nos coupoles sont disponibles en différentes dimensions et matériaux, afin que vous puissiez trouver la solution parfaite pour votre projet. Choisissez entre l’acrylique ou le polycarbonate, des parois simples ou multiples, ainsi que des versions transparentes, opales ou heatstop. De plus, nos coupoles sont également disponibles en version fixe ou ouvrante.</p> <p>Dans le cadre d’une rénovation complète ou d’une construction neuve, une costière est requise pour l’installation correcte de la coupole. Heureusement, vous pouvez également sélectionner la costière directement sur cette page. Que vous recherchiez une version fixe ou ouvrante, chez Skylux, nous avons tout ce qu’il vous faut pour trouver la coupole parfaite pour votre projet.</p> <p>En outre, nos coupoles ne sont pas seulement un ajout élégant à chaque espace, elles offrent également une excellente isolation thermique et acoustique. Cela garantit une maison ou un bureau plus confortable et plus économe en énergie. Que vous planifiiez une rénovation ou construisiez une nouvelle habitation, choisissez les coupoles fiables et de qualité de Skylux.<br> </p> </body> | coupole-1200x2400 | 8162584625429 | 49193085337933
Coupoles | Lichtkoepel | Skylux | Coupole Skylux 120x240 cm | Simple paroi (moins isolant - 5,17 W/m²K) / Acrylique (10 fois plus résistant aux chocs que le verre) / Opale * (verre dépoli) non transparent | 45009 | 5412970450092 | 1067.25 | Oui | 35-45 | 16.6 | Choisissez clair ou opalin ou Heatstop | Opale * (verre dépoli) non transparent | Nombre de parois | Simple paroi (moins isolant - 5,17 W/m²K) | Matériau | Acrylique (10 fois plus résistant aux chocs que le verre) | 1200 x 2400 mm | 2400 | 1200 |  |  | 3.15 | Rectangulaire | [9 empty] | D |  |  | Pour les pièces chauffées nous recommandons au minimum une coupole à 3 parois pour une isolation optimale. | Vous cherchez un moyen d’apporter davantage de lumière naturelle dans votre habitation ou votre espace de travail ? Envisagez alors certainement une coupole 1200x2400 de Skylux ! Nos coupoles sont disponibles en différentes dimensions et matériaux, afin que vous puissiez trouver la solution parfaite pour votre projet. Choisissez entre l’acrylique ou le polycarbonate, des parois simples ou multiples, ainsi que des versions transparentes, opales ou heatstop. De plus, nos coupoles sont également disponibles en version fixe ou ouvrante. Dans le cadre d’une rénovation complète ou d’une construction neuve, une costière est requise pour l’installation correcte de la coupole. Heureusement, vous pouvez également sélectionner la costière directement sur cette page. Que vous recherchiez une version fixe ou ouvrante, chez Skylux, nous avons tout ce qu’il vous faut pour trouver la coupole parfaite pour votre projet. En outre, nos coupoles ne sont pas seulement un ajout élégant à chaque espace, elles offrent également une excellente isolation thermique et acoustique. Cela garantit une maison ou un bureau plus confortable et plus économe en énergie. Que vous planifiiez une rénovation ou construisiez une nouvelle habitation, choisissez les coupoles fiables et de qualité de Skylux. | https://skylux.eu/fr/products/coupole-1200x2400?variant=49193084518733 | https://skylux.eu/cdn/shop/files/download_f46c5986-37eb-4099-bf7a-b32ea14faa41.jpg?v=1737481607&width=1600 | https://skylux.eu/cdn/shop/files/Skylux-lichtkoepel-120x240-cm-Lichtkoepel.jpg?v=1737486550&width=1600 | https://skylux.eu/cdn/shop/files/400dc924-54f6-47a2-b966-72acdf505529.webp?v=1782971968&width=1600 | https://skylux.eu/cdn/shop/files/e2602eb5-eb77-4594-9287-8563fa6b1ab1.webp?v=1782972066&width=1600 | https://skylux.eu/cdn/shop/files/646b0795-575e-4533-8c4b-b4c41eb259f5.jpg?v=1782972129&width=1600 | //skylux.eu/cdn/shop/files/F_MH_Notice_de_pose__Skylux_PMMA_coupoles.pdf?v=14496508717816058976 | //skylux.eu/cdn/shop/files/F_TD_Dossier_Technique.zip?v=3735489360144844648 | <body> <p id="isPasted">Vous cherchez un moyen d’apporter davantage de lumière naturelle dans votre habitation ou votre espace de travail ? Envisagez alors certainement une coupole 1200x2400 de Skylux ! Nos coupoles sont disponibles en différentes dimensions et matériaux, afin que vous puissiez trouver la solution parfaite pour votre projet. Choisissez entre l’acrylique ou le polycarbonate, des parois simples ou multiples, ainsi que des versions transparentes, opales ou heatstop. De plus, nos coupoles sont également disponibles en version fixe ou ouvrante.</p> <p>Dans le cadre d’une rénovation complète ou d’une construction neuve, une costière est requise pour l’installation correcte de la coupole. Heureusement, vous pouvez également sélectionner la costière directement sur cette page. Que vous recherchiez une version fixe ou ouvrante, chez Skylux, nous avons tout ce qu’il vous faut pour trouver la coupole parfaite pour votre projet.</p> <p>En outre, nos coupoles ne sont pas seulement un ajout élégant à chaque espace, elles offrent également une excellente isolation thermique et acoustique. Cela garantit une maison ou un bureau plus confortable et plus économe en énergie. Que vous planifiiez une rénovation ou construisiez une nouvelle habitation, choisissez les coupoles fiables et de qualité de Skylux.<br> </p> </body> | coupole-1200x2400 | 8162584625429 | 49193084518733
Coupoles | Lichtkoepel | Skylux | Coupole Skylux 120x240 cm | Double paroi (2,90 W/m²K) / Acrylique (10 fois plus résistant aux chocs que le verre) / Opale * (verre dépoli) non transparent | 31798 | 5412970317982 | 1842.85 | Oui | 35-45 | 33.2 | Choisissez clair ou opalin ou Heatstop | Opale * (verre dépoli) non transparent | Nombre de parois | Double paroi (2,90 W/m²K) | Matériau | Acrylique (10 fois plus résistant aux chocs que le verre) | 1200 x 2400 mm | 2400 | 1200 |  |  | 3.15 | Rectangulaire | [9 empty] | D |  |  | Pour les pièces chauffées nous recommandons au minimum une coupole à 3 parois pour une isolation optimale. | Vous cherchez un moyen d’apporter davantage de lumière naturelle dans votre habitation ou votre espace de travail ? Envisagez alors certainement une coupole 1200x2400 de Skylux ! Nos coupoles sont disponibles en différentes dimensions et matériaux, afin que vous puissiez trouver la solution parfaite pour votre projet. Choisissez entre l’acrylique ou le polycarbonate, des parois simples ou multiples, ainsi que des versions transparentes, opales ou heatstop. De plus, nos coupoles sont également disponibles en version fixe ou ouvrante. Dans le cadre d’une rénovation complète ou d’une construction neuve, une costière est requise pour l’installation correcte de la coupole. Heureusement, vous pouvez également sélectionner la costière directement sur cette page. Que vous recherchiez une version fixe ou ouvrante, chez Skylux, nous avons tout ce qu’il vous faut pour trouver la coupole parfaite pour votre projet. En outre, nos coupoles ne sont pas seulement un ajout élégant à chaque espace, elles offrent également une excellente isolation thermique et acoustique. Cela garantit une maison ou un bureau plus confortable et plus économe en énergie. Que vous planifiiez une rénovation ou construisiez une nouvelle habitation, choisissez les coupoles fiables et de qualité de Skylux. | https://skylux.eu/fr/products/coupole-1200x2400?variant=49193084649805 | https://skylux.eu/cdn/shop/files/download_43e098c2-c464-476d-a5dc-c284367bfcde.jpg?v=1737481640&width=1600 | https://skylux.eu/cdn/shop/files/Skylux-lichtkoepel-120x240-cm-Lichtkoepel.jpg?v=1737486550&width=1600 | https://skylux.eu/cdn/shop/files/400dc924-54f6-47a2-b966-72acdf505529.webp?v=1782971968&width=1600 | https://skylux.eu/cdn/shop/files/e2602eb5-eb77-4594-9287-8563fa6b1ab1.webp?v=1782972066&width=1600 | https://skylux.eu/cdn/shop/files/646b0795-575e-4533-8c4b-b4c41eb259f5.jpg?v=1782972129&width=1600 | //skylux.eu/cdn/shop/files/F_MH_Notice_de_pose__Skylux_PMMA_coupoles.pdf?v=14496508717816058976 | //skylux.eu/cdn/shop/files/F_TD_Dossier_Technique.zip?v=3735489360144844648 | <body> <p id="isPasted">Vous cherchez un moyen d’apporter davantage de lumière naturelle dans votre habitation ou votre espace de travail ? Envisagez alors certainement une coupole 1200x2400 de Skylux ! Nos coupoles sont disponibles en différentes dimensions et matériaux, afin que vous puissiez trouver la solution parfaite pour votre projet. Choisissez entre l’acrylique ou le polycarbonate, des parois simples ou multiples, ainsi que des versions transparentes, opales ou heatstop. De plus, nos coupoles sont également disponibles en version fixe ou ouvrante.</p> <p>Dans le cadre d’une rénovation complète ou d’une construction neuve, une costière est requise pour l’installation correcte de la coupole. Heureusement, vous pouvez également sélectionner la costière directement sur cette page. Que vous recherchiez une version fixe ou ouvrante, chez Skylux, nous avons tout ce qu’il vous faut pour trouver la coupole parfaite pour votre projet.</p> <p>En outre, nos coupoles ne sont pas seulement un ajout élégant à chaque espace, elles offrent également une excellente isolation thermique et acoustique. Cela garantit une maison ou un bureau plus confortable et plus économe en énergie. Que vous planifiiez une rénovation ou construisiez une nouvelle habitation, choisissez les coupoles fiables et de qualité de Skylux.<br> </p> </body> | coupole-1200x2400 | 8162584625429 | 49193084649805
Coupoles | Lichtkoepel | Skylux | Coupole Skylux 120x240 cm | Double paroi (2,90 W/m²K) / Polycarbonate (250 fois plus résistant aux chocs que le verre) / Opale * (verre dépoli) non transparent | 17815 | 5412970178156 | 2567.65 | Oui | 35-45 | 32.53 | Choisissez clair ou opalin ou Heatstop | Opale * (verre dépoli) non transparent | Nombre de parois | Double paroi (2,90 W/m²K) | Matériau | Polycarbonate (250 fois plus résistant aux chocs que le verre) | 1200 x 2400 mm | 2400 | 1200 |  |  | 3.15 | Rectangulaire | [9 empty] | D |  |  | Pour les pièces chauffées nous recommandons au minimum une coupole à 3 parois pour une isolation optimale. | Vous cherchez un moyen d’apporter davantage de lumière naturelle dans votre habitation ou votre espace de travail ? Envisagez alors certainement une coupole 1200x2400 de Skylux ! Nos coupoles sont disponibles en différentes dimensions et matériaux, afin que vous puissiez trouver la solution parfaite pour votre projet. Choisissez entre l’acrylique ou le polycarbonate, des parois simples ou multiples, ainsi que des versions transparentes, opales ou heatstop. De plus, nos coupoles sont également disponibles en version fixe ou ouvrante. Dans le cadre d’une rénovation complète ou d’une construction neuve, une costière est requise pour l’installation correcte de la coupole. Heureusement, vous pouvez également sélectionner la costière directement sur cette page. Que vous recherchiez une version fixe ou ouvrante, chez Skylux, nous avons tout ce qu’il vous faut pour trouver la coupole parfaite pour votre projet. En outre, nos coupoles ne sont pas seulement un ajout élégant à chaque espace, elles offrent également une excellente isolation thermique et acoustique. Cela garantit une maison ou un bureau plus confortable et plus économe en énergie. Que vous planifiiez une rénovation ou construisiez une nouvelle habitation, choisissez les coupoles fiables et de qualité de Skylux. | https://skylux.eu/fr/products/coupole-1200x2400?variant=49193084715341 | https://skylux.eu/cdn/shop/files/download_67b21797-2fdf-4c58-a015-71de921cbe6a.jpg?v=1737481655&width=1600 | https://skylux.eu/cdn/shop/files/Skylux-lichtkoepel-120x240-cm-Lichtkoepel.jpg?v=1737486550&width=1600 | https://skylux.eu/cdn/shop/files/400dc924-54f6-47a2-b966-72acdf505529.webp?v=1782971968&width=1600 | https://skylux.eu/cdn/shop/files/e2602eb5-eb77-4594-9287-8563fa6b1ab1.webp?v=1782972066&width=1600 | https://skylux.eu/cdn/shop/files/646b0795-575e-4533-8c4b-b4c41eb259f5.jpg?v=1782972129&width=1600 | //skylux.eu/cdn/shop/files/F_MH_Notice_de_pose__Skylux_PMMA_coupoles.pdf?v=14496508717816058976 | //skylux.eu/cdn/shop/files/F_TD_Dossier_Technique.zip?v=3735489360144844648 | <body> <p id="isPasted">Vous cherchez un moyen d’apporter davantage de lumière naturelle dans votre habitation ou votre espace de travail ? Envisagez alors certainement une coupole 1200x2400 de Skylux ! Nos coupoles sont disponibles en différentes dimensions et matériaux, afin que vous puissiez trouver la solution parfaite pour votre projet. Choisissez entre l’acrylique ou le polycarbonate, des parois simples ou multiples, ainsi que des versions transparentes, opales ou heatstop. De plus, nos coupoles sont également disponibles en version fixe ou ouvrante.</p> <p>Dans le cadre d’une rénovation complète ou d’une construction neuve, une costière est requise pour l’installation correcte de la coupole. Heureusement, vous pouvez également sélectionner la costière directement sur cette page. Que vous recherchiez une version fixe ou ouvrante, chez Skylux, nous avons tout ce qu’il vous faut pour trouver la coupole parfaite pour votre projet.</p> <p>En outre, nos coupoles ne sont pas seulement un ajout élégant à chaque espace, elles offrent également une excellente isolation thermique et acoustique. Cela garantit une maison ou un bureau plus confortable et plus économe en énergie. Que vous planifiiez une rénovation ou construisiez une nouvelle habitation, choisissez les coupoles fiables et de qualité de Skylux.<br> </p> </body> | coupole-1200x2400 | 8162584625429 | 49193084715341
Coupoles | Lichtkoepel | Skylux | Coupole Skylux 120x240 cm | Triple paroi (1.70 W/m²K) Choisissez cette version ou supérieure pour une pièce chauffée ! / Acrylique (10 fois plus résistant aux chocs que le verre) / Opale * (verre dépoli) non transparent | 30740 | 5412970307402 | 2618.45 | Oui | 35-45 | 45 | Choisissez clair ou opalin ou Heatstop | Opale * (verre dépoli) non transparent | Nombre de parois | Triple paroi (1.70 W/m²K) Choisissez cette version ou supérieure pour une pièce chauffée ! | Matériau | Acrylique (10 fois plus résistant aux chocs que le verre) | 1200 x 2400 mm | 2400 | 1200 |  |  | 3.15 | Rectangulaire | [9 empty] | D |  |  | Pour les pièces chauffées nous recommandons au minimum une coupole à 3 parois pour une isolation optimale. | Vous cherchez un moyen d’apporter davantage de lumière naturelle dans votre habitation ou votre espace de travail ? Envisagez alors certainement une coupole 1200x2400 de Skylux ! Nos coupoles sont disponibles en différentes dimensions et matériaux, afin que vous puissiez trouver la solution parfaite pour votre projet. Choisissez entre l’acrylique ou le polycarbonate, des parois simples ou multiples, ainsi que des versions transparentes, opales ou heatstop. De plus, nos coupoles sont également disponibles en version fixe ou ouvrante. Dans le cadre d’une rénovation complète ou d’une construction neuve, une costière est requise pour l’installation correcte de la coupole. Heureusement, vous pouvez également sélectionner la costière directement sur cette page. Que vous recherchiez une version fixe ou ouvrante, chez Skylux, nous avons tout ce qu’il vous faut pour trouver la coupole parfaite pour votre projet. En outre, nos coupoles ne sont pas seulement un ajout élégant à chaque espace, elles offrent également une excellente isolation thermique et acoustique. Cela garantit une maison ou un bureau plus confortable et plus économe en énergie. Que vous planifiiez une rénovation ou construisiez une nouvelle habitation, choisissez les coupoles fiables et de qualité de Skylux. | https://skylux.eu/fr/products/coupole-1200x2400?variant=49193085010253 | https://skylux.eu/cdn/shop/files/download_bdcd08e3-cad4-4172-80b0-8a0c88f5dbdd.jpg?v=1737481678&width=1600 | https://skylux.eu/cdn/shop/files/Skylux-lichtkoepel-120x240-cm-Lichtkoepel.jpg?v=1737486550&width=1600 | https://skylux.eu/cdn/shop/files/400dc924-54f6-47a2-b966-72acdf505529.webp?v=1782971968&width=1600 | https://skylux.eu/cdn/shop/files/e2602eb5-eb77-4594-9287-8563fa6b1ab1.webp?v=1782972066&width=1600 | https://skylux.eu/cdn/shop/files/646b0795-575e-4533-8c4b-b4c41eb259f5.jpg?v=1782972129&width=1600 | //skylux.eu/cdn/shop/files/F_MH_Notice_de_pose__Skylux_PMMA_coupoles.pdf?v=14496508717816058976 | //skylux.eu/cdn/shop/files/F_TD_Dossier_Technique.zip?v=3735489360144844648 | <body> <p id="isPasted">Vous cherchez un moyen d’apporter davantage de lumière naturelle dans votre habitation ou votre espace de travail ? Envisagez alors certainement une coupole 1200x2400 de Skylux ! Nos coupoles sont disponibles en différentes dimensions et matériaux, afin que vous puissiez trouver la solution parfaite pour votre projet. Choisissez entre l’acrylique ou le polycarbonate, des parois simples ou multiples, ainsi que des versions transparentes, opales ou heatstop. De plus, nos coupoles sont également disponibles en version fixe ou ouvrante.</p> <p>Dans le cadre d’une rénovation complète ou d’une construction neuve, une costière est requise pour l’installation correcte de la coupole. Heureusement, vous pouvez également sélectionner la costière directement sur cette page. Que vous recherchiez une version fixe ou ouvrante, chez Skylux, nous avons tout ce qu’il vous faut pour trouver la coupole parfaite pour votre projet.</p> <p>En outre, nos coupoles ne sont pas seulement un ajout élégant à chaque espace, elles offrent également une excellente isolation thermique et acoustique. Cela garantit une maison ou un bureau plus confortable et plus économe en énergie. Que vous planifiiez une rénovation ou construisiez une nouvelle habitation, choisissez les coupoles fiables et de qualité de Skylux.<br> </p> </body> | coupole-1200x2400 | 8162584625429 | 49193085010253
Coupoles | Lichtkoepel | Skylux | Coupole Skylux 120x240 cm | Triple paroi (1.70 W/m²K) Choisissez cette version ou supérieure pour une pièce chauffée ! / Polycarbonate (250 fois plus résistant aux chocs que le verre) / Opale * (verre dépoli) non transparent | 30813 | 5412970308133 | 3343.25 | Oui | 35-45 | 46.44 | Choisissez clair ou opalin ou Heatstop | Opale * (verre dépoli) non transparent | Nombre de parois | Triple paroi (1.70 W/m²K) Choisissez cette version ou supérieure pour une pièce chauffée ! | Matériau | Polycarbonate (250 fois plus résistant aux chocs que le verre) | 1200 x 2400 mm | 2400 | 1200 |  |  | 3.15 | Rectangulaire | [9 empty] | D |  |  | Pour les pièces chauffées nous recommandons au minimum une coupole à 3 parois pour une isolation optimale. | Vous cherchez un moyen d’apporter davantage de lumière naturelle dans votre habitation ou votre espace de travail ? Envisagez alors certainement une coupole 1200x2400 de Skylux ! Nos coupoles sont disponibles en différentes dimensions et matériaux, afin que vous puissiez trouver la solution parfaite pour votre projet. Choisissez entre l’acrylique ou le polycarbonate, des parois simples ou multiples, ainsi que des versions transparentes, opales ou heatstop. De plus, nos coupoles sont également disponibles en version fixe ou ouvrante. Dans le cadre d’une rénovation complète ou d’une construction neuve, une costière est requise pour l’installation correcte de la coupole. Heureusement, vous pouvez également sélectionner la costière directement sur cette page. Que vous recherchiez une version fixe ou ouvrante, chez Skylux, nous avons tout ce qu’il vous faut pour trouver la coupole parfaite pour votre projet. En outre, nos coupoles ne sont pas seulement un ajout élégant à chaque espace, elles offrent également une excellente isolation thermique et acoustique. Cela garantit une maison ou un bureau plus confortable et plus économe en énergie. Que vous planifiiez une rénovation ou construisiez une nouvelle habitation, choisissez les coupoles fiables et de qualité de Skylux. | https://skylux.eu/fr/products/coupole-1200x2400?variant=49193085075789 | https://skylux.eu/cdn/shop/files/download_9f69146a-c776-4a7c-9768-0c1a8d83cc26.jpg?v=1737481692&width=1600 | https://skylux.eu/cdn/shop/files/Skylux-lichtkoepel-120x240-cm-Lichtkoepel.jpg?v=1737486550&width=1600 | https://skylux.eu/cdn/shop/files/400dc924-54f6-47a2-b966-72acdf505529.webp?v=1782971968&width=1600 | https://skylux.eu/cdn/shop/files/e2602eb5-eb77-4594-9287-8563fa6b1ab1.webp?v=1782972066&width=1600 | https://skylux.eu/cdn/shop/files/646b0795-575e-4533-8c4b-b4c41eb259f5.jpg?v=1782972129&width=1600 | //skylux.eu/cdn/shop/files/F_MH_Notice_de_pose__Skylux_PMMA_coupoles.pdf?v=14496508717816058976 | //skylux.eu/cdn/shop/files/F_TD_Dossier_Technique.zip?v=3735489360144844648 | <body> <p id="isPasted">Vous cherchez un moyen d’apporter davantage de lumière naturelle dans votre habitation ou votre espace de travail ? Envisagez alors certainement une coupole 1200x2400 de Skylux ! Nos coupoles sont disponibles en différentes dimensions et matériaux, afin que vous puissiez trouver la solution parfaite pour votre projet. Choisissez entre l’acrylique ou le polycarbonate, des parois simples ou multiples, ainsi que des versions transparentes, opales ou heatstop. De plus, nos coupoles sont également disponibles en version fixe ou ouvrante.</p> <p>Dans le cadre d’une rénovation complète ou d’une construction neuve, une costière est requise pour l’installation correcte de la coupole. Heureusement, vous pouvez également sélectionner la costière directement sur cette page. Que vous recherchiez une version fixe ou ouvrante, chez Skylux, nous avons tout ce qu’il vous faut pour trouver la coupole parfaite pour votre projet.</p> <p>En outre, nos coupoles ne sont pas seulement un ajout élégant à chaque espace, elles offrent également une excellente isolation thermique et acoustique. Cela garantit une maison ou un bureau plus confortable et plus économe en énergie. Que vous planifiiez une rénovation ou construisiez une nouvelle habitation, choisissez les coupoles fiables et de qualité de Skylux.<br> </p> </body> | coupole-1200x2400 | 8162584625429 | 49193085075789
Coupoles | Lichtkoepel | Skylux | Coupole Skylux 120x240 cm | Quadruple paroi (1,28 W/m²K) / Acrylique (10 fois plus résistant aux chocs que le verre) / Opale * (verre dépoli) non transparent | 80547 | 5412970805472 | 3394.05 | Oui | 35-45 | 51.81 | Choisissez clair ou opalin ou Heatstop | Opale * (verre dépoli) non transparent | Nombre de parois | Quadruple paroi (1,28 W/m²K) | Matériau | Acrylique (10 fois plus résistant aux chocs que le verre) | 1200 x 2400 mm | 2400 | 1200 |  |  | 3.15 | Rectangulaire | [9 empty] | D |  |  | Pour les pièces chauffées nous recommandons au minimum une coupole à 3 parois pour une isolation optimale. | Vous cherchez un moyen d’apporter davantage de lumière naturelle dans votre habitation ou votre espace de travail ? Envisagez alors certainement une coupole 1200x2400 de Skylux ! Nos coupoles sont disponibles en différentes dimensions et matériaux, afin que vous puissiez trouver la solution parfaite pour votre projet. Choisissez entre l’acrylique ou le polycarbonate, des parois simples ou multiples, ainsi que des versions transparentes, opales ou heatstop. De plus, nos coupoles sont également disponibles en version fixe ou ouvrante. Dans le cadre d’une rénovation complète ou d’une construction neuve, une costière est requise pour l’installation correcte de la coupole. Heureusement, vous pouvez également sélectionner la costière directement sur cette page. Que vous recherchiez une version fixe ou ouvrante, chez Skylux, nous avons tout ce qu’il vous faut pour trouver la coupole parfaite pour votre projet. En outre, nos coupoles ne sont pas seulement un ajout élégant à chaque espace, elles offrent également une excellente isolation thermique et acoustique. Cela garantit une maison ou un bureau plus confortable et plus économe en énergie. Que vous planifiiez une rénovation ou construisiez une nouvelle habitation, choisissez les coupoles fiables et de qualité de Skylux. | https://skylux.eu/fr/products/coupole-1200x2400?variant=49193085206861 | https://skylux.eu/cdn/shop/files/download_c4120d96-fd52-41f7-8cfd-59fc171de931.jpg?v=1737481716&width=1600 | https://skylux.eu/cdn/shop/files/Skylux-lichtkoepel-120x240-cm-Lichtkoepel.jpg?v=1737486550&width=1600 | https://skylux.eu/cdn/shop/files/400dc924-54f6-47a2-b966-72acdf505529.webp?v=1782971968&width=1600 | https://skylux.eu/cdn/shop/files/e2602eb5-eb77-4594-9287-8563fa6b1ab1.webp?v=1782972066&width=1600 | https://skylux.eu/cdn/shop/files/646b0795-575e-4533-8c4b-b4c41eb259f5.jpg?v=1782972129&width=1600 | //skylux.eu/cdn/shop/files/F_MH_Notice_de_pose__Skylux_PMMA_coupoles.pdf?v=14496508717816058976 | //skylux.eu/cdn/shop/files/F_TD_Dossier_Technique.zip?v=3735489360144844648 | <body> <p id="isPasted">Vous cherchez un moyen d’apporter davantage de lumière naturelle dans votre habitation ou votre espace de travail ? Envisagez alors certainement une coupole 1200x2400 de Skylux ! Nos coupoles sont disponibles en différentes dimensions et matériaux, afin que vous puissiez trouver la solution parfaite pour votre projet. Choisissez entre l’acrylique ou le polycarbonate, des parois simples ou multiples, ainsi que des versions transparentes, opales ou heatstop. De plus, nos coupoles sont également disponibles en version fixe ou ouvrante.</p> <p>Dans le cadre d’une rénovation complète ou d’une construction neuve, une costière est requise pour l’installation correcte de la coupole. Heureusement, vous pouvez également sélectionner la costière directement sur cette page. Que vous recherchiez une version fixe ou ouvrante, chez Skylux, nous avons tout ce qu’il vous faut pour trouver la coupole parfaite pour votre projet.</p> <p>En outre, nos coupoles ne sont pas seulement un ajout élégant à chaque espace, elles offrent également une excellente isolation thermique et acoustique. Cela garantit une maison ou un bureau plus confortable et plus économe en énergie. Que vous planifiiez une rénovation ou construisiez une nouvelle habitation, choisissez les coupoles fiables et de qualité de Skylux.<br> </p> </body> | coupole-1200x2400 | 8162584625429 | 49193085206861
Coupoles | Lichtkoepel | Skylux | Coupole Skylux 120x240 cm | Quadruple paroi (1,28 W/m²K) / Polycarbonate (250 fois plus résistant aux chocs que le verre) / Opale * (verre dépoli) non transparent | 73031 | 5412970730316 | 4118.85 | Oui | 35-45 | 60.56 | Choisissez clair ou opalin ou Heatstop | Opale * (verre dépoli) non transparent | Nombre de parois | Quadruple paroi (1,28 W/m²K) | Matériau | Polycarbonate (250 fois plus résistant aux chocs que le verre) | 1200 x 2400 mm | 2400 | 1200 |  |  | 3.15 | Rectangulaire | [9 empty] | D |  |  | Pour les pièces chauffées nous recommandons au minimum une coupole à 3 parois pour une isolation optimale. | Vous cherchez un moyen d’apporter davantage de lumière naturelle dans votre habitation ou votre espace de travail ? Envisagez alors certainement une coupole 1200x2400 de Skylux ! Nos coupoles sont disponibles en différentes dimensions et matériaux, afin que vous puissiez trouver la solution parfaite pour votre projet. Choisissez entre l’acrylique ou le polycarbonate, des parois simples ou multiples, ainsi que des versions transparentes, opales ou heatstop. De plus, nos coupoles sont également disponibles en version fixe ou ouvrante. Dans le cadre d’une rénovation complète ou d’une construction neuve, une costière est requise pour l’installation correcte de la coupole. Heureusement, vous pouvez également sélectionner la costière directement sur cette page. Que vous recherchiez une version fixe ou ouvrante, chez Skylux, nous avons tout ce qu’il vous faut pour trouver la coupole parfaite pour votre projet. En outre, nos coupoles ne sont pas seulement un ajout élégant à chaque espace, elles offrent également une excellente isolation thermique et acoustique. Cela garantit une maison ou un bureau plus confortable et plus économe en énergie. Que vous planifiiez une rénovation ou construisiez une nouvelle habitation, choisissez les coupoles fiables et de qualité de Skylux. | https://skylux.eu/fr/products/coupole-1200x2400?variant=49193085272397 | https://skylux.eu/cdn/shop/files/download_c805758a-b051-4796-92a4-fa6dc26e33e9.jpg?v=1737481731&width=1600 | https://skylux.eu/cdn/shop/files/Skylux-lichtkoepel-120x240-cm-Lichtkoepel.jpg?v=1737486550&width=1600 | https://skylux.eu/cdn/shop/files/400dc924-54f6-47a2-b966-72acdf505529.webp?v=1782971968&width=1600 | https://skylux.eu/cdn/shop/files/e2602eb5-eb77-4594-9287-8563fa6b1ab1.webp?v=1782972066&width=1600 | https://skylux.eu/cdn/shop/files/646b0795-575e-4533-8c4b-b4c41eb259f5.jpg?v=1782972129&width=1600 | //skylux.eu/cdn/shop/files/F_MH_Notice_de_pose__Skylux_PMMA_coupoles.pdf?v=14496508717816058976 | //skylux.eu/cdn/shop/files/F_TD_Dossier_Technique.zip?v=3735489360144844648 | <body> <p id="isPasted">Vous cherchez un moyen d’apporter davantage de lumière naturelle dans votre habitation ou votre espace de travail ? Envisagez alors certainement une coupole 1200x2400 de Skylux ! Nos coupoles sont disponibles en différentes dimensions et matériaux, afin que vous puissiez trouver la solution parfaite pour votre projet. Choisissez entre l’acrylique ou le polycarbonate, des parois simples ou multiples, ainsi que des versions transparentes, opales ou heatstop. De plus, nos coupoles sont également disponibles en version fixe ou ouvrante.</p> <p>Dans le cadre d’une rénovation complète ou d’une construction neuve, une costière est requise pour l’installation correcte de la coupole. Heureusement, vous pouvez également sélectionner la costière directement sur cette page. Que vous recherchiez une version fixe ou ouvrante, chez Skylux, nous avons tout ce qu’il vous faut pour trouver la coupole parfaite pour votre projet.</p> <p>En outre, nos coupoles ne sont pas seulement un ajout élégant à chaque espace, elles offrent également une excellente isolation thermique et acoustique. Cela garantit une maison ou un bureau plus confortable et plus économe en énergie. Que vous planifiiez une rénovation ou construisiez une nouvelle habitation, choisissez les coupoles fiables et de qualité de Skylux.<br> </p> </body> | coupole-1200x2400 | 8162584625429 | 49193085272397
Coupoles | Lichtkoepel | Skylux | Coupole Skylux 120x240 cm | Quintuple paroi (0,99 W/m²K) / Acrylique (10 fois plus résistant aux chocs que le verre) / Opale * (verre dépoli) non transparent | 80568 | 5412970805687 | 4169.7 | Oui | 35-45 | 64.46 | Choisissez clair ou opalin ou Heatstop | Opale * (verre dépoli) non transparent | Nombre de parois | Quintuple paroi (0,99 W/m²K) | Matériau | Acrylique (10 fois plus résistant aux chocs que le verre) | 1200 x 2400 mm | 2400 | 1200 |  |  | 3.15 | Rectangulaire | [9 empty] | D |  |  | Pour les pièces chauffées nous recommandons au minimum une coupole à 3 parois pour une isolation optimale. | Vous cherchez un moyen d’apporter davantage de lumière naturelle dans votre habitation ou votre espace de travail ? Envisagez alors certainement une coupole 1200x2400 de Skylux ! Nos coupoles sont disponibles en différentes dimensions et matériaux, afin que vous puissiez trouver la solution parfaite pour votre projet. Choisissez entre l’acrylique ou le polycarbonate, des parois simples ou multiples, ainsi que des versions transparentes, opales ou heatstop. De plus, nos coupoles sont également disponibles en version fixe ou ouvrante. Dans le cadre d’une rénovation complète ou d’une construction neuve, une costière est requise pour l’installation correcte de la coupole. Heureusement, vous pouvez également sélectionner la costière directement sur cette page. Que vous recherchiez une version fixe ou ouvrante, chez Skylux, nous avons tout ce qu’il vous faut pour trouver la coupole parfaite pour votre projet. En outre, nos coupoles ne sont pas seulement un ajout élégant à chaque espace, elles offrent également une excellente isolation thermique et acoustique. Cela garantit une maison ou un bureau plus confortable et plus économe en énergie. Que vous planifiiez une rénovation ou construisiez une nouvelle habitation, choisissez les coupoles fiables et de qualité de Skylux. | https://skylux.eu/fr/products/coupole-1200x2400?variant=49193085370701 | https://skylux.eu/cdn/shop/files/download_c44e9293-a5b2-43b3-813e-ba6ba4cc0c3e.jpg?v=1737481753&width=1600 | https://skylux.eu/cdn/shop/files/Skylux-lichtkoepel-120x240-cm-Lichtkoepel.jpg?v=1737486550&width=1600 | https://skylux.eu/cdn/shop/files/400dc924-54f6-47a2-b966-72acdf505529.webp?v=1782971968&width=1600 | https://skylux.eu/cdn/shop/files/e2602eb5-eb77-4594-9287-8563fa6b1ab1.webp?v=1782972066&width=1600 | https://skylux.eu/cdn/shop/files/646b0795-575e-4533-8c4b-b4c41eb259f5.jpg?v=1782972129&width=1600 | //skylux.eu/cdn/shop/files/F_MH_Notice_de_pose__Skylux_PMMA_coupoles.pdf?v=14496508717816058976 | //skylux.eu/cdn/shop/files/F_TD_Dossier_Technique.zip?v=3735489360144844648 | <body> <p id="isPasted">Vous cherchez un moyen d’apporter davantage de lumière naturelle dans votre habitation ou votre espace de travail ? Envisagez alors certainement une coupole 1200x2400 de Skylux ! Nos coupoles sont disponibles en différentes dimensions et matériaux, afin que vous puissiez trouver la solution parfaite pour votre projet. Choisissez entre l’acrylique ou le polycarbonate, des parois simples ou multiples, ainsi que des versions transparentes, opales ou heatstop. De plus, nos coupoles sont également disponibles en version fixe ou ouvrante.</p> <p>Dans le cadre d’une rénovation complète ou d’une construction neuve, une costière est requise pour l’installation correcte de la coupole. Heureusement, vous pouvez également sélectionner la costière directement sur cette page. Que vous recherchiez une version fixe ou ouvrante, chez Skylux, nous avons tout ce qu’il vous faut pour trouver la coupole parfaite pour votre projet.</p> <p>En outre, nos coupoles ne sont pas seulement un ajout élégant à chaque espace, elles offrent également une excellente isolation thermique et acoustique. Cela garantit une maison ou un bureau plus confortable et plus économe en énergie. Que vous planifiiez une rénovation ou construisiez une nouvelle habitation, choisissez les coupoles fiables et de qualité de Skylux.<br> </p> </body> | coupole-1200x2400 | 8162584625429 | 49193085370701
Coupoles | Lichtkoepel | Skylux | Coupole Skylux 120x240 cm | Simple paroi (moins isolant - 5,17 W/m²K) / Polycarbonate (250 fois plus résistant aux chocs que le verre) / Thermorésistant * opale & non transparent | 45171 | 5412970451716 | 2063.05 | Oui | 35-45 | 19.88 | Choisissez clair ou opalin ou Heatstop | Thermorésistant * opale & non transparent | Nombre de parois | Simple paroi (moins isolant - 5,17 W/m²K) | Matériau | Polycarbonate (250 fois plus résistant aux chocs que le verre) | 1200 x 2400 mm | 2400 | 1200 |  |  | 3.15 | Rectangulaire | [9 empty] | D |  |  | Pour les pièces chauffées nous recommandons au minimum une coupole à 3 parois pour une isolation optimale. | Vous cherchez un moyen d’apporter davantage de lumière naturelle dans votre habitation ou votre espace de travail ? Envisagez alors certainement une coupole 1200x2400 de Skylux ! Nos coupoles sont disponibles en différentes dimensions et matériaux, afin que vous puissiez trouver la solution parfaite pour votre projet. Choisissez entre l’acrylique ou le polycarbonate, des parois simples ou multiples, ainsi que des versions transparentes, opales ou heatstop. De plus, nos coupoles sont également disponibles en version fixe ou ouvrante. Dans le cadre d’une rénovation complète ou d’une construction neuve, une costière est requise pour l’installation correcte de la coupole. Heureusement, vous pouvez également sélectionner la costière directement sur cette page. Que vous recherchiez une version fixe ou ouvrante, chez Skylux, nous avons tout ce qu’il vous faut pour trouver la coupole parfaite pour votre projet. En outre, nos coupoles ne sont pas seulement un ajout élégant à chaque espace, elles offrent également une excellente isolation thermique et acoustique. Cela garantit une maison ou un bureau plus confortable et plus économe en énergie. Que vous planifiiez une rénovation ou construisiez une nouvelle habitation, choisissez les coupoles fiables et de qualité de Skylux. | https://skylux.eu/fr/products/coupole-1200x2400?variant=49193084584269 | https://skylux.eu/cdn/shop/files/download_a7be0e4d-e180-4eae-80d7-4308ee51be01.jpg?v=1737481624&width=1600 | https://skylux.eu/cdn/shop/files/Skylux-lichtkoepel-120x240-cm-Lichtkoepel.jpg?v=1737486550&width=1600 | https://skylux.eu/cdn/shop/files/400dc924-54f6-47a2-b966-72acdf505529.webp?v=1782971968&width=1600 | https://skylux.eu/cdn/shop/files/e2602eb5-eb77-4594-9287-8563fa6b1ab1.webp?v=1782972066&width=1600 | https://skylux.eu/cdn/shop/files/646b0795-575e-4533-8c4b-b4c41eb259f5.jpg?v=1782972129&width=1600 | //skylux.eu/cdn/shop/files/F_MH_Notice_de_pose__Skylux_PMMA_coupoles.pdf?v=14496508717816058976 | //skylux.eu/cdn/shop/files/F_TD_Dossier_Technique.zip?v=3735489360144844648 | <body> <p id="isPasted">Vous cherchez un moyen d’apporter davantage de lumière naturelle dans votre habitation ou votre espace de travail ? Envisagez alors certainement une coupole 1200x2400 de Skylux ! Nos coupoles sont disponibles en différentes dimensions et matériaux, afin que vous puissiez trouver la solution parfaite pour votre projet. Choisissez entre l’acrylique ou le polycarbonate, des parois simples ou multiples, ainsi que des versions transparentes, opales ou heatstop. De plus, nos coupoles sont également disponibles en version fixe ou ouvrante.</p> <p>Dans le cadre d’une rénovation complète ou d’une construction neuve, une costière est requise pour l’installation correcte de la coupole. Heureusement, vous pouvez également sélectionner la costière directement sur cette page. Que vous recherchiez une version fixe ou ouvrante, chez Skylux, nous avons tout ce qu’il vous faut pour trouver la coupole parfaite pour votre projet.</p> <p>En outre, nos coupoles ne sont pas seulement un ajout élégant à chaque espace, elles offrent également une excellente isolation thermique et acoustique. Cela garantit une maison ou un bureau plus confortable et plus économe en énergie. Que vous planifiiez une rénovation ou construisiez une nouvelle habitation, choisissez les coupoles fiables et de qualité de Skylux.<br> </p> </body> | coupole-1200x2400 | 8162584625429 | 49193084584269
Coupoles | Lichtkoepel | Skylux | Coupole Skylux 120x240 cm | Double paroi (2,90 W/m²K) / Polycarbonate (250 fois plus résistant aux chocs que le verre) / Thermorésistant * opale & non transparent | 34977 | 5412970349778 | 2838.7 | Oui | 35-45 | 32.53 | Choisissez clair ou opalin ou Heatstop | Thermorésistant * opale & non transparent | Nombre de parois | Double paroi (2,90 W/m²K) | Matériau | Polycarbonate (250 fois plus résistant aux chocs que le verre) | 1200 x 2400 mm | 2400 | 1200 |  |  | 3.15 | Rectangulaire | [9 empty] | D |  |  | Pour les pièces chauffées nous recommandons au minimum une coupole à 3 parois pour une isolation optimale. | Vous cherchez un moyen d’apporter davantage de lumière naturelle dans votre habitation ou votre espace de travail ? Envisagez alors certainement une coupole 1200x2400 de Skylux ! Nos coupoles sont disponibles en différentes dimensions et matériaux, afin que vous puissiez trouver la solution parfaite pour votre projet. Choisissez entre l’acrylique ou le polycarbonate, des parois simples ou multiples, ainsi que des versions transparentes, opales ou heatstop. De plus, nos coupoles sont également disponibles en version fixe ou ouvrante. Dans le cadre d’une rénovation complète ou d’une construction neuve, une costière est requise pour l’installation correcte de la coupole. Heureusement, vous pouvez également sélectionner la costière directement sur cette page. Que vous recherchiez une version fixe ou ouvrante, chez Skylux, nous avons tout ce qu’il vous faut pour trouver la coupole parfaite pour votre projet. En outre, nos coupoles ne sont pas seulement un ajout élégant à chaque espace, elles offrent également une excellente isolation thermique et acoustique. Cela garantit une maison ou un bureau plus confortable et plus économe en énergie. Que vous planifiiez une rénovation ou construisiez une nouvelle habitation, choisissez les coupoles fiables et de qualité de Skylux. | https://skylux.eu/fr/products/coupole-1200x2400?variant=49193084748109 | https://skylux.eu/cdn/shop/files/download_f2c79364-22f4-4192-9391-a0435b865c9f.jpg?v=1737481663&width=1600 | https://skylux.eu/cdn/shop/files/Skylux-lichtkoepel-120x240-cm-Lichtkoepel.jpg?v=1737486550&width=1600 | https://skylux.eu/cdn/shop/files/400dc924-54f6-47a2-b966-72acdf505529.webp?v=1782971968&width=1600 | https://skylux.eu/cdn/shop/files/e2602eb5-eb77-4594-9287-8563fa6b1ab1.webp?v=1782972066&width=1600 | https://skylux.eu/cdn/shop/files/646b0795-575e-4533-8c4b-b4c41eb259f5.jpg?v=1782972129&width=1600 | //skylux.eu/cdn/shop/files/F_MH_Notice_de_pose__Skylux_PMMA_coupoles.pdf?v=14496508717816058976 | //skylux.eu/cdn/shop/files/F_TD_Dossier_Technique.zip?v=3735489360144844648 | <body> <p id="isPasted">Vous cherchez un moyen d’apporter davantage de lumière naturelle dans votre habitation ou votre espace de travail ? Envisagez alors certainement une coupole 1200x2400 de Skylux ! Nos coupoles sont disponibles en différentes dimensions et matériaux, afin que vous puissiez trouver la solution parfaite pour votre projet. Choisissez entre l’acrylique ou le polycarbonate, des parois simples ou multiples, ainsi que des versions transparentes, opales ou heatstop. De plus, nos coupoles sont également disponibles en version fixe ou ouvrante.</p> <p>Dans le cadre d’une rénovation complète ou d’une construction neuve, une costière est requise pour l’installation correcte de la coupole. Heureusement, vous pouvez également sélectionner la costière directement sur cette page. Que vous recherchiez une version fixe ou ouvrante, chez Skylux, nous avons tout ce qu’il vous faut pour trouver la coupole parfaite pour votre projet.</p> <p>En outre, nos coupoles ne sont pas seulement un ajout élégant à chaque espace, elles offrent également une excellente isolation thermique et acoustique. Cela garantit une maison ou un bureau plus confortable et plus économe en énergie. Que vous planifiiez une rénovation ou construisiez une nouvelle habitation, choisissez les coupoles fiables et de qualité de Skylux.<br> </p> </body> | coupole-1200x2400 | 8162584625429 | 49193084748109
Coupoles | Lichtkoepel | Skylux | Coupole Skylux 120x240 cm | Triple paroi (1.70 W/m²K) Choisissez cette version ou supérieure pour une pièce chauffée ! / Polycarbonate (250 fois plus résistant aux chocs que le verre) / Thermorésistant * opale & non transparent | 34304 | 5412970343042 | 3614.3 | Oui | 35-45 | 46.44 | Choisissez clair ou opalin ou Heatstop | Thermorésistant * opale & non transparent | Nombre de parois | Triple paroi (1.70 W/m²K) Choisissez cette version ou supérieure pour une pièce chauffée ! | Matériau | Polycarbonate (250 fois plus résistant aux chocs que le verre) | 1200 x 2400 mm | 2400 | 1200 |  |  | 3.15 | Rectangulaire | [9 empty] | D |  |  | Pour les pièces chauffées nous recommandons au minimum une coupole à 3 parois pour une isolation optimale. | Vous cherchez un moyen d’apporter davantage de lumière naturelle dans votre habitation ou votre espace de travail ? Envisagez alors certainement une coupole 1200x2400 de Skylux ! Nos coupoles sont disponibles en différentes dimensions et matériaux, afin que vous puissiez trouver la solution parfaite pour votre projet. Choisissez entre l’acrylique ou le polycarbonate, des parois simples ou multiples, ainsi que des versions transparentes, opales ou heatstop. De plus, nos coupoles sont également disponibles en version fixe ou ouvrante. Dans le cadre d’une rénovation complète ou d’une construction neuve, une costière est requise pour l’installation correcte de la coupole. Heureusement, vous pouvez également sélectionner la costière directement sur cette page. Que vous recherchiez une version fixe ou ouvrante, chez Skylux, nous avons tout ce qu’il vous faut pour trouver la coupole parfaite pour votre projet. En outre, nos coupoles ne sont pas seulement un ajout élégant à chaque espace, elles offrent également une excellente isolation thermique et acoustique. Cela garantit une maison ou un bureau plus confortable et plus économe en énergie. Que vous planifiiez une rénovation ou construisiez une nouvelle habitation, choisissez les coupoles fiables et de qualité de Skylux. | https://skylux.eu/fr/products/coupole-1200x2400?variant=49193085108557 | https://skylux.eu/cdn/shop/files/download_1ab955b2-f560-4366-9da7-15f94e873218.jpg?v=1737481699&width=1600 | https://skylux.eu/cdn/shop/files/Skylux-lichtkoepel-120x240-cm-Lichtkoepel.jpg?v=1737486550&width=1600 | https://skylux.eu/cdn/shop/files/400dc924-54f6-47a2-b966-72acdf505529.webp?v=1782971968&width=1600 | https://skylux.eu/cdn/shop/files/e2602eb5-eb77-4594-9287-8563fa6b1ab1.webp?v=1782972066&width=1600 | https://skylux.eu/cdn/shop/files/646b0795-575e-4533-8c4b-b4c41eb259f5.jpg?v=1782972129&width=1600 | //skylux.eu/cdn/shop/files/F_MH_Notice_de_pose__Skylux_PMMA_coupoles.pdf?v=14496508717816058976 | //skylux.eu/cdn/shop/files/F_TD_Dossier_Technique.zip?v=3735489360144844648 | <body> <p id="isPasted">Vous cherchez un moyen d’apporter davantage de lumière naturelle dans votre habitation ou votre espace de travail ? Envisagez alors certainement une coupole 1200x2400 de Skylux ! Nos coupoles sont disponibles en différentes dimensions et matériaux, afin que vous puissiez trouver la solution parfaite pour votre projet. Choisissez entre l’acrylique ou le polycarbonate, des parois simples ou multiples, ainsi que des versions transparentes, opales ou heatstop. De plus, nos coupoles sont également disponibles en version fixe ou ouvrante.</p> <p>Dans le cadre d’une rénovation complète ou d’une construction neuve, une costière est requise pour l’installation correcte de la coupole. Heureusement, vous pouvez également sélectionner la costière directement sur cette page. Que vous recherchiez une version fixe ou ouvrante, chez Skylux, nous avons tout ce qu’il vous faut pour trouver la coupole parfaite pour votre projet.</p> <p>En outre, nos coupoles ne sont pas seulement un ajout élégant à chaque espace, elles offrent également une excellente isolation thermique et acoustique. Cela garantit une maison ou un bureau plus confortable et plus économe en énergie. Que vous planifiiez une rénovation ou construisiez une nouvelle habitation, choisissez les coupoles fiables et de qualité de Skylux.<br> </p> </body> | coupole-1200x2400 | 8162584625429 | 49193085108557
Coupoles | Lichtkoepel | Skylux | Coupole Skylux 120x240 cm | Quadruple paroi (1,28 W/m²K) / Polycarbonate (250 fois plus résistant aux chocs que le verre) / Thermorésistant * opale & non transparent | 73136 | 5412970731368 | 4389.9 | Oui | 35-45 | 60.56 | Choisissez clair ou opalin ou Heatstop | Thermorésistant * opale & non transparent | Nombre de parois | Quadruple paroi (1,28 W/m²K) | Matériau | Polycarbonate (250 fois plus résistant aux chocs que le verre) | 1200 x 2400 mm | 2400 | 1200 |  |  | 3.15 | Rectangulaire | [9 empty] | D |  |  | Pour les pièces chauffées nous recommandons au minimum une coupole à 3 parois pour une isolation optimale. | Vous cherchez un moyen d’apporter davantage de lumière naturelle dans votre habitation ou votre espace de travail ? Envisagez alors certainement une coupole 1200x2400 de Skylux ! Nos coupoles sont disponibles en différentes dimensions et matériaux, afin que vous puissiez trouver la solution parfaite pour votre projet. Choisissez entre l’acrylique ou le polycarbonate, des parois simples ou multiples, ainsi que des versions transparentes, opales ou heatstop. De plus, nos coupoles sont également disponibles en version fixe ou ouvrante. Dans le cadre d’une rénovation complète ou d’une construction neuve, une costière est requise pour l’installation correcte de la coupole. Heureusement, vous pouvez également sélectionner la costière directement sur cette page. Que vous recherchiez une version fixe ou ouvrante, chez Skylux, nous avons tout ce qu’il vous faut pour trouver la coupole parfaite pour votre projet. En outre, nos coupoles ne sont pas seulement un ajout élégant à chaque espace, elles offrent également une excellente isolation thermique et acoustique. Cela garantit une maison ou un bureau plus confortable et plus économe en énergie. Que vous planifiiez une rénovation ou construisiez une nouvelle habitation, choisissez les coupoles fiables et de qualité de Skylux. | https://skylux.eu/fr/products/coupole-1200x2400?variant=49193085305165 | https://skylux.eu/cdn/shop/files/download_7d7d3732-bfd3-47b1-9769-effde4e8b9d9.jpg?v=1737481739&width=1600 | https://skylux.eu/cdn/shop/files/Skylux-lichtkoepel-120x240-cm-Lichtkoepel.jpg?v=1737486550&width=1600 | https://skylux.eu/cdn/shop/files/400dc924-54f6-47a2-b966-72acdf505529.webp?v=1782971968&width=1600 | https://skylux.eu/cdn/shop/files/e2602eb5-eb77-4594-9287-8563fa6b1ab1.webp?v=1782972066&width=1600 | https://skylux.eu/cdn/shop/files/646b0795-575e-4533-8c4b-b4c41eb259f5.jpg?v=1782972129&width=1600 | //skylux.eu/cdn/shop/files/F_MH_Notice_de_pose__Skylux_PMMA_coupoles.pdf?v=14496508717816058976 | //skylux.eu/cdn/shop/files/F_TD_Dossier_Technique.zip?v=3735489360144844648 | <body> <p id="isPasted">Vous cherchez un moyen d’apporter davantage de lumière naturelle dans votre habitation ou votre espace de travail ? Envisagez alors certainement une coupole 1200x2400 de Skylux ! Nos coupoles sont disponibles en différentes dimensions et matériaux, afin que vous puissiez trouver la solution parfaite pour votre projet. Choisissez entre l’acrylique ou le polycarbonate, des parois simples ou multiples, ainsi que des versions transparentes, opales ou heatstop. De plus, nos coupoles sont également disponibles en version fixe ou ouvrante.</p> <p>Dans le cadre d’une rénovation complète ou d’une construction neuve, une costière est requise pour l’installation correcte de la coupole. Heureusement, vous pouvez également sélectionner la costière directement sur cette page. Que vous recherchiez une version fixe ou ouvrante, chez Skylux, nous avons tout ce qu’il vous faut pour trouver la coupole parfaite pour votre projet.</p> <p>En outre, nos coupoles ne sont pas seulement un ajout élégant à chaque espace, elles offrent également une excellente isolation thermique et acoustique. Cela garantit une maison ou un bureau plus confortable et plus économe en énergie. Que vous planifiiez une rénovation ou construisiez une nouvelle habitation, choisissez les coupoles fiables et de qualité de Skylux.<br> </p> </body> | coupole-1200x2400 | 8162584625429 | 49193085305165
Coupoles | Lichtkoepel | Skylux | Coupole Skylux 130x130 cm | Simple paroi (moins isolant - 5,17 W/m²K) / Acrylique (10 fois plus résistant aux chocs que le verre) / Clair * visibilité comme le verre | 1802 | 5412970018025 | 509.45 | Oui | 2-5 | 7.7 | Choisissez clair ou opalin ou Heatstop | Clair * visibilité comme le verre | Nombre de parois | Simple paroi (moins isolant - 5,17 W/m²K) | Matériau | Acrylique (10 fois plus résistant aux chocs que le verre) | 1300 x 1300 mm | 1300 | 1300 |  |  | 1.83 | Carré | [9 empty] | A |  |  | Pour les pièces chauffées nous recommandons au minimum une coupole à 3 parois pour une isolation optimale. | Vous cherchez un moyen d’apporter plus de lumière naturelle dans votre habitation ou votre espace de travail ? Envisagez alors certainement une coupole 1300x1300 de Skylux ! Nos coupoles sont disponibles dans différentes dimensions et matériaux, ce qui vous permet de trouver la solution parfaitement adaptée à votre projet. Choisissez entre l’acrylique ou le polycarbonate, des parois simples ou multiples, ainsi que des versions transparentes, opales ou heatstop. De plus, nos coupoles sont également disponibles en version fixe ou ouvrante. Lors d’une rénovation complète ou d’une construction neuve, une costière est nécessaire pour l’installation correcte de la coupole. Heureusement, vous pouvez également sélectionner la costière directement sur cette page. Que vous recherchiez une version fixe ou ouvrante, chez Skylux, nous avons tout ce qu’il vous faut pour trouver la coupole parfaite pour votre projet. De plus, nos coupoles ne constituent pas seulement un ajout élégant à chaque espace, elles offrent également une excellente isolation thermique et acoustique. Cela garantit une maison ou un bureau plus confortable et plus économe en énergie. Que vous planifiez une rénovation ou construisiez une nouvelle habitation, choisissez les coupoles fiables et de qualité de Skylux. | https://skylux.eu/fr/products/coupole-1300x1300?variant=49193085403469 | https://skylux.eu/cdn/shop/files/download_beceb6eb-1cb2-4b92-8509-37f019a89d31.jpg?v=1737481418&width=1600 | https://skylux.eu/cdn/shop/files/Skylux-lichtkoepel-130x130-cm-Lichtkoepel.webp?v=1737486542&width=1600 | https://skylux.eu/cdn/shop/files/400dc924-54f6-47a2-b966-72acdf505529.webp?v=1782971968&width=1600 | https://skylux.eu/cdn/shop/files/e2602eb5-eb77-4594-9287-8563fa6b1ab1.webp?v=1782972066&width=1600 | https://skylux.eu/cdn/shop/files/646b0795-575e-4533-8c4b-b4c41eb259f5.jpg?v=1782972129&width=1600 | //skylux.eu/cdn/shop/files/F_MH_Notice_de_pose__Skylux_PMMA_coupoles.pdf?v=14496508717816058976 | //skylux.eu/cdn/shop/files/F_TD_Dossier_Technique.zip?v=3735489360144844648 | <body> <p id="isPasted">Vous cherchez un moyen d’apporter plus de lumière naturelle dans votre habitation ou votre espace de travail ? Envisagez alors certainement une coupole 1300x1300 de Skylux ! Nos coupoles sont disponibles dans différentes dimensions et matériaux, ce qui vous permet de trouver la solution parfaitement adaptée à votre projet. Choisissez entre l’acrylique ou le polycarbonate, des parois simples ou multiples, ainsi que des versions transparentes, opales ou heatstop. De plus, nos coupoles sont également disponibles en version fixe ou ouvrante.</p> <p>Lors d’une rénovation complète ou d’une construction neuve, une costière est nécessaire pour l’installation correcte de la coupole. Heureusement, vous pouvez également sélectionner la costière directement sur cette page. Que vous recherchiez une version fixe ou ouvrante, chez Skylux, nous avons tout ce qu’il vous faut pour trouver la coupole parfaite pour votre projet.</p> <p>De plus, nos coupoles ne constituent pas seulement un ajout élégant à chaque espace, elles offrent également une excellente isolation thermique et acoustique. Cela garantit une maison ou un bureau plus confortable et plus économe en énergie. Que vous planifiez une rénovation ou construisiez une nouvelle habitation, choisissez les coupoles fiables et de qualité de Skylux.<br> </p> </body> | coupole-1300x1300 | 8162584559893 | 49193085403469
Coupoles | Lichtkoepel | Skylux | Coupole Skylux 130x130 cm | Simple paroi (moins isolant - 5,17 W/m²K) / Polycarbonate (250 fois plus résistant aux chocs que le verre) / Clair * visibilité comme le verre | 1535 | 5412970015352 | 920.85 | Oui | 2-5 | 9.93 | Choisissez clair ou opalin ou Heatstop | Clair * visibilité comme le verre | Nombre de parois | Simple paroi (moins isolant - 5,17 W/m²K) | Matériau | Polycarbonate (250 fois plus résistant aux chocs que le verre) | 1300 x 1300 mm | 1300 | 1300 |  |  | 1.83 | Carré | [9 empty] | A |  |  | Pour les pièces chauffées nous recommandons au minimum une coupole à 3 parois pour une isolation optimale. | Vous cherchez un moyen d’apporter plus de lumière naturelle dans votre habitation ou votre espace de travail ? Envisagez alors certainement une coupole 1300x1300 de Skylux ! Nos coupoles sont disponibles dans différentes dimensions et matériaux, ce qui vous permet de trouver la solution parfaitement adaptée à votre projet. Choisissez entre l’acrylique ou le polycarbonate, des parois simples ou multiples, ainsi que des versions transparentes, opales ou heatstop. De plus, nos coupoles sont également disponibles en version fixe ou ouvrante. Lors d’une rénovation complète ou d’une construction neuve, une costière est nécessaire pour l’installation correcte de la coupole. Heureusement, vous pouvez également sélectionner la costière directement sur cette page. Que vous recherchiez une version fixe ou ouvrante, chez Skylux, nous avons tout ce qu’il vous faut pour trouver la coupole parfaite pour votre projet. De plus, nos coupoles ne constituent pas seulement un ajout élégant à chaque espace, elles offrent également une excellente isolation thermique et acoustique. Cela garantit une maison ou un bureau plus confortable et plus économe en énergie. Que vous planifiez une rénovation ou construisiez une nouvelle habitation, choisissez les coupoles fiables et de qualité de Skylux. | https://skylux.eu/fr/products/coupole-1300x1300?variant=49193085501773 | https://skylux.eu/cdn/shop/files/download_c6035543-9bfa-4ffc-a671-505262feeca5.jpg?v=1737481433&width=1600 | https://skylux.eu/cdn/shop/files/Skylux-lichtkoepel-130x130-cm-Lichtkoepel.webp?v=1737486542&width=1600 | https://skylux.eu/cdn/shop/files/400dc924-54f6-47a2-b966-72acdf505529.webp?v=1782971968&width=1600 | https://skylux.eu/cdn/shop/files/e2602eb5-eb77-4594-9287-8563fa6b1ab1.webp?v=1782972066&width=1600 | https://skylux.eu/cdn/shop/files/646b0795-575e-4533-8c4b-b4c41eb259f5.jpg?v=1782972129&width=1600 | //skylux.eu/cdn/shop/files/F_MH_Notice_de_pose__Skylux_PMMA_coupoles.pdf?v=14496508717816058976 | //skylux.eu/cdn/shop/files/F_TD_Dossier_Technique.zip?v=3735489360144844648 | <body> <p id="isPasted">Vous cherchez un moyen d’apporter plus de lumière naturelle dans votre habitation ou votre espace de travail ? Envisagez alors certainement une coupole 1300x1300 de Skylux ! Nos coupoles sont disponibles dans différentes dimensions et matériaux, ce qui vous permet de trouver la solution parfaitement adaptée à votre projet. Choisissez entre l’acrylique ou le polycarbonate, des parois simples ou multiples, ainsi que des versions transparentes, opales ou heatstop. De plus, nos coupoles sont également disponibles en version fixe ou ouvrante.</p> <p>Lors d’une rénovation complète ou d’une construction neuve, une costière est nécessaire pour l’installation correcte de la coupole. Heureusement, vous pouvez également sélectionner la costière directement sur cette page. Que vous recherchiez une version fixe ou ouvrante, chez Skylux, nous avons tout ce qu’il vous faut pour trouver la coupole parfaite pour votre projet.</p> <p>De plus, nos coupoles ne constituent pas seulement un ajout élégant à chaque espace, elles offrent également une excellente isolation thermique et acoustique. Cela garantit une maison ou un bureau plus confortable et plus économe en énergie. Que vous planifiez une rénovation ou construisiez une nouvelle habitation, choisissez les coupoles fiables et de qualité de Skylux.<br> </p> </body> | coupole-1300x1300 | 8162584559893 | 49193085501773
Coupoles | Lichtkoepel | Skylux | Coupole Skylux 130x130 cm | Double paroi (2,90 W/m²K) / Acrylique (10 fois plus résistant aux chocs que le verre) / Clair * visibilité comme le verre | 2096 | 5412970020967 | 826.45 | Oui | 2-5 | 13.5 | Choisissez clair ou opalin ou Heatstop | Clair * visibilité comme le verre | Nombre de parois | Double paroi (2,90 W/m²K) | Matériau | Acrylique (10 fois plus résistant aux chocs que le verre) | 1300 x 1300 mm | 1300 | 1300 |  |  | 1.83 | Carré | [9 empty] | A |  |  | Pour les pièces chauffées nous recommandons au minimum une coupole à 3 parois pour une isolation optimale. | Vous cherchez un moyen d’apporter plus de lumière naturelle dans votre habitation ou votre espace de travail ? Envisagez alors certainement une coupole 1300x1300 de Skylux ! Nos coupoles sont disponibles dans différentes dimensions et matériaux, ce qui vous permet de trouver la solution parfaitement adaptée à votre projet. Choisissez entre l’acrylique ou le polycarbonate, des parois simples ou multiples, ainsi que des versions transparentes, opales ou heatstop. De plus, nos coupoles sont également disponibles en version fixe ou ouvrante. Lors d’une rénovation complète ou d’une construction neuve, une costière est nécessaire pour l’installation correcte de la coupole. Heureusement, vous pouvez également sélectionner la costière directement sur cette page. Que vous recherchiez une version fixe ou ouvrante, chez Skylux, nous avons tout ce qu’il vous faut pour trouver la coupole parfaite pour votre projet. De plus, nos coupoles ne constituent pas seulement un ajout élégant à chaque espace, elles offrent également une excellente isolation thermique et acoustique. Cela garantit une maison ou un bureau plus confortable et plus économe en énergie. Que vous planifiez une rénovation ou construisiez une nouvelle habitation, choisissez les coupoles fiables et de qualité de Skylux. | https://skylux.eu/fr/products/coupole-1300x1300?variant=49193085632845 | https://skylux.eu/cdn/shop/files/download_1a7fb1bd-8325-46e2-b417-8018c3bdc738.jpg?v=1737481464&width=1600 | https://skylux.eu/cdn/shop/files/Skylux-lichtkoepel-130x130-cm-Lichtkoepel.webp?v=1737486542&width=1600 | https://skylux.eu/cdn/shop/files/400dc924-54f6-47a2-b966-72acdf505529.webp?v=1782971968&width=1600 | https://skylux.eu/cdn/shop/files/e2602eb5-eb77-4594-9287-8563fa6b1ab1.webp?v=1782972066&width=1600 | https://skylux.eu/cdn/shop/files/646b0795-575e-4533-8c4b-b4c41eb259f5.jpg?v=1782972129&width=1600 | //skylux.eu/cdn/shop/files/F_MH_Notice_de_pose__Skylux_PMMA_coupoles.pdf?v=14496508717816058976 | //skylux.eu/cdn/shop/files/F_TD_Dossier_Technique.zip?v=3735489360144844648 | <body> <p id="isPasted">Vous cherchez un moyen d’apporter plus de lumière naturelle dans votre habitation ou votre espace de travail ? Envisagez alors certainement une coupole 1300x1300 de Skylux ! Nos coupoles sont disponibles dans différentes dimensions et matériaux, ce qui vous permet de trouver la solution parfaitement adaptée à votre projet. Choisissez entre l’acrylique ou le polycarbonate, des parois simples ou multiples, ainsi que des versions transparentes, opales ou heatstop. De plus, nos coupoles sont également disponibles en version fixe ou ouvrante.</p> <p>Lors d’une rénovation complète ou d’une construction neuve, une costière est nécessaire pour l’installation correcte de la coupole. Heureusement, vous pouvez également sélectionner la costière directement sur cette page. Que vous recherchiez une version fixe ou ouvrante, chez Skylux, nous avons tout ce qu’il vous faut pour trouver la coupole parfaite pour votre projet.</p> <p>De plus, nos coupoles ne constituent pas seulement un ajout élégant à chaque espace, elles offrent également une excellente isolation thermique et acoustique. Cela garantit une maison ou un bureau plus confortable et plus économe en énergie. Que vous planifiez une rénovation ou construisiez une nouvelle habitation, choisissez les coupoles fiables et de qualité de Skylux.<br> </p> </body> | coupole-1300x1300 | 8162584559893 | 49193085632845
Coupoles | Lichtkoepel | Skylux | Coupole Skylux 130x130 cm | Double paroi (2,90 W/m²K) / Polycarbonate (250 fois plus résistant aux chocs que le verre) / Clair * visibilité comme le verre | 1656 | 5412970016564 | 1237.85 | Oui | 2-5 | 15.09 | Choisissez clair ou opalin ou Heatstop | Clair * visibilité comme le verre | Nombre de parois | Double paroi (2,90 W/m²K) | Matériau | Polycarbonate (250 fois plus résistant aux chocs que le verre) | 1300 x 1300 mm | 1300 | 1300 |  |  | 1.83 | Carré | [9 empty] | A |  |  | Pour les pièces chauffées nous recommandons au minimum une coupole à 3 parois pour une isolation optimale. | Vous cherchez un moyen d’apporter plus de lumière naturelle dans votre habitation ou votre espace de travail ? Envisagez alors certainement une coupole 1300x1300 de Skylux ! Nos coupoles sont disponibles dans différentes dimensions et matériaux, ce qui vous permet de trouver la solution parfaitement adaptée à votre projet. Choisissez entre l’acrylique ou le polycarbonate, des parois simples ou multiples, ainsi que des versions transparentes, opales ou heatstop. De plus, nos coupoles sont également disponibles en version fixe ou ouvrante. Lors d’une rénovation complète ou d’une construction neuve, une costière est nécessaire pour l’installation correcte de la coupole. Heureusement, vous pouvez également sélectionner la costière directement sur cette page. Que vous recherchiez une version fixe ou ouvrante, chez Skylux, nous avons tout ce qu’il vous faut pour trouver la coupole parfaite pour votre projet. De plus, nos coupoles ne constituent pas seulement un ajout élégant à chaque espace, elles offrent également une excellente isolation thermique et acoustique. Cela garantit une maison ou un bureau plus confortable et plus économe en énergie. Que vous planifiez une rénovation ou construisiez une nouvelle habitation, choisissez les coupoles fiables et de qualité de Skylux. | https://skylux.eu/fr/products/coupole-1300x1300?variant=49193085763917 | https://skylux.eu/cdn/shop/files/download_fc949bcc-1672-47fd-9282-8c482e055607.jpg?v=1737481486&width=1600 | https://skylux.eu/cdn/shop/files/Skylux-lichtkoepel-130x130-cm-Lichtkoepel.webp?v=1737486542&width=1600 | https://skylux.eu/cdn/shop/files/400dc924-54f6-47a2-b966-72acdf505529.webp?v=1782971968&width=1600 | https://skylux.eu/cdn/shop/files/e2602eb5-eb77-4594-9287-8563fa6b1ab1.webp?v=1782972066&width=1600 | https://skylux.eu/cdn/shop/files/646b0795-575e-4533-8c4b-b4c41eb259f5.jpg?v=1782972129&width=1600 | //skylux.eu/cdn/shop/files/F_MH_Notice_de_pose__Skylux_PMMA_coupoles.pdf?v=14496508717816058976 | //skylux.eu/cdn/shop/files/F_TD_Dossier_Technique.zip?v=3735489360144844648 | <body> <p id="isPasted">Vous cherchez un moyen d’apporter plus de lumière naturelle dans votre habitation ou votre espace de travail ? Envisagez alors certainement une coupole 1300x1300 de Skylux ! Nos coupoles sont disponibles dans différentes dimensions et matériaux, ce qui vous permet de trouver la solution parfaitement adaptée à votre projet. Choisissez entre l’acrylique ou le polycarbonate, des parois simples ou multiples, ainsi que des versions transparentes, opales ou heatstop. De plus, nos coupoles sont également disponibles en version fixe ou ouvrante.</p> <p>Lors d’une rénovation complète ou d’une construction neuve, une costière est nécessaire pour l’installation correcte de la coupole. Heureusement, vous pouvez également sélectionner la costière directement sur cette page. Que vous recherchiez une version fixe ou ouvrante, chez Skylux, nous avons tout ce qu’il vous faut pour trouver la coupole parfaite pour votre projet.</p> <p>De plus, nos coupoles ne constituent pas seulement un ajout élégant à chaque espace, elles offrent également une excellente isolation thermique et acoustique. Cela garantit une maison ou un bureau plus confortable et plus économe en énergie. Que vous planifiez une rénovation ou construisiez une nouvelle habitation, choisissez les coupoles fiables et de qualité de Skylux.<br> </p> </body> | coupole-1300x1300 | 8162584559893 | 49193085763917
Coupoles | Lichtkoepel | Skylux | Coupole Skylux 130x130 cm | Triple paroi (1.70 W/m²K) Choisissez cette version ou supérieure pour une pièce chauffée ! / Acrylique (10 fois plus résistant aux chocs que le verre) / Clair * visibilité comme le verre | 2266 | 5412970022664 | 1143.45 | Oui | 2-5 | 18.3 | Choisissez clair ou opalin ou Heatstop | Clair * visibilité comme le verre | Nombre de parois | Triple paroi (1.70 W/m²K) Choisissez cette version ou supérieure pour une pièce chauffée ! | Matériau | Acrylique (10 fois plus résistant aux chocs que le verre) | 1300 x 1300 mm | 1300 | 1300 |  |  | 1.83 | Carré | [9 empty] | A |  |  | Pour les pièces chauffées nous recommandons au minimum une coupole à 3 parois pour une isolation optimale. | Vous cherchez un moyen d’apporter plus de lumière naturelle dans votre habitation ou votre espace de travail ? Envisagez alors certainement une coupole 1300x1300 de Skylux ! Nos coupoles sont disponibles dans différentes dimensions et matériaux, ce qui vous permet de trouver la solution parfaitement adaptée à votre projet. Choisissez entre l’acrylique ou le polycarbonate, des parois simples ou multiples, ainsi que des versions transparentes, opales ou heatstop. De plus, nos coupoles sont également disponibles en version fixe ou ouvrante. Lors d’une rénovation complète ou d’une construction neuve, une costière est nécessaire pour l’installation correcte de la coupole. Heureusement, vous pouvez également sélectionner la costière directement sur cette page. Que vous recherchiez une version fixe ou ouvrante, chez Skylux, nous avons tout ce qu’il vous faut pour trouver la coupole parfaite pour votre projet. De plus, nos coupoles ne constituent pas seulement un ajout élégant à chaque espace, elles offrent également une excellente isolation thermique et acoustique. Cela garantit une maison ou un bureau plus confortable et plus économe en énergie. Que vous planifiez une rénovation ou construisiez une nouvelle habitation, choisissez les coupoles fiables et de qualité de Skylux. | https://skylux.eu/fr/products/coupole-1300x1300?variant=49193085862221 | https://skylux.eu/cdn/shop/files/download_7cc89092-7a1b-4884-8cd2-2032480043b5.jpg?v=1737481509&width=1600 | https://skylux.eu/cdn/shop/files/Skylux-lichtkoepel-130x130-cm-Lichtkoepel.webp?v=1737486542&width=1600 | https://skylux.eu/cdn/shop/files/400dc924-54f6-47a2-b966-72acdf505529.webp?v=1782971968&width=1600 | https://skylux.eu/cdn/shop/files/e2602eb5-eb77-4594-9287-8563fa6b1ab1.webp?v=1782972066&width=1600 | https://skylux.eu/cdn/shop/files/646b0795-575e-4533-8c4b-b4c41eb259f5.jpg?v=1782972129&width=1600 | //skylux.eu/cdn/shop/files/F_MH_Notice_de_pose__Skylux_PMMA_coupoles.pdf?v=14496508717816058976 | //skylux.eu/cdn/shop/files/F_TD_Dossier_Technique.zip?v=3735489360144844648 | <body> <p id="isPasted">Vous cherchez un moyen d’apporter plus de lumière naturelle dans votre habitation ou votre espace de travail ? Envisagez alors certainement une coupole 1300x1300 de Skylux ! Nos coupoles sont disponibles dans différentes dimensions et matériaux, ce qui vous permet de trouver la solution parfaitement adaptée à votre projet. Choisissez entre l’acrylique ou le polycarbonate, des parois simples ou multiples, ainsi que des versions transparentes, opales ou heatstop. De plus, nos coupoles sont également disponibles en version fixe ou ouvrante.</p> <p>Lors d’une rénovation complète ou d’une construction neuve, une costière est nécessaire pour l’installation correcte de la coupole. Heureusement, vous pouvez également sélectionner la costière directement sur cette page. Que vous recherchiez une version fixe ou ouvrante, chez Skylux, nous avons tout ce qu’il vous faut pour trouver la coupole parfaite pour votre projet.</p> <p>De plus, nos coupoles ne constituent pas seulement un ajout élégant à chaque espace, elles offrent également une excellente isolation thermique et acoustique. Cela garantit une maison ou un bureau plus confortable et plus économe en énergie. Que vous planifiez une rénovation ou construisiez une nouvelle habitation, choisissez les coupoles fiables et de qualité de Skylux.<br> </p> </body> | coupole-1300x1300 | 8162584559893 | 49193085862221
Coupoles | Lichtkoepel | Skylux | Coupole Skylux 130x130 cm | Triple paroi (1.70 W/m²K) Choisissez cette version ou supérieure pour une pièce chauffée ! / Polycarbonate (250 fois plus résistant aux chocs que le verre) / Clair * visibilité comme le verre | 10177 | 5412970101772 | 1554.85 | Oui | 2-5 | 20.17 | Choisissez clair ou opalin ou Heatstop | Clair * visibilité comme le verre | Nombre de parois | Triple paroi (1.70 W/m²K) Choisissez cette version ou supérieure pour une pièce chauffée ! | Matériau | Polycarbonate (250 fois plus résistant aux chocs que le verre) | 1300 x 1300 mm | 1300 | 1300 |  |  | 1.83 | Carré | [9 empty] | A |  |  | Pour les pièces chauffées nous recommandons au minimum une coupole à 3 parois pour une isolation optimale. | Vous cherchez un moyen d’apporter plus de lumière naturelle dans votre habitation ou votre espace de travail ? Envisagez alors certainement une coupole 1300x1300 de Skylux ! Nos coupoles sont disponibles dans différentes dimensions et matériaux, ce qui vous permet de trouver la solution parfaitement adaptée à votre projet. Choisissez entre l’acrylique ou le polycarbonate, des parois simples ou multiples, ainsi que des versions transparentes, opales ou heatstop. De plus, nos coupoles sont également disponibles en version fixe ou ouvrante. Lors d’une rénovation complète ou d’une construction neuve, une costière est nécessaire pour l’installation correcte de la coupole. Heureusement, vous pouvez également sélectionner la costière directement sur cette page. Que vous recherchiez une version fixe ou ouvrante, chez Skylux, nous avons tout ce qu’il vous faut pour trouver la coupole parfaite pour votre projet. De plus, nos coupoles ne constituent pas seulement un ajout élégant à chaque espace, elles offrent également une excellente isolation thermique et acoustique. Cela garantit une maison ou un bureau plus confortable et plus économe en énergie. Que vous planifiez une rénovation ou construisiez une nouvelle habitation, choisissez les coupoles fiables et de qualité de Skylux. | https://skylux.eu/fr/products/coupole-1300x1300?variant=49193085927757 | https://skylux.eu/cdn/shop/files/download_4915e29c-a08d-4990-9db0-810403d63dcf.jpg?v=1737481523&width=1600 | https://skylux.eu/cdn/shop/files/Skylux-lichtkoepel-130x130-cm-Lichtkoepel.webp?v=1737486542&width=1600 | https://skylux.eu/cdn/shop/files/400dc924-54f6-47a2-b966-72acdf505529.webp?v=1782971968&width=1600 | https://skylux.eu/cdn/shop/files/e2602eb5-eb77-4594-9287-8563fa6b1ab1.webp?v=1782972066&width=1600 | https://skylux.eu/cdn/shop/files/646b0795-575e-4533-8c4b-b4c41eb259f5.jpg?v=1782972129&width=1600 | //skylux.eu/cdn/shop/files/F_MH_Notice_de_pose__Skylux_PMMA_coupoles.pdf?v=14496508717816058976 | //skylux.eu/cdn/shop/files/F_TD_Dossier_Technique.zip?v=3735489360144844648 | <body> <p id="isPasted">Vous cherchez un moyen d’apporter plus de lumière naturelle dans votre habitation ou votre espace de travail ? Envisagez alors certainement une coupole 1300x1300 de Skylux ! Nos coupoles sont disponibles dans différentes dimensions et matériaux, ce qui vous permet de trouver la solution parfaitement adaptée à votre projet. Choisissez entre l’acrylique ou le polycarbonate, des parois simples ou multiples, ainsi que des versions transparentes, opales ou heatstop. De plus, nos coupoles sont également disponibles en version fixe ou ouvrante.</p> <p>Lors d’une rénovation complète ou d’une construction neuve, une costière est nécessaire pour l’installation correcte de la coupole. Heureusement, vous pouvez également sélectionner la costière directement sur cette page. Que vous recherchiez une version fixe ou ouvrante, chez Skylux, nous avons tout ce qu’il vous faut pour trouver la coupole parfaite pour votre projet.</p> <p>De plus, nos coupoles ne constituent pas seulement un ajout élégant à chaque espace, elles offrent également une excellente isolation thermique et acoustique. Cela garantit une maison ou un bureau plus confortable et plus économe en énergie. Que vous planifiez une rénovation ou construisiez une nouvelle habitation, choisissez les coupoles fiables et de qualité de Skylux.<br> </p> </body> | coupole-1300x1300 | 8162584559893 | 49193085927757
Coupoles | Lichtkoepel | Skylux | Coupole Skylux 130x130 cm | Quadruple paroi (1,28 W/m²K) / Acrylique (10 fois plus résistant aux chocs que le verre) / Clair * visibilité comme le verre | 66032 | 5412970660323 | 1460.5 | Oui | 2-5 | 24.34 | Choisissez clair ou opalin ou Heatstop | Clair * visibilité comme le verre | Nombre de parois | Quadruple paroi (1,28 W/m²K) | Matériau | Acrylique (10 fois plus résistant aux chocs que le verre) | 1300 x 1300 mm | 1300 | 1300 |  |  | 1.83 | Carré | [9 empty] | A |  |  | Pour les pièces chauffées nous recommandons au minimum une coupole à 3 parois pour une isolation optimale. | Vous cherchez un moyen d’apporter plus de lumière naturelle dans votre habitation ou votre espace de travail ? Envisagez alors certainement une coupole 1300x1300 de Skylux ! Nos coupoles sont disponibles dans différentes dimensions et matériaux, ce qui vous permet de trouver la solution parfaitement adaptée à votre projet. Choisissez entre l’acrylique ou le polycarbonate, des parois simples ou multiples, ainsi que des versions transparentes, opales ou heatstop. De plus, nos coupoles sont également disponibles en version fixe ou ouvrante. Lors d’une rénovation complète ou d’une construction neuve, une costière est nécessaire pour l’installation correcte de la coupole. Heureusement, vous pouvez également sélectionner la costière directement sur cette page. Que vous recherchiez une version fixe ou ouvrante, chez Skylux, nous avons tout ce qu’il vous faut pour trouver la coupole parfaite pour votre projet. De plus, nos coupoles ne constituent pas seulement un ajout élégant à chaque espace, elles offrent également une excellente isolation thermique et acoustique. Cela garantit une maison ou un bureau plus confortable et plus économe en énergie. Que vous planifiez une rénovation ou construisiez une nouvelle habitation, choisissez les coupoles fiables et de qualité de Skylux. | https://skylux.eu/fr/products/coupole-1300x1300?variant=49193086026061 | https://skylux.eu/cdn/shop/files/download_0542f271-1213-49f4-b2c0-c73209b7d273.jpg?v=1737481547&width=1600 | https://skylux.eu/cdn/shop/files/Skylux-lichtkoepel-130x130-cm-Lichtkoepel.webp?v=1737486542&width=1600 | https://skylux.eu/cdn/shop/files/400dc924-54f6-47a2-b966-72acdf505529.webp?v=1782971968&width=1600 | https://skylux.eu/cdn/shop/files/e2602eb5-eb77-4594-9287-8563fa6b1ab1.webp?v=1782972066&width=1600 | https://skylux.eu/cdn/shop/files/646b0795-575e-4533-8c4b-b4c41eb259f5.jpg?v=1782972129&width=1600 | //skylux.eu/cdn/shop/files/F_MH_Notice_de_pose__Skylux_PMMA_coupoles.pdf?v=14496508717816058976 | //skylux.eu/cdn/shop/files/F_TD_Dossier_Technique.zip?v=3735489360144844648 | <body> <p id="isPasted">Vous cherchez un moyen d’apporter plus de lumière naturelle dans votre habitation ou votre espace de travail ? Envisagez alors certainement une coupole 1300x1300 de Skylux ! Nos coupoles sont disponibles dans différentes dimensions et matériaux, ce qui vous permet de trouver la solution parfaitement adaptée à votre projet. Choisissez entre l’acrylique ou le polycarbonate, des parois simples ou multiples, ainsi que des versions transparentes, opales ou heatstop. De plus, nos coupoles sont également disponibles en version fixe ou ouvrante.</p> <p>Lors d’une rénovation complète ou d’une construction neuve, une costière est nécessaire pour l’installation correcte de la coupole. Heureusement, vous pouvez également sélectionner la costière directement sur cette page. Que vous recherchiez une version fixe ou ouvrante, chez Skylux, nous avons tout ce qu’il vous faut pour trouver la coupole parfaite pour votre projet.</p> <p>De plus, nos coupoles ne constituent pas seulement un ajout élégant à chaque espace, elles offrent également une excellente isolation thermique et acoustique. Cela garantit une maison ou un bureau plus confortable et plus économe en énergie. Que vous planifiez une rénovation ou construisiez une nouvelle habitation, choisissez les coupoles fiables et de qualité de Skylux.<br> </p> </body> | coupole-1300x1300 | 8162584559893 | 49193086026061
Coupoles | Lichtkoepel | Skylux | Coupole Skylux 130x130 cm | Quadruple paroi (1,28 W/m²K) / Polycarbonate (250 fois plus résistant aux chocs que le verre) / Clair * visibilité comme le verre | 66230 | 5412970662303 | 1871.9 | Oui | 2-5 | 26.17 | Choisissez clair ou opalin ou Heatstop | Clair * visibilité comme le verre | Nombre de parois | Quadruple paroi (1,28 W/m²K) | Matériau | Polycarbonate (250 fois plus résistant aux chocs que le verre) | 1300 x 1300 mm | 1300 | 1300 |  |  | 1.83 | Carré | [9 empty] | A |  |  | Pour les pièces chauffées nous recommandons au minimum une coupole à 3 parois pour une isolation optimale. | Vous cherchez un moyen d’apporter plus de lumière naturelle dans votre habitation ou votre espace de travail ? Envisagez alors certainement une coupole 1300x1300 de Skylux ! Nos coupoles sont disponibles dans différentes dimensions et matériaux, ce qui vous permet de trouver la solution parfaitement adaptée à votre projet. Choisissez entre l’acrylique ou le polycarbonate, des parois simples ou multiples, ainsi que des versions transparentes, opales ou heatstop. De plus, nos coupoles sont également disponibles en version fixe ou ouvrante. Lors d’une rénovation complète ou d’une construction neuve, une costière est nécessaire pour l’installation correcte de la coupole. Heureusement, vous pouvez également sélectionner la costière directement sur cette page. Que vous recherchiez une version fixe ou ouvrante, chez Skylux, nous avons tout ce qu’il vous faut pour trouver la coupole parfaite pour votre projet. De plus, nos coupoles ne constituent pas seulement un ajout élégant à chaque espace, elles offrent également une excellente isolation thermique et acoustique. Cela garantit une maison ou un bureau plus confortable et plus économe en énergie. Que vous planifiez une rénovation ou construisiez une nouvelle habitation, choisissez les coupoles fiables et de qualité de Skylux. | https://skylux.eu/fr/products/coupole-1300x1300?variant=49193086091597 | https://skylux.eu/cdn/shop/files/download_4dfeffbb-e0c8-4f4a-851c-1e7c80b6404c.jpg?v=1737481562&width=1600 | https://skylux.eu/cdn/shop/files/Skylux-lichtkoepel-130x130-cm-Lichtkoepel.webp?v=1737486542&width=1600 | https://skylux.eu/cdn/shop/files/400dc924-54f6-47a2-b966-72acdf505529.webp?v=1782971968&width=1600 | https://skylux.eu/cdn/shop/files/e2602eb5-eb77-4594-9287-8563fa6b1ab1.webp?v=1782972066&width=1600 | https://skylux.eu/cdn/shop/files/646b0795-575e-4533-8c4b-b4c41eb259f5.jpg?v=1782972129&width=1600 | //skylux.eu/cdn/shop/files/F_MH_Notice_de_pose__Skylux_PMMA_coupoles.pdf?v=14496508717816058976 | //skylux.eu/cdn/shop/files/F_TD_Dossier_Technique.zip?v=3735489360144844648 | <body> <p id="isPasted">Vous cherchez un moyen d’apporter plus de lumière naturelle dans votre habitation ou votre espace de travail ? Envisagez alors certainement une coupole 1300x1300 de Skylux ! Nos coupoles sont disponibles dans différentes dimensions et matériaux, ce qui vous permet de trouver la solution parfaitement adaptée à votre projet. Choisissez entre l’acrylique ou le polycarbonate, des parois simples ou multiples, ainsi que des versions transparentes, opales ou heatstop. De plus, nos coupoles sont également disponibles en version fixe ou ouvrante.</p> <p>Lors d’une rénovation complète ou d’une construction neuve, une costière est nécessaire pour l’installation correcte de la coupole. Heureusement, vous pouvez également sélectionner la costière directement sur cette page. Que vous recherchiez une version fixe ou ouvrante, chez Skylux, nous avons tout ce qu’il vous faut pour trouver la coupole parfaite pour votre projet.</p> <p>De plus, nos coupoles ne constituent pas seulement un ajout élégant à chaque espace, elles offrent également une excellente isolation thermique et acoustique. Cela garantit une maison ou un bureau plus confortable et plus économe en énergie. Que vous planifiez une rénovation ou construisiez une nouvelle habitation, choisissez les coupoles fiables et de qualité de Skylux.<br> </p> </body> | coupole-1300x1300 | 8162584559893 | 49193086091597
Coupoles | Lichtkoepel | Skylux | Coupole Skylux 130x130 cm | Quintuple paroi (0,99 W/m²K) / Acrylique (10 fois plus résistant aux chocs que le verre) / Clair * visibilité comme le verre | 66089 | 5412970660897 | 1777.5 | Oui | 2-5 | 29.49 | Choisissez clair ou opalin ou Heatstop | Clair * visibilité comme le verre | Nombre de parois | Quintuple paroi (0,99 W/m²K) | Matériau | Acrylique (10 fois plus résistant aux chocs que le verre) | 1300 x 1300 mm | 1300 | 1300 |  |  | 1.83 | Carré | [9 empty] | A |  |  | Pour les pièces chauffées nous recommandons au minimum une coupole à 3 parois pour une isolation optimale. | Vous cherchez un moyen d’apporter plus de lumière naturelle dans votre habitation ou votre espace de travail ? Envisagez alors certainement une coupole 1300x1300 de Skylux ! Nos coupoles sont disponibles dans différentes dimensions et matériaux, ce qui vous permet de trouver la solution parfaitement adaptée à votre projet. Choisissez entre l’acrylique ou le polycarbonate, des parois simples ou multiples, ainsi que des versions transparentes, opales ou heatstop. De plus, nos coupoles sont également disponibles en version fixe ou ouvrante. Lors d’une rénovation complète ou d’une construction neuve, une costière est nécessaire pour l’installation correcte de la coupole. Heureusement, vous pouvez également sélectionner la costière directement sur cette page. Que vous recherchiez une version fixe ou ouvrante, chez Skylux, nous avons tout ce qu’il vous faut pour trouver la coupole parfaite pour votre projet. De plus, nos coupoles ne constituent pas seulement un ajout élégant à chaque espace, elles offrent également une excellente isolation thermique et acoustique. Cela garantit une maison ou un bureau plus confortable et plus économe en énergie. Que vous planifiez une rénovation ou construisiez une nouvelle habitation, choisissez les coupoles fiables et de qualité de Skylux. | https://skylux.eu/fr/products/coupole-1300x1300?variant=49193086189901 | https://skylux.eu/cdn/shop/files/download_6d5b5d2e-afe8-4f66-952a-93687099d81d.jpg?v=1737481585&width=1600 | https://skylux.eu/cdn/shop/files/Skylux-lichtkoepel-130x130-cm-Lichtkoepel.webp?v=1737486542&width=1600 | https://skylux.eu/cdn/shop/files/400dc924-54f6-47a2-b966-72acdf505529.webp?v=1782971968&width=1600 | https://skylux.eu/cdn/shop/files/e2602eb5-eb77-4594-9287-8563fa6b1ab1.webp?v=1782972066&width=1600 | https://skylux.eu/cdn/shop/files/646b0795-575e-4533-8c4b-b4c41eb259f5.jpg?v=1782972129&width=1600 | //skylux.eu/cdn/shop/files/F_MH_Notice_de_pose__Skylux_PMMA_coupoles.pdf?v=14496508717816058976 | //skylux.eu/cdn/shop/files/F_TD_Dossier_Technique.zip?v=3735489360144844648 | <body> <p id="isPasted">Vous cherchez un moyen d’apporter plus de lumière naturelle dans votre habitation ou votre espace de travail ? Envisagez alors certainement une coupole 1300x1300 de Skylux ! Nos coupoles sont disponibles dans différentes dimensions et matériaux, ce qui vous permet de trouver la solution parfaitement adaptée à votre projet. Choisissez entre l’acrylique ou le polycarbonate, des parois simples ou multiples, ainsi que des versions transparentes, opales ou heatstop. De plus, nos coupoles sont également disponibles en version fixe ou ouvrante.</p> <p>Lors d’une rénovation complète ou d’une construction neuve, une costière est nécessaire pour l’installation correcte de la coupole. Heureusement, vous pouvez également sélectionner la costière directement sur cette page. Que vous recherchiez une version fixe ou ouvrante, chez Skylux, nous avons tout ce qu’il vous faut pour trouver la coupole parfaite pour votre projet.</p> <p>De plus, nos coupoles ne constituent pas seulement un ajout élégant à chaque espace, elles offrent également une excellente isolation thermique et acoustique. Cela garantit une maison ou un bureau plus confortable et plus économe en énergie. Que vous planifiez une rénovation ou construisiez une nouvelle habitation, choisissez les coupoles fiables et de qualité de Skylux.<br> </p> </body> | coupole-1300x1300 | 8162584559893 | 49193086189901
Coupoles | Lichtkoepel | Skylux | Coupole Skylux 130x130 cm | Simple paroi (moins isolant - 5,17 W/m²K) / Acrylique (10 fois plus résistant aux chocs que le verre) / Opale * (verre dépoli) non transparent | 2663 | 5412970026631 | 509.45 | Oui | 2-5 | 7.7 | Choisissez clair ou opalin ou Heatstop | Opale * (verre dépoli) non transparent | Nombre de parois | Simple paroi (moins isolant - 5,17 W/m²K) | Matériau | Acrylique (10 fois plus résistant aux chocs que le verre) | 1300 x 1300 mm | 1300 | 1300 |  |  | 1.83 | Carré | [9 empty] | A |  |  | Pour les pièces chauffées nous recommandons au minimum une coupole à 3 parois pour une isolation optimale. | Vous cherchez un moyen d’apporter plus de lumière naturelle dans votre habitation ou votre espace de travail ? Envisagez alors certainement une coupole 1300x1300 de Skylux ! Nos coupoles sont disponibles dans différentes dimensions et matériaux, ce qui vous permet de trouver la solution parfaitement adaptée à votre projet. Choisissez entre l’acrylique ou le polycarbonate, des parois simples ou multiples, ainsi que des versions transparentes, opales ou heatstop. De plus, nos coupoles sont également disponibles en version fixe ou ouvrante. Lors d’une rénovation complète ou d’une construction neuve, une costière est nécessaire pour l’installation correcte de la coupole. Heureusement, vous pouvez également sélectionner la costière directement sur cette page. Que vous recherchiez une version fixe ou ouvrante, chez Skylux, nous avons tout ce qu’il vous faut pour trouver la coupole parfaite pour votre projet. De plus, nos coupoles ne constituent pas seulement un ajout élégant à chaque espace, elles offrent également une excellente isolation thermique et acoustique. Cela garantit une maison ou un bureau plus confortable et plus économe en énergie. Que vous planifiez une rénovation ou construisiez une nouvelle habitation, choisissez les coupoles fiables et de qualité de Skylux. | https://skylux.eu/fr/products/coupole-1300x1300?variant=49193085436237 | https://skylux.eu/cdn/shop/files/download_847b4754-a958-4221-ace9-055a7988cc53.jpg?v=1737481426&width=1600 | https://skylux.eu/cdn/shop/files/Skylux-lichtkoepel-130x130-cm-Lichtkoepel.webp?v=1737486542&width=1600 | https://skylux.eu/cdn/shop/files/400dc924-54f6-47a2-b966-72acdf505529.webp?v=1782971968&width=1600 | https://skylux.eu/cdn/shop/files/e2602eb5-eb77-4594-9287-8563fa6b1ab1.webp?v=1782972066&width=1600 | https://skylux.eu/cdn/shop/files/646b0795-575e-4533-8c4b-b4c41eb259f5.jpg?v=1782972129&width=1600 | //skylux.eu/cdn/shop/files/F_MH_Notice_de_pose__Skylux_PMMA_coupoles.pdf?v=14496508717816058976 | //skylux.eu/cdn/shop/files/F_TD_Dossier_Technique.zip?v=3735489360144844648 | <body> <p id="isPasted">Vous cherchez un moyen d’apporter plus de lumière naturelle dans votre habitation ou votre espace de travail ? Envisagez alors certainement une coupole 1300x1300 de Skylux ! Nos coupoles sont disponibles dans différentes dimensions et matériaux, ce qui vous permet de trouver la solution parfaitement adaptée à votre projet. Choisissez entre l’acrylique ou le polycarbonate, des parois simples ou multiples, ainsi que des versions transparentes, opales ou heatstop. De plus, nos coupoles sont également disponibles en version fixe ou ouvrante.</p> <p>Lors d’une rénovation complète ou d’une construction neuve, une costière est nécessaire pour l’installation correcte de la coupole. Heureusement, vous pouvez également sélectionner la costière directement sur cette page. Que vous recherchiez une version fixe ou ouvrante, chez Skylux, nous avons tout ce qu’il vous faut pour trouver la coupole parfaite pour votre projet.</p> <p>De plus, nos coupoles ne constituent pas seulement un ajout élégant à chaque espace, elles offrent également une excellente isolation thermique et acoustique. Cela garantit une maison ou un bureau plus confortable et plus économe en énergie. Que vous planifiez une rénovation ou construisiez une nouvelle habitation, choisissez les coupoles fiables et de qualité de Skylux.<br> </p> </body> | coupole-1300x1300 | 8162584559893 | 49193085436237
Coupoles | Lichtkoepel | Skylux | Coupole Skylux 130x130 cm | EP10 (1.30 W/m²K) / Acrylique (10 fois plus résistant aux chocs que le verre) / Opale * (verre dépoli) non transparent | 26837 | 5412970268376 | 1409.65 | Oui | 2-5 | 16.5 | Choisissez clair ou opalin ou Heatstop | Opale * (verre dépoli) non transparent | Nombre de parois | EP10 (1.30 W/m²K) | Matériau | Acrylique (10 fois plus résistant aux chocs que le verre) | 1300 x 1300 mm | 1300 | 1300 |  |  | 1.83 | Carré | [9 empty] | A |  |  | Pour les pièces chauffées nous recommandons au minimum une coupole à 3 parois pour une isolation optimale. | Vous cherchez un moyen d’apporter plus de lumière naturelle dans votre habitation ou votre espace de travail ? Envisagez alors certainement une coupole 1300x1300 de Skylux ! Nos coupoles sont disponibles dans différentes dimensions et matériaux, ce qui vous permet de trouver la solution parfaitement adaptée à votre projet. Choisissez entre l’acrylique ou le polycarbonate, des parois simples ou multiples, ainsi que des versions transparentes, opales ou heatstop. De plus, nos coupoles sont également disponibles en version fixe ou ouvrante. Lors d’une rénovation complète ou d’une construction neuve, une costière est nécessaire pour l’installation correcte de la coupole. Heureusement, vous pouvez également sélectionner la costière directement sur cette page. Que vous recherchiez une version fixe ou ouvrante, chez Skylux, nous avons tout ce qu’il vous faut pour trouver la coupole parfaite pour votre projet. De plus, nos coupoles ne constituent pas seulement un ajout élégant à chaque espace, elles offrent également une excellente isolation thermique et acoustique. Cela garantit une maison ou un bureau plus confortable et plus économe en énergie. Que vous planifiez une rénovation ou construisiez une nouvelle habitation, choisissez les coupoles fiables et de qualité de Skylux. | https://skylux.eu/fr/products/coupole-1300x1300?variant=49193085567309 | https://skylux.eu/cdn/shop/files/download_12f02b65-5218-4721-9407-d8dd3fdeb61b.jpg?v=1737481449&width=1600 | https://skylux.eu/cdn/shop/files/Skylux-lichtkoepel-130x130-cm-Lichtkoepel.webp?v=1737486542&width=1600 | https://skylux.eu/cdn/shop/files/400dc924-54f6-47a2-b966-72acdf505529.webp?v=1782971968&width=1600 | https://skylux.eu/cdn/shop/files/e2602eb5-eb77-4594-9287-8563fa6b1ab1.webp?v=1782972066&width=1600 | https://skylux.eu/cdn/shop/files/646b0795-575e-4533-8c4b-b4c41eb259f5.jpg?v=1782972129&width=1600 | //skylux.eu/cdn/shop/files/F_MH_Notice_de_pose__Skylux_PMMA_coupoles.pdf?v=14496508717816058976 | //skylux.eu/cdn/shop/files/F_TD_Dossier_Technique.zip?v=3735489360144844648 | <body> <p id="isPasted">Vous cherchez un moyen d’apporter plus de lumière naturelle dans votre habitation ou votre espace de travail ? Envisagez alors certainement une coupole 1300x1300 de Skylux ! Nos coupoles sont disponibles dans différentes dimensions et matériaux, ce qui vous permet de trouver la solution parfaitement adaptée à votre projet. Choisissez entre l’acrylique ou le polycarbonate, des parois simples ou multiples, ainsi que des versions transparentes, opales ou heatstop. De plus, nos coupoles sont également disponibles en version fixe ou ouvrante.</p> <p>Lors d’une rénovation complète ou d’une construction neuve, une costière est nécessaire pour l’installation correcte de la coupole. Heureusement, vous pouvez également sélectionner la costière directement sur cette page. Que vous recherchiez une version fixe ou ouvrante, chez Skylux, nous avons tout ce qu’il vous faut pour trouver la coupole parfaite pour votre projet.</p> <p>De plus, nos coupoles ne constituent pas seulement un ajout élégant à chaque espace, elles offrent également une excellente isolation thermique et acoustique. Cela garantit une maison ou un bureau plus confortable et plus économe en énergie. Que vous planifiez une rénovation ou construisiez une nouvelle habitation, choisissez les coupoles fiables et de qualité de Skylux.<br> </p> </body> | coupole-1300x1300 | 8162584559893 | 49193085567309
Coupoles | Lichtkoepel | Skylux | Coupole Skylux 130x130 cm | EP10 (1.30 W/m²K) / Polycarbonate (250 fois plus résistant aux chocs que le verre) / Opale * (verre dépoli) non transparent | 29694 | 5412970296942 | 1821.05 | Oui | 2-5 | 19.62 | Choisissez clair ou opalin ou Heatstop | Opale * (verre dépoli) non transparent | Nombre de parois | EP10 (1.30 W/m²K) | Matériau | Polycarbonate (250 fois plus résistant aux chocs que le verre) | 1300 x 1300 mm | 1300 | 1300 |  |  | 1.83 | Carré | [9 empty] | A |  |  | Pour les pièces chauffées nous recommandons au minimum une coupole à 3 parois pour une isolation optimale. | Vous cherchez un moyen d’apporter plus de lumière naturelle dans votre habitation ou votre espace de travail ? Envisagez alors certainement une coupole 1300x1300 de Skylux ! Nos coupoles sont disponibles dans différentes dimensions et matériaux, ce qui vous permet de trouver la solution parfaitement adaptée à votre projet. Choisissez entre l’acrylique ou le polycarbonate, des parois simples ou multiples, ainsi que des versions transparentes, opales ou heatstop. De plus, nos coupoles sont également disponibles en version fixe ou ouvrante. Lors d’une rénovation complète ou d’une construction neuve, une costière est nécessaire pour l’installation correcte de la coupole. Heureusement, vous pouvez également sélectionner la costière directement sur cette page. Que vous recherchiez une version fixe ou ouvrante, chez Skylux, nous avons tout ce qu’il vous faut pour trouver la coupole parfaite pour votre projet. De plus, nos coupoles ne constituent pas seulement un ajout élégant à chaque espace, elles offrent également une excellente isolation thermique et acoustique. Cela garantit une maison ou un bureau plus confortable et plus économe en énergie. Que vous planifiez une rénovation ou construisiez une nouvelle habitation, choisissez les coupoles fiables et de qualité de Skylux. | https://skylux.eu/fr/products/coupole-1300x1300?variant=49193085600077 | https://skylux.eu/cdn/shop/files/download_a0898678-c3b5-4d4f-b73c-c9ef52f48024.jpg?v=1737481457&width=1600 | https://skylux.eu/cdn/shop/files/Skylux-lichtkoepel-130x130-cm-Lichtkoepel.webp?v=1737486542&width=1600 | https://skylux.eu/cdn/shop/files/400dc924-54f6-47a2-b966-72acdf505529.webp?v=1782971968&width=1600 | https://skylux.eu/cdn/shop/files/e2602eb5-eb77-4594-9287-8563fa6b1ab1.webp?v=1782972066&width=1600 | https://skylux.eu/cdn/shop/files/646b0795-575e-4533-8c4b-b4c41eb259f5.jpg?v=1782972129&width=1600 | //skylux.eu/cdn/shop/files/F_MH_Notice_de_pose__Skylux_PMMA_coupoles.pdf?v=14496508717816058976 | //skylux.eu/cdn/shop/files/F_TD_Dossier_Technique.zip?v=3735489360144844648 | <body> <p id="isPasted">Vous cherchez un moyen d’apporter plus de lumière naturelle dans votre habitation ou votre espace de travail ? Envisagez alors certainement une coupole 1300x1300 de Skylux ! Nos coupoles sont disponibles dans différentes dimensions et matériaux, ce qui vous permet de trouver la solution parfaitement adaptée à votre projet. Choisissez entre l’acrylique ou le polycarbonate, des parois simples ou multiples, ainsi que des versions transparentes, opales ou heatstop. De plus, nos coupoles sont également disponibles en version fixe ou ouvrante.</p> <p>Lors d’une rénovation complète ou d’une construction neuve, une costière est nécessaire pour l’installation correcte de la coupole. Heureusement, vous pouvez également sélectionner la costière directement sur cette page. Que vous recherchiez une version fixe ou ouvrante, chez Skylux, nous avons tout ce qu’il vous faut pour trouver la coupole parfaite pour votre projet.</p> <p>De plus, nos coupoles ne constituent pas seulement un ajout élégant à chaque espace, elles offrent également une excellente isolation thermique et acoustique. Cela garantit une maison ou un bureau plus confortable et plus économe en énergie. Que vous planifiez une rénovation ou construisiez une nouvelle habitation, choisissez les coupoles fiables et de qualité de Skylux.<br> </p> </body> | coupole-1300x1300 | 8162584559893 | 49193085600077
Coupoles | Lichtkoepel | Skylux | Coupole Skylux 130x130 cm | Double paroi (2,90 W/m²K) / Acrylique (10 fois plus résistant aux chocs que le verre) / Opale * (verre dépoli) non transparent | 2570 | 5412970025702 | 826.45 | Oui | 2-5 | 13.5 | Choisissez clair ou opalin ou Heatstop | Opale * (verre dépoli) non transparent | Nombre de parois | Double paroi (2,90 W/m²K) | Matériau | Acrylique (10 fois plus résistant aux chocs que le verre) | 1300 x 1300 mm | 1300 | 1300 |  |  | 1.83 | Carré | [9 empty] | A |  |  | Pour les pièces chauffées nous recommandons au minimum une coupole à 3 parois pour une isolation optimale. | Vous cherchez un moyen d’apporter plus de lumière naturelle dans votre habitation ou votre espace de travail ? Envisagez alors certainement une coupole 1300x1300 de Skylux ! Nos coupoles sont disponibles dans différentes dimensions et matériaux, ce qui vous permet de trouver la solution parfaitement adaptée à votre projet. Choisissez entre l’acrylique ou le polycarbonate, des parois simples ou multiples, ainsi que des versions transparentes, opales ou heatstop. De plus, nos coupoles sont également disponibles en version fixe ou ouvrante. Lors d’une rénovation complète ou d’une construction neuve, une costière est nécessaire pour l’installation correcte de la coupole. Heureusement, vous pouvez également sélectionner la costière directement sur cette page. Que vous recherchiez une version fixe ou ouvrante, chez Skylux, nous avons tout ce qu’il vous faut pour trouver la coupole parfaite pour votre projet. De plus, nos coupoles ne constituent pas seulement un ajout élégant à chaque espace, elles offrent également une excellente isolation thermique et acoustique. Cela garantit une maison ou un bureau plus confortable et plus économe en énergie. Que vous planifiez une rénovation ou construisiez une nouvelle habitation, choisissez les coupoles fiables et de qualité de Skylux. | https://skylux.eu/fr/products/coupole-1300x1300?variant=49193085698381 | https://skylux.eu/cdn/shop/products/Skylux-acrylaat-lichtkoepel-3-wandig-opaal-0300-x-0300-mm-lichtkoepel_1024x1024_a987c53e-ec56-45e8-8bc9-4946a259e407.webp?v=1702396427&width=1600 | https://skylux.eu/cdn/shop/files/Skylux-lichtkoepel-130x130-cm-Lichtkoepel.webp?v=1737486542&width=1600 | https://skylux.eu/cdn/shop/files/400dc924-54f6-47a2-b966-72acdf505529.webp?v=1782971968&width=1600 | https://skylux.eu/cdn/shop/files/e2602eb5-eb77-4594-9287-8563fa6b1ab1.webp?v=1782972066&width=1600 | https://skylux.eu/cdn/shop/files/646b0795-575e-4533-8c4b-b4c41eb259f5.jpg?v=1782972129&width=1600 | //skylux.eu/cdn/shop/files/F_MH_Notice_de_pose__Skylux_PMMA_coupoles.pdf?v=14496508717816058976 | //skylux.eu/cdn/shop/files/F_TD_Dossier_Technique.zip?v=3735489360144844648 | <body> <p id="isPasted">Vous cherchez un moyen d’apporter plus de lumière naturelle dans votre habitation ou votre espace de travail ? Envisagez alors certainement une coupole 1300x1300 de Skylux ! Nos coupoles sont disponibles dans différentes dimensions et matériaux, ce qui vous permet de trouver la solution parfaitement adaptée à votre projet. Choisissez entre l’acrylique ou le polycarbonate, des parois simples ou multiples, ainsi que des versions transparentes, opales ou heatstop. De plus, nos coupoles sont également disponibles en version fixe ou ouvrante.</p> <p>Lors d’une rénovation complète ou d’une construction neuve, une costière est nécessaire pour l’installation correcte de la coupole. Heureusement, vous pouvez également sélectionner la costière directement sur cette page. Que vous recherchiez une version fixe ou ouvrante, chez Skylux, nous avons tout ce qu’il vous faut pour trouver la coupole parfaite pour votre projet.</p> <p>De plus, nos coupoles ne constituent pas seulement un ajout élégant à chaque espace, elles offrent également une excellente isolation thermique et acoustique. Cela garantit une maison ou un bureau plus confortable et plus économe en énergie. Que vous planifiez une rénovation ou construisiez une nouvelle habitation, choisissez les coupoles fiables et de qualité de Skylux.<br> </p> </body> | coupole-1300x1300 | 8162584559893 | 49193085698381
Coupoles | Lichtkoepel | Skylux | Coupole Skylux 130x130 cm | Double paroi (2,90 W/m²K) / Polycarbonate (250 fois plus résistant aux chocs que le verre) / Opale * (verre dépoli) non transparent | 1711 | 5412970017110 | 1237.85 | Oui | 2-5 | 15.09 | Choisissez clair ou opalin ou Heatstop | Opale * (verre dépoli) non transparent | Nombre de parois | Double paroi (2,90 W/m²K) | Matériau | Polycarbonate (250 fois plus résistant aux chocs que le verre) | 1300 x 1300 mm | 1300 | 1300 |  |  | 1.83 | Carré | [9 empty] | A |  |  | Pour les pièces chauffées nous recommandons au minimum une coupole à 3 parois pour une isolation optimale. | Vous cherchez un moyen d’apporter plus de lumière naturelle dans votre habitation ou votre espace de travail ? Envisagez alors certainement une coupole 1300x1300 de Skylux ! Nos coupoles sont disponibles dans différentes dimensions et matériaux, ce qui vous permet de trouver la solution parfaitement adaptée à votre projet. Choisissez entre l’acrylique ou le polycarbonate, des parois simples ou multiples, ainsi que des versions transparentes, opales ou heatstop. De plus, nos coupoles sont également disponibles en version fixe ou ouvrante. Lors d’une rénovation complète ou d’une construction neuve, une costière est nécessaire pour l’installation correcte de la coupole. Heureusement, vous pouvez également sélectionner la costière directement sur cette page. Que vous recherchiez une version fixe ou ouvrante, chez Skylux, nous avons tout ce qu’il vous faut pour trouver la coupole parfaite pour votre projet. De plus, nos coupoles ne constituent pas seulement un ajout élégant à chaque espace, elles offrent également une excellente isolation thermique et acoustique. Cela garantit une maison ou un bureau plus confortable et plus économe en énergie. Que vous planifiez une rénovation ou construisiez une nouvelle habitation, choisissez les coupoles fiables et de qualité de Skylux. | https://skylux.eu/fr/products/coupole-1300x1300?variant=49193085796685 | https://skylux.eu/cdn/shop/files/download_54aaae4e-528f-4e13-b030-10c50741abb5.jpg?v=1737481494&width=1600 | https://skylux.eu/cdn/shop/files/Skylux-lichtkoepel-130x130-cm-Lichtkoepel.webp?v=1737486542&width=1600 | https://skylux.eu/cdn/shop/files/400dc924-54f6-47a2-b966-72acdf505529.webp?v=1782971968&width=1600 | https://skylux.eu/cdn/shop/files/e2602eb5-eb77-4594-9287-8563fa6b1ab1.webp?v=1782972066&width=1600 | https://skylux.eu/cdn/shop/files/646b0795-575e-4533-8c4b-b4c41eb259f5.jpg?v=1782972129&width=1600 | //skylux.eu/cdn/shop/files/F_MH_Notice_de_pose__Skylux_PMMA_coupoles.pdf?v=14496508717816058976 | //skylux.eu/cdn/shop/files/F_TD_Dossier_Technique.zip?v=3735489360144844648 | <body> <p id="isPasted">Vous cherchez un moyen d’apporter plus de lumière naturelle dans votre habitation ou votre espace de travail ? Envisagez alors certainement une coupole 1300x1300 de Skylux ! Nos coupoles sont disponibles dans différentes dimensions et matériaux, ce qui vous permet de trouver la solution parfaitement adaptée à votre projet. Choisissez entre l’acrylique ou le polycarbonate, des parois simples ou multiples, ainsi que des versions transparentes, opales ou heatstop. De plus, nos coupoles sont également disponibles en version fixe ou ouvrante.</p> <p>Lors d’une rénovation complète ou d’une construction neuve, une costière est nécessaire pour l’installation correcte de la coupole. Heureusement, vous pouvez également sélectionner la costière directement sur cette page. Que vous recherchiez une version fixe ou ouvrante, chez Skylux, nous avons tout ce qu’il vous faut pour trouver la coupole parfaite pour votre projet.</p> <p>De plus, nos coupoles ne constituent pas seulement un ajout élégant à chaque espace, elles offrent également une excellente isolation thermique et acoustique. Cela garantit une maison ou un bureau plus confortable et plus économe en énergie. Que vous planifiez une rénovation ou construisiez une nouvelle habitation, choisissez les coupoles fiables et de qualité de Skylux.<br> </p> </body> | coupole-1300x1300 | 8162584559893 | 49193085796685
Coupoles | Lichtkoepel | Skylux | Coupole Skylux 130x130 cm | Triple paroi (1.70 W/m²K) Choisissez cette version ou supérieure pour une pièce chauffée ! / Acrylique (10 fois plus résistant aux chocs que le verre) / Opale * (verre dépoli) non transparent | 2293 | 5412970022930 | 1143.45 | Oui | 2-5 | 18.3 | Choisissez clair ou opalin ou Heatstop | Opale * (verre dépoli) non transparent | Nombre de parois | Triple paroi (1.70 W/m²K) Choisissez cette version ou supérieure pour une pièce chauffée ! | Matériau | Acrylique (10 fois plus résistant aux chocs que le verre) | 1300 x 1300 mm | 1300 | 1300 |  |  | 1.83 | Carré | [9 empty] | A |  |  | Pour les pièces chauffées nous recommandons au minimum une coupole à 3 parois pour une isolation optimale. | Vous cherchez un moyen d’apporter plus de lumière naturelle dans votre habitation ou votre espace de travail ? Envisagez alors certainement une coupole 1300x1300 de Skylux ! Nos coupoles sont disponibles dans différentes dimensions et matériaux, ce qui vous permet de trouver la solution parfaitement adaptée à votre projet. Choisissez entre l’acrylique ou le polycarbonate, des parois simples ou multiples, ainsi que des versions transparentes, opales ou heatstop. De plus, nos coupoles sont également disponibles en version fixe ou ouvrante. Lors d’une rénovation complète ou d’une construction neuve, une costière est nécessaire pour l’installation correcte de la coupole. Heureusement, vous pouvez également sélectionner la costière directement sur cette page. Que vous recherchiez une version fixe ou ouvrante, chez Skylux, nous avons tout ce qu’il vous faut pour trouver la coupole parfaite pour votre projet. De plus, nos coupoles ne constituent pas seulement un ajout élégant à chaque espace, elles offrent également une excellente isolation thermique et acoustique. Cela garantit une maison ou un bureau plus confortable et plus économe en énergie. Que vous planifiez une rénovation ou construisiez une nouvelle habitation, choisissez les coupoles fiables et de qualité de Skylux. | https://skylux.eu/fr/products/coupole-1300x1300?variant=49193085894989 | https://skylux.eu/cdn/shop/files/download_c23843aa-a738-4914-a5cf-50919f5eae4b.jpg?v=1737481516&width=1600 | https://skylux.eu/cdn/shop/files/Skylux-lichtkoepel-130x130-cm-Lichtkoepel.webp?v=1737486542&width=1600 | https://skylux.eu/cdn/shop/files/400dc924-54f6-47a2-b966-72acdf505529.webp?v=1782971968&width=1600 | https://skylux.eu/cdn/shop/files/e2602eb5-eb77-4594-9287-8563fa6b1ab1.webp?v=1782972066&width=1600 | https://skylux.eu/cdn/shop/files/646b0795-575e-4533-8c4b-b4c41eb259f5.jpg?v=1782972129&width=1600 | //skylux.eu/cdn/shop/files/F_MH_Notice_de_pose__Skylux_PMMA_coupoles.pdf?v=14496508717816058976 | //skylux.eu/cdn/shop/files/F_TD_Dossier_Technique.zip?v=3735489360144844648 | <body> <p id="isPasted">Vous cherchez un moyen d’apporter plus de lumière naturelle dans votre habitation ou votre espace de travail ? Envisagez alors certainement une coupole 1300x1300 de Skylux ! Nos coupoles sont disponibles dans différentes dimensions et matériaux, ce qui vous permet de trouver la solution parfaitement adaptée à votre projet. Choisissez entre l’acrylique ou le polycarbonate, des parois simples ou multiples, ainsi que des versions transparentes, opales ou heatstop. De plus, nos coupoles sont également disponibles en version fixe ou ouvrante.</p> <p>Lors d’une rénovation complète ou d’une construction neuve, une costière est nécessaire pour l’installation correcte de la coupole. Heureusement, vous pouvez également sélectionner la costière directement sur cette page. Que vous recherchiez une version fixe ou ouvrante, chez Skylux, nous avons tout ce qu’il vous faut pour trouver la coupole parfaite pour votre projet.</p> <p>De plus, nos coupoles ne constituent pas seulement un ajout élégant à chaque espace, elles offrent également une excellente isolation thermique et acoustique. Cela garantit une maison ou un bureau plus confortable et plus économe en énergie. Que vous planifiez une rénovation ou construisiez une nouvelle habitation, choisissez les coupoles fiables et de qualité de Skylux.<br> </p> </body> | coupole-1300x1300 | 8162584559893 | 49193085894989
Coupoles | Lichtkoepel | Skylux | Coupole Skylux 130x130 cm | Triple paroi (1.70 W/m²K) Choisissez cette version ou supérieure pour une pièce chauffée ! / Polycarbonate (250 fois plus résistant aux chocs que le verre) / Opale * (verre dépoli) non transparent | 5593 | 5412970055938 | 1554.85 | Oui | 2-5 | 20.17 | Choisissez clair ou opalin ou Heatstop | Opale * (verre dépoli) non transparent | Nombre de parois | Triple paroi (1.70 W/m²K) Choisissez cette version ou supérieure pour une pièce chauffée ! | Matériau | Polycarbonate (250 fois plus résistant aux chocs que le verre) | 1300 x 1300 mm | 1300 | 1300 |  |  | 1.83 | Carré | [9 empty] | A |  |  | Pour les pièces chauffées nous recommandons au minimum une coupole à 3 parois pour une isolation optimale. | Vous cherchez un moyen d’apporter plus de lumière naturelle dans votre habitation ou votre espace de travail ? Envisagez alors certainement une coupole 1300x1300 de Skylux ! Nos coupoles sont disponibles dans différentes dimensions et matériaux, ce qui vous permet de trouver la solution parfaitement adaptée à votre projet. Choisissez entre l’acrylique ou le polycarbonate, des parois simples ou multiples, ainsi que des versions transparentes, opales ou heatstop. De plus, nos coupoles sont également disponibles en version fixe ou ouvrante. Lors d’une rénovation complète ou d’une construction neuve, une costière est nécessaire pour l’installation correcte de la coupole. Heureusement, vous pouvez également sélectionner la costière directement sur cette page. Que vous recherchiez une version fixe ou ouvrante, chez Skylux, nous avons tout ce qu’il vous faut pour trouver la coupole parfaite pour votre projet. De plus, nos coupoles ne constituent pas seulement un ajout élégant à chaque espace, elles offrent également une excellente isolation thermique et acoustique. Cela garantit une maison ou un bureau plus confortable et plus économe en énergie. Que vous planifiez une rénovation ou construisiez une nouvelle habitation, choisissez les coupoles fiables et de qualité de Skylux. | https://skylux.eu/fr/products/coupole-1300x1300?variant=49193085960525 | https://skylux.eu/cdn/shop/files/download_7ef990de-6ea9-459f-b7ff-bf8cc558b633.jpg?v=1737481531&width=1600 | https://skylux.eu/cdn/shop/files/Skylux-lichtkoepel-130x130-cm-Lichtkoepel.webp?v=1737486542&width=1600 | https://skylux.eu/cdn/shop/files/400dc924-54f6-47a2-b966-72acdf505529.webp?v=1782971968&width=1600 | https://skylux.eu/cdn/shop/files/e2602eb5-eb77-4594-9287-8563fa6b1ab1.webp?v=1782972066&width=1600 | https://skylux.eu/cdn/shop/files/646b0795-575e-4533-8c4b-b4c41eb259f5.jpg?v=1782972129&width=1600 | //skylux.eu/cdn/shop/files/F_MH_Notice_de_pose__Skylux_PMMA_coupoles.pdf?v=14496508717816058976 | //skylux.eu/cdn/shop/files/F_TD_Dossier_Technique.zip?v=3735489360144844648 | <body> <p id="isPasted">Vous cherchez un moyen d’apporter plus de lumière naturelle dans votre habitation ou votre espace de travail ? Envisagez alors certainement une coupole 1300x1300 de Skylux ! Nos coupoles sont disponibles dans différentes dimensions et matériaux, ce qui vous permet de trouver la solution parfaitement adaptée à votre projet. Choisissez entre l’acrylique ou le polycarbonate, des parois simples ou multiples, ainsi que des versions transparentes, opales ou heatstop. De plus, nos coupoles sont également disponibles en version fixe ou ouvrante.</p> <p>Lors d’une rénovation complète ou d’une construction neuve, une costière est nécessaire pour l’installation correcte de la coupole. Heureusement, vous pouvez également sélectionner la costière directement sur cette page. Que vous recherchiez une version fixe ou ouvrante, chez Skylux, nous avons tout ce qu’il vous faut pour trouver la coupole parfaite pour votre projet.</p> <p>De plus, nos coupoles ne constituent pas seulement un ajout élégant à chaque espace, elles offrent également une excellente isolation thermique et acoustique. Cela garantit une maison ou un bureau plus confortable et plus économe en énergie. Que vous planifiez une rénovation ou construisiez une nouvelle habitation, choisissez les coupoles fiables et de qualité de Skylux.<br> </p> </body> | coupole-1300x1300 | 8162584559893 | 49193085960525
Coupoles | Lichtkoepel | Skylux | Coupole Skylux 130x130 cm | Quadruple paroi (1,28 W/m²K) / Acrylique (10 fois plus résistant aux chocs que le verre) / Opale * (verre dépoli) non transparent | 66131 | 5412970661313 | 1460.5 | Oui | 2-5 | 24.34 | Choisissez clair ou opalin ou Heatstop | Opale * (verre dépoli) non transparent | Nombre de parois | Quadruple paroi (1,28 W/m²K) | Matériau | Acrylique (10 fois plus résistant aux chocs que le verre) | 1300 x 1300 mm | 1300 | 1300 |  |  | 1.83 | Carré | [9 empty] | A |  |  | Pour les pièces chauffées nous recommandons au minimum une coupole à 3 parois pour une isolation optimale. | Vous cherchez un moyen d’apporter plus de lumière naturelle dans votre habitation ou votre espace de travail ? Envisagez alors certainement une coupole 1300x1300 de Skylux ! Nos coupoles sont disponibles dans différentes dimensions et matériaux, ce qui vous permet de trouver la solution parfaitement adaptée à votre projet. Choisissez entre l’acrylique ou le polycarbonate, des parois simples ou multiples, ainsi que des versions transparentes, opales ou heatstop. De plus, nos coupoles sont également disponibles en version fixe ou ouvrante. Lors d’une rénovation complète ou d’une construction neuve, une costière est nécessaire pour l’installation correcte de la coupole. Heureusement, vous pouvez également sélectionner la costière directement sur cette page. Que vous recherchiez une version fixe ou ouvrante, chez Skylux, nous avons tout ce qu’il vous faut pour trouver la coupole parfaite pour votre projet. De plus, nos coupoles ne constituent pas seulement un ajout élégant à chaque espace, elles offrent également une excellente isolation thermique et acoustique. Cela garantit une maison ou un bureau plus confortable et plus économe en énergie. Que vous planifiez une rénovation ou construisiez une nouvelle habitation, choisissez les coupoles fiables et de qualité de Skylux. | https://skylux.eu/fr/products/coupole-1300x1300?variant=49193086058829 | https://skylux.eu/cdn/shop/files/download_676edd2d-7884-44ee-a288-9e7f51710133.jpg?v=1737481555&width=1600 | https://skylux.eu/cdn/shop/files/Skylux-lichtkoepel-130x130-cm-Lichtkoepel.webp?v=1737486542&width=1600 | https://skylux.eu/cdn/shop/files/400dc924-54f6-47a2-b966-72acdf505529.webp?v=1782971968&width=1600 | https://skylux.eu/cdn/shop/files/e2602eb5-eb77-4594-9287-8563fa6b1ab1.webp?v=1782972066&width=1600 | https://skylux.eu/cdn/shop/files/646b0795-575e-4533-8c4b-b4c41eb259f5.jpg?v=1782972129&width=1600 | //skylux.eu/cdn/shop/files/F_MH_Notice_de_pose__Skylux_PMMA_coupoles.pdf?v=14496508717816058976 | //skylux.eu/cdn/shop/files/F_TD_Dossier_Technique.zip?v=3735489360144844648 | <body> <p id="isPasted">Vous cherchez un moyen d’apporter plus de lumière naturelle dans votre habitation ou votre espace de travail ? Envisagez alors certainement une coupole 1300x1300 de Skylux ! Nos coupoles sont disponibles dans différentes dimensions et matériaux, ce qui vous permet de trouver la solution parfaitement adaptée à votre projet. Choisissez entre l’acrylique ou le polycarbonate, des parois simples ou multiples, ainsi que des versions transparentes, opales ou heatstop. De plus, nos coupoles sont également disponibles en version fixe ou ouvrante.</p> <p>Lors d’une rénovation complète ou d’une construction neuve, une costière est nécessaire pour l’installation correcte de la coupole. Heureusement, vous pouvez également sélectionner la costière directement sur cette page. Que vous recherchiez une version fixe ou ouvrante, chez Skylux, nous avons tout ce qu’il vous faut pour trouver la coupole parfaite pour votre projet.</p> <p>De plus, nos coupoles ne constituent pas seulement un ajout élégant à chaque espace, elles offrent également une excellente isolation thermique et acoustique. Cela garantit une maison ou un bureau plus confortable et plus économe en énergie. Que vous planifiez une rénovation ou construisiez une nouvelle habitation, choisissez les coupoles fiables et de qualité de Skylux.<br> </p> </body> | coupole-1300x1300 | 8162584559893 | 49193086058829
Coupoles | Lichtkoepel | Skylux | Coupole Skylux 130x130 cm | Quadruple paroi (1,28 W/m²K) / Polycarbonate (250 fois plus résistant aux chocs que le verre) / Opale * (verre dépoli) non transparent | 66271 | 5412970662716 | 1871.9 | Oui | 2-5 | 26.17 | Choisissez clair ou opalin ou Heatstop | Opale * (verre dépoli) non transparent | Nombre de parois | Quadruple paroi (1,28 W/m²K) | Matériau | Polycarbonate (250 fois plus résistant aux chocs que le verre) | 1300 x 1300 mm | 1300 | 1300 |  |  | 1.83 | Carré | [9 empty] | A |  |  | Pour les pièces chauffées nous recommandons au minimum une coupole à 3 parois pour une isolation optimale. | Vous cherchez un moyen d’apporter plus de lumière naturelle dans votre habitation ou votre espace de travail ? Envisagez alors certainement une coupole 1300x1300 de Skylux ! Nos coupoles sont disponibles dans différentes dimensions et matériaux, ce qui vous permet de trouver la solution parfaitement adaptée à votre projet. Choisissez entre l’acrylique ou le polycarbonate, des parois simples ou multiples, ainsi que des versions transparentes, opales ou heatstop. De plus, nos coupoles sont également disponibles en version fixe ou ouvrante. Lors d’une rénovation complète ou d’une construction neuve, une costière est nécessaire pour l’installation correcte de la coupole. Heureusement, vous pouvez également sélectionner la costière directement sur cette page. Que vous recherchiez une version fixe ou ouvrante, chez Skylux, nous avons tout ce qu’il vous faut pour trouver la coupole parfaite pour votre projet. De plus, nos coupoles ne constituent pas seulement un ajout élégant à chaque espace, elles offrent également une excellente isolation thermique et acoustique. Cela garantit une maison ou un bureau plus confortable et plus économe en énergie. Que vous planifiez une rénovation ou construisiez une nouvelle habitation, choisissez les coupoles fiables et de qualité de Skylux. | https://skylux.eu/fr/products/coupole-1300x1300?variant=49193086124365 | https://skylux.eu/cdn/shop/files/download_5ef0c262-fa72-4015-b717-cb5690ab957d.jpg?v=1737481570&width=1600 | https://skylux.eu/cdn/shop/files/Skylux-lichtkoepel-130x130-cm-Lichtkoepel.webp?v=1737486542&width=1600 | https://skylux.eu/cdn/shop/files/400dc924-54f6-47a2-b966-72acdf505529.webp?v=1782971968&width=1600 | https://skylux.eu/cdn/shop/files/e2602eb5-eb77-4594-9287-8563fa6b1ab1.webp?v=1782972066&width=1600 | https://skylux.eu/cdn/shop/files/646b0795-575e-4533-8c4b-b4c41eb259f5.jpg?v=1782972129&width=1600 | //skylux.eu/cdn/shop/files/F_MH_Notice_de_pose__Skylux_PMMA_coupoles.pdf?v=14496508717816058976 | //skylux.eu/cdn/shop/files/F_TD_Dossier_Technique.zip?v=3735489360144844648 | <body> <p id="isPasted">Vous cherchez un moyen d’apporter plus de lumière naturelle dans votre habitation ou votre espace de travail ? Envisagez alors certainement une coupole 1300x1300 de Skylux ! Nos coupoles sont disponibles dans différentes dimensions et matériaux, ce qui vous permet de trouver la solution parfaitement adaptée à votre projet. Choisissez entre l’acrylique ou le polycarbonate, des parois simples ou multiples, ainsi que des versions transparentes, opales ou heatstop. De plus, nos coupoles sont également disponibles en version fixe ou ouvrante.</p> <p>Lors d’une rénovation complète ou d’une construction neuve, une costière est nécessaire pour l’installation correcte de la coupole. Heureusement, vous pouvez également sélectionner la costière directement sur cette page. Que vous recherchiez une version fixe ou ouvrante, chez Skylux, nous avons tout ce qu’il vous faut pour trouver la coupole parfaite pour votre projet.</p> <p>De plus, nos coupoles ne constituent pas seulement un ajout élégant à chaque espace, elles offrent également une excellente isolation thermique et acoustique. Cela garantit une maison ou un bureau plus confortable et plus économe en énergie. Que vous planifiez une rénovation ou construisiez une nouvelle habitation, choisissez les coupoles fiables et de qualité de Skylux.<br> </p> </body> | coupole-1300x1300 | 8162584559893 | 49193086124365
Coupoles | Lichtkoepel | Skylux | Coupole Skylux 130x130 cm | Quintuple paroi (0,99 W/m²K) / Acrylique (10 fois plus résistant aux chocs que le verre) / Opale * (verre dépoli) non transparent | 66188 | 5412970661887 | 1777.5 | Oui | 2-5 | 29.49 | Choisissez clair ou opalin ou Heatstop | Opale * (verre dépoli) non transparent | Nombre de parois | Quintuple paroi (0,99 W/m²K) | Matériau | Acrylique (10 fois plus résistant aux chocs que le verre) | 1300 x 1300 mm | 1300 | 1300 |  |  | 1.83 | Carré | [9 empty] | A |  |  | Pour les pièces chauffées nous recommandons au minimum une coupole à 3 parois pour une isolation optimale. | Vous cherchez un moyen d’apporter plus de lumière naturelle dans votre habitation ou votre espace de travail ? Envisagez alors certainement une coupole 1300x1300 de Skylux ! Nos coupoles sont disponibles dans différentes dimensions et matériaux, ce qui vous permet de trouver la solution parfaitement adaptée à votre projet. Choisissez entre l’acrylique ou le polycarbonate, des parois simples ou multiples, ainsi que des versions transparentes, opales ou heatstop. De plus, nos coupoles sont également disponibles en version fixe ou ouvrante. Lors d’une rénovation complète ou d’une construction neuve, une costière est nécessaire pour l’installation correcte de la coupole. Heureusement, vous pouvez également sélectionner la costière directement sur cette page. Que vous recherchiez une version fixe ou ouvrante, chez Skylux, nous avons tout ce qu’il vous faut pour trouver la coupole parfaite pour votre projet. De plus, nos coupoles ne constituent pas seulement un ajout élégant à chaque espace, elles offrent également une excellente isolation thermique et acoustique. Cela garantit une maison ou un bureau plus confortable et plus économe en énergie. Que vous planifiez une rénovation ou construisiez une nouvelle habitation, choisissez les coupoles fiables et de qualité de Skylux. | https://skylux.eu/fr/products/coupole-1300x1300?variant=49193086222669 | https://skylux.eu/cdn/shop/files/download_eba38464-531f-4f69-9fcb-0f2105a93250.jpg?v=1737481593&width=1600 | https://skylux.eu/cdn/shop/files/Skylux-lichtkoepel-130x130-cm-Lichtkoepel.webp?v=1737486542&width=1600 | https://skylux.eu/cdn/shop/files/400dc924-54f6-47a2-b966-72acdf505529.webp?v=1782971968&width=1600 | https://skylux.eu/cdn/shop/files/e2602eb5-eb77-4594-9287-8563fa6b1ab1.webp?v=1782972066&width=1600 | https://skylux.eu/cdn/shop/files/646b0795-575e-4533-8c4b-b4c41eb259f5.jpg?v=1782972129&width=1600 | //skylux.eu/cdn/shop/files/F_MH_Notice_de_pose__Skylux_PMMA_coupoles.pdf?v=14496508717816058976 | //skylux.eu/cdn/shop/files/F_TD_Dossier_Technique.zip?v=3735489360144844648 | <body> <p id="isPasted">Vous cherchez un moyen d’apporter plus de lumière naturelle dans votre habitation ou votre espace de travail ? Envisagez alors certainement une coupole 1300x1300 de Skylux ! Nos coupoles sont disponibles dans différentes dimensions et matériaux, ce qui vous permet de trouver la solution parfaitement adaptée à votre projet. Choisissez entre l’acrylique ou le polycarbonate, des parois simples ou multiples, ainsi que des versions transparentes, opales ou heatstop. De plus, nos coupoles sont également disponibles en version fixe ou ouvrante.</p> <p>Lors d’une rénovation complète ou d’une construction neuve, une costière est nécessaire pour l’installation correcte de la coupole. Heureusement, vous pouvez également sélectionner la costière directement sur cette page. Que vous recherchiez une version fixe ou ouvrante, chez Skylux, nous avons tout ce qu’il vous faut pour trouver la coupole parfaite pour votre projet.</p> <p>De plus, nos coupoles ne constituent pas seulement un ajout élégant à chaque espace, elles offrent également une excellente isolation thermique et acoustique. Cela garantit une maison ou un bureau plus confortable et plus économe en énergie. Que vous planifiez une rénovation ou construisiez une nouvelle habitation, choisissez les coupoles fiables et de qualité de Skylux.<br> </p> </body> | coupole-1300x1300 | 8162584559893 | 49193086222669
Coupoles | Lichtkoepel | Skylux | Coupole Skylux 130x130 cm | Simple paroi (moins isolant - 5,17 W/m²K) / Polycarbonate (250 fois plus résistant aux chocs que le verre) / Thermorésistant * opale & non transparent | 35400 | 5412970354000 | 1061.2 | Oui | 2-5 | 9.93 | Choisissez clair ou opalin ou Heatstop | Thermorésistant * opale & non transparent | Nombre de parois | Simple paroi (moins isolant - 5,17 W/m²K) | Matériau | Polycarbonate (250 fois plus résistant aux chocs que le verre) | 1300 x 1300 mm | 1300 | 1300 |  |  | 1.83 | Carré | [9 empty] | A |  |  | Pour les pièces chauffées nous recommandons au minimum une coupole à 3 parois pour une isolation optimale. | Vous cherchez un moyen d’apporter plus de lumière naturelle dans votre habitation ou votre espace de travail ? Envisagez alors certainement une coupole 1300x1300 de Skylux ! Nos coupoles sont disponibles dans différentes dimensions et matériaux, ce qui vous permet de trouver la solution parfaitement adaptée à votre projet. Choisissez entre l’acrylique ou le polycarbonate, des parois simples ou multiples, ainsi que des versions transparentes, opales ou heatstop. De plus, nos coupoles sont également disponibles en version fixe ou ouvrante. Lors d’une rénovation complète ou d’une construction neuve, une costière est nécessaire pour l’installation correcte de la coupole. Heureusement, vous pouvez également sélectionner la costière directement sur cette page. Que vous recherchiez une version fixe ou ouvrante, chez Skylux, nous avons tout ce qu’il vous faut pour trouver la coupole parfaite pour votre projet. De plus, nos coupoles ne constituent pas seulement un ajout élégant à chaque espace, elles offrent également une excellente isolation thermique et acoustique. Cela garantit une maison ou un bureau plus confortable et plus économe en énergie. Que vous planifiez une rénovation ou construisiez une nouvelle habitation, choisissez les coupoles fiables et de qualité de Skylux. | https://skylux.eu/fr/products/coupole-1300x1300?variant=49193085534541 | https://skylux.eu/cdn/shop/files/download_9ed34c90-3097-4150-b898-73224fc57b5f.jpg?v=1737481441&width=1600 | https://skylux.eu/cdn/shop/files/Skylux-lichtkoepel-130x130-cm-Lichtkoepel.webp?v=1737486542&width=1600 | https://skylux.eu/cdn/shop/files/400dc924-54f6-47a2-b966-72acdf505529.webp?v=1782971968&width=1600 | https://skylux.eu/cdn/shop/files/e2602eb5-eb77-4594-9287-8563fa6b1ab1.webp?v=1782972066&width=1600 | https://skylux.eu/cdn/shop/files/646b0795-575e-4533-8c4b-b4c41eb259f5.jpg?v=1782972129&width=1600 | //skylux.eu/cdn/shop/files/F_MH_Notice_de_pose__Skylux_PMMA_coupoles.pdf?v=14496508717816058976 | //skylux.eu/cdn/shop/files/F_TD_Dossier_Technique.zip?v=3735489360144844648 | <body> <p id="isPasted">Vous cherchez un moyen d’apporter plus de lumière naturelle dans votre habitation ou votre espace de travail ? Envisagez alors certainement une coupole 1300x1300 de Skylux ! Nos coupoles sont disponibles dans différentes dimensions et matériaux, ce qui vous permet de trouver la solution parfaitement adaptée à votre projet. Choisissez entre l’acrylique ou le polycarbonate, des parois simples ou multiples, ainsi que des versions transparentes, opales ou heatstop. De plus, nos coupoles sont également disponibles en version fixe ou ouvrante.</p> <p>Lors d’une rénovation complète ou d’une construction neuve, une costière est nécessaire pour l’installation correcte de la coupole. Heureusement, vous pouvez également sélectionner la costière directement sur cette page. Que vous recherchiez une version fixe ou ouvrante, chez Skylux, nous avons tout ce qu’il vous faut pour trouver la coupole parfaite pour votre projet.</p> <p>De plus, nos coupoles ne constituent pas seulement un ajout élégant à chaque espace, elles offrent également une excellente isolation thermique et acoustique. Cela garantit une maison ou un bureau plus confortable et plus économe en énergie. Que vous planifiez une rénovation ou construisiez une nouvelle habitation, choisissez les coupoles fiables et de qualité de Skylux.<br> </p> </body> | coupole-1300x1300 | 8162584559893 | 49193085534541
Coupoles | Lichtkoepel | Skylux | Coupole Skylux 130x130 cm | Double paroi (2,90 W/m²K) / Polycarbonate (250 fois plus résistant aux chocs que le verre) / Thermorésistant * opale & non transparent | 27546 | 5412970275466 | 1378.2 | Oui | 2-5 | 15.09 | Choisissez clair ou opalin ou Heatstop | Thermorésistant * opale & non transparent | Nombre de parois | Double paroi (2,90 W/m²K) | Matériau | Polycarbonate (250 fois plus résistant aux chocs que le verre) | 1300 x 1300 mm | 1300 | 1300 |  |  | 1.83 | Carré | [9 empty] | A |  |  | Pour les pièces chauffées nous recommandons au minimum une coupole à 3 parois pour une isolation optimale. | Vous cherchez un moyen d’apporter plus de lumière naturelle dans votre habitation ou votre espace de travail ? Envisagez alors certainement une coupole 1300x1300 de Skylux ! Nos coupoles sont disponibles dans différentes dimensions et matériaux, ce qui vous permet de trouver la solution parfaitement adaptée à votre projet. Choisissez entre l’acrylique ou le polycarbonate, des parois simples ou multiples, ainsi que des versions transparentes, opales ou heatstop. De plus, nos coupoles sont également disponibles en version fixe ou ouvrante. Lors d’une rénovation complète ou d’une construction neuve, une costière est nécessaire pour l’installation correcte de la coupole. Heureusement, vous pouvez également sélectionner la costière directement sur cette page. Que vous recherchiez une version fixe ou ouvrante, chez Skylux, nous avons tout ce qu’il vous faut pour trouver la coupole parfaite pour votre projet. De plus, nos coupoles ne constituent pas seulement un ajout élégant à chaque espace, elles offrent également une excellente isolation thermique et acoustique. Cela garantit une maison ou un bureau plus confortable et plus économe en énergie. Que vous planifiez une rénovation ou construisiez une nouvelle habitation, choisissez les coupoles fiables et de qualité de Skylux. | https://skylux.eu/fr/products/coupole-1300x1300?variant=49193085829453 | https://skylux.eu/cdn/shop/files/download_fc016780-6e28-46cf-86a9-521112e72ecb.jpg?v=1737481501&width=1600 | https://skylux.eu/cdn/shop/files/Skylux-lichtkoepel-130x130-cm-Lichtkoepel.webp?v=1737486542&width=1600 | https://skylux.eu/cdn/shop/files/400dc924-54f6-47a2-b966-72acdf505529.webp?v=1782971968&width=1600 | https://skylux.eu/cdn/shop/files/e2602eb5-eb77-4594-9287-8563fa6b1ab1.webp?v=1782972066&width=1600 | https://skylux.eu/cdn/shop/files/646b0795-575e-4533-8c4b-b4c41eb259f5.jpg?v=1782972129&width=1600 | //skylux.eu/cdn/shop/files/F_MH_Notice_de_pose__Skylux_PMMA_coupoles.pdf?v=14496508717816058976 | //skylux.eu/cdn/shop/files/F_TD_Dossier_Technique.zip?v=3735489360144844648 | <body> <p id="isPasted">Vous cherchez un moyen d’apporter plus de lumière naturelle dans votre habitation ou votre espace de travail ? Envisagez alors certainement une coupole 1300x1300 de Skylux ! Nos coupoles sont disponibles dans différentes dimensions et matériaux, ce qui vous permet de trouver la solution parfaitement adaptée à votre projet. Choisissez entre l’acrylique ou le polycarbonate, des parois simples ou multiples, ainsi que des versions transparentes, opales ou heatstop. De plus, nos coupoles sont également disponibles en version fixe ou ouvrante.</p> <p>Lors d’une rénovation complète ou d’une construction neuve, une costière est nécessaire pour l’installation correcte de la coupole. Heureusement, vous pouvez également sélectionner la costière directement sur cette page. Que vous recherchiez une version fixe ou ouvrante, chez Skylux, nous avons tout ce qu’il vous faut pour trouver la coupole parfaite pour votre projet.</p> <p>De plus, nos coupoles ne constituent pas seulement un ajout élégant à chaque espace, elles offrent également une excellente isolation thermique et acoustique. Cela garantit une maison ou un bureau plus confortable et plus économe en énergie. Que vous planifiez une rénovation ou construisiez une nouvelle habitation, choisissez les coupoles fiables et de qualité de Skylux.<br> </p> </body> | coupole-1300x1300 | 8162584559893 | 49193085829453
Coupoles | Lichtkoepel | Skylux | Coupole Skylux 130x130 cm | Triple paroi (1.70 W/m²K) Choisissez cette version ou supérieure pour une pièce chauffée ! / Polycarbonate (250 fois plus résistant aux chocs que le verre) / Thermorésistant * opale & non transparent | 27745 | 5412970277453 | 1695.25 | Oui | 2-5 | 20.17 | Choisissez clair ou opalin ou Heatstop | Thermorésistant * opale & non transparent | Nombre de parois | Triple paroi (1.70 W/m²K) Choisissez cette version ou supérieure pour une pièce chauffée ! | Matériau | Polycarbonate (250 fois plus résistant aux chocs que le verre) | 1300 x 1300 mm | 1300 | 1300 |  |  | 1.83 | Carré | [9 empty] | A |  |  | Pour les pièces chauffées nous recommandons au minimum une coupole à 3 parois pour une isolation optimale. | Vous cherchez un moyen d’apporter plus de lumière naturelle dans votre habitation ou votre espace de travail ? Envisagez alors certainement une coupole 1300x1300 de Skylux ! Nos coupoles sont disponibles dans différentes dimensions et matériaux, ce qui vous permet de trouver la solution parfaitement adaptée à votre projet. Choisissez entre l’acrylique ou le polycarbonate, des parois simples ou multiples, ainsi que des versions transparentes, opales ou heatstop. De plus, nos coupoles sont également disponibles en version fixe ou ouvrante. Lors d’une rénovation complète ou d’une construction neuve, une costière est nécessaire pour l’installation correcte de la coupole. Heureusement, vous pouvez également sélectionner la costière directement sur cette page. Que vous recherchiez une version fixe ou ouvrante, chez Skylux, nous avons tout ce qu’il vous faut pour trouver la coupole parfaite pour votre projet. De plus, nos coupoles ne constituent pas seulement un ajout élégant à chaque espace, elles offrent également une excellente isolation thermique et acoustique. Cela garantit une maison ou un bureau plus confortable et plus économe en énergie. Que vous planifiez une rénovation ou construisiez une nouvelle habitation, choisissez les coupoles fiables et de qualité de Skylux. | https://skylux.eu/fr/products/coupole-1300x1300?variant=49193085993293 | https://skylux.eu/cdn/shop/files/download_cc653172-67e6-4292-9af4-57ce5677c0de.jpg?v=1737481539&width=1600 | https://skylux.eu/cdn/shop/files/Skylux-lichtkoepel-130x130-cm-Lichtkoepel.webp?v=1737486542&width=1600 | https://skylux.eu/cdn/shop/files/400dc924-54f6-47a2-b966-72acdf505529.webp?v=1782971968&width=1600 | https://skylux.eu/cdn/shop/files/e2602eb5-eb77-4594-9287-8563fa6b1ab1.webp?v=1782972066&width=1600 | https://skylux.eu/cdn/shop/files/646b0795-575e-4533-8c4b-b4c41eb259f5.jpg?v=1782972129&width=1600 | //skylux.eu/cdn/shop/files/F_MH_Notice_de_pose__Skylux_PMMA_coupoles.pdf?v=14496508717816058976 | //skylux.eu/cdn/shop/files/F_TD_Dossier_Technique.zip?v=3735489360144844648 | <body> <p id="isPasted">Vous cherchez un moyen d’apporter plus de lumière naturelle dans votre habitation ou votre espace de travail ? Envisagez alors certainement une coupole 1300x1300 de Skylux ! Nos coupoles sont disponibles dans différentes dimensions et matériaux, ce qui vous permet de trouver la solution parfaitement adaptée à votre projet. Choisissez entre l’acrylique ou le polycarbonate, des parois simples ou multiples, ainsi que des versions transparentes, opales ou heatstop. De plus, nos coupoles sont également disponibles en version fixe ou ouvrante.</p> <p>Lors d’une rénovation complète ou d’une construction neuve, une costière est nécessaire pour l’installation correcte de la coupole. Heureusement, vous pouvez également sélectionner la costière directement sur cette page. Que vous recherchiez une version fixe ou ouvrante, chez Skylux, nous avons tout ce qu’il vous faut pour trouver la coupole parfaite pour votre projet.</p> <p>De plus, nos coupoles ne constituent pas seulement un ajout élégant à chaque espace, elles offrent également une excellente isolation thermique et acoustique. Cela garantit une maison ou un bureau plus confortable et plus économe en énergie. Que vous planifiez une rénovation ou construisiez une nouvelle habitation, choisissez les coupoles fiables et de qualité de Skylux.<br> </p> </body> | coupole-1300x1300 | 8162584559893 | 49193085993293
Coupoles | Lichtkoepel | Skylux | Coupole Skylux 130x130 cm | Quadruple paroi (1,28 W/m²K) / Polycarbonate (250 fois plus résistant aux chocs que le verre) / Thermorésistant * opale & non transparent | 66311 | 5412970663119 | 2012.25 | Oui | 2-5 | 26.17 | Choisissez clair ou opalin ou Heatstop | Thermorésistant * opale & non transparent | Nombre de parois | Quadruple paroi (1,28 W/m²K) | Matériau | Polycarbonate (250 fois plus résistant aux chocs que le verre) | 1300 x 1300 mm | 1300 | 1300 |  |  | 1.83 | Carré | [9 empty] | A |  |  | Pour les pièces chauffées nous recommandons au minimum une coupole à 3 parois pour une isolation optimale. | Vous cherchez un moyen d’apporter plus de lumière naturelle dans votre habitation ou votre espace de travail ? Envisagez alors certainement une coupole 1300x1300 de Skylux ! Nos coupoles sont disponibles dans différentes dimensions et matériaux, ce qui vous permet de trouver la solution parfaitement adaptée à votre projet. Choisissez entre l’acrylique ou le polycarbonate, des parois simples ou multiples, ainsi que des versions transparentes, opales ou heatstop. De plus, nos coupoles sont également disponibles en version fixe ou ouvrante. Lors d’une rénovation complète ou d’une construction neuve, une costière est nécessaire pour l’installation correcte de la coupole. Heureusement, vous pouvez également sélectionner la costière directement sur cette page. Que vous recherchiez une version fixe ou ouvrante, chez Skylux, nous avons tout ce qu’il vous faut pour trouver la coupole parfaite pour votre projet. De plus, nos coupoles ne constituent pas seulement un ajout élégant à chaque espace, elles offrent également une excellente isolation thermique et acoustique. Cela garantit une maison ou un bureau plus confortable et plus économe en énergie. Que vous planifiez une rénovation ou construisiez une nouvelle habitation, choisissez les coupoles fiables et de qualité de Skylux. | https://skylux.eu/fr/products/coupole-1300x1300?variant=49193086157133 | https://skylux.eu/cdn/shop/files/download_d2bf9e11-1de5-4a32-8588-87a36f151644.jpg?v=1737481578&width=1600 | https://skylux.eu/cdn/shop/files/Skylux-lichtkoepel-130x130-cm-Lichtkoepel.webp?v=1737486542&width=1600 | https://skylux.eu/cdn/shop/files/400dc924-54f6-47a2-b966-72acdf505529.webp?v=1782971968&width=1600 | https://skylux.eu/cdn/shop/files/e2602eb5-eb77-4594-9287-8563fa6b1ab1.webp?v=1782972066&width=1600 | https://skylux.eu/cdn/shop/files/646b0795-575e-4533-8c4b-b4c41eb259f5.jpg?v=1782972129&width=1600 | //skylux.eu/cdn/shop/files/F_MH_Notice_de_pose__Skylux_PMMA_coupoles.pdf?v=14496508717816058976 | //skylux.eu/cdn/shop/files/F_TD_Dossier_Technique.zip?v=3735489360144844648 | <body> <p id="isPasted">Vous cherchez un moyen d’apporter plus de lumière naturelle dans votre habitation ou votre espace de travail ? Envisagez alors certainement une coupole 1300x1300 de Skylux ! Nos coupoles sont disponibles dans différentes dimensions et matériaux, ce qui vous permet de trouver la solution parfaitement adaptée à votre projet. Choisissez entre l’acrylique ou le polycarbonate, des parois simples ou multiples, ainsi que des versions transparentes, opales ou heatstop. De plus, nos coupoles sont également disponibles en version fixe ou ouvrante.</p> <p>Lors d’une rénovation complète ou d’une construction neuve, une costière est nécessaire pour l’installation correcte de la coupole. Heureusement, vous pouvez également sélectionner la costière directement sur cette page. Que vous recherchiez une version fixe ou ouvrante, chez Skylux, nous avons tout ce qu’il vous faut pour trouver la coupole parfaite pour votre projet.</p> <p>De plus, nos coupoles ne constituent pas seulement un ajout élégant à chaque espace, elles offrent également une excellente isolation thermique et acoustique. Cela garantit une maison ou un bureau plus confortable et plus économe en énergie. Que vous planifiez une rénovation ou construisiez une nouvelle habitation, choisissez les coupoles fiables et de qualité de Skylux.<br> </p> </body> | coupole-1300x1300 | 8162584559893 | 49193086157133
Coupoles | Lichtkoepel | Skylux | Coupole Skylux 130x160 cm | Simple paroi (moins isolant - 5,17 W/m²K) / Acrylique (10 fois plus résistant aux chocs que le verre) / Clair * visibilité comme le verre | 1806 | 5412970018063 | 793.8 | Oui | 4-7 | 12.33 | Choisissez clair ou opalin ou Heatstop | Clair * visibilité comme le verre | Nombre de parois | Simple paroi (moins isolant - 5,17 W/m²K) | Matériau | Acrylique (10 fois plus résistant aux chocs que le verre) | 1300 x 1600 mm | 1600 | 1300 |  |  | 2.32 | Rectangulaire | [9 empty] | B |  |  | Pour les pièces chauffées nous recommandons au minimum une coupole à 3 parois pour une isolation optimale. | Vous cherchez un moyen d’apporter plus de lumière naturelle dans votre habitation ou votre espace de travail ? Pensez alors certainement à une coupole 1300x1600 de Skylux ! Nos coupoles sont disponibles en différentes dimensions et matériaux, afin que vous puissiez trouver la solution parfaitement adaptée à votre projet. Choisissez entre l’acrylique ou le polycarbonate, des parois simples ou multiples, ainsi que des versions transparentes, opales ou heatstop. De plus, nos coupoles sont également disponibles en version fixe ou ouvrante. En cas de rénovation totale ou de construction neuve, une costière est requise pour l’installation correcte de la coupole. Heureusement, vous pouvez également sélectionner la costière directement sur cette page. Que vous recherchiez une version fixe ou ouvrante, chez Skylux, nous avons tout ce qu’il vous faut pour trouver la coupole parfaite pour votre projet. De plus, nos coupoles ne sont pas seulement un ajout élégant à chaque espace, elles offrent également une excellente isolation thermique et acoustique. Cela garantit une maison ou un bureau plus confortable et plus économe en énergie. Que vous planifiiez une rénovation ou la construction d’une nouvelle habitation, choisissez les coupoles fiables et de qualité de Skylux. | https://skylux.eu/fr/products/coupole-1300x1600?variant=49193086320973 | https://skylux.eu/cdn/shop/files/download_8437e149-030e-4bea-82e5-00e92031add0.jpg?v=1737481245&width=1600 | https://skylux.eu/cdn/shop/files/Skylux-lichtkoepel-130x160-cm-Lichtkoepel.jpg?v=1737486536&width=1600 | https://skylux.eu/cdn/shop/files/400dc924-54f6-47a2-b966-72acdf505529.webp?v=1782971968&width=1600 | https://skylux.eu/cdn/shop/files/e2602eb5-eb77-4594-9287-8563fa6b1ab1.webp?v=1782972066&width=1600 | https://skylux.eu/cdn/shop/files/646b0795-575e-4533-8c4b-b4c41eb259f5.jpg?v=1782972129&width=1600 | //skylux.eu/cdn/shop/files/F_MH_Notice_de_pose__Skylux_PMMA_coupoles.pdf?v=14496508717816058976 | //skylux.eu/cdn/shop/files/F_TD_Dossier_Technique.zip?v=3735489360144844648 | <body> <p id="isPasted">Vous cherchez un moyen d’apporter plus de lumière naturelle dans votre habitation ou votre espace de travail ? Pensez alors certainement à une coupole 1300x1600 de Skylux ! Nos coupoles sont disponibles en différentes dimensions et matériaux, afin que vous puissiez trouver la solution parfaitement adaptée à votre projet. Choisissez entre l’acrylique ou le polycarbonate, des parois simples ou multiples, ainsi que des versions transparentes, opales ou heatstop. De plus, nos coupoles sont également disponibles en version fixe ou ouvrante.</p> <p>En cas de rénovation totale ou de construction neuve, une costière est requise pour l’installation correcte de la coupole. Heureusement, vous pouvez également sélectionner la costière directement sur cette page. Que vous recherchiez une version fixe ou ouvrante, chez Skylux, nous avons tout ce qu’il vous faut pour trouver la coupole parfaite pour votre projet.</p> <p>De plus, nos coupoles ne sont pas seulement un ajout élégant à chaque espace, elles offrent également une excellente isolation thermique et acoustique. Cela garantit une maison ou un bureau plus confortable et plus économe en énergie. Que vous planifiiez une rénovation ou la construction d’une nouvelle habitation, choisissez les coupoles fiables et de qualité de Skylux.<br> </p> </body> | coupole-1300x1600 | 8162584396053 | 49193086320973
Coupoles | Lichtkoepel | Skylux | Coupole Skylux 130x160 cm | Simple paroi (moins isolant - 5,17 W/m²K) / Polycarbonate (250 fois plus résistant aux chocs que le verre) / Clair * visibilité comme le verre | 5557 | 5412970055570 | 1477.45 | Oui | 4-7 | 14.97 | Choisissez clair ou opalin ou Heatstop | Clair * visibilité comme le verre | Nombre de parois | Simple paroi (moins isolant - 5,17 W/m²K) | Matériau | Polycarbonate (250 fois plus résistant aux chocs que le verre) | 1300 x 1600 mm | 1600 | 1300 |  |  | 2.32 | Rectangulaire | [9 empty] | B |  |  | Pour les pièces chauffées nous recommandons au minimum une coupole à 3 parois pour une isolation optimale. | Vous cherchez un moyen d’apporter plus de lumière naturelle dans votre habitation ou votre espace de travail ? Pensez alors certainement à une coupole 1300x1600 de Skylux ! Nos coupoles sont disponibles en différentes dimensions et matériaux, afin que vous puissiez trouver la solution parfaitement adaptée à votre projet. Choisissez entre l’acrylique ou le polycarbonate, des parois simples ou multiples, ainsi que des versions transparentes, opales ou heatstop. De plus, nos coupoles sont également disponibles en version fixe ou ouvrante. En cas de rénovation totale ou de construction neuve, une costière est requise pour l’installation correcte de la coupole. Heureusement, vous pouvez également sélectionner la costière directement sur cette page. Que vous recherchiez une version fixe ou ouvrante, chez Skylux, nous avons tout ce qu’il vous faut pour trouver la coupole parfaite pour votre projet. De plus, nos coupoles ne sont pas seulement un ajout élégant à chaque espace, elles offrent également une excellente isolation thermique et acoustique. Cela garantit une maison ou un bureau plus confortable et plus économe en énergie. Que vous planifiiez une rénovation ou la construction d’une nouvelle habitation, choisissez les coupoles fiables et de qualité de Skylux. | https://skylux.eu/fr/products/coupole-1300x1600?variant=49193086386509 | https://skylux.eu/cdn/shop/files/download_e79ff165-d41c-45c7-9211-b2d4fc7a577c.jpg?v=1737481259&width=1600 | https://skylux.eu/cdn/shop/files/Skylux-lichtkoepel-130x160-cm-Lichtkoepel.jpg?v=1737486536&width=1600 | https://skylux.eu/cdn/shop/files/400dc924-54f6-47a2-b966-72acdf505529.webp?v=1782971968&width=1600 | https://skylux.eu/cdn/shop/files/e2602eb5-eb77-4594-9287-8563fa6b1ab1.webp?v=1782972066&width=1600 | https://skylux.eu/cdn/shop/files/646b0795-575e-4533-8c4b-b4c41eb259f5.jpg?v=1782972129&width=1600 | //skylux.eu/cdn/shop/files/F_MH_Notice_de_pose__Skylux_PMMA_coupoles.pdf?v=14496508717816058976 | //skylux.eu/cdn/shop/files/F_TD_Dossier_Technique.zip?v=3735489360144844648 | <body> <p id="isPasted">Vous cherchez un moyen d’apporter plus de lumière naturelle dans votre habitation ou votre espace de travail ? Pensez alors certainement à une coupole 1300x1600 de Skylux ! Nos coupoles sont disponibles en différentes dimensions et matériaux, afin que vous puissiez trouver la solution parfaitement adaptée à votre projet. Choisissez entre l’acrylique ou le polycarbonate, des parois simples ou multiples, ainsi que des versions transparentes, opales ou heatstop. De plus, nos coupoles sont également disponibles en version fixe ou ouvrante.</p> <p>En cas de rénovation totale ou de construction neuve, une costière est requise pour l’installation correcte de la coupole. Heureusement, vous pouvez également sélectionner la costière directement sur cette page. Que vous recherchiez une version fixe ou ouvrante, chez Skylux, nous avons tout ce qu’il vous faut pour trouver la coupole parfaite pour votre projet.</p> <p>De plus, nos coupoles ne sont pas seulement un ajout élégant à chaque espace, elles offrent également une excellente isolation thermique et acoustique. Cela garantit une maison ou un bureau plus confortable et plus économe en énergie. Que vous planifiiez une rénovation ou la construction d’une nouvelle habitation, choisissez les coupoles fiables et de qualité de Skylux.<br> </p> </body> | coupole-1300x1600 | 8162584396053 | 49193086386509
Coupoles | Lichtkoepel | Skylux | Coupole Skylux 130x160 cm | Double paroi (2,90 W/m²K) / Acrylique (10 fois plus résistant aux chocs que le verre) / Clair * visibilité comme le verre | 2104 | 5412970021049 | 1364.9 | Oui | 4-7 | 21.9 | Choisissez clair ou opalin ou Heatstop | Clair * visibilité comme le verre | Nombre de parois | Double paroi (2,90 W/m²K) | Matériau | Acrylique (10 fois plus résistant aux chocs que le verre) | 1300 x 1600 mm | 1600 | 1300 |  |  | 2.32 | Rectangulaire | [9 empty] | B |  |  | Pour les pièces chauffées nous recommandons au minimum une coupole à 3 parois pour une isolation optimale. | Vous cherchez un moyen d’apporter plus de lumière naturelle dans votre habitation ou votre espace de travail ? Pensez alors certainement à une coupole 1300x1600 de Skylux ! Nos coupoles sont disponibles en différentes dimensions et matériaux, afin que vous puissiez trouver la solution parfaitement adaptée à votre projet. Choisissez entre l’acrylique ou le polycarbonate, des parois simples ou multiples, ainsi que des versions transparentes, opales ou heatstop. De plus, nos coupoles sont également disponibles en version fixe ou ouvrante. En cas de rénovation totale ou de construction neuve, une costière est requise pour l’installation correcte de la coupole. Heureusement, vous pouvez également sélectionner la costière directement sur cette page. Que vous recherchiez une version fixe ou ouvrante, chez Skylux, nous avons tout ce qu’il vous faut pour trouver la coupole parfaite pour votre projet. De plus, nos coupoles ne sont pas seulement un ajout élégant à chaque espace, elles offrent également une excellente isolation thermique et acoustique. Cela garantit une maison ou un bureau plus confortable et plus économe en énergie. Que vous planifiiez une rénovation ou la construction d’une nouvelle habitation, choisissez les coupoles fiables et de qualité de Skylux. | https://skylux.eu/fr/products/coupole-1300x1600?variant=49193086517581 | https://skylux.eu/cdn/shop/files/download_164924a1-2c56-4c06-b185-b4ed2b9876a3.jpg?v=1737481290&width=1600 | https://skylux.eu/cdn/shop/files/Skylux-lichtkoepel-130x160-cm-Lichtkoepel.jpg?v=1737486536&width=1600 | https://skylux.eu/cdn/shop/files/400dc924-54f6-47a2-b966-72acdf505529.webp?v=1782971968&width=1600 | https://skylux.eu/cdn/shop/files/e2602eb5-eb77-4594-9287-8563fa6b1ab1.webp?v=1782972066&width=1600 | https://skylux.eu/cdn/shop/files/646b0795-575e-4533-8c4b-b4c41eb259f5.jpg?v=1782972129&width=1600 | //skylux.eu/cdn/shop/files/F_MH_Notice_de_pose__Skylux_PMMA_coupoles.pdf?v=14496508717816058976 | //skylux.eu/cdn/shop/files/F_TD_Dossier_Technique.zip?v=3735489360144844648 | <body> <p id="isPasted">Vous cherchez un moyen d’apporter plus de lumière naturelle dans votre habitation ou votre espace de travail ? Pensez alors certainement à une coupole 1300x1600 de Skylux ! Nos coupoles sont disponibles en différentes dimensions et matériaux, afin que vous puissiez trouver la solution parfaitement adaptée à votre projet. Choisissez entre l’acrylique ou le polycarbonate, des parois simples ou multiples, ainsi que des versions transparentes, opales ou heatstop. De plus, nos coupoles sont également disponibles en version fixe ou ouvrante.</p> <p>En cas de rénovation totale ou de construction neuve, une costière est requise pour l’installation correcte de la coupole. Heureusement, vous pouvez également sélectionner la costière directement sur cette page. Que vous recherchiez une version fixe ou ouvrante, chez Skylux, nous avons tout ce qu’il vous faut pour trouver la coupole parfaite pour votre projet.</p> <p>De plus, nos coupoles ne sont pas seulement un ajout élégant à chaque espace, elles offrent également une excellente isolation thermique et acoustique. Cela garantit une maison ou un bureau plus confortable et plus économe en énergie. Que vous planifiiez une rénovation ou la construction d’une nouvelle habitation, choisissez les coupoles fiables et de qualité de Skylux.<br> </p> </body> | coupole-1300x1600 | 8162584396053 | 49193086517581
Coupoles | Lichtkoepel | Skylux | Coupole Skylux 130x160 cm | Double paroi (2,90 W/m²K) / Polycarbonate (250 fois plus résistant aux chocs que le verre) / Clair * visibilité comme le verre | 1659 | 5412970016595 | 2048.55 | Oui | 4-7 | 24.03 | Choisissez clair ou opalin ou Heatstop | Clair * visibilité comme le verre | Nombre de parois | Double paroi (2,90 W/m²K) | Matériau | Polycarbonate (250 fois plus résistant aux chocs que le verre) | 1300 x 1600 mm | 1600 | 1300 |  |  | 2.32 | Rectangulaire | [9 empty] | B |  |  | Pour les pièces chauffées nous recommandons au minimum une coupole à 3 parois pour une isolation optimale. | Vous cherchez un moyen d’apporter plus de lumière naturelle dans votre habitation ou votre espace de travail ? Pensez alors certainement à une coupole 1300x1600 de Skylux ! Nos coupoles sont disponibles en différentes dimensions et matériaux, afin que vous puissiez trouver la solution parfaitement adaptée à votre projet. Choisissez entre l’acrylique ou le polycarbonate, des parois simples ou multiples, ainsi que des versions transparentes, opales ou heatstop. De plus, nos coupoles sont également disponibles en version fixe ou ouvrante. En cas de rénovation totale ou de construction neuve, une costière est requise pour l’installation correcte de la coupole. Heureusement, vous pouvez également sélectionner la costière directement sur cette page. Que vous recherchiez une version fixe ou ouvrante, chez Skylux, nous avons tout ce qu’il vous faut pour trouver la coupole parfaite pour votre projet. De plus, nos coupoles ne sont pas seulement un ajout élégant à chaque espace, elles offrent également une excellente isolation thermique et acoustique. Cela garantit une maison ou un bureau plus confortable et plus économe en énergie. Que vous planifiiez une rénovation ou la construction d’une nouvelle habitation, choisissez les coupoles fiables et de qualité de Skylux. | https://skylux.eu/fr/products/coupole-1300x1600?variant=49193086615885 | https://skylux.eu/cdn/shop/files/download_78965648-10f6-4214-affd-e23bd4432efc.jpg?v=1737481305&width=1600 | https://skylux.eu/cdn/shop/files/Skylux-lichtkoepel-130x160-cm-Lichtkoepel.jpg?v=1737486536&width=1600 | https://skylux.eu/cdn/shop/files/400dc924-54f6-47a2-b966-72acdf505529.webp?v=1782971968&width=1600 | https://skylux.eu/cdn/shop/files/e2602eb5-eb77-4594-9287-8563fa6b1ab1.webp?v=1782972066&width=1600 | https://skylux.eu/cdn/shop/files/646b0795-575e-4533-8c4b-b4c41eb259f5.jpg?v=1782972129&width=1600 | //skylux.eu/cdn/shop/files/F_MH_Notice_de_pose__Skylux_PMMA_coupoles.pdf?v=14496508717816058976 | //skylux.eu/cdn/shop/files/F_TD_Dossier_Technique.zip?v=3735489360144844648 | <body> <p id="isPasted">Vous cherchez un moyen d’apporter plus de lumière naturelle dans votre habitation ou votre espace de travail ? Pensez alors certainement à une coupole 1300x1600 de Skylux ! Nos coupoles sont disponibles en différentes dimensions et matériaux, afin que vous puissiez trouver la solution parfaitement adaptée à votre projet. Choisissez entre l’acrylique ou le polycarbonate, des parois simples ou multiples, ainsi que des versions transparentes, opales ou heatstop. De plus, nos coupoles sont également disponibles en version fixe ou ouvrante.</p> <p>En cas de rénovation totale ou de construction neuve, une costière est requise pour l’installation correcte de la coupole. Heureusement, vous pouvez également sélectionner la costière directement sur cette page. Que vous recherchiez une version fixe ou ouvrante, chez Skylux, nous avons tout ce qu’il vous faut pour trouver la coupole parfaite pour votre projet.</p> <p>De plus, nos coupoles ne sont pas seulement un ajout élégant à chaque espace, elles offrent également une excellente isolation thermique et acoustique. Cela garantit une maison ou un bureau plus confortable et plus économe en énergie. Que vous planifiiez une rénovation ou la construction d’une nouvelle habitation, choisissez les coupoles fiables et de qualité de Skylux.<br> </p> </body> | coupole-1300x1600 | 8162584396053 | 49193086615885
Coupoles | Lichtkoepel | Skylux | Coupole Skylux 130x160 cm | Triple paroi (1.70 W/m²K) Choisissez cette version ou supérieure pour une pièce chauffée ! / Acrylique (10 fois plus résistant aux chocs que le verre) / Clair * visibilité comme le verre | 4655 | 5412970046554 | 1936 | Oui | 4-7 | 30.7 | Choisissez clair ou opalin ou Heatstop | Clair * visibilité comme le verre | Nombre de parois | Triple paroi (1.70 W/m²K) Choisissez cette version ou supérieure pour une pièce chauffée ! | Matériau | Acrylique (10 fois plus résistant aux chocs que le verre) | 1300 x 1600 mm | 1600 | 1300 |  |  | 2.32 | Rectangulaire | [9 empty] | B |  |  | Pour les pièces chauffées nous recommandons au minimum une coupole à 3 parois pour une isolation optimale. | Vous cherchez un moyen d’apporter plus de lumière naturelle dans votre habitation ou votre espace de travail ? Pensez alors certainement à une coupole 1300x1600 de Skylux ! Nos coupoles sont disponibles en différentes dimensions et matériaux, afin que vous puissiez trouver la solution parfaitement adaptée à votre projet. Choisissez entre l’acrylique ou le polycarbonate, des parois simples ou multiples, ainsi que des versions transparentes, opales ou heatstop. De plus, nos coupoles sont également disponibles en version fixe ou ouvrante. En cas de rénovation totale ou de construction neuve, une costière est requise pour l’installation correcte de la coupole. Heureusement, vous pouvez également sélectionner la costière directement sur cette page. Que vous recherchiez une version fixe ou ouvrante, chez Skylux, nous avons tout ce qu’il vous faut pour trouver la coupole parfaite pour votre projet. De plus, nos coupoles ne sont pas seulement un ajout élégant à chaque espace, elles offrent également une excellente isolation thermique et acoustique. Cela garantit une maison ou un bureau plus confortable et plus économe en énergie. Que vous planifiiez une rénovation ou la construction d’une nouvelle habitation, choisissez les coupoles fiables et de qualité de Skylux. | https://skylux.eu/fr/products/coupole-1300x1600?variant=49193086714189 | https://skylux.eu/cdn/shop/files/download_eabf4ca0-65ba-42ff-ac3b-924e13bd43f5.jpg?v=1737481329&width=1600 | https://skylux.eu/cdn/shop/files/Skylux-lichtkoepel-130x160-cm-Lichtkoepel.jpg?v=1737486536&width=1600 | https://skylux.eu/cdn/shop/files/400dc924-54f6-47a2-b966-72acdf505529.webp?v=1782971968&width=1600 | https://skylux.eu/cdn/shop/files/e2602eb5-eb77-4594-9287-8563fa6b1ab1.webp?v=1782972066&width=1600 | https://skylux.eu/cdn/shop/files/646b0795-575e-4533-8c4b-b4c41eb259f5.jpg?v=1782972129&width=1600 | //skylux.eu/cdn/shop/files/F_MH_Notice_de_pose__Skylux_PMMA_coupoles.pdf?v=14496508717816058976 | //skylux.eu/cdn/shop/files/F_TD_Dossier_Technique.zip?v=3735489360144844648 | <body> <p id="isPasted">Vous cherchez un moyen d’apporter plus de lumière naturelle dans votre habitation ou votre espace de travail ? Pensez alors certainement à une coupole 1300x1600 de Skylux ! Nos coupoles sont disponibles en différentes dimensions et matériaux, afin que vous puissiez trouver la solution parfaitement adaptée à votre projet. Choisissez entre l’acrylique ou le polycarbonate, des parois simples ou multiples, ainsi que des versions transparentes, opales ou heatstop. De plus, nos coupoles sont également disponibles en version fixe ou ouvrante.</p> <p>En cas de rénovation totale ou de construction neuve, une costière est requise pour l’installation correcte de la coupole. Heureusement, vous pouvez également sélectionner la costière directement sur cette page. Que vous recherchiez une version fixe ou ouvrante, chez Skylux, nous avons tout ce qu’il vous faut pour trouver la coupole parfaite pour votre projet.</p> <p>De plus, nos coupoles ne sont pas seulement un ajout élégant à chaque espace, elles offrent également une excellente isolation thermique et acoustique. Cela garantit une maison ou un bureau plus confortable et plus économe en énergie. Que vous planifiiez une rénovation ou la construction d’une nouvelle habitation, choisissez les coupoles fiables et de qualité de Skylux.<br> </p> </body> | coupole-1300x1600 | 8162584396053 | 49193086714189
Coupoles | Lichtkoepel | Skylux | Coupole Skylux 130x160 cm | Triple paroi (1.70 W/m²K) Choisissez cette version ou supérieure pour une pièce chauffée ! / Polycarbonate (250 fois plus résistant aux chocs que le verre) / Clair * visibilité comme le verre | 18787 | 5412970187875 | 2619.65 | Oui | 4-7 | 33.11 | Choisissez clair ou opalin ou Heatstop | Clair * visibilité comme le verre | Nombre de parois | Triple paroi (1.70 W/m²K) Choisissez cette version ou supérieure pour une pièce chauffée ! | Matériau | Polycarbonate (250 fois plus résistant aux chocs que le verre) | 1300 x 1600 mm | 1600 | 1300 |  |  | 2.32 | Rectangulaire | [9 empty] | B |  |  | Pour les pièces chauffées nous recommandons au minimum une coupole à 3 parois pour une isolation optimale. | Vous cherchez un moyen d’apporter plus de lumière naturelle dans votre habitation ou votre espace de travail ? Pensez alors certainement à une coupole 1300x1600 de Skylux ! Nos coupoles sont disponibles en différentes dimensions et matériaux, afin que vous puissiez trouver la solution parfaitement adaptée à votre projet. Choisissez entre l’acrylique ou le polycarbonate, des parois simples ou multiples, ainsi que des versions transparentes, opales ou heatstop. De plus, nos coupoles sont également disponibles en version fixe ou ouvrante. En cas de rénovation totale ou de construction neuve, une costière est requise pour l’installation correcte de la coupole. Heureusement, vous pouvez également sélectionner la costière directement sur cette page. Que vous recherchiez une version fixe ou ouvrante, chez Skylux, nous avons tout ce qu’il vous faut pour trouver la coupole parfaite pour votre projet. De plus, nos coupoles ne sont pas seulement un ajout élégant à chaque espace, elles offrent également une excellente isolation thermique et acoustique. Cela garantit une maison ou un bureau plus confortable et plus économe en énergie. Que vous planifiiez une rénovation ou la construction d’une nouvelle habitation, choisissez les coupoles fiables et de qualité de Skylux. | https://skylux.eu/fr/products/coupole-1300x1600?variant=49193086943565 | https://skylux.eu/cdn/shop/files/download_ccb54c71-edc6-4b15-bb01-c32639efe702.jpg?v=1737481343&width=1600 | https://skylux.eu/cdn/shop/files/Skylux-lichtkoepel-130x160-cm-Lichtkoepel.jpg?v=1737486536&width=1600 | https://skylux.eu/cdn/shop/files/400dc924-54f6-47a2-b966-72acdf505529.webp?v=1782971968&width=1600 | https://skylux.eu/cdn/shop/files/e2602eb5-eb77-4594-9287-8563fa6b1ab1.webp?v=1782972066&width=1600 | https://skylux.eu/cdn/shop/files/646b0795-575e-4533-8c4b-b4c41eb259f5.jpg?v=1782972129&width=1600 | //skylux.eu/cdn/shop/files/F_MH_Notice_de_pose__Skylux_PMMA_coupoles.pdf?v=14496508717816058976 | //skylux.eu/cdn/shop/files/F_TD_Dossier_Technique.zip?v=3735489360144844648 | <body> <p id="isPasted">Vous cherchez un moyen d’apporter plus de lumière naturelle dans votre habitation ou votre espace de travail ? Pensez alors certainement à une coupole 1300x1600 de Skylux ! Nos coupoles sont disponibles en différentes dimensions et matériaux, afin que vous puissiez trouver la solution parfaitement adaptée à votre projet. Choisissez entre l’acrylique ou le polycarbonate, des parois simples ou multiples, ainsi que des versions transparentes, opales ou heatstop. De plus, nos coupoles sont également disponibles en version fixe ou ouvrante.</p> <p>En cas de rénovation totale ou de construction neuve, une costière est requise pour l’installation correcte de la coupole. Heureusement, vous pouvez également sélectionner la costière directement sur cette page. Que vous recherchiez une version fixe ou ouvrante, chez Skylux, nous avons tout ce qu’il vous faut pour trouver la coupole parfaite pour votre projet.</p> <p>De plus, nos coupoles ne sont pas seulement un ajout élégant à chaque espace, elles offrent également une excellente isolation thermique et acoustique. Cela garantit une maison ou un bureau plus confortable et plus économe en énergie. Que vous planifiiez une rénovation ou la construction d’une nouvelle habitation, choisissez les coupoles fiables et de qualité de Skylux.<br> </p> </body> | coupole-1300x1600 | 8162584396053 | 49193086943565
Coupoles | Lichtkoepel | Skylux | Coupole Skylux 130x160 cm | Quadruple paroi (1,28 W/m²K) / Acrylique (10 fois plus résistant aux chocs que le verre) / Clair * visibilité comme le verre | 80477 | 5412970804772 | 2507.15 | Oui | 4-7 | 40.85 | Choisissez clair ou opalin ou Heatstop | Clair * visibilité comme le verre | Nombre de parois | Quadruple paroi (1,28 W/m²K) | Matériau | Acrylique (10 fois plus résistant aux chocs que le verre) | 1300 x 1600 mm | 1600 | 1300 |  |  | 2.32 | Rectangulaire | [9 empty] | B |  |  | Pour les pièces chauffées nous recommandons au minimum une coupole à 3 parois pour une isolation optimale. | Vous cherchez un moyen d’apporter plus de lumière naturelle dans votre habitation ou votre espace de travail ? Pensez alors certainement à une coupole 1300x1600 de Skylux ! Nos coupoles sont disponibles en différentes dimensions et matériaux, afin que vous puissiez trouver la solution parfaitement adaptée à votre projet. Choisissez entre l’acrylique ou le polycarbonate, des parois simples ou multiples, ainsi que des versions transparentes, opales ou heatstop. De plus, nos coupoles sont également disponibles en version fixe ou ouvrante. En cas de rénovation totale ou de construction neuve, une costière est requise pour l’installation correcte de la coupole. Heureusement, vous pouvez également sélectionner la costière directement sur cette page. Que vous recherchiez une version fixe ou ouvrante, chez Skylux, nous avons tout ce qu’il vous faut pour trouver la coupole parfaite pour votre projet. De plus, nos coupoles ne sont pas seulement un ajout élégant à chaque espace, elles offrent également une excellente isolation thermique et acoustique. Cela garantit une maison ou un bureau plus confortable et plus économe en énergie. Que vous planifiiez une rénovation ou la construction d’une nouvelle habitation, choisissez les coupoles fiables et de qualité de Skylux. | https://skylux.eu/fr/products/coupole-1300x1600?variant=49193087041869 | https://skylux.eu/cdn/shop/files/download_c35ef7cd-fb87-4afe-a9e0-93892987bc5c.jpg?v=1737481365&width=1600 | https://skylux.eu/cdn/shop/files/Skylux-lichtkoepel-130x160-cm-Lichtkoepel.jpg?v=1737486536&width=1600 | https://skylux.eu/cdn/shop/files/400dc924-54f6-47a2-b966-72acdf505529.webp?v=1782971968&width=1600 | https://skylux.eu/cdn/shop/files/e2602eb5-eb77-4594-9287-8563fa6b1ab1.webp?v=1782972066&width=1600 | https://skylux.eu/cdn/shop/files/646b0795-575e-4533-8c4b-b4c41eb259f5.jpg?v=1782972129&width=1600 | //skylux.eu/cdn/shop/files/F_MH_Notice_de_pose__Skylux_PMMA_coupoles.pdf?v=14496508717816058976 | //skylux.eu/cdn/shop/files/F_TD_Dossier_Technique.zip?v=3735489360144844648 | <body> <p id="isPasted">Vous cherchez un moyen d’apporter plus de lumière naturelle dans votre habitation ou votre espace de travail ? Pensez alors certainement à une coupole 1300x1600 de Skylux ! Nos coupoles sont disponibles en différentes dimensions et matériaux, afin que vous puissiez trouver la solution parfaitement adaptée à votre projet. Choisissez entre l’acrylique ou le polycarbonate, des parois simples ou multiples, ainsi que des versions transparentes, opales ou heatstop. De plus, nos coupoles sont également disponibles en version fixe ou ouvrante.</p> <p>En cas de rénovation totale ou de construction neuve, une costière est requise pour l’installation correcte de la coupole. Heureusement, vous pouvez également sélectionner la costière directement sur cette page. Que vous recherchiez une version fixe ou ouvrante, chez Skylux, nous avons tout ce qu’il vous faut pour trouver la coupole parfaite pour votre projet.</p> <p>De plus, nos coupoles ne sont pas seulement un ajout élégant à chaque espace, elles offrent également une excellente isolation thermique et acoustique. Cela garantit une maison ou un bureau plus confortable et plus économe en énergie. Que vous planifiiez une rénovation ou la construction d’une nouvelle habitation, choisissez les coupoles fiables et de qualité de Skylux.<br> </p> </body> | coupole-1300x1600 | 8162584396053 | 49193087041869
Coupoles | Lichtkoepel | Skylux | Coupole Skylux 130x160 cm | Quadruple paroi (1,28 W/m²K) / Polycarbonate (250 fois plus résistant aux chocs que le verre) / Clair * visibilité comme le verre | 72968 | 5412970729686 | 3190.8 | Oui | 4-7 | 43.24 | Choisissez clair ou opalin ou Heatstop | Clair * visibilité comme le verre | Nombre de parois | Quadruple paroi (1,28 W/m²K) | Matériau | Polycarbonate (250 fois plus résistant aux chocs que le verre) | 1300 x 1600 mm | 1600 | 1300 |  |  | 2.32 | Rectangulaire | [9 empty] | B |  |  | Pour les pièces chauffées nous recommandons au minimum une coupole à 3 parois pour une isolation optimale. | Vous cherchez un moyen d’apporter plus de lumière naturelle dans votre habitation ou votre espace de travail ? Pensez alors certainement à une coupole 1300x1600 de Skylux ! Nos coupoles sont disponibles en différentes dimensions et matériaux, afin que vous puissiez trouver la solution parfaitement adaptée à votre projet. Choisissez entre l’acrylique ou le polycarbonate, des parois simples ou multiples, ainsi que des versions transparentes, opales ou heatstop. De plus, nos coupoles sont également disponibles en version fixe ou ouvrante. En cas de rénovation totale ou de construction neuve, une costière est requise pour l’installation correcte de la coupole. Heureusement, vous pouvez également sélectionner la costière directement sur cette page. Que vous recherchiez une version fixe ou ouvrante, chez Skylux, nous avons tout ce qu’il vous faut pour trouver la coupole parfaite pour votre projet. De plus, nos coupoles ne sont pas seulement un ajout élégant à chaque espace, elles offrent également une excellente isolation thermique et acoustique. Cela garantit une maison ou un bureau plus confortable et plus économe en énergie. Que vous planifiiez une rénovation ou la construction d’une nouvelle habitation, choisissez les coupoles fiables et de qualité de Skylux. | https://skylux.eu/fr/products/coupole-1300x1600?variant=49193087107405 | https://skylux.eu/cdn/shop/files/download_d0d8c9ae-6505-4cec-be9f-09035d0eaf3a.jpg?v=1737481381&width=1600 | https://skylux.eu/cdn/shop/files/Skylux-lichtkoepel-130x160-cm-Lichtkoepel.jpg?v=1737486536&width=1600 | https://skylux.eu/cdn/shop/files/400dc924-54f6-47a2-b966-72acdf505529.webp?v=1782971968&width=1600 | https://skylux.eu/cdn/shop/files/e2602eb5-eb77-4594-9287-8563fa6b1ab1.webp?v=1782972066&width=1600 | https://skylux.eu/cdn/shop/files/646b0795-575e-4533-8c4b-b4c41eb259f5.jpg?v=1782972129&width=1600 | //skylux.eu/cdn/shop/files/F_MH_Notice_de_pose__Skylux_PMMA_coupoles.pdf?v=14496508717816058976 | //skylux.eu/cdn/shop/files/F_TD_Dossier_Technique.zip?v=3735489360144844648 | <body> <p id="isPasted">Vous cherchez un moyen d’apporter plus de lumière naturelle dans votre habitation ou votre espace de travail ? Pensez alors certainement à une coupole 1300x1600 de Skylux ! Nos coupoles sont disponibles en différentes dimensions et matériaux, afin que vous puissiez trouver la solution parfaitement adaptée à votre projet. Choisissez entre l’acrylique ou le polycarbonate, des parois simples ou multiples, ainsi que des versions transparentes, opales ou heatstop. De plus, nos coupoles sont également disponibles en version fixe ou ouvrante.</p> <p>En cas de rénovation totale ou de construction neuve, une costière est requise pour l’installation correcte de la coupole. Heureusement, vous pouvez également sélectionner la costière directement sur cette page. Que vous recherchiez une version fixe ou ouvrante, chez Skylux, nous avons tout ce qu’il vous faut pour trouver la coupole parfaite pour votre projet.</p> <p>De plus, nos coupoles ne sont pas seulement un ajout élégant à chaque espace, elles offrent également une excellente isolation thermique et acoustique. Cela garantit une maison ou un bureau plus confortable et plus économe en énergie. Que vous planifiiez une rénovation ou la construction d’une nouvelle habitation, choisissez les coupoles fiables et de qualité de Skylux.<br> </p> </body> | coupole-1300x1600 | 8162584396053 | 49193087107405
Coupoles | Lichtkoepel | Skylux | Coupole Skylux 130x160 cm | Quintuple paroi (0,99 W/m²K) / Acrylique (10 fois plus résistant aux chocs que le verre) / Clair * visibilité comme le verre | 80562 | 5412970805625 | 3078.25 | Oui | 4-7 | 49.91 | Choisissez clair ou opalin ou Heatstop | Clair * visibilité comme le verre | Nombre de parois | Quintuple paroi (0,99 W/m²K) | Matériau | Acrylique (10 fois plus résistant aux chocs que le verre) | 1300 x 1600 mm | 1600 | 1300 |  |  | 2.32 | Rectangulaire | [9 empty] | B |  |  | Pour les pièces chauffées nous recommandons au minimum une coupole à 3 parois pour une isolation optimale. | Vous cherchez un moyen d’apporter plus de lumière naturelle dans votre habitation ou votre espace de travail ? Pensez alors certainement à une coupole 1300x1600 de Skylux ! Nos coupoles sont disponibles en différentes dimensions et matériaux, afin que vous puissiez trouver la solution parfaitement adaptée à votre projet. Choisissez entre l’acrylique ou le polycarbonate, des parois simples ou multiples, ainsi que des versions transparentes, opales ou heatstop. De plus, nos coupoles sont également disponibles en version fixe ou ouvrante. En cas de rénovation totale ou de construction neuve, une costière est requise pour l’installation correcte de la coupole. Heureusement, vous pouvez également sélectionner la costière directement sur cette page. Que vous recherchiez une version fixe ou ouvrante, chez Skylux, nous avons tout ce qu’il vous faut pour trouver la coupole parfaite pour votre projet. De plus, nos coupoles ne sont pas seulement un ajout élégant à chaque espace, elles offrent également une excellente isolation thermique et acoustique. Cela garantit une maison ou un bureau plus confortable et plus économe en énergie. Que vous planifiiez une rénovation ou la construction d’une nouvelle habitation, choisissez les coupoles fiables et de qualité de Skylux. | https://skylux.eu/fr/products/coupole-1300x1600?variant=49193087205709 | https://skylux.eu/cdn/shop/files/download_ef61491d-c653-429f-88d6-6447ab9b15fc.jpg?v=1737481402&width=1600 | https://skylux.eu/cdn/shop/files/Skylux-lichtkoepel-130x160-cm-Lichtkoepel.jpg?v=1737486536&width=1600 | https://skylux.eu/cdn/shop/files/400dc924-54f6-47a2-b966-72acdf505529.webp?v=1782971968&width=1600 | https://skylux.eu/cdn/shop/files/e2602eb5-eb77-4594-9287-8563fa6b1ab1.webp?v=1782972066&width=1600 | https://skylux.eu/cdn/shop/files/646b0795-575e-4533-8c4b-b4c41eb259f5.jpg?v=1782972129&width=1600 | //skylux.eu/cdn/shop/files/F_MH_Notice_de_pose__Skylux_PMMA_coupoles.pdf?v=14496508717816058976 | //skylux.eu/cdn/shop/files/F_TD_Dossier_Technique.zip?v=3735489360144844648 | <body> <p id="isPasted">Vous cherchez un moyen d’apporter plus de lumière naturelle dans votre habitation ou votre espace de travail ? Pensez alors certainement à une coupole 1300x1600 de Skylux ! Nos coupoles sont disponibles en différentes dimensions et matériaux, afin que vous puissiez trouver la solution parfaitement adaptée à votre projet. Choisissez entre l’acrylique ou le polycarbonate, des parois simples ou multiples, ainsi que des versions transparentes, opales ou heatstop. De plus, nos coupoles sont également disponibles en version fixe ou ouvrante.</p> <p>En cas de rénovation totale ou de construction neuve, une costière est requise pour l’installation correcte de la coupole. Heureusement, vous pouvez également sélectionner la costière directement sur cette page. Que vous recherchiez une version fixe ou ouvrante, chez Skylux, nous avons tout ce qu’il vous faut pour trouver la coupole parfaite pour votre projet.</p> <p>De plus, nos coupoles ne sont pas seulement un ajout élégant à chaque espace, elles offrent également une excellente isolation thermique et acoustique. Cela garantit une maison ou un bureau plus confortable et plus économe en énergie. Que vous planifiiez une rénovation ou la construction d’une nouvelle habitation, choisissez les coupoles fiables et de qualité de Skylux.<br> </p> </body> | coupole-1300x1600 | 8162584396053 | 49193087205709
Coupoles | Lichtkoepel | Skylux | Coupole Skylux 130x160 cm | Simple paroi (moins isolant - 5,17 W/m²K) / Acrylique (10 fois plus résistant aux chocs que le verre) / Opale * (verre dépoli) non transparent | 2670 | 5412970026709 | 793.8 | Oui | 4-7 | 12.33 | Choisissez clair ou opalin ou Heatstop | Opale * (verre dépoli) non transparent | Nombre de parois | Simple paroi (moins isolant - 5,17 W/m²K) | Matériau | Acrylique (10 fois plus résistant aux chocs que le verre) | 1300 x 1600 mm | 1600 | 1300 |  |  | 2.32 | Rectangulaire | [9 empty] | B |  |  | Pour les pièces chauffées nous recommandons au minimum une coupole à 3 parois pour une isolation optimale. | Vous cherchez un moyen d’apporter plus de lumière naturelle dans votre habitation ou votre espace de travail ? Pensez alors certainement à une coupole 1300x1600 de Skylux ! Nos coupoles sont disponibles en différentes dimensions et matériaux, afin que vous puissiez trouver la solution parfaitement adaptée à votre projet. Choisissez entre l’acrylique ou le polycarbonate, des parois simples ou multiples, ainsi que des versions transparentes, opales ou heatstop. De plus, nos coupoles sont également disponibles en version fixe ou ouvrante. En cas de rénovation totale ou de construction neuve, une costière est requise pour l’installation correcte de la coupole. Heureusement, vous pouvez également sélectionner la costière directement sur cette page. Que vous recherchiez une version fixe ou ouvrante, chez Skylux, nous avons tout ce qu’il vous faut pour trouver la coupole parfaite pour votre projet. De plus, nos coupoles ne sont pas seulement un ajout élégant à chaque espace, elles offrent également une excellente isolation thermique et acoustique. Cela garantit une maison ou un bureau plus confortable et plus économe en énergie. Que vous planifiiez une rénovation ou la construction d’une nouvelle habitation, choisissez les coupoles fiables et de qualité de Skylux. | https://skylux.eu/fr/products/coupole-1300x1600?variant=49193086353741 | https://skylux.eu/cdn/shop/files/download_8d5f9d45-51c8-482d-b0d4-403fdc8fbd05.jpg?v=1737481252&width=1600 | https://skylux.eu/cdn/shop/files/Skylux-lichtkoepel-130x160-cm-Lichtkoepel.jpg?v=1737486536&width=1600 | https://skylux.eu/cdn/shop/files/400dc924-54f6-47a2-b966-72acdf505529.webp?v=1782971968&width=1600 | https://skylux.eu/cdn/shop/files/e2602eb5-eb77-4594-9287-8563fa6b1ab1.webp?v=1782972066&width=1600 | https://skylux.eu/cdn/shop/files/646b0795-575e-4533-8c4b-b4c41eb259f5.jpg?v=1782972129&width=1600 | //skylux.eu/cdn/shop/files/F_MH_Notice_de_pose__Skylux_PMMA_coupoles.pdf?v=14496508717816058976 | //skylux.eu/cdn/shop/files/F_TD_Dossier_Technique.zip?v=3735489360144844648 | <body> <p id="isPasted">Vous cherchez un moyen d’apporter plus de lumière naturelle dans votre habitation ou votre espace de travail ? Pensez alors certainement à une coupole 1300x1600 de Skylux ! Nos coupoles sont disponibles en différentes dimensions et matériaux, afin que vous puissiez trouver la solution parfaitement adaptée à votre projet. Choisissez entre l’acrylique ou le polycarbonate, des parois simples ou multiples, ainsi que des versions transparentes, opales ou heatstop. De plus, nos coupoles sont également disponibles en version fixe ou ouvrante.</p> <p>En cas de rénovation totale ou de construction neuve, une costière est requise pour l’installation correcte de la coupole. Heureusement, vous pouvez également sélectionner la costière directement sur cette page. Que vous recherchiez une version fixe ou ouvrante, chez Skylux, nous avons tout ce qu’il vous faut pour trouver la coupole parfaite pour votre projet.</p> <p>De plus, nos coupoles ne sont pas seulement un ajout élégant à chaque espace, elles offrent également une excellente isolation thermique et acoustique. Cela garantit une maison ou un bureau plus confortable et plus économe en énergie. Que vous planifiiez une rénovation ou la construction d’une nouvelle habitation, choisissez les coupoles fiables et de qualité de Skylux.<br> </p> </body> | coupole-1300x1600 | 8162584396053 | 49193086353741
Coupoles | Lichtkoepel | Skylux | Coupole Skylux 130x160 cm | EP10 (1.30 W/m²K) / Acrylique (10 fois plus résistant aux chocs que le verre) / Opale * (verre dépoli) non transparent | 35346 | 5412970353461 | 2489 | Oui | 4-7 | 30.7 | Choisissez clair ou opalin ou Heatstop | Opale * (verre dépoli) non transparent | Nombre de parois | EP10 (1.30 W/m²K) | Matériau | Acrylique (10 fois plus résistant aux chocs que le verre) | 1300 x 1600 mm | 1600 | 1300 |  |  | 2.32 | Rectangulaire | [9 empty] | B |  |  | Pour les pièces chauffées nous recommandons au minimum une coupole à 3 parois pour une isolation optimale. | Vous cherchez un moyen d’apporter plus de lumière naturelle dans votre habitation ou votre espace de travail ? Pensez alors certainement à une coupole 1300x1600 de Skylux ! Nos coupoles sont disponibles en différentes dimensions et matériaux, afin que vous puissiez trouver la solution parfaitement adaptée à votre projet. Choisissez entre l’acrylique ou le polycarbonate, des parois simples ou multiples, ainsi que des versions transparentes, opales ou heatstop. De plus, nos coupoles sont également disponibles en version fixe ou ouvrante. En cas de rénovation totale ou de construction neuve, une costière est requise pour l’installation correcte de la coupole. Heureusement, vous pouvez également sélectionner la costière directement sur cette page. Que vous recherchiez une version fixe ou ouvrante, chez Skylux, nous avons tout ce qu’il vous faut pour trouver la coupole parfaite pour votre projet. De plus, nos coupoles ne sont pas seulement un ajout élégant à chaque espace, elles offrent également une excellente isolation thermique et acoustique. Cela garantit une maison ou un bureau plus confortable et plus économe en énergie. Que vous planifiiez une rénovation ou la construction d’une nouvelle habitation, choisissez les coupoles fiables et de qualité de Skylux. | https://skylux.eu/fr/products/coupole-1300x1600?variant=49193086452045 | https://skylux.eu/cdn/shop/files/download_11a45d7f-6d7c-4e00-9781-44d22af7f3da.jpg?v=1737481274&width=1600 | https://skylux.eu/cdn/shop/files/Skylux-lichtkoepel-130x160-cm-Lichtkoepel.jpg?v=1737486536&width=1600 | https://skylux.eu/cdn/shop/files/400dc924-54f6-47a2-b966-72acdf505529.webp?v=1782971968&width=1600 | https://skylux.eu/cdn/shop/files/e2602eb5-eb77-4594-9287-8563fa6b1ab1.webp?v=1782972066&width=1600 | https://skylux.eu/cdn/shop/files/646b0795-575e-4533-8c4b-b4c41eb259f5.jpg?v=1782972129&width=1600 | //skylux.eu/cdn/shop/files/F_MH_Notice_de_pose__Skylux_PMMA_coupoles.pdf?v=14496508717816058976 | //skylux.eu/cdn/shop/files/F_TD_Dossier_Technique.zip?v=3735489360144844648 | <body> <p id="isPasted">Vous cherchez un moyen d’apporter plus de lumière naturelle dans votre habitation ou votre espace de travail ? Pensez alors certainement à une coupole 1300x1600 de Skylux ! Nos coupoles sont disponibles en différentes dimensions et matériaux, afin que vous puissiez trouver la solution parfaitement adaptée à votre projet. Choisissez entre l’acrylique ou le polycarbonate, des parois simples ou multiples, ainsi que des versions transparentes, opales ou heatstop. De plus, nos coupoles sont également disponibles en version fixe ou ouvrante.</p> <p>En cas de rénovation totale ou de construction neuve, une costière est requise pour l’installation correcte de la coupole. Heureusement, vous pouvez également sélectionner la costière directement sur cette page. Que vous recherchiez une version fixe ou ouvrante, chez Skylux, nous avons tout ce qu’il vous faut pour trouver la coupole parfaite pour votre projet.</p> <p>De plus, nos coupoles ne sont pas seulement un ajout élégant à chaque espace, elles offrent également une excellente isolation thermique et acoustique. Cela garantit une maison ou un bureau plus confortable et plus économe en énergie. Que vous planifiiez une rénovation ou la construction d’une nouvelle habitation, choisissez les coupoles fiables et de qualité de Skylux.<br> </p> </body> | coupole-1300x1600 | 8162584396053 | 49193086452045
Coupoles | Lichtkoepel | Skylux | Coupole Skylux 130x160 cm | EP10 (1.30 W/m²K) / Polycarbonate (250 fois plus résistant aux chocs que le verre) / Opale * (verre dépoli) non transparent | 33539 | 5412970335399 | 3172.65 | Oui | 4-7 | 30.18 | Choisissez clair ou opalin ou Heatstop | Opale * (verre dépoli) non transparent | Nombre de parois | EP10 (1.30 W/m²K) | Matériau | Polycarbonate (250 fois plus résistant aux chocs que le verre) | 1300 x 1600 mm | 1600 | 1300 |  |  | 2.32 | Rectangulaire | [9 empty] | B |  |  | Pour les pièces chauffées nous recommandons au minimum une coupole à 3 parois pour une isolation optimale. | Vous cherchez un moyen d’apporter plus de lumière naturelle dans votre habitation ou votre espace de travail ? Pensez alors certainement à une coupole 1300x1600 de Skylux ! Nos coupoles sont disponibles en différentes dimensions et matériaux, afin que vous puissiez trouver la solution parfaitement adaptée à votre projet. Choisissez entre l’acrylique ou le polycarbonate, des parois simples ou multiples, ainsi que des versions transparentes, opales ou heatstop. De plus, nos coupoles sont également disponibles en version fixe ou ouvrante. En cas de rénovation totale ou de construction neuve, une costière est requise pour l’installation correcte de la coupole. Heureusement, vous pouvez également sélectionner la costière directement sur cette page. Que vous recherchiez une version fixe ou ouvrante, chez Skylux, nous avons tout ce qu’il vous faut pour trouver la coupole parfaite pour votre projet. De plus, nos coupoles ne sont pas seulement un ajout élégant à chaque espace, elles offrent également une excellente isolation thermique et acoustique. Cela garantit une maison ou un bureau plus confortable et plus économe en énergie. Que vous planifiiez une rénovation ou la construction d’une nouvelle habitation, choisissez les coupoles fiables et de qualité de Skylux. | https://skylux.eu/fr/products/coupole-1300x1600?variant=49193086484813 | https://skylux.eu/cdn/shop/files/download_9fe2f15d-f9b5-4199-a151-cac0f8ed9abe.jpg?v=1737481282&width=1600 | https://skylux.eu/cdn/shop/files/Skylux-lichtkoepel-130x160-cm-Lichtkoepel.jpg?v=1737486536&width=1600 | https://skylux.eu/cdn/shop/files/400dc924-54f6-47a2-b966-72acdf505529.webp?v=1782971968&width=1600 | https://skylux.eu/cdn/shop/files/e2602eb5-eb77-4594-9287-8563fa6b1ab1.webp?v=1782972066&width=1600 | https://skylux.eu/cdn/shop/files/646b0795-575e-4533-8c4b-b4c41eb259f5.jpg?v=1782972129&width=1600 | //skylux.eu/cdn/shop/files/F_MH_Notice_de_pose__Skylux_PMMA_coupoles.pdf?v=14496508717816058976 | //skylux.eu/cdn/shop/files/F_TD_Dossier_Technique.zip?v=3735489360144844648 | <body> <p id="isPasted">Vous cherchez un moyen d’apporter plus de lumière naturelle dans votre habitation ou votre espace de travail ? Pensez alors certainement à une coupole 1300x1600 de Skylux ! Nos coupoles sont disponibles en différentes dimensions et matériaux, afin que vous puissiez trouver la solution parfaitement adaptée à votre projet. Choisissez entre l’acrylique ou le polycarbonate, des parois simples ou multiples, ainsi que des versions transparentes, opales ou heatstop. De plus, nos coupoles sont également disponibles en version fixe ou ouvrante.</p> <p>En cas de rénovation totale ou de construction neuve, une costière est requise pour l’installation correcte de la coupole. Heureusement, vous pouvez également sélectionner la costière directement sur cette page. Que vous recherchiez une version fixe ou ouvrante, chez Skylux, nous avons tout ce qu’il vous faut pour trouver la coupole parfaite pour votre projet.</p> <p>De plus, nos coupoles ne sont pas seulement un ajout élégant à chaque espace, elles offrent également une excellente isolation thermique et acoustique. Cela garantit une maison ou un bureau plus confortable et plus économe en énergie. Que vous planifiiez une rénovation ou la construction d’une nouvelle habitation, choisissez les coupoles fiables et de qualité de Skylux.<br> </p> </body> | coupole-1300x1600 | 8162584396053 | 49193086484813
Coupoles | Lichtkoepel | Skylux | Coupole Skylux 130x160 cm | Double paroi (2,90 W/m²K) / Acrylique (10 fois plus résistant aux chocs que le verre) / Opale * (verre dépoli) non transparent | 2576 | 5412970025764 | 1364.9 | Oui | 4-7 | 13.5 | Choisissez clair ou opalin ou Heatstop | Opale * (verre dépoli) non transparent | Nombre de parois | Double paroi (2,90 W/m²K) | Matériau | Acrylique (10 fois plus résistant aux chocs que le verre) | 1300 x 1600 mm | 1600 | 1300 |  |  | 2.32 | Rectangulaire | [9 empty] | B |  |  | Pour les pièces chauffées nous recommandons au minimum une coupole à 3 parois pour une isolation optimale. | Vous cherchez un moyen d’apporter plus de lumière naturelle dans votre habitation ou votre espace de travail ? Pensez alors certainement à une coupole 1300x1600 de Skylux ! Nos coupoles sont disponibles en différentes dimensions et matériaux, afin que vous puissiez trouver la solution parfaitement adaptée à votre projet. Choisissez entre l’acrylique ou le polycarbonate, des parois simples ou multiples, ainsi que des versions transparentes, opales ou heatstop. De plus, nos coupoles sont également disponibles en version fixe ou ouvrante. En cas de rénovation totale ou de construction neuve, une costière est requise pour l’installation correcte de la coupole. Heureusement, vous pouvez également sélectionner la costière directement sur cette page. Que vous recherchiez une version fixe ou ouvrante, chez Skylux, nous avons tout ce qu’il vous faut pour trouver la coupole parfaite pour votre projet. De plus, nos coupoles ne sont pas seulement un ajout élégant à chaque espace, elles offrent également une excellente isolation thermique et acoustique. Cela garantit une maison ou un bureau plus confortable et plus économe en énergie. Que vous planifiiez une rénovation ou la construction d’une nouvelle habitation, choisissez les coupoles fiables et de qualité de Skylux. | https://skylux.eu/fr/products/coupole-1300x1600?variant=49193086550349 | https://skylux.eu/cdn/shop/files/download_a022c079-bd88-4cf2-a1b0-0ebadb343933.jpg?v=1737481297&width=1600 | https://skylux.eu/cdn/shop/files/Skylux-lichtkoepel-130x160-cm-Lichtkoepel.jpg?v=1737486536&width=1600 | https://skylux.eu/cdn/shop/files/400dc924-54f6-47a2-b966-72acdf505529.webp?v=1782971968&width=1600 | https://skylux.eu/cdn/shop/files/e2602eb5-eb77-4594-9287-8563fa6b1ab1.webp?v=1782972066&width=1600 | https://skylux.eu/cdn/shop/files/646b0795-575e-4533-8c4b-b4c41eb259f5.jpg?v=1782972129&width=1600 | //skylux.eu/cdn/shop/files/F_MH_Notice_de_pose__Skylux_PMMA_coupoles.pdf?v=14496508717816058976 | //skylux.eu/cdn/shop/files/F_TD_Dossier_Technique.zip?v=3735489360144844648 | <body> <p id="isPasted">Vous cherchez un moyen d’apporter plus de lumière naturelle dans votre habitation ou votre espace de travail ? Pensez alors certainement à une coupole 1300x1600 de Skylux ! Nos coupoles sont disponibles en différentes dimensions et matériaux, afin que vous puissiez trouver la solution parfaitement adaptée à votre projet. Choisissez entre l’acrylique ou le polycarbonate, des parois simples ou multiples, ainsi que des versions transparentes, opales ou heatstop. De plus, nos coupoles sont également disponibles en version fixe ou ouvrante.</p> <p>En cas de rénovation totale ou de construction neuve, une costière est requise pour l’installation correcte de la coupole. Heureusement, vous pouvez également sélectionner la costière directement sur cette page. Que vous recherchiez une version fixe ou ouvrante, chez Skylux, nous avons tout ce qu’il vous faut pour trouver la coupole parfaite pour votre projet.</p> <p>De plus, nos coupoles ne sont pas seulement un ajout élégant à chaque espace, elles offrent également une excellente isolation thermique et acoustique. Cela garantit une maison ou un bureau plus confortable et plus économe en énergie. Que vous planifiiez une rénovation ou la construction d’une nouvelle habitation, choisissez les coupoles fiables et de qualité de Skylux.<br> </p> </body> | coupole-1300x1600 | 8162584396053 | 49193086550349
Coupoles | Lichtkoepel | Skylux | Coupole Skylux 130x160 cm | Double paroi (2,90 W/m²K) / Polycarbonate (250 fois plus résistant aux chocs que le verre) / Opale * (verre dépoli) non transparent | 1718 | 5412970017189 | 2048.55 | Oui | 4-7 | 24.03 | Choisissez clair ou opalin ou Heatstop | Opale * (verre dépoli) non transparent | Nombre de parois | Double paroi (2,90 W/m²K) | Matériau | Polycarbonate (250 fois plus résistant aux chocs que le verre) | 1300 x 1600 mm | 1600 | 1300 |  |  | 2.32 | Rectangulaire | [9 empty] | B |  |  | Pour les pièces chauffées nous recommandons au minimum une coupole à 3 parois pour une isolation optimale. | Vous cherchez un moyen d’apporter plus de lumière naturelle dans votre habitation ou votre espace de travail ? Pensez alors certainement à une coupole 1300x1600 de Skylux ! Nos coupoles sont disponibles en différentes dimensions et matériaux, afin que vous puissiez trouver la solution parfaitement adaptée à votre projet. Choisissez entre l’acrylique ou le polycarbonate, des parois simples ou multiples, ainsi que des versions transparentes, opales ou heatstop. De plus, nos coupoles sont également disponibles en version fixe ou ouvrante. En cas de rénovation totale ou de construction neuve, une costière est requise pour l’installation correcte de la coupole. Heureusement, vous pouvez également sélectionner la costière directement sur cette page. Que vous recherchiez une version fixe ou ouvrante, chez Skylux, nous avons tout ce qu’il vous faut pour trouver la coupole parfaite pour votre projet. De plus, nos coupoles ne sont pas seulement un ajout élégant à chaque espace, elles offrent également une excellente isolation thermique et acoustique. Cela garantit une maison ou un bureau plus confortable et plus économe en énergie. Que vous planifiiez une rénovation ou la construction d’une nouvelle habitation, choisissez les coupoles fiables et de qualité de Skylux. | https://skylux.eu/fr/products/coupole-1300x1600?variant=49193086648653 | https://skylux.eu/cdn/shop/files/download_a0745c8d-adbc-41f4-9fcd-a2b2377ddd38.jpg?v=1737481314&width=1600 | https://skylux.eu/cdn/shop/files/Skylux-lichtkoepel-130x160-cm-Lichtkoepel.jpg?v=1737486536&width=1600 | https://skylux.eu/cdn/shop/files/400dc924-54f6-47a2-b966-72acdf505529.webp?v=1782971968&width=1600 | https://skylux.eu/cdn/shop/files/e2602eb5-eb77-4594-9287-8563fa6b1ab1.webp?v=1782972066&width=1600 | https://skylux.eu/cdn/shop/files/646b0795-575e-4533-8c4b-b4c41eb259f5.jpg?v=1782972129&width=1600 | //skylux.eu/cdn/shop/files/F_MH_Notice_de_pose__Skylux_PMMA_coupoles.pdf?v=14496508717816058976 | //skylux.eu/cdn/shop/files/F_TD_Dossier_Technique.zip?v=3735489360144844648 | <body> <p id="isPasted">Vous cherchez un moyen d’apporter plus de lumière naturelle dans votre habitation ou votre espace de travail ? Pensez alors certainement à une coupole 1300x1600 de Skylux ! Nos coupoles sont disponibles en différentes dimensions et matériaux, afin que vous puissiez trouver la solution parfaitement adaptée à votre projet. Choisissez entre l’acrylique ou le polycarbonate, des parois simples ou multiples, ainsi que des versions transparentes, opales ou heatstop. De plus, nos coupoles sont également disponibles en version fixe ou ouvrante.</p> <p>En cas de rénovation totale ou de construction neuve, une costière est requise pour l’installation correcte de la coupole. Heureusement, vous pouvez également sélectionner la costière directement sur cette page. Que vous recherchiez une version fixe ou ouvrante, chez Skylux, nous avons tout ce qu’il vous faut pour trouver la coupole parfaite pour votre projet.</p> <p>De plus, nos coupoles ne sont pas seulement un ajout élégant à chaque espace, elles offrent également une excellente isolation thermique et acoustique. Cela garantit une maison ou un bureau plus confortable et plus économe en énergie. Que vous planifiiez une rénovation ou la construction d’une nouvelle habitation, choisissez les coupoles fiables et de qualité de Skylux.<br> </p> </body> | coupole-1300x1600 | 8162584396053 | 49193086648653
Coupoles | Lichtkoepel | Skylux | Coupole Skylux 130x160 cm | Triple paroi (1.70 W/m²K) Choisissez cette version ou supérieure pour une pièce chauffée ! / Acrylique (10 fois plus résistant aux chocs que le verre) / Opale * (verre dépoli) non transparent | 2297 | 5412970022978 | 1936 | Oui | 4-7 | 30.7 | Choisissez clair ou opalin ou Heatstop | Opale * (verre dépoli) non transparent | Nombre de parois | Triple paroi (1.70 W/m²K) Choisissez cette version ou supérieure pour une pièce chauffée ! | Matériau | Acrylique (10 fois plus résistant aux chocs que le verre) | 1300 x 1600 mm | 1600 | 1300 |  |  | 2.32 | Rectangulaire | [9 empty] | B |  |  | Pour les pièces chauffées nous recommandons au minimum une coupole à 3 parois pour une isolation optimale. | Vous cherchez un moyen d’apporter plus de lumière naturelle dans votre habitation ou votre espace de travail ? Pensez alors certainement à une coupole 1300x1600 de Skylux ! Nos coupoles sont disponibles en différentes dimensions et matériaux, afin que vous puissiez trouver la solution parfaitement adaptée à votre projet. Choisissez entre l’acrylique ou le polycarbonate, des parois simples ou multiples, ainsi que des versions transparentes, opales ou heatstop. De plus, nos coupoles sont également disponibles en version fixe ou ouvrante. En cas de rénovation totale ou de construction neuve, une costière est requise pour l’installation correcte de la coupole. Heureusement, vous pouvez également sélectionner la costière directement sur cette page. Que vous recherchiez une version fixe ou ouvrante, chez Skylux, nous avons tout ce qu’il vous faut pour trouver la coupole parfaite pour votre projet. De plus, nos coupoles ne sont pas seulement un ajout élégant à chaque espace, elles offrent également une excellente isolation thermique et acoustique. Cela garantit une maison ou un bureau plus confortable et plus économe en énergie. Que vous planifiiez une rénovation ou la construction d’une nouvelle habitation, choisissez les coupoles fiables et de qualité de Skylux. | https://skylux.eu/fr/products/coupole-1300x1600?variant=49193086845261 | https://skylux.eu/cdn/shop/files/download_0fb4dde4-f417-4c8d-bf4c-851935fcdc96.jpg?v=1737481336&width=1600 | https://skylux.eu/cdn/shop/files/Skylux-lichtkoepel-130x160-cm-Lichtkoepel.jpg?v=1737486536&width=1600 | https://skylux.eu/cdn/shop/files/400dc924-54f6-47a2-b966-72acdf505529.webp?v=1782971968&width=1600 | https://skylux.eu/cdn/shop/files/e2602eb5-eb77-4594-9287-8563fa6b1ab1.webp?v=1782972066&width=1600 | https://skylux.eu/cdn/shop/files/646b0795-575e-4533-8c4b-b4c41eb259f5.jpg?v=1782972129&width=1600 | //skylux.eu/cdn/shop/files/F_MH_Notice_de_pose__Skylux_PMMA_coupoles.pdf?v=14496508717816058976 | //skylux.eu/cdn/shop/files/F_TD_Dossier_Technique.zip?v=3735489360144844648 | <body> <p id="isPasted">Vous cherchez un moyen d’apporter plus de lumière naturelle dans votre habitation ou votre espace de travail ? Pensez alors certainement à une coupole 1300x1600 de Skylux ! Nos coupoles sont disponibles en différentes dimensions et matériaux, afin que vous puissiez trouver la solution parfaitement adaptée à votre projet. Choisissez entre l’acrylique ou le polycarbonate, des parois simples ou multiples, ainsi que des versions transparentes, opales ou heatstop. De plus, nos coupoles sont également disponibles en version fixe ou ouvrante.</p> <p>En cas de rénovation totale ou de construction neuve, une costière est requise pour l’installation correcte de la coupole. Heureusement, vous pouvez également sélectionner la costière directement sur cette page. Que vous recherchiez une version fixe ou ouvrante, chez Skylux, nous avons tout ce qu’il vous faut pour trouver la coupole parfaite pour votre projet.</p> <p>De plus, nos coupoles ne sont pas seulement un ajout élégant à chaque espace, elles offrent également une excellente isolation thermique et acoustique. Cela garantit une maison ou un bureau plus confortable et plus économe en énergie. Que vous planifiiez une rénovation ou la construction d’une nouvelle habitation, choisissez les coupoles fiables et de qualité de Skylux.<br> </p> </body> | coupole-1300x1600 | 8162584396053 | 49193086845261
Coupoles | Lichtkoepel | Skylux | Coupole Skylux 130x160 cm | Triple paroi (1.70 W/m²K) Choisissez cette version ou supérieure pour une pièce chauffée ! / Polycarbonate (250 fois plus résistant aux chocs que le verre) / Opale * (verre dépoli) non transparent | 5620 | 5412970056201 | 2619.65 | Oui | 4-7 | 33.11 | Choisissez clair ou opalin ou Heatstop | Opale * (verre dépoli) non transparent | Nombre de parois | Triple paroi (1.70 W/m²K) Choisissez cette version ou supérieure pour une pièce chauffée ! | Matériau | Polycarbonate (250 fois plus résistant aux chocs que le verre) | 1300 x 1600 mm | 1600 | 1300 |  |  | 2.32 | Rectangulaire | [9 empty] | B |  |  | Pour les pièces chauffées nous recommandons au minimum une coupole à 3 parois pour une isolation optimale. | Vous cherchez un moyen d’apporter plus de lumière naturelle dans votre habitation ou votre espace de travail ? Pensez alors certainement à une coupole 1300x1600 de Skylux ! Nos coupoles sont disponibles en différentes dimensions et matériaux, afin que vous puissiez trouver la solution parfaitement adaptée à votre projet. Choisissez entre l’acrylique ou le polycarbonate, des parois simples ou multiples, ainsi que des versions transparentes, opales ou heatstop. De plus, nos coupoles sont également disponibles en version fixe ou ouvrante. En cas de rénovation totale ou de construction neuve, une costière est requise pour l’installation correcte de la coupole. Heureusement, vous pouvez également sélectionner la costière directement sur cette page. Que vous recherchiez une version fixe ou ouvrante, chez Skylux, nous avons tout ce qu’il vous faut pour trouver la coupole parfaite pour votre projet. De plus, nos coupoles ne sont pas seulement un ajout élégant à chaque espace, elles offrent également une excellente isolation thermique et acoustique. Cela garantit une maison ou un bureau plus confortable et plus économe en énergie. Que vous planifiiez une rénovation ou la construction d’une nouvelle habitation, choisissez les coupoles fiables et de qualité de Skylux. | https://skylux.eu/fr/products/coupole-1300x1600?variant=49193086976333 | https://skylux.eu/cdn/shop/files/download_a942141a-6855-4a58-a720-0bc38047fb25.jpg?v=1737481351&width=1600 | https://skylux.eu/cdn/shop/files/Skylux-lichtkoepel-130x160-cm-Lichtkoepel.jpg?v=1737486536&width=1600 | https://skylux.eu/cdn/shop/files/400dc924-54f6-47a2-b966-72acdf505529.webp?v=1782971968&width=1600 | https://skylux.eu/cdn/shop/files/e2602eb5-eb77-4594-9287-8563fa6b1ab1.webp?v=1782972066&width=1600 | https://skylux.eu/cdn/shop/files/646b0795-575e-4533-8c4b-b4c41eb259f5.jpg?v=1782972129&width=1600 | //skylux.eu/cdn/shop/files/F_MH_Notice_de_pose__Skylux_PMMA_coupoles.pdf?v=14496508717816058976 | //skylux.eu/cdn/shop/files/F_TD_Dossier_Technique.zip?v=3735489360144844648 | <body> <p id="isPasted">Vous cherchez un moyen d’apporter plus de lumière naturelle dans votre habitation ou votre espace de travail ? Pensez alors certainement à une coupole 1300x1600 de Skylux ! Nos coupoles sont disponibles en différentes dimensions et matériaux, afin que vous puissiez trouver la solution parfaitement adaptée à votre projet. Choisissez entre l’acrylique ou le polycarbonate, des parois simples ou multiples, ainsi que des versions transparentes, opales ou heatstop. De plus, nos coupoles sont également disponibles en version fixe ou ouvrante.</p> <p>En cas de rénovation totale ou de construction neuve, une costière est requise pour l’installation correcte de la coupole. Heureusement, vous pouvez également sélectionner la costière directement sur cette page. Que vous recherchiez une version fixe ou ouvrante, chez Skylux, nous avons tout ce qu’il vous faut pour trouver la coupole parfaite pour votre projet.</p> <p>De plus, nos coupoles ne sont pas seulement un ajout élégant à chaque espace, elles offrent également une excellente isolation thermique et acoustique. Cela garantit une maison ou un bureau plus confortable et plus économe en énergie. Que vous planifiiez une rénovation ou la construction d’une nouvelle habitation, choisissez les coupoles fiables et de qualité de Skylux.<br> </p> </body> | coupole-1300x1600 | 8162584396053 | 49193086976333
Coupoles | Lichtkoepel | Skylux | Coupole Skylux 130x160 cm | Quadruple paroi (1,28 W/m²K) / Acrylique (10 fois plus résistant aux chocs que le verre) / Opale * (verre dépoli) non transparent | 80548 | 5412970805489 | 2507.15 | Oui | 4-7 | 40.85 | Choisissez clair ou opalin ou Heatstop | Opale * (verre dépoli) non transparent | Nombre de parois | Quadruple paroi (1,28 W/m²K) | Matériau | Acrylique (10 fois plus résistant aux chocs que le verre) | 1300 x 1600 mm | 1600 | 1300 |  |  | 2.32 | Rectangulaire | [9 empty] | B |  |  | Pour les pièces chauffées nous recommandons au minimum une coupole à 3 parois pour une isolation optimale. | Vous cherchez un moyen d’apporter plus de lumière naturelle dans votre habitation ou votre espace de travail ? Pensez alors certainement à une coupole 1300x1600 de Skylux ! Nos coupoles sont disponibles en différentes dimensions et matériaux, afin que vous puissiez trouver la solution parfaitement adaptée à votre projet. Choisissez entre l’acrylique ou le polycarbonate, des parois simples ou multiples, ainsi que des versions transparentes, opales ou heatstop. De plus, nos coupoles sont également disponibles en version fixe ou ouvrante. En cas de rénovation totale ou de construction neuve, une costière est requise pour l’installation correcte de la coupole. Heureusement, vous pouvez également sélectionner la costière directement sur cette page. Que vous recherchiez une version fixe ou ouvrante, chez Skylux, nous avons tout ce qu’il vous faut pour trouver la coupole parfaite pour votre projet. De plus, nos coupoles ne sont pas seulement un ajout élégant à chaque espace, elles offrent également une excellente isolation thermique et acoustique. Cela garantit une maison ou un bureau plus confortable et plus économe en énergie. Que vous planifiiez une rénovation ou la construction d’une nouvelle habitation, choisissez les coupoles fiables et de qualité de Skylux. | https://skylux.eu/fr/products/coupole-1300x1600?variant=49193087074637 | https://skylux.eu/cdn/shop/files/download_7b3ec52b-e39e-4b18-b72f-c059766dd249.jpg?v=1737481373&width=1600 | https://skylux.eu/cdn/shop/files/Skylux-lichtkoepel-130x160-cm-Lichtkoepel.jpg?v=1737486536&width=1600 | https://skylux.eu/cdn/shop/files/400dc924-54f6-47a2-b966-72acdf505529.webp?v=1782971968&width=1600 | https://skylux.eu/cdn/shop/files/e2602eb5-eb77-4594-9287-8563fa6b1ab1.webp?v=1782972066&width=1600 | https://skylux.eu/cdn/shop/files/646b0795-575e-4533-8c4b-b4c41eb259f5.jpg?v=1782972129&width=1600 | //skylux.eu/cdn/shop/files/F_MH_Notice_de_pose__Skylux_PMMA_coupoles.pdf?v=14496508717816058976 | //skylux.eu/cdn/shop/files/F_TD_Dossier_Technique.zip?v=3735489360144844648 | <body> <p id="isPasted">Vous cherchez un moyen d’apporter plus de lumière naturelle dans votre habitation ou votre espace de travail ? Pensez alors certainement à une coupole 1300x1600 de Skylux ! Nos coupoles sont disponibles en différentes dimensions et matériaux, afin que vous puissiez trouver la solution parfaitement adaptée à votre projet. Choisissez entre l’acrylique ou le polycarbonate, des parois simples ou multiples, ainsi que des versions transparentes, opales ou heatstop. De plus, nos coupoles sont également disponibles en version fixe ou ouvrante.</p> <p>En cas de rénovation totale ou de construction neuve, une costière est requise pour l’installation correcte de la coupole. Heureusement, vous pouvez également sélectionner la costière directement sur cette page. Que vous recherchiez une version fixe ou ouvrante, chez Skylux, nous avons tout ce qu’il vous faut pour trouver la coupole parfaite pour votre projet.</p> <p>De plus, nos coupoles ne sont pas seulement un ajout élégant à chaque espace, elles offrent également une excellente isolation thermique et acoustique. Cela garantit une maison ou un bureau plus confortable et plus économe en énergie. Que vous planifiiez une rénovation ou la construction d’une nouvelle habitation, choisissez les coupoles fiables et de qualité de Skylux.<br> </p> </body> | coupole-1300x1600 | 8162584396053 | 49193087074637
Coupoles | Lichtkoepel | Skylux | Coupole Skylux 130x160 cm | Quadruple paroi (1,28 W/m²K) / Polycarbonate (250 fois plus résistant aux chocs que le verre) / Opale * (verre dépoli) non transparent | 73032 | 5412970730323 | 3190.8 | Oui | 4-7 | 43.24 | Choisissez clair ou opalin ou Heatstop | Opale * (verre dépoli) non transparent | Nombre de parois | Quadruple paroi (1,28 W/m²K) | Matériau | Polycarbonate (250 fois plus résistant aux chocs que le verre) | 1300 x 1600 mm | 1600 | 1300 |  |  | 2.32 | Rectangulaire | [9 empty] | B |  |  | Pour les pièces chauffées nous recommandons au minimum une coupole à 3 parois pour une isolation optimale. | Vous cherchez un moyen d’apporter plus de lumière naturelle dans votre habitation ou votre espace de travail ? Pensez alors certainement à une coupole 1300x1600 de Skylux ! Nos coupoles sont disponibles en différentes dimensions et matériaux, afin que vous puissiez trouver la solution parfaitement adaptée à votre projet. Choisissez entre l’acrylique ou le polycarbonate, des parois simples ou multiples, ainsi que des versions transparentes, opales ou heatstop. De plus, nos coupoles sont également disponibles en version fixe ou ouvrante. En cas de rénovation totale ou de construction neuve, une costière est requise pour l’installation correcte de la coupole. Heureusement, vous pouvez également sélectionner la costière directement sur cette page. Que vous recherchiez une version fixe ou ouvrante, chez Skylux, nous avons tout ce qu’il vous faut pour trouver la coupole parfaite pour votre projet. De plus, nos coupoles ne sont pas seulement un ajout élégant à chaque espace, elles offrent également une excellente isolation thermique et acoustique. Cela garantit une maison ou un bureau plus confortable et plus économe en énergie. Que vous planifiiez une rénovation ou la construction d’une nouvelle habitation, choisissez les coupoles fiables et de qualité de Skylux. | https://skylux.eu/fr/products/coupole-1300x1600?variant=49193087140173 | https://skylux.eu/cdn/shop/files/download_d8195ff1-6993-40bb-a77a-f32f1f232bb0.jpg?v=1737481388&width=1600 | https://skylux.eu/cdn/shop/files/Skylux-lichtkoepel-130x160-cm-Lichtkoepel.jpg?v=1737486536&width=1600 | https://skylux.eu/cdn/shop/files/400dc924-54f6-47a2-b966-72acdf505529.webp?v=1782971968&width=1600 | https://skylux.eu/cdn/shop/files/e2602eb5-eb77-4594-9287-8563fa6b1ab1.webp?v=1782972066&width=1600 | https://skylux.eu/cdn/shop/files/646b0795-575e-4533-8c4b-b4c41eb259f5.jpg?v=1782972129&width=1600 | //skylux.eu/cdn/shop/files/F_MH_Notice_de_pose__Skylux_PMMA_coupoles.pdf?v=14496508717816058976 | //skylux.eu/cdn/shop/files/F_TD_Dossier_Technique.zip?v=3735489360144844648 | <body> <p id="isPasted">Vous cherchez un moyen d’apporter plus de lumière naturelle dans votre habitation ou votre espace de travail ? Pensez alors certainement à une coupole 1300x1600 de Skylux ! Nos coupoles sont disponibles en différentes dimensions et matériaux, afin que vous puissiez trouver la solution parfaitement adaptée à votre projet. Choisissez entre l’acrylique ou le polycarbonate, des parois simples ou multiples, ainsi que des versions transparentes, opales ou heatstop. De plus, nos coupoles sont également disponibles en version fixe ou ouvrante.</p> <p>En cas de rénovation totale ou de construction neuve, une costière est requise pour l’installation correcte de la coupole. Heureusement, vous pouvez également sélectionner la costière directement sur cette page. Que vous recherchiez une version fixe ou ouvrante, chez Skylux, nous avons tout ce qu’il vous faut pour trouver la coupole parfaite pour votre projet.</p> <p>De plus, nos coupoles ne sont pas seulement un ajout élégant à chaque espace, elles offrent également une excellente isolation thermique et acoustique. Cela garantit une maison ou un bureau plus confortable et plus économe en énergie. Que vous planifiiez une rénovation ou la construction d’une nouvelle habitation, choisissez les coupoles fiables et de qualité de Skylux.<br> </p> </body> | coupole-1300x1600 | 8162584396053 | 49193087140173
Coupoles | Lichtkoepel | Skylux | Coupole Skylux 130x160 cm | Quintuple paroi (0,99 W/m²K) / Acrylique (10 fois plus résistant aux chocs que le verre) / Opale * (verre dépoli) non transparent | 80569 | 5412970805694 | 3078.25 | Oui | 4-7 | 49.91 | Choisissez clair ou opalin ou Heatstop | Opale * (verre dépoli) non transparent | Nombre de parois | Quintuple paroi (0,99 W/m²K) | Matériau | Acrylique (10 fois plus résistant aux chocs que le verre) | 1300 x 1600 mm | 1600 | 1300 |  |  | 2.32 | Rectangulaire | [9 empty] | B |  |  | Pour les pièces chauffées nous recommandons au minimum une coupole à 3 parois pour une isolation optimale. | Vous cherchez un moyen d’apporter plus de lumière naturelle dans votre habitation ou votre espace de travail ? Pensez alors certainement à une coupole 1300x1600 de Skylux ! Nos coupoles sont disponibles en différentes dimensions et matériaux, afin que vous puissiez trouver la solution parfaitement adaptée à votre projet. Choisissez entre l’acrylique ou le polycarbonate, des parois simples ou multiples, ainsi que des versions transparentes, opales ou heatstop. De plus, nos coupoles sont également disponibles en version fixe ou ouvrante. En cas de rénovation totale ou de construction neuve, une costière est requise pour l’installation correcte de la coupole. Heureusement, vous pouvez également sélectionner la costière directement sur cette page. Que vous recherchiez une version fixe ou ouvrante, chez Skylux, nous avons tout ce qu’il vous faut pour trouver la coupole parfaite pour votre projet. De plus, nos coupoles ne sont pas seulement un ajout élégant à chaque espace, elles offrent également une excellente isolation thermique et acoustique. Cela garantit une maison ou un bureau plus confortable et plus économe en énergie. Que vous planifiiez une rénovation ou la construction d’une nouvelle habitation, choisissez les coupoles fiables et de qualité de Skylux. | https://skylux.eu/fr/products/coupole-1300x1600?variant=49193087238477 | https://skylux.eu/cdn/shop/files/download_0c96241c-dcf7-4b7c-a0f0-834facca400e.jpg?v=1737481410&width=1600 | https://skylux.eu/cdn/shop/files/Skylux-lichtkoepel-130x160-cm-Lichtkoepel.jpg?v=1737486536&width=1600 | https://skylux.eu/cdn/shop/files/400dc924-54f6-47a2-b966-72acdf505529.webp?v=1782971968&width=1600 | https://skylux.eu/cdn/shop/files/e2602eb5-eb77-4594-9287-8563fa6b1ab1.webp?v=1782972066&width=1600 | https://skylux.eu/cdn/shop/files/646b0795-575e-4533-8c4b-b4c41eb259f5.jpg?v=1782972129&width=1600 | //skylux.eu/cdn/shop/files/F_MH_Notice_de_pose__Skylux_PMMA_coupoles.pdf?v=14496508717816058976 | //skylux.eu/cdn/shop/files/F_TD_Dossier_Technique.zip?v=3735489360144844648 | <body> <p id="isPasted">Vous cherchez un moyen d’apporter plus de lumière naturelle dans votre habitation ou votre espace de travail ? Pensez alors certainement à une coupole 1300x1600 de Skylux ! Nos coupoles sont disponibles en différentes dimensions et matériaux, afin que vous puissiez trouver la solution parfaitement adaptée à votre projet. Choisissez entre l’acrylique ou le polycarbonate, des parois simples ou multiples, ainsi que des versions transparentes, opales ou heatstop. De plus, nos coupoles sont également disponibles en version fixe ou ouvrante.</p> <p>En cas de rénovation totale ou de construction neuve, une costière est requise pour l’installation correcte de la coupole. Heureusement, vous pouvez également sélectionner la costière directement sur cette page. Que vous recherchiez une version fixe ou ouvrante, chez Skylux, nous avons tout ce qu’il vous faut pour trouver la coupole parfaite pour votre projet.</p> <p>De plus, nos coupoles ne sont pas seulement un ajout élégant à chaque espace, elles offrent également une excellente isolation thermique et acoustique. Cela garantit une maison ou un bureau plus confortable et plus économe en énergie. Que vous planifiiez une rénovation ou la construction d’une nouvelle habitation, choisissez les coupoles fiables et de qualité de Skylux.<br> </p> </body> | coupole-1300x1600 | 8162584396053 | 49193087238477
Coupoles | Lichtkoepel | Skylux | Coupole Skylux 130x160 cm | Simple paroi (moins isolant - 5,17 W/m²K) / Polycarbonate (250 fois plus résistant aux chocs que le verre) / Thermorésistant * opale & non transparent | 45172 | 5412970451723 | 1698.85 | Oui | 4-7 | 14.97 | Choisissez clair ou opalin ou Heatstop | Thermorésistant * opale & non transparent | Nombre de parois | Simple paroi (moins isolant - 5,17 W/m²K) | Matériau | Polycarbonate (250 fois plus résistant aux chocs que le verre) | 1300 x 1600 mm | 1600 | 1300 |  |  | 2.32 | Rectangulaire | [9 empty] | B |  |  | Pour les pièces chauffées nous recommandons au minimum une coupole à 3 parois pour une isolation optimale. | Vous cherchez un moyen d’apporter plus de lumière naturelle dans votre habitation ou votre espace de travail ? Pensez alors certainement à une coupole 1300x1600 de Skylux ! Nos coupoles sont disponibles en différentes dimensions et matériaux, afin que vous puissiez trouver la solution parfaitement adaptée à votre projet. Choisissez entre l’acrylique ou le polycarbonate, des parois simples ou multiples, ainsi que des versions transparentes, opales ou heatstop. De plus, nos coupoles sont également disponibles en version fixe ou ouvrante. En cas de rénovation totale ou de construction neuve, une costière est requise pour l’installation correcte de la coupole. Heureusement, vous pouvez également sélectionner la costière directement sur cette page. Que vous recherchiez une version fixe ou ouvrante, chez Skylux, nous avons tout ce qu’il vous faut pour trouver la coupole parfaite pour votre projet. De plus, nos coupoles ne sont pas seulement un ajout élégant à chaque espace, elles offrent également une excellente isolation thermique et acoustique. Cela garantit une maison ou un bureau plus confortable et plus économe en énergie. Que vous planifiiez une rénovation ou la construction d’une nouvelle habitation, choisissez les coupoles fiables et de qualité de Skylux. | https://skylux.eu/fr/products/coupole-1300x1600?variant=49193086419277 | https://skylux.eu/cdn/shop/files/download_872743b7-514a-4d58-8981-693c50697e7a.jpg?v=1737481266&width=1600 | https://skylux.eu/cdn/shop/files/Skylux-lichtkoepel-130x160-cm-Lichtkoepel.jpg?v=1737486536&width=1600 | https://skylux.eu/cdn/shop/files/400dc924-54f6-47a2-b966-72acdf505529.webp?v=1782971968&width=1600 | https://skylux.eu/cdn/shop/files/e2602eb5-eb77-4594-9287-8563fa6b1ab1.webp?v=1782972066&width=1600 | https://skylux.eu/cdn/shop/files/646b0795-575e-4533-8c4b-b4c41eb259f5.jpg?v=1782972129&width=1600 | //skylux.eu/cdn/shop/files/F_MH_Notice_de_pose__Skylux_PMMA_coupoles.pdf?v=14496508717816058976 | //skylux.eu/cdn/shop/files/F_TD_Dossier_Technique.zip?v=3735489360144844648 | <body> <p id="isPasted">Vous cherchez un moyen d’apporter plus de lumière naturelle dans votre habitation ou votre espace de travail ? Pensez alors certainement à une coupole 1300x1600 de Skylux ! Nos coupoles sont disponibles en différentes dimensions et matériaux, afin que vous puissiez trouver la solution parfaitement adaptée à votre projet. Choisissez entre l’acrylique ou le polycarbonate, des parois simples ou multiples, ainsi que des versions transparentes, opales ou heatstop. De plus, nos coupoles sont également disponibles en version fixe ou ouvrante.</p> <p>En cas de rénovation totale ou de construction neuve, une costière est requise pour l’installation correcte de la coupole. Heureusement, vous pouvez également sélectionner la costière directement sur cette page. Que vous recherchiez une version fixe ou ouvrante, chez Skylux, nous avons tout ce qu’il vous faut pour trouver la coupole parfaite pour votre projet.</p> <p>De plus, nos coupoles ne sont pas seulement un ajout élégant à chaque espace, elles offrent également une excellente isolation thermique et acoustique. Cela garantit une maison ou un bureau plus confortable et plus économe en énergie. Que vous planifiiez une rénovation ou la construction d’une nouvelle habitation, choisissez les coupoles fiables et de qualité de Skylux.<br> </p> </body> | coupole-1300x1600 | 8162584396053 | 49193086419277
Coupoles | Lichtkoepel | Skylux | Coupole Skylux 130x160 cm | Double paroi (2,90 W/m²K) / Polycarbonate (250 fois plus résistant aux chocs que le verre) / Thermorésistant * opale & non transparent | 27420 | 5412970274209 | 2270 | Oui | 4-7 | 24.03 | Choisissez clair ou opalin ou Heatstop | Thermorésistant * opale & non transparent | Nombre de parois | Double paroi (2,90 W/m²K) | Matériau | Polycarbonate (250 fois plus résistant aux chocs que le verre) | 1300 x 1600 mm | 1600 | 1300 |  |  | 2.32 | Rectangulaire | [9 empty] | B |  |  | Pour les pièces chauffées nous recommandons au minimum une coupole à 3 parois pour une isolation optimale. | Vous cherchez un moyen d’apporter plus de lumière naturelle dans votre habitation ou votre espace de travail ? Pensez alors certainement à une coupole 1300x1600 de Skylux ! Nos coupoles sont disponibles en différentes dimensions et matériaux, afin que vous puissiez trouver la solution parfaitement adaptée à votre projet. Choisissez entre l’acrylique ou le polycarbonate, des parois simples ou multiples, ainsi que des versions transparentes, opales ou heatstop. De plus, nos coupoles sont également disponibles en version fixe ou ouvrante. En cas de rénovation totale ou de construction neuve, une costière est requise pour l’installation correcte de la coupole. Heureusement, vous pouvez également sélectionner la costière directement sur cette page. Que vous recherchiez une version fixe ou ouvrante, chez Skylux, nous avons tout ce qu’il vous faut pour trouver la coupole parfaite pour votre projet. De plus, nos coupoles ne sont pas seulement un ajout élégant à chaque espace, elles offrent également une excellente isolation thermique et acoustique. Cela garantit une maison ou un bureau plus confortable et plus économe en énergie. Que vous planifiiez une rénovation ou la construction d’une nouvelle habitation, choisissez les coupoles fiables et de qualité de Skylux. | https://skylux.eu/fr/products/coupole-1300x1600?variant=49193086681421 | https://skylux.eu/cdn/shop/files/download_ec1eef32-097d-471b-9540-2c32f88e4f34.jpg?v=1737481321&width=1600 | https://skylux.eu/cdn/shop/files/Skylux-lichtkoepel-130x160-cm-Lichtkoepel.jpg?v=1737486536&width=1600 | https://skylux.eu/cdn/shop/files/400dc924-54f6-47a2-b966-72acdf505529.webp?v=1782971968&width=1600 | https://skylux.eu/cdn/shop/files/e2602eb5-eb77-4594-9287-8563fa6b1ab1.webp?v=1782972066&width=1600 | https://skylux.eu/cdn/shop/files/646b0795-575e-4533-8c4b-b4c41eb259f5.jpg?v=1782972129&width=1600 | //skylux.eu/cdn/shop/files/F_MH_Notice_de_pose__Skylux_PMMA_coupoles.pdf?v=14496508717816058976 | //skylux.eu/cdn/shop/files/F_TD_Dossier_Technique.zip?v=3735489360144844648 | <body> <p id="isPasted">Vous cherchez un moyen d’apporter plus de lumière naturelle dans votre habitation ou votre espace de travail ? Pensez alors certainement à une coupole 1300x1600 de Skylux ! Nos coupoles sont disponibles en différentes dimensions et matériaux, afin que vous puissiez trouver la solution parfaitement adaptée à votre projet. Choisissez entre l’acrylique ou le polycarbonate, des parois simples ou multiples, ainsi que des versions transparentes, opales ou heatstop. De plus, nos coupoles sont également disponibles en version fixe ou ouvrante.</p> <p>En cas de rénovation totale ou de construction neuve, une costière est requise pour l’installation correcte de la coupole. Heureusement, vous pouvez également sélectionner la costière directement sur cette page. Que vous recherchiez une version fixe ou ouvrante, chez Skylux, nous avons tout ce qu’il vous faut pour trouver la coupole parfaite pour votre projet.</p> <p>De plus, nos coupoles ne sont pas seulement un ajout élégant à chaque espace, elles offrent également une excellente isolation thermique et acoustique. Cela garantit une maison ou un bureau plus confortable et plus économe en énergie. Que vous planifiiez une rénovation ou la construction d’une nouvelle habitation, choisissez les coupoles fiables et de qualité de Skylux.<br> </p> </body> | coupole-1300x1600 | 8162584396053 | 49193086681421
Coupoles | Lichtkoepel | Skylux | Coupole Skylux 130x160 cm | Triple paroi (1.70 W/m²K) Choisissez cette version ou supérieure pour une pièce chauffée ! / Polycarbonate (250 fois plus résistant aux chocs que le verre) / Thermorésistant * opale & non transparent | 29371 | 5412970293712 | 2841.1 | Oui | 4-7 | 33.11 | Choisissez clair ou opalin ou Heatstop | Thermorésistant * opale & non transparent | Nombre de parois | Triple paroi (1.70 W/m²K) Choisissez cette version ou supérieure pour une pièce chauffée ! | Matériau | Polycarbonate (250 fois plus résistant aux chocs que le verre) | 1300 x 1600 mm | 1600 | 1300 |  |  | 2.32 | Rectangulaire | [9 empty] | B |  |  | Pour les pièces chauffées nous recommandons au minimum une coupole à 3 parois pour une isolation optimale. | Vous cherchez un moyen d’apporter plus de lumière naturelle dans votre habitation ou votre espace de travail ? Pensez alors certainement à une coupole 1300x1600 de Skylux ! Nos coupoles sont disponibles en différentes dimensions et matériaux, afin que vous puissiez trouver la solution parfaitement adaptée à votre projet. Choisissez entre l’acrylique ou le polycarbonate, des parois simples ou multiples, ainsi que des versions transparentes, opales ou heatstop. De plus, nos coupoles sont également disponibles en version fixe ou ouvrante. En cas de rénovation totale ou de construction neuve, une costière est requise pour l’installation correcte de la coupole. Heureusement, vous pouvez également sélectionner la costière directement sur cette page. Que vous recherchiez une version fixe ou ouvrante, chez Skylux, nous avons tout ce qu’il vous faut pour trouver la coupole parfaite pour votre projet. De plus, nos coupoles ne sont pas seulement un ajout élégant à chaque espace, elles offrent également une excellente isolation thermique et acoustique. Cela garantit une maison ou un bureau plus confortable et plus économe en énergie. Que vous planifiiez une rénovation ou la construction d’une nouvelle habitation, choisissez les coupoles fiables et de qualité de Skylux. | https://skylux.eu/fr/products/coupole-1300x1600?variant=49193087009101 | https://skylux.eu/cdn/shop/files/download_8c161d08-5a5e-4d26-8540-7eec831e3c3b.jpg?v=1737481358&width=1600 | https://skylux.eu/cdn/shop/files/Skylux-lichtkoepel-130x160-cm-Lichtkoepel.jpg?v=1737486536&width=1600 | https://skylux.eu/cdn/shop/files/400dc924-54f6-47a2-b966-72acdf505529.webp?v=1782971968&width=1600 | https://skylux.eu/cdn/shop/files/e2602eb5-eb77-4594-9287-8563fa6b1ab1.webp?v=1782972066&width=1600 | https://skylux.eu/cdn/shop/files/646b0795-575e-4533-8c4b-b4c41eb259f5.jpg?v=1782972129&width=1600 | //skylux.eu/cdn/shop/files/F_MH_Notice_de_pose__Skylux_PMMA_coupoles.pdf?v=14496508717816058976 | //skylux.eu/cdn/shop/files/F_TD_Dossier_Technique.zip?v=3735489360144844648 | <body> <p id="isPasted">Vous cherchez un moyen d’apporter plus de lumière naturelle dans votre habitation ou votre espace de travail ? Pensez alors certainement à une coupole 1300x1600 de Skylux ! Nos coupoles sont disponibles en différentes dimensions et matériaux, afin que vous puissiez trouver la solution parfaitement adaptée à votre projet. Choisissez entre l’acrylique ou le polycarbonate, des parois simples ou multiples, ainsi que des versions transparentes, opales ou heatstop. De plus, nos coupoles sont également disponibles en version fixe ou ouvrante.</p> <p>En cas de rénovation totale ou de construction neuve, une costière est requise pour l’installation correcte de la coupole. Heureusement, vous pouvez également sélectionner la costière directement sur cette page. Que vous recherchiez une version fixe ou ouvrante, chez Skylux, nous avons tout ce qu’il vous faut pour trouver la coupole parfaite pour votre projet.</p> <p>De plus, nos coupoles ne sont pas seulement un ajout élégant à chaque espace, elles offrent également une excellente isolation thermique et acoustique. Cela garantit une maison ou un bureau plus confortable et plus économe en énergie. Que vous planifiiez une rénovation ou la construction d’une nouvelle habitation, choisissez les coupoles fiables et de qualité de Skylux.<br> </p> </body> | coupole-1300x1600 | 8162584396053 | 49193087009101
Coupoles | Lichtkoepel | Skylux | Coupole Skylux 130x160 cm | Quadruple paroi (1,28 W/m²K) / Polycarbonate (250 fois plus résistant aux chocs que le verre) / Thermorésistant * opale & non transparent | 73137 | 5412970731375 | 3412.2 | Oui | 4-7 | 43.24 | Choisissez clair ou opalin ou Heatstop | Thermorésistant * opale & non transparent | Nombre de parois | Quadruple paroi (1,28 W/m²K) | Matériau | Polycarbonate (250 fois plus résistant aux chocs que le verre) | 1300 x 1600 mm | 1600 | 1300 |  |  | 2.32 | Rectangulaire | [9 empty] | B |  |  | Pour les pièces chauffées nous recommandons au minimum une coupole à 3 parois pour une isolation optimale. | Vous cherchez un moyen d’apporter plus de lumière naturelle dans votre habitation ou votre espace de travail ? Pensez alors certainement à une coupole 1300x1600 de Skylux ! Nos coupoles sont disponibles en différentes dimensions et matériaux, afin que vous puissiez trouver la solution parfaitement adaptée à votre projet. Choisissez entre l’acrylique ou le polycarbonate, des parois simples ou multiples, ainsi que des versions transparentes, opales ou heatstop. De plus, nos coupoles sont également disponibles en version fixe ou ouvrante. En cas de rénovation totale ou de construction neuve, une costière est requise pour l’installation correcte de la coupole. Heureusement, vous pouvez également sélectionner la costière directement sur cette page. Que vous recherchiez une version fixe ou ouvrante, chez Skylux, nous avons tout ce qu’il vous faut pour trouver la coupole parfaite pour votre projet. De plus, nos coupoles ne sont pas seulement un ajout élégant à chaque espace, elles offrent également une excellente isolation thermique et acoustique. Cela garantit une maison ou un bureau plus confortable et plus économe en énergie. Que vous planifiiez une rénovation ou la construction d’une nouvelle habitation, choisissez les coupoles fiables et de qualité de Skylux. | https://skylux.eu/fr/products/coupole-1300x1600?variant=49193087172941 | https://skylux.eu/cdn/shop/files/download_461b4f37-b7c4-4e87-a182-4899b6c3cf8d.jpg?v=1737481395&width=1600 | https://skylux.eu/cdn/shop/files/Skylux-lichtkoepel-130x160-cm-Lichtkoepel.jpg?v=1737486536&width=1600 | https://skylux.eu/cdn/shop/files/400dc924-54f6-47a2-b966-72acdf505529.webp?v=1782971968&width=1600 | https://skylux.eu/cdn/shop/files/e2602eb5-eb77-4594-9287-8563fa6b1ab1.webp?v=1782972066&width=1600 | https://skylux.eu/cdn/shop/files/646b0795-575e-4533-8c4b-b4c41eb259f5.jpg?v=1782972129&width=1600 | //skylux.eu/cdn/shop/files/F_MH_Notice_de_pose__Skylux_PMMA_coupoles.pdf?v=14496508717816058976 | //skylux.eu/cdn/shop/files/F_TD_Dossier_Technique.zip?v=3735489360144844648 | <body> <p id="isPasted">Vous cherchez un moyen d’apporter plus de lumière naturelle dans votre habitation ou votre espace de travail ? Pensez alors certainement à une coupole 1300x1600 de Skylux ! Nos coupoles sont disponibles en différentes dimensions et matériaux, afin que vous puissiez trouver la solution parfaitement adaptée à votre projet. Choisissez entre l’acrylique ou le polycarbonate, des parois simples ou multiples, ainsi que des versions transparentes, opales ou heatstop. De plus, nos coupoles sont également disponibles en version fixe ou ouvrante.</p> <p>En cas de rénovation totale ou de construction neuve, une costière est requise pour l’installation correcte de la coupole. Heureusement, vous pouvez également sélectionner la costière directement sur cette page. Que vous recherchiez une version fixe ou ouvrante, chez Skylux, nous avons tout ce qu’il vous faut pour trouver la coupole parfaite pour votre projet.</p> <p>De plus, nos coupoles ne sont pas seulement un ajout élégant à chaque espace, elles offrent également une excellente isolation thermique et acoustique. Cela garantit une maison ou un bureau plus confortable et plus économe en énergie. Que vous planifiiez une rénovation ou la construction d’une nouvelle habitation, choisissez les coupoles fiables et de qualité de Skylux.<br> </p> </body> | coupole-1300x1600 | 8162584396053 | 49193087172941
Coupoles | Lichtkoepel | Skylux | Coupole Skylux 130x190 cm | Simple paroi (moins isolant - 5,17 W/m²K) / Acrylique (10 fois plus résistant aux chocs que le verre) / Clair * visibilité comme le verre | 1809 | 5412970018094 | 914.8 | Oui | 35-45 | 14.5 | Choisissez clair ou opalin ou Heatstop | Clair * visibilité comme le verre | Nombre de parois | Simple paroi (moins isolant - 5,17 W/m²K) | Matériau | Acrylique (10 fois plus résistant aux chocs que le verre) | 1300 x 1900 mm | 1900 | 1300 |  |  | 2.71 | Rectangulaire | [9 empty] | D |  |  | Pour les pièces chauffées nous recommandons au minimum une coupole à 3 parois pour une isolation optimale. | Vous cherchez un moyen d’apporter davantage de lumière naturelle dans votre habitation ou votre espace de travail ? Dans ce cas, envisagez certainement une coupole 1300x1900 de Skylux ! Nos coupoles sont disponibles dans différentes dimensions et matériaux, afin que vous puissiez trouver la solution parfaitement adaptée à votre projet. Choisissez entre l’acrylique ou le polycarbonate, des parois simples ou multiples, ainsi que des versions transparentes, opales ou heatstop. De plus, nos coupoles sont également disponibles en version fixe ou ouvrante. Dans le cadre d’une rénovation totale ou d’une construction neuve, une costière est requise pour l’installation correcte de la coupole. Heureusement, vous pouvez également sélectionner la costière directement sur cette page. Que vous recherchiez une version fixe ou ouvrante, chez Skylux, nous avons tout ce qu’il vous faut pour trouver la coupole idéale pour votre projet. De plus, nos coupoles ne sont pas seulement un ajout élégant à n’importe quel espace, elles offrent également une excellente isolation thermique et acoustique. Cela garantit une maison ou un bureau plus confortable et plus économe en énergie. Que vous planifiiez une rénovation ou que vous construisiez une nouvelle habitation, choisissez les coupoles fiables et de qualité de Skylux. | https://skylux.eu/fr/products/coupole-1300x1900?variant=49193087336781 | https://skylux.eu/cdn/shop/files/download_0349a710-9255-407a-b8ee-e68544e647c4.jpg?v=1737481098&width=1600 | https://skylux.eu/cdn/shop/files/Skylux-lichtkoepel-130x190-cm-Lichtkoepel.jpg?v=1737486530&width=1600 | https://skylux.eu/cdn/shop/files/400dc924-54f6-47a2-b966-72acdf505529.webp?v=1782971968&width=1600 | https://skylux.eu/cdn/shop/files/e2602eb5-eb77-4594-9287-8563fa6b1ab1.webp?v=1782972066&width=1600 | https://skylux.eu/cdn/shop/files/646b0795-575e-4533-8c4b-b4c41eb259f5.jpg?v=1782972129&width=1600 | //skylux.eu/cdn/shop/files/F_MH_Notice_de_pose__Skylux_PMMA_coupoles.pdf?v=14496508717816058976 | //skylux.eu/cdn/shop/files/F_TD_Dossier_Technique.zip?v=3735489360144844648 | <body> <p id="isPasted">Vous cherchez un moyen d’apporter davantage de lumière naturelle dans votre habitation ou votre espace de travail ? Dans ce cas, envisagez certainement une coupole 1300x1900 de Skylux ! Nos coupoles sont disponibles dans différentes dimensions et matériaux, afin que vous puissiez trouver la solution parfaitement adaptée à votre projet. Choisissez entre l’acrylique ou le polycarbonate, des parois simples ou multiples, ainsi que des versions transparentes, opales ou heatstop. De plus, nos coupoles sont également disponibles en version fixe ou ouvrante.</p> <p>Dans le cadre d’une rénovation totale ou d’une construction neuve, une costière est requise pour l’installation correcte de la coupole. Heureusement, vous pouvez également sélectionner la costière directement sur cette page. Que vous recherchiez une version fixe ou ouvrante, chez Skylux, nous avons tout ce qu’il vous faut pour trouver la coupole idéale pour votre projet.</p> <p>De plus, nos coupoles ne sont pas seulement un ajout élégant à n’importe quel espace, elles offrent également une excellente isolation thermique et acoustique. Cela garantit une maison ou un bureau plus confortable et plus économe en énergie. Que vous planifiiez une rénovation ou que vous construisiez une nouvelle habitation, choisissez les coupoles fiables et de qualité de Skylux.<br> </p> </body> | coupole-1300x1900 | 8162584297749 | 49193087336781
Coupoles | Lichtkoepel | Skylux | Coupole Skylux 130x190 cm | Simple paroi (moins isolant - 5,17 W/m²K) / Polycarbonate (250 fois plus résistant aux chocs que le verre) / Clair * visibilité comme le verre | 5558 | 5412970055587 | 1511.3 | Oui | 35-45 | 17.39 | Choisissez clair ou opalin ou Heatstop | Clair * visibilité comme le verre | Nombre de parois | Simple paroi (moins isolant - 5,17 W/m²K) | Matériau | Polycarbonate (250 fois plus résistant aux chocs que le verre) | 1300 x 1900 mm | 1900 | 1300 |  |  | 2.71 | Rectangulaire | [9 empty] | D |  |  | Pour les pièces chauffées nous recommandons au minimum une coupole à 3 parois pour une isolation optimale. | Vous cherchez un moyen d’apporter davantage de lumière naturelle dans votre habitation ou votre espace de travail ? Dans ce cas, envisagez certainement une coupole 1300x1900 de Skylux ! Nos coupoles sont disponibles dans différentes dimensions et matériaux, afin que vous puissiez trouver la solution parfaitement adaptée à votre projet. Choisissez entre l’acrylique ou le polycarbonate, des parois simples ou multiples, ainsi que des versions transparentes, opales ou heatstop. De plus, nos coupoles sont également disponibles en version fixe ou ouvrante. Dans le cadre d’une rénovation totale ou d’une construction neuve, une costière est requise pour l’installation correcte de la coupole. Heureusement, vous pouvez également sélectionner la costière directement sur cette page. Que vous recherchiez une version fixe ou ouvrante, chez Skylux, nous avons tout ce qu’il vous faut pour trouver la coupole idéale pour votre projet. De plus, nos coupoles ne sont pas seulement un ajout élégant à n’importe quel espace, elles offrent également une excellente isolation thermique et acoustique. Cela garantit une maison ou un bureau plus confortable et plus économe en énergie. Que vous planifiiez une rénovation ou que vous construisiez une nouvelle habitation, choisissez les coupoles fiables et de qualité de Skylux. | https://skylux.eu/fr/products/coupole-1300x1900?variant=49193087402317 | https://skylux.eu/cdn/shop/files/download_b3c9bb30-803e-43cc-9b13-dae310b3e0e5.jpg?v=1737481114&width=1600 | https://skylux.eu/cdn/shop/files/Skylux-lichtkoepel-130x190-cm-Lichtkoepel.jpg?v=1737486530&width=1600 | https://skylux.eu/cdn/shop/files/400dc924-54f6-47a2-b966-72acdf505529.webp?v=1782971968&width=1600 | https://skylux.eu/cdn/shop/files/e2602eb5-eb77-4594-9287-8563fa6b1ab1.webp?v=1782972066&width=1600 | https://skylux.eu/cdn/shop/files/646b0795-575e-4533-8c4b-b4c41eb259f5.jpg?v=1782972129&width=1600 | //skylux.eu/cdn/shop/files/F_MH_Notice_de_pose__Skylux_PMMA_coupoles.pdf?v=14496508717816058976 | //skylux.eu/cdn/shop/files/F_TD_Dossier_Technique.zip?v=3735489360144844648 | <body> <p id="isPasted">Vous cherchez un moyen d’apporter davantage de lumière naturelle dans votre habitation ou votre espace de travail ? Dans ce cas, envisagez certainement une coupole 1300x1900 de Skylux ! Nos coupoles sont disponibles dans différentes dimensions et matériaux, afin que vous puissiez trouver la solution parfaitement adaptée à votre projet. Choisissez entre l’acrylique ou le polycarbonate, des parois simples ou multiples, ainsi que des versions transparentes, opales ou heatstop. De plus, nos coupoles sont également disponibles en version fixe ou ouvrante.</p> <p>Dans le cadre d’une rénovation totale ou d’une construction neuve, une costière est requise pour l’installation correcte de la coupole. Heureusement, vous pouvez également sélectionner la costière directement sur cette page. Que vous recherchiez une version fixe ou ouvrante, chez Skylux, nous avons tout ce qu’il vous faut pour trouver la coupole idéale pour votre projet.</p> <p>De plus, nos coupoles ne sont pas seulement un ajout élégant à n’importe quel espace, elles offrent également une excellente isolation thermique et acoustique. Cela garantit une maison ou un bureau plus confortable et plus économe en énergie. Que vous planifiiez une rénovation ou que vous construisiez une nouvelle habitation, choisissez les coupoles fiables et de qualité de Skylux.<br> </p> </body> | coupole-1300x1900 | 8162584297749 | 49193087402317
Coupoles | Lichtkoepel | Skylux | Coupole Skylux 130x190 cm | Double paroi (2,90 W/m²K) / Acrylique (10 fois plus résistant aux chocs que le verre) / Clair * visibilité comme le verre | 2107 | 5412970021070 | 1563.35 | Oui | 35-45 | 25.8 | Choisissez clair ou opalin ou Heatstop | Clair * visibilité comme le verre | Nombre de parois | Double paroi (2,90 W/m²K) | Matériau | Acrylique (10 fois plus résistant aux chocs que le verre) | 1300 x 1900 mm | 1900 | 1300 |  |  | 2.71 | Rectangulaire | [9 empty] | D |  |  | Pour les pièces chauffées nous recommandons au minimum une coupole à 3 parois pour une isolation optimale. | Vous cherchez un moyen d’apporter davantage de lumière naturelle dans votre habitation ou votre espace de travail ? Dans ce cas, envisagez certainement une coupole 1300x1900 de Skylux ! Nos coupoles sont disponibles dans différentes dimensions et matériaux, afin que vous puissiez trouver la solution parfaitement adaptée à votre projet. Choisissez entre l’acrylique ou le polycarbonate, des parois simples ou multiples, ainsi que des versions transparentes, opales ou heatstop. De plus, nos coupoles sont également disponibles en version fixe ou ouvrante. Dans le cadre d’une rénovation totale ou d’une construction neuve, une costière est requise pour l’installation correcte de la coupole. Heureusement, vous pouvez également sélectionner la costière directement sur cette page. Que vous recherchiez une version fixe ou ouvrante, chez Skylux, nous avons tout ce qu’il vous faut pour trouver la coupole idéale pour votre projet. De plus, nos coupoles ne sont pas seulement un ajout élégant à n’importe quel espace, elles offrent également une excellente isolation thermique et acoustique. Cela garantit une maison ou un bureau plus confortable et plus économe en énergie. Que vous planifiiez une rénovation ou que vous construisiez une nouvelle habitation, choisissez les coupoles fiables et de qualité de Skylux. | https://skylux.eu/fr/products/coupole-1300x1900?variant=49193087467853 | https://skylux.eu/cdn/shop/files/download_844be02a-e9ec-4260-9a43-dc12325f8475.jpg?v=1737481130&width=1600 | https://skylux.eu/cdn/shop/files/Skylux-lichtkoepel-130x190-cm-Lichtkoepel.jpg?v=1737486530&width=1600 | https://skylux.eu/cdn/shop/files/400dc924-54f6-47a2-b966-72acdf505529.webp?v=1782971968&width=1600 | https://skylux.eu/cdn/shop/files/e2602eb5-eb77-4594-9287-8563fa6b1ab1.webp?v=1782972066&width=1600 | https://skylux.eu/cdn/shop/files/646b0795-575e-4533-8c4b-b4c41eb259f5.jpg?v=1782972129&width=1600 | //skylux.eu/cdn/shop/files/F_MH_Notice_de_pose__Skylux_PMMA_coupoles.pdf?v=14496508717816058976 | //skylux.eu/cdn/shop/files/F_TD_Dossier_Technique.zip?v=3735489360144844648 | <body> <p id="isPasted">Vous cherchez un moyen d’apporter davantage de lumière naturelle dans votre habitation ou votre espace de travail ? Dans ce cas, envisagez certainement une coupole 1300x1900 de Skylux ! Nos coupoles sont disponibles dans différentes dimensions et matériaux, afin que vous puissiez trouver la solution parfaitement adaptée à votre projet. Choisissez entre l’acrylique ou le polycarbonate, des parois simples ou multiples, ainsi que des versions transparentes, opales ou heatstop. De plus, nos coupoles sont également disponibles en version fixe ou ouvrante.</p> <p>Dans le cadre d’une rénovation totale ou d’une construction neuve, une costière est requise pour l’installation correcte de la coupole. Heureusement, vous pouvez également sélectionner la costière directement sur cette page. Que vous recherchiez une version fixe ou ouvrante, chez Skylux, nous avons tout ce qu’il vous faut pour trouver la coupole idéale pour votre projet.</p> <p>De plus, nos coupoles ne sont pas seulement un ajout élégant à n’importe quel espace, elles offrent également une excellente isolation thermique et acoustique. Cela garantit une maison ou un bureau plus confortable et plus économe en énergie. Que vous planifiiez une rénovation ou que vous construisiez une nouvelle habitation, choisissez les coupoles fiables et de qualité de Skylux.<br> </p> </body> | coupole-1300x1900 | 8162584297749 | 49193087467853
Coupoles | Lichtkoepel | Skylux | Coupole Skylux 130x190 cm | Double paroi (2,90 W/m²K) / Polycarbonate (250 fois plus résistant aux chocs que le verre) / Clair * visibilité comme le verre | 5579 | 5412970055792 | 2159.85 | Oui | 35-45 | 28.32 | Choisissez clair ou opalin ou Heatstop | Clair * visibilité comme le verre | Nombre de parois | Double paroi (2,90 W/m²K) | Matériau | Polycarbonate (250 fois plus résistant aux chocs que le verre) | 1300 x 1900 mm | 1900 | 1300 |  |  | 2.71 | Rectangulaire | [9 empty] | D |  |  | Pour les pièces chauffées nous recommandons au minimum une coupole à 3 parois pour une isolation optimale. | Vous cherchez un moyen d’apporter davantage de lumière naturelle dans votre habitation ou votre espace de travail ? Dans ce cas, envisagez certainement une coupole 1300x1900 de Skylux ! Nos coupoles sont disponibles dans différentes dimensions et matériaux, afin que vous puissiez trouver la solution parfaitement adaptée à votre projet. Choisissez entre l’acrylique ou le polycarbonate, des parois simples ou multiples, ainsi que des versions transparentes, opales ou heatstop. De plus, nos coupoles sont également disponibles en version fixe ou ouvrante. Dans le cadre d’une rénovation totale ou d’une construction neuve, une costière est requise pour l’installation correcte de la coupole. Heureusement, vous pouvez également sélectionner la costière directement sur cette page. Que vous recherchiez une version fixe ou ouvrante, chez Skylux, nous avons tout ce qu’il vous faut pour trouver la coupole idéale pour votre projet. De plus, nos coupoles ne sont pas seulement un ajout élégant à n’importe quel espace, elles offrent également une excellente isolation thermique et acoustique. Cela garantit une maison ou un bureau plus confortable et plus économe en énergie. Que vous planifiiez une rénovation ou que vous construisiez une nouvelle habitation, choisissez les coupoles fiables et de qualité de Skylux. | https://skylux.eu/fr/products/coupole-1300x1900?variant=49193087533389 | https://skylux.eu/cdn/shop/files/download_4c651216-4b90-4461-a46f-5a092345b5e8.jpg?v=1737481145&width=1600 | https://skylux.eu/cdn/shop/files/Skylux-lichtkoepel-130x190-cm-Lichtkoepel.jpg?v=1737486530&width=1600 | https://skylux.eu/cdn/shop/files/400dc924-54f6-47a2-b966-72acdf505529.webp?v=1782971968&width=1600 | https://skylux.eu/cdn/shop/files/e2602eb5-eb77-4594-9287-8563fa6b1ab1.webp?v=1782972066&width=1600 | https://skylux.eu/cdn/shop/files/646b0795-575e-4533-8c4b-b4c41eb259f5.jpg?v=1782972129&width=1600 | //skylux.eu/cdn/shop/files/F_MH_Notice_de_pose__Skylux_PMMA_coupoles.pdf?v=14496508717816058976 | //skylux.eu/cdn/shop/files/F_TD_Dossier_Technique.zip?v=3735489360144844648 | <body> <p id="isPasted">Vous cherchez un moyen d’apporter davantage de lumière naturelle dans votre habitation ou votre espace de travail ? Dans ce cas, envisagez certainement une coupole 1300x1900 de Skylux ! Nos coupoles sont disponibles dans différentes dimensions et matériaux, afin que vous puissiez trouver la solution parfaitement adaptée à votre projet. Choisissez entre l’acrylique ou le polycarbonate, des parois simples ou multiples, ainsi que des versions transparentes, opales ou heatstop. De plus, nos coupoles sont également disponibles en version fixe ou ouvrante.</p> <p>Dans le cadre d’une rénovation totale ou d’une construction neuve, une costière est requise pour l’installation correcte de la coupole. Heureusement, vous pouvez également sélectionner la costière directement sur cette page. Que vous recherchiez une version fixe ou ouvrante, chez Skylux, nous avons tout ce qu’il vous faut pour trouver la coupole idéale pour votre projet.</p> <p>De plus, nos coupoles ne sont pas seulement un ajout élégant à n’importe quel espace, elles offrent également une excellente isolation thermique et acoustique. Cela garantit une maison ou un bureau plus confortable et plus économe en énergie. Que vous planifiiez une rénovation ou que vous construisiez une nouvelle habitation, choisissez les coupoles fiables et de qualité de Skylux.<br> </p> </body> | coupole-1300x1900 | 8162584297749 | 49193087533389
Coupoles | Lichtkoepel | Skylux | Coupole Skylux 130x190 cm | Triple paroi (1.70 W/m²K) Choisissez cette version ou supérieure pour une pièce chauffée ! / Acrylique (10 fois plus résistant aux chocs que le verre) / Clair * visibilité comme le verre | 2269 | 5412970022695 | 2211.9 | Oui | 35-45 | 36.1 | Choisissez clair ou opalin ou Heatstop | Clair * visibilité comme le verre | Nombre de parois | Triple paroi (1.70 W/m²K) Choisissez cette version ou supérieure pour une pièce chauffée ! | Matériau | Acrylique (10 fois plus résistant aux chocs que le verre) | 1300 x 1900 mm | 1900 | 1300 |  |  | 2.71 | Rectangulaire | [9 empty] | D |  |  | Pour les pièces chauffées nous recommandons au minimum une coupole à 3 parois pour une isolation optimale. | Vous cherchez un moyen d’apporter davantage de lumière naturelle dans votre habitation ou votre espace de travail ? Dans ce cas, envisagez certainement une coupole 1300x1900 de Skylux ! Nos coupoles sont disponibles dans différentes dimensions et matériaux, afin que vous puissiez trouver la solution parfaitement adaptée à votre projet. Choisissez entre l’acrylique ou le polycarbonate, des parois simples ou multiples, ainsi que des versions transparentes, opales ou heatstop. De plus, nos coupoles sont également disponibles en version fixe ou ouvrante. Dans le cadre d’une rénovation totale ou d’une construction neuve, une costière est requise pour l’installation correcte de la coupole. Heureusement, vous pouvez également sélectionner la costière directement sur cette page. Que vous recherchiez une version fixe ou ouvrante, chez Skylux, nous avons tout ce qu’il vous faut pour trouver la coupole idéale pour votre projet. De plus, nos coupoles ne sont pas seulement un ajout élégant à n’importe quel espace, elles offrent également une excellente isolation thermique et acoustique. Cela garantit une maison ou un bureau plus confortable et plus économe en énergie. Que vous planifiiez une rénovation ou que vous construisiez une nouvelle habitation, choisissez les coupoles fiables et de qualité de Skylux. | https://skylux.eu/fr/products/coupole-1300x1900?variant=49193087631693 | https://skylux.eu/cdn/shop/files/download_e9019c5c-86be-45bb-ab83-fbaf31baa36d.jpg?v=1737481169&width=1600 | https://skylux.eu/cdn/shop/files/Skylux-lichtkoepel-130x190-cm-Lichtkoepel.jpg?v=1737486530&width=1600 | https://skylux.eu/cdn/shop/files/400dc924-54f6-47a2-b966-72acdf505529.webp?v=1782971968&width=1600 | https://skylux.eu/cdn/shop/files/e2602eb5-eb77-4594-9287-8563fa6b1ab1.webp?v=1782972066&width=1600 | https://skylux.eu/cdn/shop/files/646b0795-575e-4533-8c4b-b4c41eb259f5.jpg?v=1782972129&width=1600 | //skylux.eu/cdn/shop/files/F_MH_Notice_de_pose__Skylux_PMMA_coupoles.pdf?v=14496508717816058976 | //skylux.eu/cdn/shop/files/F_TD_Dossier_Technique.zip?v=3735489360144844648 | <body> <p id="isPasted">Vous cherchez un moyen d’apporter davantage de lumière naturelle dans votre habitation ou votre espace de travail ? Dans ce cas, envisagez certainement une coupole 1300x1900 de Skylux ! Nos coupoles sont disponibles dans différentes dimensions et matériaux, afin que vous puissiez trouver la solution parfaitement adaptée à votre projet. Choisissez entre l’acrylique ou le polycarbonate, des parois simples ou multiples, ainsi que des versions transparentes, opales ou heatstop. De plus, nos coupoles sont également disponibles en version fixe ou ouvrante.</p> <p>Dans le cadre d’une rénovation totale ou d’une construction neuve, une costière est requise pour l’installation correcte de la coupole. Heureusement, vous pouvez également sélectionner la costière directement sur cette page. Que vous recherchiez une version fixe ou ouvrante, chez Skylux, nous avons tout ce qu’il vous faut pour trouver la coupole idéale pour votre projet.</p> <p>De plus, nos coupoles ne sont pas seulement un ajout élégant à n’importe quel espace, elles offrent également une excellente isolation thermique et acoustique. Cela garantit une maison ou un bureau plus confortable et plus économe en énergie. Que vous planifiiez une rénovation ou que vous construisiez une nouvelle habitation, choisissez les coupoles fiables et de qualité de Skylux.<br> </p> </body> | coupole-1300x1900 | 8162584297749 | 49193087631693
Coupoles | Lichtkoepel | Skylux | Coupole Skylux 130x190 cm | Triple paroi (1.70 W/m²K) Choisissez cette version ou supérieure pour une pièce chauffée ! / Polycarbonate (250 fois plus résistant aux chocs que le verre) / Clair * visibilité comme le verre | 14034 | 5412970140344 | 2808.45 | Oui | 35-45 | 39.54 | Choisissez clair ou opalin ou Heatstop | Clair * visibilité comme le verre | Nombre de parois | Triple paroi (1.70 W/m²K) Choisissez cette version ou supérieure pour une pièce chauffée ! | Matériau | Polycarbonate (250 fois plus résistant aux chocs que le verre) | 1300 x 1900 mm | 1900 | 1300 |  |  | 2.71 | Rectangulaire | [9 empty] | D |  |  | Pour les pièces chauffées nous recommandons au minimum une coupole à 3 parois pour une isolation optimale. | Vous cherchez un moyen d’apporter davantage de lumière naturelle dans votre habitation ou votre espace de travail ? Dans ce cas, envisagez certainement une coupole 1300x1900 de Skylux ! Nos coupoles sont disponibles dans différentes dimensions et matériaux, afin que vous puissiez trouver la solution parfaitement adaptée à votre projet. Choisissez entre l’acrylique ou le polycarbonate, des parois simples ou multiples, ainsi que des versions transparentes, opales ou heatstop. De plus, nos coupoles sont également disponibles en version fixe ou ouvrante. Dans le cadre d’une rénovation totale ou d’une construction neuve, une costière est requise pour l’installation correcte de la coupole. Heureusement, vous pouvez également sélectionner la costière directement sur cette page. Que vous recherchiez une version fixe ou ouvrante, chez Skylux, nous avons tout ce qu’il vous faut pour trouver la coupole idéale pour votre projet. De plus, nos coupoles ne sont pas seulement un ajout élégant à n’importe quel espace, elles offrent également une excellente isolation thermique et acoustique. Cela garantit une maison ou un bureau plus confortable et plus économe en énergie. Que vous planifiiez une rénovation ou que vous construisiez une nouvelle habitation, choisissez les coupoles fiables et de qualité de Skylux. | https://skylux.eu/fr/products/coupole-1300x1900?variant=49193087697229 | https://skylux.eu/cdn/shop/files/download_baa95d85-10fd-4446-87b1-fcc23656e3b1.jpg?v=1737481184&width=1600 | https://skylux.eu/cdn/shop/files/Skylux-lichtkoepel-130x190-cm-Lichtkoepel.jpg?v=1737486530&width=1600 | https://skylux.eu/cdn/shop/files/400dc924-54f6-47a2-b966-72acdf505529.webp?v=1782971968&width=1600 | https://skylux.eu/cdn/shop/files/e2602eb5-eb77-4594-9287-8563fa6b1ab1.webp?v=1782972066&width=1600 | https://skylux.eu/cdn/shop/files/646b0795-575e-4533-8c4b-b4c41eb259f5.jpg?v=1782972129&width=1600 | //skylux.eu/cdn/shop/files/F_MH_Notice_de_pose__Skylux_PMMA_coupoles.pdf?v=14496508717816058976 | //skylux.eu/cdn/shop/files/F_TD_Dossier_Technique.zip?v=3735489360144844648 | <body> <p id="isPasted">Vous cherchez un moyen d’apporter davantage de lumière naturelle dans votre habitation ou votre espace de travail ? Dans ce cas, envisagez certainement une coupole 1300x1900 de Skylux ! Nos coupoles sont disponibles dans différentes dimensions et matériaux, afin que vous puissiez trouver la solution parfaitement adaptée à votre projet. Choisissez entre l’acrylique ou le polycarbonate, des parois simples ou multiples, ainsi que des versions transparentes, opales ou heatstop. De plus, nos coupoles sont également disponibles en version fixe ou ouvrante.</p> <p>Dans le cadre d’une rénovation totale ou d’une construction neuve, une costière est requise pour l’installation correcte de la coupole. Heureusement, vous pouvez également sélectionner la costière directement sur cette page. Que vous recherchiez une version fixe ou ouvrante, chez Skylux, nous avons tout ce qu’il vous faut pour trouver la coupole idéale pour votre projet.</p> <p>De plus, nos coupoles ne sont pas seulement un ajout élégant à n’importe quel espace, elles offrent également une excellente isolation thermique et acoustique. Cela garantit une maison ou un bureau plus confortable et plus économe en énergie. Que vous planifiiez une rénovation ou que vous construisiez une nouvelle habitation, choisissez les coupoles fiables et de qualité de Skylux.<br> </p> </body> | coupole-1300x1900 | 8162584297749 | 49193087697229
Coupoles | Lichtkoepel | Skylux | Coupole Skylux 130x190 cm | Quadruple paroi (1,28 W/m²K) / Acrylique (10 fois plus résistant aux chocs que le verre) / Clair * visibilité comme le verre | 80478 | 5412970804789 | 2860.45 | Oui | 35-45 | 49.45 | Choisissez clair ou opalin ou Heatstop | Clair * visibilité comme le verre | Nombre de parois | Quadruple paroi (1,28 W/m²K) | Matériau | Acrylique (10 fois plus résistant aux chocs que le verre) | 1300 x 1900 mm | 1900 | 1300 |  |  | 2.71 | Rectangulaire | [9 empty] | D |  |  | Pour les pièces chauffées nous recommandons au minimum une coupole à 3 parois pour une isolation optimale. | Vous cherchez un moyen d’apporter davantage de lumière naturelle dans votre habitation ou votre espace de travail ? Dans ce cas, envisagez certainement une coupole 1300x1900 de Skylux ! Nos coupoles sont disponibles dans différentes dimensions et matériaux, afin que vous puissiez trouver la solution parfaitement adaptée à votre projet. Choisissez entre l’acrylique ou le polycarbonate, des parois simples ou multiples, ainsi que des versions transparentes, opales ou heatstop. De plus, nos coupoles sont également disponibles en version fixe ou ouvrante. Dans le cadre d’une rénovation totale ou d’une construction neuve, une costière est requise pour l’installation correcte de la coupole. Heureusement, vous pouvez également sélectionner la costière directement sur cette page. Que vous recherchiez une version fixe ou ouvrante, chez Skylux, nous avons tout ce qu’il vous faut pour trouver la coupole idéale pour votre projet. De plus, nos coupoles ne sont pas seulement un ajout élégant à n’importe quel espace, elles offrent également une excellente isolation thermique et acoustique. Cela garantit une maison ou un bureau plus confortable et plus économe en énergie. Que vous planifiiez une rénovation ou que vous construisiez une nouvelle habitation, choisissez les coupoles fiables et de qualité de Skylux. | https://skylux.eu/fr/products/coupole-1300x1900?variant=49193087795533 | https://skylux.eu/cdn/shop/files/download_9936788c-8f8f-44e5-a9db-9f519309a5ae.jpg?v=1737481207&width=1600 | https://skylux.eu/cdn/shop/files/Skylux-lichtkoepel-130x190-cm-Lichtkoepel.jpg?v=1737486530&width=1600 | https://skylux.eu/cdn/shop/files/400dc924-54f6-47a2-b966-72acdf505529.webp?v=1782971968&width=1600 | https://skylux.eu/cdn/shop/files/e2602eb5-eb77-4594-9287-8563fa6b1ab1.webp?v=1782972066&width=1600 | https://skylux.eu/cdn/shop/files/646b0795-575e-4533-8c4b-b4c41eb259f5.jpg?v=1782972129&width=1600 | //skylux.eu/cdn/shop/files/F_MH_Notice_de_pose__Skylux_PMMA_coupoles.pdf?v=14496508717816058976 | //skylux.eu/cdn/shop/files/F_TD_Dossier_Technique.zip?v=3735489360144844648 | <body> <p id="isPasted">Vous cherchez un moyen d’apporter davantage de lumière naturelle dans votre habitation ou votre espace de travail ? Dans ce cas, envisagez certainement une coupole 1300x1900 de Skylux ! Nos coupoles sont disponibles dans différentes dimensions et matériaux, afin que vous puissiez trouver la solution parfaitement adaptée à votre projet. Choisissez entre l’acrylique ou le polycarbonate, des parois simples ou multiples, ainsi que des versions transparentes, opales ou heatstop. De plus, nos coupoles sont également disponibles en version fixe ou ouvrante.</p> <p>Dans le cadre d’une rénovation totale ou d’une construction neuve, une costière est requise pour l’installation correcte de la coupole. Heureusement, vous pouvez également sélectionner la costière directement sur cette page. Que vous recherchiez une version fixe ou ouvrante, chez Skylux, nous avons tout ce qu’il vous faut pour trouver la coupole idéale pour votre projet.</p> <p>De plus, nos coupoles ne sont pas seulement un ajout élégant à n’importe quel espace, elles offrent également une excellente isolation thermique et acoustique. Cela garantit une maison ou un bureau plus confortable et plus économe en énergie. Que vous planifiiez une rénovation ou que vous construisiez une nouvelle habitation, choisissez les coupoles fiables et de qualité de Skylux.<br> </p> </body> | coupole-1300x1900 | 8162584297749 | 49193087795533
Coupoles | Lichtkoepel | Skylux | Coupole Skylux 130x190 cm | Quadruple paroi (1,28 W/m²K) / Polycarbonate (250 fois plus résistant aux chocs que le verre) / Clair * visibilité comme le verre | 72969 | 5412970729693 | 3457 | Oui | 35-45 | 52.49 | Choisissez clair ou opalin ou Heatstop | Clair * visibilité comme le verre | Nombre de parois | Quadruple paroi (1,28 W/m²K) | Matériau | Polycarbonate (250 fois plus résistant aux chocs que le verre) | 1300 x 1900 mm | 1900 | 1300 |  |  | 2.71 | Rectangulaire | [9 empty] | D |  |  | Pour les pièces chauffées nous recommandons au minimum une coupole à 3 parois pour une isolation optimale. | Vous cherchez un moyen d’apporter davantage de lumière naturelle dans votre habitation ou votre espace de travail ? Dans ce cas, envisagez certainement une coupole 1300x1900 de Skylux ! Nos coupoles sont disponibles dans différentes dimensions et matériaux, afin que vous puissiez trouver la solution parfaitement adaptée à votre projet. Choisissez entre l’acrylique ou le polycarbonate, des parois simples ou multiples, ainsi que des versions transparentes, opales ou heatstop. De plus, nos coupoles sont également disponibles en version fixe ou ouvrante. Dans le cadre d’une rénovation totale ou d’une construction neuve, une costière est requise pour l’installation correcte de la coupole. Heureusement, vous pouvez également sélectionner la costière directement sur cette page. Que vous recherchiez une version fixe ou ouvrante, chez Skylux, nous avons tout ce qu’il vous faut pour trouver la coupole idéale pour votre projet. De plus, nos coupoles ne sont pas seulement un ajout élégant à n’importe quel espace, elles offrent également une excellente isolation thermique et acoustique. Cela garantit une maison ou un bureau plus confortable et plus économe en énergie. Que vous planifiiez une rénovation ou que vous construisiez une nouvelle habitation, choisissez les coupoles fiables et de qualité de Skylux. | https://skylux.eu/fr/products/coupole-1300x1900?variant=49193087893837 | https://skylux.eu/cdn/shop/files/download_2dafee67-3ef4-414f-bed9-36ec48783663.jpg?v=1737481221&width=1600 | https://skylux.eu/cdn/shop/files/Skylux-lichtkoepel-130x190-cm-Lichtkoepel.jpg?v=1737486530&width=1600 | https://skylux.eu/cdn/shop/files/400dc924-54f6-47a2-b966-72acdf505529.webp?v=1782971968&width=1600 | https://skylux.eu/cdn/shop/files/e2602eb5-eb77-4594-9287-8563fa6b1ab1.webp?v=1782972066&width=1600 | https://skylux.eu/cdn/shop/files/646b0795-575e-4533-8c4b-b4c41eb259f5.jpg?v=1782972129&width=1600 | //skylux.eu/cdn/shop/files/F_MH_Notice_de_pose__Skylux_PMMA_coupoles.pdf?v=14496508717816058976 | //skylux.eu/cdn/shop/files/F_TD_Dossier_Technique.zip?v=3735489360144844648 | <body> <p id="isPasted">Vous cherchez un moyen d’apporter davantage de lumière naturelle dans votre habitation ou votre espace de travail ? Dans ce cas, envisagez certainement une coupole 1300x1900 de Skylux ! Nos coupoles sont disponibles dans différentes dimensions et matériaux, afin que vous puissiez trouver la solution parfaitement adaptée à votre projet. Choisissez entre l’acrylique ou le polycarbonate, des parois simples ou multiples, ainsi que des versions transparentes, opales ou heatstop. De plus, nos coupoles sont également disponibles en version fixe ou ouvrante.</p> <p>Dans le cadre d’une rénovation totale ou d’une construction neuve, une costière est requise pour l’installation correcte de la coupole. Heureusement, vous pouvez également sélectionner la costière directement sur cette page. Que vous recherchiez une version fixe ou ouvrante, chez Skylux, nous avons tout ce qu’il vous faut pour trouver la coupole idéale pour votre projet.</p> <p>De plus, nos coupoles ne sont pas seulement un ajout élégant à n’importe quel espace, elles offrent également une excellente isolation thermique et acoustique. Cela garantit une maison ou un bureau plus confortable et plus économe en énergie. Que vous planifiiez une rénovation ou que vous construisiez une nouvelle habitation, choisissez les coupoles fiables et de qualité de Skylux.<br> </p> </body> | coupole-1300x1900 | 8162584297749 | 49193087893837
Coupoles | Lichtkoepel | Skylux | Coupole Skylux 130x190 cm | Simple paroi (moins isolant - 5,17 W/m²K) / Acrylique (10 fois plus résistant aux chocs que le verre) / Opale * (verre dépoli) non transparent | 2674 | 5412970026747 | 914.8 | Oui | 35-45 | 14.5 | Choisissez clair ou opalin ou Heatstop | Opale * (verre dépoli) non transparent | Nombre de parois | Simple paroi (moins isolant - 5,17 W/m²K) | Matériau | Acrylique (10 fois plus résistant aux chocs que le verre) | 1300 x 1900 mm | 1900 | 1300 |  |  | 2.71 | Rectangulaire | [9 empty] | D |  |  | Pour les pièces chauffées nous recommandons au minimum une coupole à 3 parois pour une isolation optimale. | Vous cherchez un moyen d’apporter davantage de lumière naturelle dans votre habitation ou votre espace de travail ? Dans ce cas, envisagez certainement une coupole 1300x1900 de Skylux ! Nos coupoles sont disponibles dans différentes dimensions et matériaux, afin que vous puissiez trouver la solution parfaitement adaptée à votre projet. Choisissez entre l’acrylique ou le polycarbonate, des parois simples ou multiples, ainsi que des versions transparentes, opales ou heatstop. De plus, nos coupoles sont également disponibles en version fixe ou ouvrante. Dans le cadre d’une rénovation totale ou d’une construction neuve, une costière est requise pour l’installation correcte de la coupole. Heureusement, vous pouvez également sélectionner la costière directement sur cette page. Que vous recherchiez une version fixe ou ouvrante, chez Skylux, nous avons tout ce qu’il vous faut pour trouver la coupole idéale pour votre projet. De plus, nos coupoles ne sont pas seulement un ajout élégant à n’importe quel espace, elles offrent également une excellente isolation thermique et acoustique. Cela garantit une maison ou un bureau plus confortable et plus économe en énergie. Que vous planifiiez une rénovation ou que vous construisiez une nouvelle habitation, choisissez les coupoles fiables et de qualité de Skylux. | https://skylux.eu/fr/products/coupole-1300x1900?variant=49193087369549 | https://skylux.eu/cdn/shop/files/download_7ce9a6e0-ee73-43f7-8013-685cdd3ce8a9.jpg?v=1737481106&width=1600 | https://skylux.eu/cdn/shop/files/Skylux-lichtkoepel-130x190-cm-Lichtkoepel.jpg?v=1737486530&width=1600 | https://skylux.eu/cdn/shop/files/400dc924-54f6-47a2-b966-72acdf505529.webp?v=1782971968&width=1600 | https://skylux.eu/cdn/shop/files/e2602eb5-eb77-4594-9287-8563fa6b1ab1.webp?v=1782972066&width=1600 | https://skylux.eu/cdn/shop/files/646b0795-575e-4533-8c4b-b4c41eb259f5.jpg?v=1782972129&width=1600 | //skylux.eu/cdn/shop/files/F_MH_Notice_de_pose__Skylux_PMMA_coupoles.pdf?v=14496508717816058976 | //skylux.eu/cdn/shop/files/F_TD_Dossier_Technique.zip?v=3735489360144844648 | <body> <p id="isPasted">Vous cherchez un moyen d’apporter davantage de lumière naturelle dans votre habitation ou votre espace de travail ? Dans ce cas, envisagez certainement une coupole 1300x1900 de Skylux ! Nos coupoles sont disponibles dans différentes dimensions et matériaux, afin que vous puissiez trouver la solution parfaitement adaptée à votre projet. Choisissez entre l’acrylique ou le polycarbonate, des parois simples ou multiples, ainsi que des versions transparentes, opales ou heatstop. De plus, nos coupoles sont également disponibles en version fixe ou ouvrante.</p> <p>Dans le cadre d’une rénovation totale ou d’une construction neuve, une costière est requise pour l’installation correcte de la coupole. Heureusement, vous pouvez également sélectionner la costière directement sur cette page. Que vous recherchiez une version fixe ou ouvrante, chez Skylux, nous avons tout ce qu’il vous faut pour trouver la coupole idéale pour votre projet.</p> <p>De plus, nos coupoles ne sont pas seulement un ajout élégant à n’importe quel espace, elles offrent également une excellente isolation thermique et acoustique. Cela garantit une maison ou un bureau plus confortable et plus économe en énergie. Que vous planifiiez une rénovation ou que vous construisiez une nouvelle habitation, choisissez les coupoles fiables et de qualité de Skylux.<br> </p> </body> | coupole-1300x1900 | 8162584297749 | 49193087369549
Coupoles | Lichtkoepel | Skylux | Coupole Skylux 130x190 cm | Double paroi (2,90 W/m²K) / Acrylique (10 fois plus résistant aux chocs que le verre) / Opale * (verre dépoli) non transparent | 2581 | 5412970025818 | 1563.35 | Oui | 35-45 | 25.8 | Choisissez clair ou opalin ou Heatstop | Opale * (verre dépoli) non transparent | Nombre de parois | Double paroi (2,90 W/m²K) | Matériau | Acrylique (10 fois plus résistant aux chocs que le verre) | 1300 x 1900 mm | 1900 | 1300 |  |  | 2.71 | Rectangulaire | [9 empty] | D |  |  | Pour les pièces chauffées nous recommandons au minimum une coupole à 3 parois pour une isolation optimale. | Vous cherchez un moyen d’apporter davantage de lumière naturelle dans votre habitation ou votre espace de travail ? Dans ce cas, envisagez certainement une coupole 1300x1900 de Skylux ! Nos coupoles sont disponibles dans différentes dimensions et matériaux, afin que vous puissiez trouver la solution parfaitement adaptée à votre projet. Choisissez entre l’acrylique ou le polycarbonate, des parois simples ou multiples, ainsi que des versions transparentes, opales ou heatstop. De plus, nos coupoles sont également disponibles en version fixe ou ouvrante. Dans le cadre d’une rénovation totale ou d’une construction neuve, une costière est requise pour l’installation correcte de la coupole. Heureusement, vous pouvez également sélectionner la costière directement sur cette page. Que vous recherchiez une version fixe ou ouvrante, chez Skylux, nous avons tout ce qu’il vous faut pour trouver la coupole idéale pour votre projet. De plus, nos coupoles ne sont pas seulement un ajout élégant à n’importe quel espace, elles offrent également une excellente isolation thermique et acoustique. Cela garantit une maison ou un bureau plus confortable et plus économe en énergie. Que vous planifiiez une rénovation ou que vous construisiez une nouvelle habitation, choisissez les coupoles fiables et de qualité de Skylux. | https://skylux.eu/fr/products/coupole-1300x1900?variant=49193087500621 | https://skylux.eu/cdn/shop/files/download_dc0784c4-28ac-40ae-b171-7327db2b4996.jpg?v=1737481138&width=1600 | https://skylux.eu/cdn/shop/files/Skylux-lichtkoepel-130x190-cm-Lichtkoepel.jpg?v=1737486530&width=1600 | https://skylux.eu/cdn/shop/files/400dc924-54f6-47a2-b966-72acdf505529.webp?v=1782971968&width=1600 | https://skylux.eu/cdn/shop/files/e2602eb5-eb77-4594-9287-8563fa6b1ab1.webp?v=1782972066&width=1600 | https://skylux.eu/cdn/shop/files/646b0795-575e-4533-8c4b-b4c41eb259f5.jpg?v=1782972129&width=1600 | //skylux.eu/cdn/shop/files/F_MH_Notice_de_pose__Skylux_PMMA_coupoles.pdf?v=14496508717816058976 | //skylux.eu/cdn/shop/files/F_TD_Dossier_Technique.zip?v=3735489360144844648 | <body> <p id="isPasted">Vous cherchez un moyen d’apporter davantage de lumière naturelle dans votre habitation ou votre espace de travail ? Dans ce cas, envisagez certainement une coupole 1300x1900 de Skylux ! Nos coupoles sont disponibles dans différentes dimensions et matériaux, afin que vous puissiez trouver la solution parfaitement adaptée à votre projet. Choisissez entre l’acrylique ou le polycarbonate, des parois simples ou multiples, ainsi que des versions transparentes, opales ou heatstop. De plus, nos coupoles sont également disponibles en version fixe ou ouvrante.</p> <p>Dans le cadre d’une rénovation totale ou d’une construction neuve, une costière est requise pour l’installation correcte de la coupole. Heureusement, vous pouvez également sélectionner la costière directement sur cette page. Que vous recherchiez une version fixe ou ouvrante, chez Skylux, nous avons tout ce qu’il vous faut pour trouver la coupole idéale pour votre projet.</p> <p>De plus, nos coupoles ne sont pas seulement un ajout élégant à n’importe quel espace, elles offrent également une excellente isolation thermique et acoustique. Cela garantit une maison ou un bureau plus confortable et plus économe en énergie. Que vous planifiiez une rénovation ou que vous construisiez une nouvelle habitation, choisissez les coupoles fiables et de qualité de Skylux.<br> </p> </body> | coupole-1300x1900 | 8162584297749 | 49193087500621
Coupoles | Lichtkoepel | Skylux | Coupole Skylux 130x190 cm | Double paroi (2,90 W/m²K) / Polycarbonate (250 fois plus résistant aux chocs que le verre) / Opale * (verre dépoli) non transparent | 1723 | 5412970017233 | 2159.85 | Oui | 35-45 | 28.32 | Choisissez clair ou opalin ou Heatstop | Opale * (verre dépoli) non transparent | Nombre de parois | Double paroi (2,90 W/m²K) | Matériau | Polycarbonate (250 fois plus résistant aux chocs que le verre) | 1300 x 1900 mm | 1900 | 1300 |  |  | 2.71 | Rectangulaire | [9 empty] | D |  |  | Pour les pièces chauffées nous recommandons au minimum une coupole à 3 parois pour une isolation optimale. | Vous cherchez un moyen d’apporter davantage de lumière naturelle dans votre habitation ou votre espace de travail ? Dans ce cas, envisagez certainement une coupole 1300x1900 de Skylux ! Nos coupoles sont disponibles dans différentes dimensions et matériaux, afin que vous puissiez trouver la solution parfaitement adaptée à votre projet. Choisissez entre l’acrylique ou le polycarbonate, des parois simples ou multiples, ainsi que des versions transparentes, opales ou heatstop. De plus, nos coupoles sont également disponibles en version fixe ou ouvrante. Dans le cadre d’une rénovation totale ou d’une construction neuve, une costière est requise pour l’installation correcte de la coupole. Heureusement, vous pouvez également sélectionner la costière directement sur cette page. Que vous recherchiez une version fixe ou ouvrante, chez Skylux, nous avons tout ce qu’il vous faut pour trouver la coupole idéale pour votre projet. De plus, nos coupoles ne sont pas seulement un ajout élégant à n’importe quel espace, elles offrent également une excellente isolation thermique et acoustique. Cela garantit une maison ou un bureau plus confortable et plus économe en énergie. Que vous planifiiez une rénovation ou que vous construisiez une nouvelle habitation, choisissez les coupoles fiables et de qualité de Skylux. | https://skylux.eu/fr/products/coupole-1300x1900?variant=49193087566157 | https://skylux.eu/cdn/shop/files/download_d03c848f-e949-4779-9d2b-dab93521b0af.jpg?v=1737481153&width=1600 | https://skylux.eu/cdn/shop/files/Skylux-lichtkoepel-130x190-cm-Lichtkoepel.jpg?v=1737486530&width=1600 | https://skylux.eu/cdn/shop/files/400dc924-54f6-47a2-b966-72acdf505529.webp?v=1782971968&width=1600 | https://skylux.eu/cdn/shop/files/e2602eb5-eb77-4594-9287-8563fa6b1ab1.webp?v=1782972066&width=1600 | https://skylux.eu/cdn/shop/files/646b0795-575e-4533-8c4b-b4c41eb259f5.jpg?v=1782972129&width=1600 | //skylux.eu/cdn/shop/files/F_MH_Notice_de_pose__Skylux_PMMA_coupoles.pdf?v=14496508717816058976 | //skylux.eu/cdn/shop/files/F_TD_Dossier_Technique.zip?v=3735489360144844648 | <body> <p id="isPasted">Vous cherchez un moyen d’apporter davantage de lumière naturelle dans votre habitation ou votre espace de travail ? Dans ce cas, envisagez certainement une coupole 1300x1900 de Skylux ! Nos coupoles sont disponibles dans différentes dimensions et matériaux, afin que vous puissiez trouver la solution parfaitement adaptée à votre projet. Choisissez entre l’acrylique ou le polycarbonate, des parois simples ou multiples, ainsi que des versions transparentes, opales ou heatstop. De plus, nos coupoles sont également disponibles en version fixe ou ouvrante.</p> <p>Dans le cadre d’une rénovation totale ou d’une construction neuve, une costière est requise pour l’installation correcte de la coupole. Heureusement, vous pouvez également sélectionner la costière directement sur cette page. Que vous recherchiez une version fixe ou ouvrante, chez Skylux, nous avons tout ce qu’il vous faut pour trouver la coupole idéale pour votre projet.</p> <p>De plus, nos coupoles ne sont pas seulement un ajout élégant à n’importe quel espace, elles offrent également une excellente isolation thermique et acoustique. Cela garantit une maison ou un bureau plus confortable et plus économe en énergie. Que vous planifiiez une rénovation ou que vous construisiez une nouvelle habitation, choisissez les coupoles fiables et de qualité de Skylux.<br> </p> </body> | coupole-1300x1900 | 8162584297749 | 49193087566157
Coupoles | Lichtkoepel | Skylux | Coupole Skylux 130x190 cm | Triple paroi (1.70 W/m²K) Choisissez cette version ou supérieure pour une pièce chauffée ! / Acrylique (10 fois plus résistant aux chocs que le verre) / Opale * (verre dépoli) non transparent | 2301 | 5412970023012 | 2211.9 | Oui | 35-45 | 36.1 | Choisissez clair ou opalin ou Heatstop | Opale * (verre dépoli) non transparent | Nombre de parois | Triple paroi (1.70 W/m²K) Choisissez cette version ou supérieure pour une pièce chauffée ! | Matériau | Acrylique (10 fois plus résistant aux chocs que le verre) | 1300 x 1900 mm | 1900 | 1300 |  |  | 2.71 | Rectangulaire | [9 empty] | D |  |  | Pour les pièces chauffées nous recommandons au minimum une coupole à 3 parois pour une isolation optimale. | Vous cherchez un moyen d’apporter davantage de lumière naturelle dans votre habitation ou votre espace de travail ? Dans ce cas, envisagez certainement une coupole 1300x1900 de Skylux ! Nos coupoles sont disponibles dans différentes dimensions et matériaux, afin que vous puissiez trouver la solution parfaitement adaptée à votre projet. Choisissez entre l’acrylique ou le polycarbonate, des parois simples ou multiples, ainsi que des versions transparentes, opales ou heatstop. De plus, nos coupoles sont également disponibles en version fixe ou ouvrante. Dans le cadre d’une rénovation totale ou d’une construction neuve, une costière est requise pour l’installation correcte de la coupole. Heureusement, vous pouvez également sélectionner la costière directement sur cette page. Que vous recherchiez une version fixe ou ouvrante, chez Skylux, nous avons tout ce qu’il vous faut pour trouver la coupole idéale pour votre projet. De plus, nos coupoles ne sont pas seulement un ajout élégant à n’importe quel espace, elles offrent également une excellente isolation thermique et acoustique. Cela garantit une maison ou un bureau plus confortable et plus économe en énergie. Que vous planifiiez une rénovation ou que vous construisiez une nouvelle habitation, choisissez les coupoles fiables et de qualité de Skylux. | https://skylux.eu/fr/products/coupole-1300x1900?variant=49193087664461 | https://skylux.eu/cdn/shop/files/download_83f527e6-c50a-43e1-b4a9-56004a263c0e.jpg?v=1737481176&width=1600 | https://skylux.eu/cdn/shop/files/Skylux-lichtkoepel-130x190-cm-Lichtkoepel.jpg?v=1737486530&width=1600 | https://skylux.eu/cdn/shop/files/400dc924-54f6-47a2-b966-72acdf505529.webp?v=1782971968&width=1600 | https://skylux.eu/cdn/shop/files/e2602eb5-eb77-4594-9287-8563fa6b1ab1.webp?v=1782972066&width=1600 | https://skylux.eu/cdn/shop/files/646b0795-575e-4533-8c4b-b4c41eb259f5.jpg?v=1782972129&width=1600 | //skylux.eu/cdn/shop/files/F_MH_Notice_de_pose__Skylux_PMMA_coupoles.pdf?v=14496508717816058976 | //skylux.eu/cdn/shop/files/F_TD_Dossier_Technique.zip?v=3735489360144844648 | <body> <p id="isPasted">Vous cherchez un moyen d’apporter davantage de lumière naturelle dans votre habitation ou votre espace de travail ? Dans ce cas, envisagez certainement une coupole 1300x1900 de Skylux ! Nos coupoles sont disponibles dans différentes dimensions et matériaux, afin que vous puissiez trouver la solution parfaitement adaptée à votre projet. Choisissez entre l’acrylique ou le polycarbonate, des parois simples ou multiples, ainsi que des versions transparentes, opales ou heatstop. De plus, nos coupoles sont également disponibles en version fixe ou ouvrante.</p> <p>Dans le cadre d’une rénovation totale ou d’une construction neuve, une costière est requise pour l’installation correcte de la coupole. Heureusement, vous pouvez également sélectionner la costière directement sur cette page. Que vous recherchiez une version fixe ou ouvrante, chez Skylux, nous avons tout ce qu’il vous faut pour trouver la coupole idéale pour votre projet.</p> <p>De plus, nos coupoles ne sont pas seulement un ajout élégant à n’importe quel espace, elles offrent également une excellente isolation thermique et acoustique. Cela garantit une maison ou un bureau plus confortable et plus économe en énergie. Que vous planifiiez une rénovation ou que vous construisiez une nouvelle habitation, choisissez les coupoles fiables et de qualité de Skylux.<br> </p> </body> | coupole-1300x1900 | 8162584297749 | 49193087664461
Coupoles | Lichtkoepel | Skylux | Coupole Skylux 130x190 cm | Triple paroi (1.70 W/m²K) Choisissez cette version ou supérieure pour une pièce chauffée ! / Polycarbonate (250 fois plus résistant aux chocs que le verre) / Opale * (verre dépoli) non transparent | 5621 | 5412970056218 | 2808.45 | Oui | 35-45 | 39.54 | Choisissez clair ou opalin ou Heatstop | Opale * (verre dépoli) non transparent | Nombre de parois | Triple paroi (1.70 W/m²K) Choisissez cette version ou supérieure pour une pièce chauffée ! | Matériau | Polycarbonate (250 fois plus résistant aux chocs que le verre) | 1300 x 1900 mm | 1900 | 1300 |  |  | 2.71 | Rectangulaire | [9 empty] | D |  |  | Pour les pièces chauffées nous recommandons au minimum une coupole à 3 parois pour une isolation optimale. | Vous cherchez un moyen d’apporter davantage de lumière naturelle dans votre habitation ou votre espace de travail ? Dans ce cas, envisagez certainement une coupole 1300x1900 de Skylux ! Nos coupoles sont disponibles dans différentes dimensions et matériaux, afin que vous puissiez trouver la solution parfaitement adaptée à votre projet. Choisissez entre l’acrylique ou le polycarbonate, des parois simples ou multiples, ainsi que des versions transparentes, opales ou heatstop. De plus, nos coupoles sont également disponibles en version fixe ou ouvrante. Dans le cadre d’une rénovation totale ou d’une construction neuve, une costière est requise pour l’installation correcte de la coupole. Heureusement, vous pouvez également sélectionner la costière directement sur cette page. Que vous recherchiez une version fixe ou ouvrante, chez Skylux, nous avons tout ce qu’il vous faut pour trouver la coupole idéale pour votre projet. De plus, nos coupoles ne sont pas seulement un ajout élégant à n’importe quel espace, elles offrent également une excellente isolation thermique et acoustique. Cela garantit une maison ou un bureau plus confortable et plus économe en énergie. Que vous planifiiez une rénovation ou que vous construisiez une nouvelle habitation, choisissez les coupoles fiables et de qualité de Skylux. | https://skylux.eu/fr/products/coupole-1300x1900?variant=49193087729997 | https://skylux.eu/cdn/shop/files/download_a68bcbdf-00ea-483b-b3fa-07d798aca894.jpg?v=1737481191&width=1600 | https://skylux.eu/cdn/shop/files/Skylux-lichtkoepel-130x190-cm-Lichtkoepel.jpg?v=1737486530&width=1600 | https://skylux.eu/cdn/shop/files/400dc924-54f6-47a2-b966-72acdf505529.webp?v=1782971968&width=1600 | https://skylux.eu/cdn/shop/files/e2602eb5-eb77-4594-9287-8563fa6b1ab1.webp?v=1782972066&width=1600 | https://skylux.eu/cdn/shop/files/646b0795-575e-4533-8c4b-b4c41eb259f5.jpg?v=1782972129&width=1600 | //skylux.eu/cdn/shop/files/F_MH_Notice_de_pose__Skylux_PMMA_coupoles.pdf?v=14496508717816058976 | //skylux.eu/cdn/shop/files/F_TD_Dossier_Technique.zip?v=3735489360144844648 | <body> <p id="isPasted">Vous cherchez un moyen d’apporter davantage de lumière naturelle dans votre habitation ou votre espace de travail ? Dans ce cas, envisagez certainement une coupole 1300x1900 de Skylux ! Nos coupoles sont disponibles dans différentes dimensions et matériaux, afin que vous puissiez trouver la solution parfaitement adaptée à votre projet. Choisissez entre l’acrylique ou le polycarbonate, des parois simples ou multiples, ainsi que des versions transparentes, opales ou heatstop. De plus, nos coupoles sont également disponibles en version fixe ou ouvrante.</p> <p>Dans le cadre d’une rénovation totale ou d’une construction neuve, une costière est requise pour l’installation correcte de la coupole. Heureusement, vous pouvez également sélectionner la costière directement sur cette page. Que vous recherchiez une version fixe ou ouvrante, chez Skylux, nous avons tout ce qu’il vous faut pour trouver la coupole idéale pour votre projet.</p> <p>De plus, nos coupoles ne sont pas seulement un ajout élégant à n’importe quel espace, elles offrent également une excellente isolation thermique et acoustique. Cela garantit une maison ou un bureau plus confortable et plus économe en énergie. Que vous planifiiez une rénovation ou que vous construisiez une nouvelle habitation, choisissez les coupoles fiables et de qualité de Skylux.<br> </p> </body> | coupole-1300x1900 | 8162584297749 | 49193087729997
Coupoles | Lichtkoepel | Skylux | Coupole Skylux 130x190 cm | Quadruple paroi (1,28 W/m²K) / Acrylique (10 fois plus résistant aux chocs que le verre) / Opale * (verre dépoli) non transparent | 80549 | 5412970805496 | 2860.45 | Oui | 35-45 | 49.45 | Choisissez clair ou opalin ou Heatstop | Opale * (verre dépoli) non transparent | Nombre de parois | Quadruple paroi (1,28 W/m²K) | Matériau | Acrylique (10 fois plus résistant aux chocs que le verre) | 1300 x 1900 mm | 1900 | 1300 |  |  | 2.71 | Rectangulaire | [9 empty] | D |  |  | Pour les pièces chauffées nous recommandons au minimum une coupole à 3 parois pour une isolation optimale. | Vous cherchez un moyen d’apporter davantage de lumière naturelle dans votre habitation ou votre espace de travail ? Dans ce cas, envisagez certainement une coupole 1300x1900 de Skylux ! Nos coupoles sont disponibles dans différentes dimensions et matériaux, afin que vous puissiez trouver la solution parfaitement adaptée à votre projet. Choisissez entre l’acrylique ou le polycarbonate, des parois simples ou multiples, ainsi que des versions transparentes, opales ou heatstop. De plus, nos coupoles sont également disponibles en version fixe ou ouvrante. Dans le cadre d’une rénovation totale ou d’une construction neuve, une costière est requise pour l’installation correcte de la coupole. Heureusement, vous pouvez également sélectionner la costière directement sur cette page. Que vous recherchiez une version fixe ou ouvrante, chez Skylux, nous avons tout ce qu’il vous faut pour trouver la coupole idéale pour votre projet. De plus, nos coupoles ne sont pas seulement un ajout élégant à n’importe quel espace, elles offrent également une excellente isolation thermique et acoustique. Cela garantit une maison ou un bureau plus confortable et plus économe en énergie. Que vous planifiiez une rénovation ou que vous construisiez une nouvelle habitation, choisissez les coupoles fiables et de qualité de Skylux. | https://skylux.eu/fr/products/coupole-1300x1900?variant=49193087861069 | https://skylux.eu/cdn/shop/files/download_64fba995-0fe9-433c-8a08-18580a4cdce7.jpg?v=1737481214&width=1600 | https://skylux.eu/cdn/shop/files/Skylux-lichtkoepel-130x190-cm-Lichtkoepel.jpg?v=1737486530&width=1600 | https://skylux.eu/cdn/shop/files/400dc924-54f6-47a2-b966-72acdf505529.webp?v=1782971968&width=1600 | https://skylux.eu/cdn/shop/files/e2602eb5-eb77-4594-9287-8563fa6b1ab1.webp?v=1782972066&width=1600 | https://skylux.eu/cdn/shop/files/646b0795-575e-4533-8c4b-b4c41eb259f5.jpg?v=1782972129&width=1600 | //skylux.eu/cdn/shop/files/F_MH_Notice_de_pose__Skylux_PMMA_coupoles.pdf?v=14496508717816058976 | //skylux.eu/cdn/shop/files/F_TD_Dossier_Technique.zip?v=3735489360144844648 | <body> <p id="isPasted">Vous cherchez un moyen d’apporter davantage de lumière naturelle dans votre habitation ou votre espace de travail ? Dans ce cas, envisagez certainement une coupole 1300x1900 de Skylux ! Nos coupoles sont disponibles dans différentes dimensions et matériaux, afin que vous puissiez trouver la solution parfaitement adaptée à votre projet. Choisissez entre l’acrylique ou le polycarbonate, des parois simples ou multiples, ainsi que des versions transparentes, opales ou heatstop. De plus, nos coupoles sont également disponibles en version fixe ou ouvrante.</p> <p>Dans le cadre d’une rénovation totale ou d’une construction neuve, une costière est requise pour l’installation correcte de la coupole. Heureusement, vous pouvez également sélectionner la costière directement sur cette page. Que vous recherchiez une version fixe ou ouvrante, chez Skylux, nous avons tout ce qu’il vous faut pour trouver la coupole idéale pour votre projet.</p> <p>De plus, nos coupoles ne sont pas seulement un ajout élégant à n’importe quel espace, elles offrent également une excellente isolation thermique et acoustique. Cela garantit une maison ou un bureau plus confortable et plus économe en énergie. Que vous planifiiez une rénovation ou que vous construisiez une nouvelle habitation, choisissez les coupoles fiables et de qualité de Skylux.<br> </p> </body> | coupole-1300x1900 | 8162584297749 | 49193087861069
Coupoles | Lichtkoepel | Skylux | Coupole Skylux 130x190 cm | Quadruple paroi (1,28 W/m²K) / Polycarbonate (250 fois plus résistant aux chocs que le verre) / Opale * (verre dépoli) non transparent | 72905 | 5412970729051 | 3457 | Oui | 35-45 | 52.49 | Choisissez clair ou opalin ou Heatstop | Opale * (verre dépoli) non transparent | Nombre de parois | Quadruple paroi (1,28 W/m²K) | Matériau | Polycarbonate (250 fois plus résistant aux chocs que le verre) | 1300 x 1900 mm | 1900 | 1300 |  |  | 2.71 | Rectangulaire | [9 empty] | D |  |  | Pour les pièces chauffées nous recommandons au minimum une coupole à 3 parois pour une isolation optimale. | Vous cherchez un moyen d’apporter davantage de lumière naturelle dans votre habitation ou votre espace de travail ? Dans ce cas, envisagez certainement une coupole 1300x1900 de Skylux ! Nos coupoles sont disponibles dans différentes dimensions et matériaux, afin que vous puissiez trouver la solution parfaitement adaptée à votre projet. Choisissez entre l’acrylique ou le polycarbonate, des parois simples ou multiples, ainsi que des versions transparentes, opales ou heatstop. De plus, nos coupoles sont également disponibles en version fixe ou ouvrante. Dans le cadre d’une rénovation totale ou d’une construction neuve, une costière est requise pour l’installation correcte de la coupole. Heureusement, vous pouvez également sélectionner la costière directement sur cette page. Que vous recherchiez une version fixe ou ouvrante, chez Skylux, nous avons tout ce qu’il vous faut pour trouver la coupole idéale pour votre projet. De plus, nos coupoles ne sont pas seulement un ajout élégant à n’importe quel espace, elles offrent également une excellente isolation thermique et acoustique. Cela garantit une maison ou un bureau plus confortable et plus économe en énergie. Que vous planifiiez une rénovation ou que vous construisiez une nouvelle habitation, choisissez les coupoles fiables et de qualité de Skylux. | https://skylux.eu/fr/products/coupole-1300x1900?variant=49193087926605 | https://skylux.eu/cdn/shop/files/download_4599433f-85f9-4eb0-8539-544be694a40e.jpg?v=1737481228&width=1600 | https://skylux.eu/cdn/shop/files/Skylux-lichtkoepel-130x190-cm-Lichtkoepel.jpg?v=1737486530&width=1600 | https://skylux.eu/cdn/shop/files/400dc924-54f6-47a2-b966-72acdf505529.webp?v=1782971968&width=1600 | https://skylux.eu/cdn/shop/files/e2602eb5-eb77-4594-9287-8563fa6b1ab1.webp?v=1782972066&width=1600 | https://skylux.eu/cdn/shop/files/646b0795-575e-4533-8c4b-b4c41eb259f5.jpg?v=1782972129&width=1600 | //skylux.eu/cdn/shop/files/F_MH_Notice_de_pose__Skylux_PMMA_coupoles.pdf?v=14496508717816058976 | //skylux.eu/cdn/shop/files/F_TD_Dossier_Technique.zip?v=3735489360144844648 | <body> <p id="isPasted">Vous cherchez un moyen d’apporter davantage de lumière naturelle dans votre habitation ou votre espace de travail ? Dans ce cas, envisagez certainement une coupole 1300x1900 de Skylux ! Nos coupoles sont disponibles dans différentes dimensions et matériaux, afin que vous puissiez trouver la solution parfaitement adaptée à votre projet. Choisissez entre l’acrylique ou le polycarbonate, des parois simples ou multiples, ainsi que des versions transparentes, opales ou heatstop. De plus, nos coupoles sont également disponibles en version fixe ou ouvrante.</p> <p>Dans le cadre d’une rénovation totale ou d’une construction neuve, une costière est requise pour l’installation correcte de la coupole. Heureusement, vous pouvez également sélectionner la costière directement sur cette page. Que vous recherchiez une version fixe ou ouvrante, chez Skylux, nous avons tout ce qu’il vous faut pour trouver la coupole idéale pour votre projet.</p> <p>De plus, nos coupoles ne sont pas seulement un ajout élégant à n’importe quel espace, elles offrent également une excellente isolation thermique et acoustique. Cela garantit une maison ou un bureau plus confortable et plus économe en énergie. Que vous planifiiez une rénovation ou que vous construisiez une nouvelle habitation, choisissez les coupoles fiables et de qualité de Skylux.<br> </p> </body> | coupole-1300x1900 | 8162584297749 | 49193087926605
Coupoles | Lichtkoepel | Skylux | Coupole Skylux 130x190 cm | Simple paroi (moins isolant - 5,17 W/m²K) / Polycarbonate (250 fois plus résistant aux chocs que le verre) / Thermorésistant * opale & non transparent | 45173 | 5412970451730 | 1741.2 | Oui | 35-45 | 17.39 | Choisissez clair ou opalin ou Heatstop | Thermorésistant * opale & non transparent | Nombre de parois | Simple paroi (moins isolant - 5,17 W/m²K) | Matériau | Polycarbonate (250 fois plus résistant aux chocs que le verre) | 1300 x 1900 mm | 1900 | 1300 |  |  | 2.71 | Rectangulaire | [9 empty] | D |  |  | Pour les pièces chauffées nous recommandons au minimum une coupole à 3 parois pour une isolation optimale. | Vous cherchez un moyen d’apporter davantage de lumière naturelle dans votre habitation ou votre espace de travail ? Dans ce cas, envisagez certainement une coupole 1300x1900 de Skylux ! Nos coupoles sont disponibles dans différentes dimensions et matériaux, afin que vous puissiez trouver la solution parfaitement adaptée à votre projet. Choisissez entre l’acrylique ou le polycarbonate, des parois simples ou multiples, ainsi que des versions transparentes, opales ou heatstop. De plus, nos coupoles sont également disponibles en version fixe ou ouvrante. Dans le cadre d’une rénovation totale ou d’une construction neuve, une costière est requise pour l’installation correcte de la coupole. Heureusement, vous pouvez également sélectionner la costière directement sur cette page. Que vous recherchiez une version fixe ou ouvrante, chez Skylux, nous avons tout ce qu’il vous faut pour trouver la coupole idéale pour votre projet. De plus, nos coupoles ne sont pas seulement un ajout élégant à n’importe quel espace, elles offrent également une excellente isolation thermique et acoustique. Cela garantit une maison ou un bureau plus confortable et plus économe en énergie. Que vous planifiiez une rénovation ou que vous construisiez une nouvelle habitation, choisissez les coupoles fiables et de qualité de Skylux. | https://skylux.eu/fr/products/coupole-1300x1900?variant=49193087435085 | https://skylux.eu/cdn/shop/files/download_855b20d2-fa9d-42f7-a329-f7ba0128d271.jpg?v=1737481122&width=1600 | https://skylux.eu/cdn/shop/files/Skylux-lichtkoepel-130x190-cm-Lichtkoepel.jpg?v=1737486530&width=1600 | https://skylux.eu/cdn/shop/files/400dc924-54f6-47a2-b966-72acdf505529.webp?v=1782971968&width=1600 | https://skylux.eu/cdn/shop/files/e2602eb5-eb77-4594-9287-8563fa6b1ab1.webp?v=1782972066&width=1600 | https://skylux.eu/cdn/shop/files/646b0795-575e-4533-8c4b-b4c41eb259f5.jpg?v=1782972129&width=1600 | //skylux.eu/cdn/shop/files/F_MH_Notice_de_pose__Skylux_PMMA_coupoles.pdf?v=14496508717816058976 | //skylux.eu/cdn/shop/files/F_TD_Dossier_Technique.zip?v=3735489360144844648 | <body> <p id="isPasted">Vous cherchez un moyen d’apporter davantage de lumière naturelle dans votre habitation ou votre espace de travail ? Dans ce cas, envisagez certainement une coupole 1300x1900 de Skylux ! Nos coupoles sont disponibles dans différentes dimensions et matériaux, afin que vous puissiez trouver la solution parfaitement adaptée à votre projet. Choisissez entre l’acrylique ou le polycarbonate, des parois simples ou multiples, ainsi que des versions transparentes, opales ou heatstop. De plus, nos coupoles sont également disponibles en version fixe ou ouvrante.</p> <p>Dans le cadre d’une rénovation totale ou d’une construction neuve, une costière est requise pour l’installation correcte de la coupole. Heureusement, vous pouvez également sélectionner la costière directement sur cette page. Que vous recherchiez une version fixe ou ouvrante, chez Skylux, nous avons tout ce qu’il vous faut pour trouver la coupole idéale pour votre projet.</p> <p>De plus, nos coupoles ne sont pas seulement un ajout élégant à n’importe quel espace, elles offrent également une excellente isolation thermique et acoustique. Cela garantit une maison ou un bureau plus confortable et plus économe en énergie. Que vous planifiiez une rénovation ou que vous construisiez une nouvelle habitation, choisissez les coupoles fiables et de qualité de Skylux.<br> </p> </body> | coupole-1300x1900 | 8162584297749 | 49193087435085
Coupoles | Lichtkoepel | Skylux | Coupole Skylux 130x190 cm | Double paroi (2,90 W/m²K) / Polycarbonate (250 fois plus résistant aux chocs que le verre) / Thermorésistant * opale & non transparent | 27115 | 5412970271154 | 2389.75 | Oui | 35-45 | 28.32 | Choisissez clair ou opalin ou Heatstop | Thermorésistant * opale & non transparent | Nombre de parois | Double paroi (2,90 W/m²K) | Matériau | Polycarbonate (250 fois plus résistant aux chocs que le verre) | 1300 x 1900 mm | 1900 | 1300 |  |  | 2.71 | Rectangulaire | [9 empty] | D |  |  | Pour les pièces chauffées nous recommandons au minimum une coupole à 3 parois pour une isolation optimale. | Vous cherchez un moyen d’apporter davantage de lumière naturelle dans votre habitation ou votre espace de travail ? Dans ce cas, envisagez certainement une coupole 1300x1900 de Skylux ! Nos coupoles sont disponibles dans différentes dimensions et matériaux, afin que vous puissiez trouver la solution parfaitement adaptée à votre projet. Choisissez entre l’acrylique ou le polycarbonate, des parois simples ou multiples, ainsi que des versions transparentes, opales ou heatstop. De plus, nos coupoles sont également disponibles en version fixe ou ouvrante. Dans le cadre d’une rénovation totale ou d’une construction neuve, une costière est requise pour l’installation correcte de la coupole. Heureusement, vous pouvez également sélectionner la costière directement sur cette page. Que vous recherchiez une version fixe ou ouvrante, chez Skylux, nous avons tout ce qu’il vous faut pour trouver la coupole idéale pour votre projet. De plus, nos coupoles ne sont pas seulement un ajout élégant à n’importe quel espace, elles offrent également une excellente isolation thermique et acoustique. Cela garantit une maison ou un bureau plus confortable et plus économe en énergie. Que vous planifiiez une rénovation ou que vous construisiez une nouvelle habitation, choisissez les coupoles fiables et de qualité de Skylux. | https://skylux.eu/fr/products/coupole-1300x1900?variant=49193087598925 | https://skylux.eu/cdn/shop/files/download_076d2304-07ad-488f-843e-99cfd377a441.jpg?v=1737481160&width=1600 | https://skylux.eu/cdn/shop/files/Skylux-lichtkoepel-130x190-cm-Lichtkoepel.jpg?v=1737486530&width=1600 | https://skylux.eu/cdn/shop/files/400dc924-54f6-47a2-b966-72acdf505529.webp?v=1782971968&width=1600 | https://skylux.eu/cdn/shop/files/e2602eb5-eb77-4594-9287-8563fa6b1ab1.webp?v=1782972066&width=1600 | https://skylux.eu/cdn/shop/files/646b0795-575e-4533-8c4b-b4c41eb259f5.jpg?v=1782972129&width=1600 | //skylux.eu/cdn/shop/files/F_MH_Notice_de_pose__Skylux_PMMA_coupoles.pdf?v=14496508717816058976 | //skylux.eu/cdn/shop/files/F_TD_Dossier_Technique.zip?v=3735489360144844648 | <body> <p id="isPasted">Vous cherchez un moyen d’apporter davantage de lumière naturelle dans votre habitation ou votre espace de travail ? Dans ce cas, envisagez certainement une coupole 1300x1900 de Skylux ! Nos coupoles sont disponibles dans différentes dimensions et matériaux, afin que vous puissiez trouver la solution parfaitement adaptée à votre projet. Choisissez entre l’acrylique ou le polycarbonate, des parois simples ou multiples, ainsi que des versions transparentes, opales ou heatstop. De plus, nos coupoles sont également disponibles en version fixe ou ouvrante.</p> <p>Dans le cadre d’une rénovation totale ou d’une construction neuve, une costière est requise pour l’installation correcte de la coupole. Heureusement, vous pouvez également sélectionner la costière directement sur cette page. Que vous recherchiez une version fixe ou ouvrante, chez Skylux, nous avons tout ce qu’il vous faut pour trouver la coupole idéale pour votre projet.</p> <p>De plus, nos coupoles ne sont pas seulement un ajout élégant à n’importe quel espace, elles offrent également une excellente isolation thermique et acoustique. Cela garantit une maison ou un bureau plus confortable et plus économe en énergie. Que vous planifiiez une rénovation ou que vous construisiez une nouvelle habitation, choisissez les coupoles fiables et de qualité de Skylux.<br> </p> </body> | coupole-1300x1900 | 8162584297749 | 49193087598925
Coupoles | Lichtkoepel | Skylux | Coupole Skylux 130x190 cm | Triple paroi (1.70 W/m²K) Choisissez cette version ou supérieure pour une pièce chauffée ! / Polycarbonate (250 fois plus résistant aux chocs que le verre) / Thermorésistant * opale & non transparent | 29753 | 5412970297536 | 3038.35 | Oui | 35-45 | 39.54 | Choisissez clair ou opalin ou Heatstop | Thermorésistant * opale & non transparent | Nombre de parois | Triple paroi (1.70 W/m²K) Choisissez cette version ou supérieure pour une pièce chauffée ! | Matériau | Polycarbonate (250 fois plus résistant aux chocs que le verre) | 1300 x 1900 mm | 1900 | 1300 |  |  | 2.71 | Rectangulaire | [9 empty] | D |  |  | Pour les pièces chauffées nous recommandons au minimum une coupole à 3 parois pour une isolation optimale. | Vous cherchez un moyen d’apporter davantage de lumière naturelle dans votre habitation ou votre espace de travail ? Dans ce cas, envisagez certainement une coupole 1300x1900 de Skylux ! Nos coupoles sont disponibles dans différentes dimensions et matériaux, afin que vous puissiez trouver la solution parfaitement adaptée à votre projet. Choisissez entre l’acrylique ou le polycarbonate, des parois simples ou multiples, ainsi que des versions transparentes, opales ou heatstop. De plus, nos coupoles sont également disponibles en version fixe ou ouvrante. Dans le cadre d’une rénovation totale ou d’une construction neuve, une costière est requise pour l’installation correcte de la coupole. Heureusement, vous pouvez également sélectionner la costière directement sur cette page. Que vous recherchiez une version fixe ou ouvrante, chez Skylux, nous avons tout ce qu’il vous faut pour trouver la coupole idéale pour votre projet. De plus, nos coupoles ne sont pas seulement un ajout élégant à n’importe quel espace, elles offrent également une excellente isolation thermique et acoustique. Cela garantit une maison ou un bureau plus confortable et plus économe en énergie. Que vous planifiiez une rénovation ou que vous construisiez une nouvelle habitation, choisissez les coupoles fiables et de qualité de Skylux. | https://skylux.eu/fr/products/coupole-1300x1900?variant=49193087762765 | https://skylux.eu/cdn/shop/files/download_7fcd0cfd-8414-4784-8281-de9943b4d24a.jpg?v=1737481198&width=1600 | https://skylux.eu/cdn/shop/files/Skylux-lichtkoepel-130x190-cm-Lichtkoepel.jpg?v=1737486530&width=1600 | https://skylux.eu/cdn/shop/files/400dc924-54f6-47a2-b966-72acdf505529.webp?v=1782971968&width=1600 | https://skylux.eu/cdn/shop/files/e2602eb5-eb77-4594-9287-8563fa6b1ab1.webp?v=1782972066&width=1600 | https://skylux.eu/cdn/shop/files/646b0795-575e-4533-8c4b-b4c41eb259f5.jpg?v=1782972129&width=1600 | //skylux.eu/cdn/shop/files/F_MH_Notice_de_pose__Skylux_PMMA_coupoles.pdf?v=14496508717816058976 | //skylux.eu/cdn/shop/files/F_TD_Dossier_Technique.zip?v=3735489360144844648 | <body> <p id="isPasted">Vous cherchez un moyen d’apporter davantage de lumière naturelle dans votre habitation ou votre espace de travail ? Dans ce cas, envisagez certainement une coupole 1300x1900 de Skylux ! Nos coupoles sont disponibles dans différentes dimensions et matériaux, afin que vous puissiez trouver la solution parfaitement adaptée à votre projet. Choisissez entre l’acrylique ou le polycarbonate, des parois simples ou multiples, ainsi que des versions transparentes, opales ou heatstop. De plus, nos coupoles sont également disponibles en version fixe ou ouvrante.</p> <p>Dans le cadre d’une rénovation totale ou d’une construction neuve, une costière est requise pour l’installation correcte de la coupole. Heureusement, vous pouvez également sélectionner la costière directement sur cette page. Que vous recherchiez une version fixe ou ouvrante, chez Skylux, nous avons tout ce qu’il vous faut pour trouver la coupole idéale pour votre projet.</p> <p>De plus, nos coupoles ne sont pas seulement un ajout élégant à n’importe quel espace, elles offrent également une excellente isolation thermique et acoustique. Cela garantit une maison ou un bureau plus confortable et plus économe en énergie. Que vous planifiiez une rénovation ou que vous construisiez une nouvelle habitation, choisissez les coupoles fiables et de qualité de Skylux.<br> </p> </body> | coupole-1300x1900 | 8162584297749 | 49193087762765
Coupoles | Lichtkoepel | Skylux | Coupole Skylux 130x190 cm | Quadruple paroi (1,28 W/m²K) / Polycarbonate (250 fois plus résistant aux chocs que le verre) / Thermorésistant * opale & non transparent | 73138 | 5412970731382 | 3686.9 | Oui | 35-45 | 52.49 | Choisissez clair ou opalin ou Heatstop | Thermorésistant * opale & non transparent | Nombre de parois | Quadruple paroi (1,28 W/m²K) | Matériau | Polycarbonate (250 fois plus résistant aux chocs que le verre) | 1300 x 1900 mm | 1900 | 1300 |  |  | 2.71 | Rectangulaire | [9 empty] | D |  |  | Pour les pièces chauffées nous recommandons au minimum une coupole à 3 parois pour une isolation optimale. | Vous cherchez un moyen d’apporter davantage de lumière naturelle dans votre habitation ou votre espace de travail ? Dans ce cas, envisagez certainement une coupole 1300x1900 de Skylux ! Nos coupoles sont disponibles dans différentes dimensions et matériaux, afin que vous puissiez trouver la solution parfaitement adaptée à votre projet. Choisissez entre l’acrylique ou le polycarbonate, des parois simples ou multiples, ainsi que des versions transparentes, opales ou heatstop. De plus, nos coupoles sont également disponibles en version fixe ou ouvrante. Dans le cadre d’une rénovation totale ou d’une construction neuve, une costière est requise pour l’installation correcte de la coupole. Heureusement, vous pouvez également sélectionner la costière directement sur cette page. Que vous recherchiez une version fixe ou ouvrante, chez Skylux, nous avons tout ce qu’il vous faut pour trouver la coupole idéale pour votre projet. De plus, nos coupoles ne sont pas seulement un ajout élégant à n’importe quel espace, elles offrent également une excellente isolation thermique et acoustique. Cela garantit une maison ou un bureau plus confortable et plus économe en énergie. Que vous planifiiez une rénovation ou que vous construisiez une nouvelle habitation, choisissez les coupoles fiables et de qualité de Skylux. | https://skylux.eu/fr/products/coupole-1300x1900?variant=49193087959373 | https://skylux.eu/cdn/shop/files/download_a4967c7c-1b27-4435-adc1-28e3bedc099d.jpg?v=1737481236&width=1600 | https://skylux.eu/cdn/shop/files/Skylux-lichtkoepel-130x190-cm-Lichtkoepel.jpg?v=1737486530&width=1600 | https://skylux.eu/cdn/shop/files/400dc924-54f6-47a2-b966-72acdf505529.webp?v=1782971968&width=1600 | https://skylux.eu/cdn/shop/files/e2602eb5-eb77-4594-9287-8563fa6b1ab1.webp?v=1782972066&width=1600 | https://skylux.eu/cdn/shop/files/646b0795-575e-4533-8c4b-b4c41eb259f5.jpg?v=1782972129&width=1600 | //skylux.eu/cdn/shop/files/F_MH_Notice_de_pose__Skylux_PMMA_coupoles.pdf?v=14496508717816058976 | //skylux.eu/cdn/shop/files/F_TD_Dossier_Technique.zip?v=3735489360144844648 | <body> <p id="isPasted">Vous cherchez un moyen d’apporter davantage de lumière naturelle dans votre habitation ou votre espace de travail ? Dans ce cas, envisagez certainement une coupole 1300x1900 de Skylux ! Nos coupoles sont disponibles dans différentes dimensions et matériaux, afin que vous puissiez trouver la solution parfaitement adaptée à votre projet. Choisissez entre l’acrylique ou le polycarbonate, des parois simples ou multiples, ainsi que des versions transparentes, opales ou heatstop. De plus, nos coupoles sont également disponibles en version fixe ou ouvrante.</p> <p>Dans le cadre d’une rénovation totale ou d’une construction neuve, une costière est requise pour l’installation correcte de la coupole. Heureusement, vous pouvez également sélectionner la costière directement sur cette page. Que vous recherchiez une version fixe ou ouvrante, chez Skylux, nous avons tout ce qu’il vous faut pour trouver la coupole idéale pour votre projet.</p> <p>De plus, nos coupoles ne sont pas seulement un ajout élégant à n’importe quel espace, elles offrent également une excellente isolation thermique et acoustique. Cela garantit une maison ou un bureau plus confortable et plus économe en énergie. Que vous planifiiez une rénovation ou que vous construisiez une nouvelle habitation, choisissez les coupoles fiables et de qualité de Skylux.<br> </p> </body> | coupole-1300x1900 | 8162584297749 | 49193087959373
Coupoles | Lichtkoepel | Skylux | Coupole Skylux 130x200 cm | Simple paroi (moins isolant - 5,17 W/m²K) / Acrylique (10 fois plus résistant aux chocs que le verre) / Clair * visibilité comme le verre | 1811 | 5412970018117 | 947.45 | Oui | 35-45 | 15.5 | Choisissez clair ou opalin ou Heatstop | Clair * visibilité comme le verre | Nombre de parois | Simple paroi (moins isolant - 5,17 W/m²K) | Matériau | Acrylique (10 fois plus résistant aux chocs que le verre) | 1300 x 2000 mm | 2000 | 1300 |  |  | 2.85 | Rectangulaire | [9 empty] | D |  |  | Pour les pièces chauffées nous recommandons au minimum une coupole à 3 parois pour une isolation optimale. | Vous cherchez un moyen d’apporter plus de lumière naturelle dans votre habitation ou votre espace de travail ? Envisagez alors certainement une coupole 1300x2000 de Skylux ! Nos coupoles sont disponibles en différentes dimensions et matériaux, afin que vous puissiez trouver la solution parfaite pour votre projet. Choisissez entre l’acrylique ou le polycarbonate, des parois simples ou multiples, ainsi que des versions transparentes, opales ou heatstop. De plus, nos coupoles sont également disponibles en version fixe ou ouvrante. Dans le cadre d’une rénovation totale ou d’une construction neuve, une costière est requise pour l’installation correcte de la coupole. Heureusement, vous pouvez également sélectionner la costière directement sur cette page. Que vous recherchiez une version fixe ou ouvrante, chez Skylux, nous avons tout ce qu’il vous faut pour trouver la coupole parfaite pour votre projet. De plus, nos coupoles ne sont pas seulement un ajout élégant à chaque espace, elles offrent aussi une excellente isolation thermique et acoustique. Cela garantit une maison ou un bureau plus confortable et plus économe en énergie. Que vous planifiiez une rénovation ou construisiez une nouvelle habitation, optez pour les coupoles fiables et de qualité de Skylux. | https://skylux.eu/fr/products/coupole-1300x2000?variant=49193088287053 | https://skylux.eu/cdn/shop/files/download_5d8cbe70-fcc2-45ae-b419-3fdb5a56f65d.jpg?v=1737480955&width=1600 | https://skylux.eu/cdn/shop/files/Skylux-lichtkoepel-130x200-cm-Lichtkoepel.jpg?v=1737486523&width=1600 | https://skylux.eu/cdn/shop/files/400dc924-54f6-47a2-b966-72acdf505529.webp?v=1782971968&width=1600 | https://skylux.eu/cdn/shop/files/e2602eb5-eb77-4594-9287-8563fa6b1ab1.webp?v=1782972066&width=1600 | https://skylux.eu/cdn/shop/files/646b0795-575e-4533-8c4b-b4c41eb259f5.jpg?v=1782972129&width=1600 | //skylux.eu/cdn/shop/files/F_MH_Notice_de_pose__Skylux_PMMA_coupoles.pdf?v=14496508717816058976 | //skylux.eu/cdn/shop/files/F_TD_Dossier_Technique.zip?v=3735489360144844648 | <body> <p id="isPasted">Vous cherchez un moyen d’apporter plus de lumière naturelle dans votre habitation ou votre espace de travail ? Envisagez alors certainement une coupole 1300x2000 de Skylux ! Nos coupoles sont disponibles en différentes dimensions et matériaux, afin que vous puissiez trouver la solution parfaite pour votre projet. Choisissez entre l’acrylique ou le polycarbonate, des parois simples ou multiples, ainsi que des versions transparentes, opales ou heatstop. De plus, nos coupoles sont également disponibles en version fixe ou ouvrante.</p> <p>Dans le cadre d’une rénovation totale ou d’une construction neuve, une costière est requise pour l’installation correcte de la coupole. Heureusement, vous pouvez également sélectionner la costière directement sur cette page. Que vous recherchiez une version fixe ou ouvrante, chez Skylux, nous avons tout ce qu’il vous faut pour trouver la coupole parfaite pour votre projet.</p> <p>De plus, nos coupoles ne sont pas seulement un ajout élégant à chaque espace, elles offrent aussi une excellente isolation thermique et acoustique. Cela garantit une maison ou un bureau plus confortable et plus économe en énergie. Que vous planifiiez une rénovation ou construisiez une nouvelle habitation, optez pour les coupoles fiables et de qualité de Skylux.<br> </p> </body> | coupole-1300x2000 | 8162584232213 | 49193088287053
Coupoles | Lichtkoepel | Skylux | Coupole Skylux 130x200 cm | Simple paroi (moins isolant - 5,17 W/m²K) / Polycarbonate (250 fois plus résistant aux chocs que le verre) / Clair * visibilité comme le verre | 5559 | 5412970055594 | 1512.5 | Oui | 35-45 | 18.46 | Choisissez clair ou opalin ou Heatstop | Clair * visibilité comme le verre | Nombre de parois | Simple paroi (moins isolant - 5,17 W/m²K) | Matériau | Polycarbonate (250 fois plus résistant aux chocs que le verre) | 1300 x 2000 mm | 2000 | 1300 |  |  | 2.85 | Rectangulaire | [9 empty] | D |  |  | Pour les pièces chauffées nous recommandons au minimum une coupole à 3 parois pour une isolation optimale. | Vous cherchez un moyen d’apporter plus de lumière naturelle dans votre habitation ou votre espace de travail ? Envisagez alors certainement une coupole 1300x2000 de Skylux ! Nos coupoles sont disponibles en différentes dimensions et matériaux, afin que vous puissiez trouver la solution parfaite pour votre projet. Choisissez entre l’acrylique ou le polycarbonate, des parois simples ou multiples, ainsi que des versions transparentes, opales ou heatstop. De plus, nos coupoles sont également disponibles en version fixe ou ouvrante. Dans le cadre d’une rénovation totale ou d’une construction neuve, une costière est requise pour l’installation correcte de la coupole. Heureusement, vous pouvez également sélectionner la costière directement sur cette page. Que vous recherchiez une version fixe ou ouvrante, chez Skylux, nous avons tout ce qu’il vous faut pour trouver la coupole parfaite pour votre projet. De plus, nos coupoles ne sont pas seulement un ajout élégant à chaque espace, elles offrent aussi une excellente isolation thermique et acoustique. Cela garantit une maison ou un bureau plus confortable et plus économe en énergie. Que vous planifiiez une rénovation ou construisiez une nouvelle habitation, optez pour les coupoles fiables et de qualité de Skylux. | https://skylux.eu/fr/products/coupole-1300x2000?variant=49193088352589 | https://skylux.eu/cdn/shop/files/download_0e1d9594-8a07-41ef-87cc-dd1dceb3aac1.jpg?v=1737480971&width=1600 | https://skylux.eu/cdn/shop/files/Skylux-lichtkoepel-130x200-cm-Lichtkoepel.jpg?v=1737486523&width=1600 | https://skylux.eu/cdn/shop/files/400dc924-54f6-47a2-b966-72acdf505529.webp?v=1782971968&width=1600 | https://skylux.eu/cdn/shop/files/e2602eb5-eb77-4594-9287-8563fa6b1ab1.webp?v=1782972066&width=1600 | https://skylux.eu/cdn/shop/files/646b0795-575e-4533-8c4b-b4c41eb259f5.jpg?v=1782972129&width=1600 | //skylux.eu/cdn/shop/files/F_MH_Notice_de_pose__Skylux_PMMA_coupoles.pdf?v=14496508717816058976 | //skylux.eu/cdn/shop/files/F_TD_Dossier_Technique.zip?v=3735489360144844648 | <body> <p id="isPasted">Vous cherchez un moyen d’apporter plus de lumière naturelle dans votre habitation ou votre espace de travail ? Envisagez alors certainement une coupole 1300x2000 de Skylux ! Nos coupoles sont disponibles en différentes dimensions et matériaux, afin que vous puissiez trouver la solution parfaite pour votre projet. Choisissez entre l’acrylique ou le polycarbonate, des parois simples ou multiples, ainsi que des versions transparentes, opales ou heatstop. De plus, nos coupoles sont également disponibles en version fixe ou ouvrante.</p> <p>Dans le cadre d’une rénovation totale ou d’une construction neuve, une costière est requise pour l’installation correcte de la coupole. Heureusement, vous pouvez également sélectionner la costière directement sur cette page. Que vous recherchiez une version fixe ou ouvrante, chez Skylux, nous avons tout ce qu’il vous faut pour trouver la coupole parfaite pour votre projet.</p> <p>De plus, nos coupoles ne sont pas seulement un ajout élégant à chaque espace, elles offrent aussi une excellente isolation thermique et acoustique. Cela garantit une maison ou un bureau plus confortable et plus économe en énergie. Que vous planifiiez une rénovation ou construisiez une nouvelle habitation, optez pour les coupoles fiables et de qualité de Skylux.<br> </p> </body> | coupole-1300x2000 | 8162584232213 | 49193088352589
Coupoles | Lichtkoepel | Skylux | Coupole Skylux 130x200 cm | Double paroi (2,90 W/m²K) / Acrylique (10 fois plus résistant aux chocs que le verre) / Clair * visibilité comme le verre | 2111 | 5412970021117 | 1612.95 | Oui | 35-45 | 27.1 | Choisissez clair ou opalin ou Heatstop | Clair * visibilité comme le verre | Nombre de parois | Double paroi (2,90 W/m²K) | Matériau | Acrylique (10 fois plus résistant aux chocs que le verre) | 1300 x 2000 mm | 2000 | 1300 |  |  | 2.85 | Rectangulaire | [9 empty] | D |  |  | Pour les pièces chauffées nous recommandons au minimum une coupole à 3 parois pour une isolation optimale. | Vous cherchez un moyen d’apporter plus de lumière naturelle dans votre habitation ou votre espace de travail ? Envisagez alors certainement une coupole 1300x2000 de Skylux ! Nos coupoles sont disponibles en différentes dimensions et matériaux, afin que vous puissiez trouver la solution parfaite pour votre projet. Choisissez entre l’acrylique ou le polycarbonate, des parois simples ou multiples, ainsi que des versions transparentes, opales ou heatstop. De plus, nos coupoles sont également disponibles en version fixe ou ouvrante. Dans le cadre d’une rénovation totale ou d’une construction neuve, une costière est requise pour l’installation correcte de la coupole. Heureusement, vous pouvez également sélectionner la costière directement sur cette page. Que vous recherchiez une version fixe ou ouvrante, chez Skylux, nous avons tout ce qu’il vous faut pour trouver la coupole parfaite pour votre projet. De plus, nos coupoles ne sont pas seulement un ajout élégant à chaque espace, elles offrent aussi une excellente isolation thermique et acoustique. Cela garantit une maison ou un bureau plus confortable et plus économe en énergie. Que vous planifiiez une rénovation ou construisiez une nouvelle habitation, optez pour les coupoles fiables et de qualité de Skylux. | https://skylux.eu/fr/products/coupole-1300x2000?variant=49193088450893 | https://skylux.eu/cdn/shop/files/download_d7b6e20d-a93c-47b4-b749-4304a338415e.jpg?v=1737480986&width=1600 | https://skylux.eu/cdn/shop/files/Skylux-lichtkoepel-130x200-cm-Lichtkoepel.jpg?v=1737486523&width=1600 | https://skylux.eu/cdn/shop/files/400dc924-54f6-47a2-b966-72acdf505529.webp?v=1782971968&width=1600 | https://skylux.eu/cdn/shop/files/e2602eb5-eb77-4594-9287-8563fa6b1ab1.webp?v=1782972066&width=1600 | https://skylux.eu/cdn/shop/files/646b0795-575e-4533-8c4b-b4c41eb259f5.jpg?v=1782972129&width=1600 | //skylux.eu/cdn/shop/files/F_MH_Notice_de_pose__Skylux_PMMA_coupoles.pdf?v=14496508717816058976 | //skylux.eu/cdn/shop/files/F_TD_Dossier_Technique.zip?v=3735489360144844648 | <body> <p id="isPasted">Vous cherchez un moyen d’apporter plus de lumière naturelle dans votre habitation ou votre espace de travail ? Envisagez alors certainement une coupole 1300x2000 de Skylux ! Nos coupoles sont disponibles en différentes dimensions et matériaux, afin que vous puissiez trouver la solution parfaite pour votre projet. Choisissez entre l’acrylique ou le polycarbonate, des parois simples ou multiples, ainsi que des versions transparentes, opales ou heatstop. De plus, nos coupoles sont également disponibles en version fixe ou ouvrante.</p> <p>Dans le cadre d’une rénovation totale ou d’une construction neuve, une costière est requise pour l’installation correcte de la coupole. Heureusement, vous pouvez également sélectionner la costière directement sur cette page. Que vous recherchiez une version fixe ou ouvrante, chez Skylux, nous avons tout ce qu’il vous faut pour trouver la coupole parfaite pour votre projet.</p> <p>De plus, nos coupoles ne sont pas seulement un ajout élégant à chaque espace, elles offrent aussi une excellente isolation thermique et acoustique. Cela garantit une maison ou un bureau plus confortable et plus économe en énergie. Que vous planifiiez une rénovation ou construisiez une nouvelle habitation, optez pour les coupoles fiables et de qualité de Skylux.<br> </p> </body> | coupole-1300x2000 | 8162584232213 | 49193088450893
Coupoles | Lichtkoepel | Skylux | Coupole Skylux 130x200 cm | Double paroi (2,90 W/m²K) / Polycarbonate (250 fois plus résistant aux chocs que le verre) / Clair * visibilité comme le verre | 1661 | 5412970016618 | 2178 | Oui | 35-45 | 29.89 | Choisissez clair ou opalin ou Heatstop | Clair * visibilité comme le verre | Nombre de parois | Double paroi (2,90 W/m²K) | Matériau | Polycarbonate (250 fois plus résistant aux chocs que le verre) | 1300 x 2000 mm | 2000 | 1300 |  |  | 2.85 | Rectangulaire | [9 empty] | D |  |  | Pour les pièces chauffées nous recommandons au minimum une coupole à 3 parois pour une isolation optimale. | Vous cherchez un moyen d’apporter plus de lumière naturelle dans votre habitation ou votre espace de travail ? Envisagez alors certainement une coupole 1300x2000 de Skylux ! Nos coupoles sont disponibles en différentes dimensions et matériaux, afin que vous puissiez trouver la solution parfaite pour votre projet. Choisissez entre l’acrylique ou le polycarbonate, des parois simples ou multiples, ainsi que des versions transparentes, opales ou heatstop. De plus, nos coupoles sont également disponibles en version fixe ou ouvrante. Dans le cadre d’une rénovation totale ou d’une construction neuve, une costière est requise pour l’installation correcte de la coupole. Heureusement, vous pouvez également sélectionner la costière directement sur cette page. Que vous recherchiez une version fixe ou ouvrante, chez Skylux, nous avons tout ce qu’il vous faut pour trouver la coupole parfaite pour votre projet. De plus, nos coupoles ne sont pas seulement un ajout élégant à chaque espace, elles offrent aussi une excellente isolation thermique et acoustique. Cela garantit une maison ou un bureau plus confortable et plus économe en énergie. Que vous planifiiez une rénovation ou construisiez une nouvelle habitation, optez pour les coupoles fiables et de qualité de Skylux. | https://skylux.eu/fr/products/coupole-1300x2000?variant=49193088516429 | https://skylux.eu/cdn/shop/files/download_fe2bd0f3-9767-4f82-97fc-b334408a362c.jpg?v=1737481001&width=1600 | https://skylux.eu/cdn/shop/files/Skylux-lichtkoepel-130x200-cm-Lichtkoepel.jpg?v=1737486523&width=1600 | https://skylux.eu/cdn/shop/files/400dc924-54f6-47a2-b966-72acdf505529.webp?v=1782971968&width=1600 | https://skylux.eu/cdn/shop/files/e2602eb5-eb77-4594-9287-8563fa6b1ab1.webp?v=1782972066&width=1600 | https://skylux.eu/cdn/shop/files/646b0795-575e-4533-8c4b-b4c41eb259f5.jpg?v=1782972129&width=1600 | //skylux.eu/cdn/shop/files/F_MH_Notice_de_pose__Skylux_PMMA_coupoles.pdf?v=14496508717816058976 | //skylux.eu/cdn/shop/files/F_TD_Dossier_Technique.zip?v=3735489360144844648 | <body> <p id="isPasted">Vous cherchez un moyen d’apporter plus de lumière naturelle dans votre habitation ou votre espace de travail ? Envisagez alors certainement une coupole 1300x2000 de Skylux ! Nos coupoles sont disponibles en différentes dimensions et matériaux, afin que vous puissiez trouver la solution parfaite pour votre projet. Choisissez entre l’acrylique ou le polycarbonate, des parois simples ou multiples, ainsi que des versions transparentes, opales ou heatstop. De plus, nos coupoles sont également disponibles en version fixe ou ouvrante.</p> <p>Dans le cadre d’une rénovation totale ou d’une construction neuve, une costière est requise pour l’installation correcte de la coupole. Heureusement, vous pouvez également sélectionner la costière directement sur cette page. Que vous recherchiez une version fixe ou ouvrante, chez Skylux, nous avons tout ce qu’il vous faut pour trouver la coupole parfaite pour votre projet.</p> <p>De plus, nos coupoles ne sont pas seulement un ajout élégant à chaque espace, elles offrent aussi une excellente isolation thermique et acoustique. Cela garantit une maison ou un bureau plus confortable et plus économe en énergie. Que vous planifiiez une rénovation ou construisiez une nouvelle habitation, optez pour les coupoles fiables et de qualité de Skylux.<br> </p> </body> | coupole-1300x2000 | 8162584232213 | 49193088516429
Coupoles | Lichtkoepel | Skylux | Coupole Skylux 130x200 cm | Triple paroi (1.70 W/m²K) Choisissez cette version ou supérieure pour une pièce chauffée ! / Acrylique (10 fois plus résistant aux chocs que le verre) / Clair * visibilité comme le verre | 4656 | 5412970046561 | 2278.45 | Oui | 35-45 | 37.9 | Choisissez clair ou opalin ou Heatstop | Clair * visibilité comme le verre | Nombre de parois | Triple paroi (1.70 W/m²K) Choisissez cette version ou supérieure pour une pièce chauffée ! | Matériau | Acrylique (10 fois plus résistant aux chocs que le verre) | 1300 x 2000 mm | 2000 | 1300 |  |  | 2.85 | Rectangulaire | [9 empty] | D |  |  | Pour les pièces chauffées nous recommandons au minimum une coupole à 3 parois pour une isolation optimale. | Vous cherchez un moyen d’apporter plus de lumière naturelle dans votre habitation ou votre espace de travail ? Envisagez alors certainement une coupole 1300x2000 de Skylux ! Nos coupoles sont disponibles en différentes dimensions et matériaux, afin que vous puissiez trouver la solution parfaite pour votre projet. Choisissez entre l’acrylique ou le polycarbonate, des parois simples ou multiples, ainsi que des versions transparentes, opales ou heatstop. De plus, nos coupoles sont également disponibles en version fixe ou ouvrante. Dans le cadre d’une rénovation totale ou d’une construction neuve, une costière est requise pour l’installation correcte de la coupole. Heureusement, vous pouvez également sélectionner la costière directement sur cette page. Que vous recherchiez une version fixe ou ouvrante, chez Skylux, nous avons tout ce qu’il vous faut pour trouver la coupole parfaite pour votre projet. De plus, nos coupoles ne sont pas seulement un ajout élégant à chaque espace, elles offrent aussi une excellente isolation thermique et acoustique. Cela garantit une maison ou un bureau plus confortable et plus économe en énergie. Que vous planifiiez une rénovation ou construisiez une nouvelle habitation, optez pour les coupoles fiables et de qualité de Skylux. | https://skylux.eu/fr/products/coupole-1300x2000?variant=49193088647501 | https://skylux.eu/cdn/shop/files/download_0ea0deaa-8504-47b5-b003-1d0ae8657358.jpg?v=1737481024&width=1600 | https://skylux.eu/cdn/shop/files/Skylux-lichtkoepel-130x200-cm-Lichtkoepel.jpg?v=1737486523&width=1600 | https://skylux.eu/cdn/shop/files/400dc924-54f6-47a2-b966-72acdf505529.webp?v=1782971968&width=1600 | https://skylux.eu/cdn/shop/files/e2602eb5-eb77-4594-9287-8563fa6b1ab1.webp?v=1782972066&width=1600 | https://skylux.eu/cdn/shop/files/646b0795-575e-4533-8c4b-b4c41eb259f5.jpg?v=1782972129&width=1600 | //skylux.eu/cdn/shop/files/F_MH_Notice_de_pose__Skylux_PMMA_coupoles.pdf?v=14496508717816058976 | //skylux.eu/cdn/shop/files/F_TD_Dossier_Technique.zip?v=3735489360144844648 | <body> <p id="isPasted">Vous cherchez un moyen d’apporter plus de lumière naturelle dans votre habitation ou votre espace de travail ? Envisagez alors certainement une coupole 1300x2000 de Skylux ! Nos coupoles sont disponibles en différentes dimensions et matériaux, afin que vous puissiez trouver la solution parfaite pour votre projet. Choisissez entre l’acrylique ou le polycarbonate, des parois simples ou multiples, ainsi que des versions transparentes, opales ou heatstop. De plus, nos coupoles sont également disponibles en version fixe ou ouvrante.</p> <p>Dans le cadre d’une rénovation totale ou d’une construction neuve, une costière est requise pour l’installation correcte de la coupole. Heureusement, vous pouvez également sélectionner la costière directement sur cette page. Que vous recherchiez une version fixe ou ouvrante, chez Skylux, nous avons tout ce qu’il vous faut pour trouver la coupole parfaite pour votre projet.</p> <p>De plus, nos coupoles ne sont pas seulement un ajout élégant à chaque espace, elles offrent aussi une excellente isolation thermique et acoustique. Cela garantit une maison ou un bureau plus confortable et plus économe en énergie. Que vous planifiiez une rénovation ou construisiez une nouvelle habitation, optez pour les coupoles fiables et de qualité de Skylux.<br> </p> </body> | coupole-1300x2000 | 8162584232213 | 49193088647501
Coupoles | Lichtkoepel | Skylux | Coupole Skylux 130x200 cm | Triple paroi (1.70 W/m²K) Choisissez cette version ou supérieure pour une pièce chauffée ! / Polycarbonate (250 fois plus résistant aux chocs que le verre) / Clair * visibilité comme le verre | 25041 | 5412970250418 | 2843.5 | Oui | 35-45 | 41.64 | Choisissez clair ou opalin ou Heatstop | Clair * visibilité comme le verre | Nombre de parois | Triple paroi (1.70 W/m²K) Choisissez cette version ou supérieure pour une pièce chauffée ! | Matériau | Polycarbonate (250 fois plus résistant aux chocs que le verre) | 1300 x 2000 mm | 2000 | 1300 |  |  | 2.85 | Rectangulaire | [9 empty] | D |  |  | Pour les pièces chauffées nous recommandons au minimum une coupole à 3 parois pour une isolation optimale. | Vous cherchez un moyen d’apporter plus de lumière naturelle dans votre habitation ou votre espace de travail ? Envisagez alors certainement une coupole 1300x2000 de Skylux ! Nos coupoles sont disponibles en différentes dimensions et matériaux, afin que vous puissiez trouver la solution parfaite pour votre projet. Choisissez entre l’acrylique ou le polycarbonate, des parois simples ou multiples, ainsi que des versions transparentes, opales ou heatstop. De plus, nos coupoles sont également disponibles en version fixe ou ouvrante. Dans le cadre d’une rénovation totale ou d’une construction neuve, une costière est requise pour l’installation correcte de la coupole. Heureusement, vous pouvez également sélectionner la costière directement sur cette page. Que vous recherchiez une version fixe ou ouvrante, chez Skylux, nous avons tout ce qu’il vous faut pour trouver la coupole parfaite pour votre projet. De plus, nos coupoles ne sont pas seulement un ajout élégant à chaque espace, elles offrent aussi une excellente isolation thermique et acoustique. Cela garantit une maison ou un bureau plus confortable et plus économe en énergie. Que vous planifiiez une rénovation ou construisiez une nouvelle habitation, optez pour les coupoles fiables et de qualité de Skylux. | https://skylux.eu/fr/products/coupole-1300x2000?variant=49193088713037 | https://skylux.eu/cdn/shop/files/download_ed484942-2b78-4ee8-883f-3be433107afb.jpg?v=1737481039&width=1600 | https://skylux.eu/cdn/shop/files/Skylux-lichtkoepel-130x200-cm-Lichtkoepel.jpg?v=1737486523&width=1600 | https://skylux.eu/cdn/shop/files/400dc924-54f6-47a2-b966-72acdf505529.webp?v=1782971968&width=1600 | https://skylux.eu/cdn/shop/files/e2602eb5-eb77-4594-9287-8563fa6b1ab1.webp?v=1782972066&width=1600 | https://skylux.eu/cdn/shop/files/646b0795-575e-4533-8c4b-b4c41eb259f5.jpg?v=1782972129&width=1600 | //skylux.eu/cdn/shop/files/F_MH_Notice_de_pose__Skylux_PMMA_coupoles.pdf?v=14496508717816058976 | //skylux.eu/cdn/shop/files/F_TD_Dossier_Technique.zip?v=3735489360144844648 | <body> <p id="isPasted">Vous cherchez un moyen d’apporter plus de lumière naturelle dans votre habitation ou votre espace de travail ? Envisagez alors certainement une coupole 1300x2000 de Skylux ! Nos coupoles sont disponibles en différentes dimensions et matériaux, afin que vous puissiez trouver la solution parfaite pour votre projet. Choisissez entre l’acrylique ou le polycarbonate, des parois simples ou multiples, ainsi que des versions transparentes, opales ou heatstop. De plus, nos coupoles sont également disponibles en version fixe ou ouvrante.</p> <p>Dans le cadre d’une rénovation totale ou d’une construction neuve, une costière est requise pour l’installation correcte de la coupole. Heureusement, vous pouvez également sélectionner la costière directement sur cette page. Que vous recherchiez une version fixe ou ouvrante, chez Skylux, nous avons tout ce qu’il vous faut pour trouver la coupole parfaite pour votre projet.</p> <p>De plus, nos coupoles ne sont pas seulement un ajout élégant à chaque espace, elles offrent aussi une excellente isolation thermique et acoustique. Cela garantit une maison ou un bureau plus confortable et plus économe en énergie. Que vous planifiiez une rénovation ou construisiez une nouvelle habitation, optez pour les coupoles fiables et de qualité de Skylux.<br> </p> </body> | coupole-1300x2000 | 8162584232213 | 49193088713037
Coupoles | Lichtkoepel | Skylux | Coupole Skylux 130x200 cm | Quadruple paroi (1,28 W/m²K) / Acrylique (10 fois plus résistant aux chocs que le verre) / Clair * visibilité comme le verre | 80479 | 5412970804796 | 2943.95 | Oui | 35-45 | 51.17 | Choisissez clair ou opalin ou Heatstop | Clair * visibilité comme le verre | Nombre de parois | Quadruple paroi (1,28 W/m²K) | Matériau | Acrylique (10 fois plus résistant aux chocs que le verre) | 1300 x 2000 mm | 2000 | 1300 |  |  | 2.85 | Rectangulaire | [9 empty] | D |  |  | Pour les pièces chauffées nous recommandons au minimum une coupole à 3 parois pour une isolation optimale. | Vous cherchez un moyen d’apporter plus de lumière naturelle dans votre habitation ou votre espace de travail ? Envisagez alors certainement une coupole 1300x2000 de Skylux ! Nos coupoles sont disponibles en différentes dimensions et matériaux, afin que vous puissiez trouver la solution parfaite pour votre projet. Choisissez entre l’acrylique ou le polycarbonate, des parois simples ou multiples, ainsi que des versions transparentes, opales ou heatstop. De plus, nos coupoles sont également disponibles en version fixe ou ouvrante. Dans le cadre d’une rénovation totale ou d’une construction neuve, une costière est requise pour l’installation correcte de la coupole. Heureusement, vous pouvez également sélectionner la costière directement sur cette page. Que vous recherchiez une version fixe ou ouvrante, chez Skylux, nous avons tout ce qu’il vous faut pour trouver la coupole parfaite pour votre projet. De plus, nos coupoles ne sont pas seulement un ajout élégant à chaque espace, elles offrent aussi une excellente isolation thermique et acoustique. Cela garantit une maison ou un bureau plus confortable et plus économe en énergie. Que vous planifiiez une rénovation ou construisiez une nouvelle habitation, optez pour les coupoles fiables et de qualité de Skylux. | https://skylux.eu/fr/products/coupole-1300x2000?variant=49193088811341 | https://skylux.eu/cdn/shop/files/download_432917df-6b92-4e80-82e0-9b0bf38864d3.jpg?v=1737481061&width=1600 | https://skylux.eu/cdn/shop/files/Skylux-lichtkoepel-130x200-cm-Lichtkoepel.jpg?v=1737486523&width=1600 | https://skylux.eu/cdn/shop/files/400dc924-54f6-47a2-b966-72acdf505529.webp?v=1782971968&width=1600 | https://skylux.eu/cdn/shop/files/e2602eb5-eb77-4594-9287-8563fa6b1ab1.webp?v=1782972066&width=1600 | https://skylux.eu/cdn/shop/files/646b0795-575e-4533-8c4b-b4c41eb259f5.jpg?v=1782972129&width=1600 | //skylux.eu/cdn/shop/files/F_MH_Notice_de_pose__Skylux_PMMA_coupoles.pdf?v=14496508717816058976 | //skylux.eu/cdn/shop/files/F_TD_Dossier_Technique.zip?v=3735489360144844648 | <body> <p id="isPasted">Vous cherchez un moyen d’apporter plus de lumière naturelle dans votre habitation ou votre espace de travail ? Envisagez alors certainement une coupole 1300x2000 de Skylux ! Nos coupoles sont disponibles en différentes dimensions et matériaux, afin que vous puissiez trouver la solution parfaite pour votre projet. Choisissez entre l’acrylique ou le polycarbonate, des parois simples ou multiples, ainsi que des versions transparentes, opales ou heatstop. De plus, nos coupoles sont également disponibles en version fixe ou ouvrante.</p> <p>Dans le cadre d’une rénovation totale ou d’une construction neuve, une costière est requise pour l’installation correcte de la coupole. Heureusement, vous pouvez également sélectionner la costière directement sur cette page. Que vous recherchiez une version fixe ou ouvrante, chez Skylux, nous avons tout ce qu’il vous faut pour trouver la coupole parfaite pour votre projet.</p> <p>De plus, nos coupoles ne sont pas seulement un ajout élégant à chaque espace, elles offrent aussi une excellente isolation thermique et acoustique. Cela garantit une maison ou un bureau plus confortable et plus économe en énergie. Que vous planifiiez une rénovation ou construisiez une nouvelle habitation, optez pour les coupoles fiables et de qualité de Skylux.<br> </p> </body> | coupole-1300x2000 | 8162584232213 | 49193088811341
Coupoles | Lichtkoepel | Skylux | Coupole Skylux 130x200 cm | Quadruple paroi (1,28 W/m²K) / Polycarbonate (250 fois plus résistant aux chocs que le verre) / Clair * visibilité comme le verre | 72970 | 5412970729709 | 3509 | Oui | 35-45 | 54.35 | Choisissez clair ou opalin ou Heatstop | Clair * visibilité comme le verre | Nombre de parois | Quadruple paroi (1,28 W/m²K) | Matériau | Polycarbonate (250 fois plus résistant aux chocs que le verre) | 1300 x 2000 mm | 2000 | 1300 |  |  | 2.85 | Rectangulaire | [9 empty] | D |  |  | Pour les pièces chauffées nous recommandons au minimum une coupole à 3 parois pour une isolation optimale. | Vous cherchez un moyen d’apporter plus de lumière naturelle dans votre habitation ou votre espace de travail ? Envisagez alors certainement une coupole 1300x2000 de Skylux ! Nos coupoles sont disponibles en différentes dimensions et matériaux, afin que vous puissiez trouver la solution parfaite pour votre projet. Choisissez entre l’acrylique ou le polycarbonate, des parois simples ou multiples, ainsi que des versions transparentes, opales ou heatstop. De plus, nos coupoles sont également disponibles en version fixe ou ouvrante. Dans le cadre d’une rénovation totale ou d’une construction neuve, une costière est requise pour l’installation correcte de la coupole. Heureusement, vous pouvez également sélectionner la costière directement sur cette page. Que vous recherchiez une version fixe ou ouvrante, chez Skylux, nous avons tout ce qu’il vous faut pour trouver la coupole parfaite pour votre projet. De plus, nos coupoles ne sont pas seulement un ajout élégant à chaque espace, elles offrent aussi une excellente isolation thermique et acoustique. Cela garantit une maison ou un bureau plus confortable et plus économe en énergie. Que vous planifiiez une rénovation ou construisiez une nouvelle habitation, optez pour les coupoles fiables et de qualité de Skylux. | https://skylux.eu/fr/products/coupole-1300x2000?variant=49193088876877 | https://skylux.eu/cdn/shop/files/download_81ead789-ae4d-4a46-b078-d39fc134ad4e.jpg?v=1737481076&width=1600 | https://skylux.eu/cdn/shop/files/Skylux-lichtkoepel-130x200-cm-Lichtkoepel.jpg?v=1737486523&width=1600 | https://skylux.eu/cdn/shop/files/400dc924-54f6-47a2-b966-72acdf505529.webp?v=1782971968&width=1600 | https://skylux.eu/cdn/shop/files/e2602eb5-eb77-4594-9287-8563fa6b1ab1.webp?v=1782972066&width=1600 | https://skylux.eu/cdn/shop/files/646b0795-575e-4533-8c4b-b4c41eb259f5.jpg?v=1782972129&width=1600 | //skylux.eu/cdn/shop/files/F_MH_Notice_de_pose__Skylux_PMMA_coupoles.pdf?v=14496508717816058976 | //skylux.eu/cdn/shop/files/F_TD_Dossier_Technique.zip?v=3735489360144844648 | <body> <p id="isPasted">Vous cherchez un moyen d’apporter plus de lumière naturelle dans votre habitation ou votre espace de travail ? Envisagez alors certainement une coupole 1300x2000 de Skylux ! Nos coupoles sont disponibles en différentes dimensions et matériaux, afin que vous puissiez trouver la solution parfaite pour votre projet. Choisissez entre l’acrylique ou le polycarbonate, des parois simples ou multiples, ainsi que des versions transparentes, opales ou heatstop. De plus, nos coupoles sont également disponibles en version fixe ou ouvrante.</p> <p>Dans le cadre d’une rénovation totale ou d’une construction neuve, une costière est requise pour l’installation correcte de la coupole. Heureusement, vous pouvez également sélectionner la costière directement sur cette page. Que vous recherchiez une version fixe ou ouvrante, chez Skylux, nous avons tout ce qu’il vous faut pour trouver la coupole parfaite pour votre projet.</p> <p>De plus, nos coupoles ne sont pas seulement un ajout élégant à chaque espace, elles offrent aussi une excellente isolation thermique et acoustique. Cela garantit une maison ou un bureau plus confortable et plus économe en énergie. Que vous planifiiez une rénovation ou construisiez une nouvelle habitation, optez pour les coupoles fiables et de qualité de Skylux.<br> </p> </body> | coupole-1300x2000 | 8162584232213 | 49193088876877
Coupoles | Lichtkoepel | Skylux | Coupole Skylux 130x200 cm | Simple paroi (moins isolant - 5,17 W/m²K) / Acrylique (10 fois plus résistant aux chocs que le verre) / Opale * (verre dépoli) non transparent | 2678 | 5412970026785 | 947.45 | Oui | 35-45 | 15.5 | Choisissez clair ou opalin ou Heatstop | Opale * (verre dépoli) non transparent | Nombre de parois | Simple paroi (moins isolant - 5,17 W/m²K) | Matériau | Acrylique (10 fois plus résistant aux chocs que le verre) | 1300 x 2000 mm | 2000 | 1300 |  |  | 2.85 | Rectangulaire | [9 empty] | D |  |  | Pour les pièces chauffées nous recommandons au minimum une coupole à 3 parois pour une isolation optimale. | Vous cherchez un moyen d’apporter plus de lumière naturelle dans votre habitation ou votre espace de travail ? Envisagez alors certainement une coupole 1300x2000 de Skylux ! Nos coupoles sont disponibles en différentes dimensions et matériaux, afin que vous puissiez trouver la solution parfaite pour votre projet. Choisissez entre l’acrylique ou le polycarbonate, des parois simples ou multiples, ainsi que des versions transparentes, opales ou heatstop. De plus, nos coupoles sont également disponibles en version fixe ou ouvrante. Dans le cadre d’une rénovation totale ou d’une construction neuve, une costière est requise pour l’installation correcte de la coupole. Heureusement, vous pouvez également sélectionner la costière directement sur cette page. Que vous recherchiez une version fixe ou ouvrante, chez Skylux, nous avons tout ce qu’il vous faut pour trouver la coupole parfaite pour votre projet. De plus, nos coupoles ne sont pas seulement un ajout élégant à chaque espace, elles offrent aussi une excellente isolation thermique et acoustique. Cela garantit une maison ou un bureau plus confortable et plus économe en énergie. Que vous planifiiez une rénovation ou construisiez une nouvelle habitation, optez pour les coupoles fiables et de qualité de Skylux. | https://skylux.eu/fr/products/coupole-1300x2000?variant=49193088319821 | https://skylux.eu/cdn/shop/files/download_f77325f0-ad31-41d1-9879-f0fb8b01dba1.jpg?v=1737480963&width=1600 | https://skylux.eu/cdn/shop/files/Skylux-lichtkoepel-130x200-cm-Lichtkoepel.jpg?v=1737486523&width=1600 | https://skylux.eu/cdn/shop/files/400dc924-54f6-47a2-b966-72acdf505529.webp?v=1782971968&width=1600 | https://skylux.eu/cdn/shop/files/e2602eb5-eb77-4594-9287-8563fa6b1ab1.webp?v=1782972066&width=1600 | https://skylux.eu/cdn/shop/files/646b0795-575e-4533-8c4b-b4c41eb259f5.jpg?v=1782972129&width=1600 | //skylux.eu/cdn/shop/files/F_MH_Notice_de_pose__Skylux_PMMA_coupoles.pdf?v=14496508717816058976 | //skylux.eu/cdn/shop/files/F_TD_Dossier_Technique.zip?v=3735489360144844648 | <body> <p id="isPasted">Vous cherchez un moyen d’apporter plus de lumière naturelle dans votre habitation ou votre espace de travail ? Envisagez alors certainement une coupole 1300x2000 de Skylux ! Nos coupoles sont disponibles en différentes dimensions et matériaux, afin que vous puissiez trouver la solution parfaite pour votre projet. Choisissez entre l’acrylique ou le polycarbonate, des parois simples ou multiples, ainsi que des versions transparentes, opales ou heatstop. De plus, nos coupoles sont également disponibles en version fixe ou ouvrante.</p> <p>Dans le cadre d’une rénovation totale ou d’une construction neuve, une costière est requise pour l’installation correcte de la coupole. Heureusement, vous pouvez également sélectionner la costière directement sur cette page. Que vous recherchiez une version fixe ou ouvrante, chez Skylux, nous avons tout ce qu’il vous faut pour trouver la coupole parfaite pour votre projet.</p> <p>De plus, nos coupoles ne sont pas seulement un ajout élégant à chaque espace, elles offrent aussi une excellente isolation thermique et acoustique. Cela garantit une maison ou un bureau plus confortable et plus économe en énergie. Que vous planifiiez une rénovation ou construisiez une nouvelle habitation, optez pour les coupoles fiables et de qualité de Skylux.<br> </p> </body> | coupole-1300x2000 | 8162584232213 | 49193088319821
Coupoles | Lichtkoepel | Skylux | Coupole Skylux 130x200 cm | Double paroi (2,90 W/m²K) / Acrylique (10 fois plus résistant aux chocs que le verre) / Opale * (verre dépoli) non transparent | 2586 | 5412970025863 | 1612.95 | Oui | 35-45 | 27.1 | Choisissez clair ou opalin ou Heatstop | Opale * (verre dépoli) non transparent | Nombre de parois | Double paroi (2,90 W/m²K) | Matériau | Acrylique (10 fois plus résistant aux chocs que le verre) | 1300 x 2000 mm | 2000 | 1300 |  |  | 2.85 | Rectangulaire | [9 empty] | D |  |  | Pour les pièces chauffées nous recommandons au minimum une coupole à 3 parois pour une isolation optimale. | Vous cherchez un moyen d’apporter plus de lumière naturelle dans votre habitation ou votre espace de travail ? Envisagez alors certainement une coupole 1300x2000 de Skylux ! Nos coupoles sont disponibles en différentes dimensions et matériaux, afin que vous puissiez trouver la solution parfaite pour votre projet. Choisissez entre l’acrylique ou le polycarbonate, des parois simples ou multiples, ainsi que des versions transparentes, opales ou heatstop. De plus, nos coupoles sont également disponibles en version fixe ou ouvrante. Dans le cadre d’une rénovation totale ou d’une construction neuve, une costière est requise pour l’installation correcte de la coupole. Heureusement, vous pouvez également sélectionner la costière directement sur cette page. Que vous recherchiez une version fixe ou ouvrante, chez Skylux, nous avons tout ce qu’il vous faut pour trouver la coupole parfaite pour votre projet. De plus, nos coupoles ne sont pas seulement un ajout élégant à chaque espace, elles offrent aussi une excellente isolation thermique et acoustique. Cela garantit une maison ou un bureau plus confortable et plus économe en énergie. Que vous planifiiez une rénovation ou construisiez une nouvelle habitation, optez pour les coupoles fiables et de qualité de Skylux. | https://skylux.eu/fr/products/coupole-1300x2000?variant=49193088483661 | https://skylux.eu/cdn/shop/files/download_8b7b6a3b-ce91-49d8-b603-16093c6c2fd3.jpg?v=1737480993&width=1600 | https://skylux.eu/cdn/shop/files/Skylux-lichtkoepel-130x200-cm-Lichtkoepel.jpg?v=1737486523&width=1600 | https://skylux.eu/cdn/shop/files/400dc924-54f6-47a2-b966-72acdf505529.webp?v=1782971968&width=1600 | https://skylux.eu/cdn/shop/files/e2602eb5-eb77-4594-9287-8563fa6b1ab1.webp?v=1782972066&width=1600 | https://skylux.eu/cdn/shop/files/646b0795-575e-4533-8c4b-b4c41eb259f5.jpg?v=1782972129&width=1600 | //skylux.eu/cdn/shop/files/F_MH_Notice_de_pose__Skylux_PMMA_coupoles.pdf?v=14496508717816058976 | //skylux.eu/cdn/shop/files/F_TD_Dossier_Technique.zip?v=3735489360144844648 | <body> <p id="isPasted">Vous cherchez un moyen d’apporter plus de lumière naturelle dans votre habitation ou votre espace de travail ? Envisagez alors certainement une coupole 1300x2000 de Skylux ! Nos coupoles sont disponibles en différentes dimensions et matériaux, afin que vous puissiez trouver la solution parfaite pour votre projet. Choisissez entre l’acrylique ou le polycarbonate, des parois simples ou multiples, ainsi que des versions transparentes, opales ou heatstop. De plus, nos coupoles sont également disponibles en version fixe ou ouvrante.</p> <p>Dans le cadre d’une rénovation totale ou d’une construction neuve, une costière est requise pour l’installation correcte de la coupole. Heureusement, vous pouvez également sélectionner la costière directement sur cette page. Que vous recherchiez une version fixe ou ouvrante, chez Skylux, nous avons tout ce qu’il vous faut pour trouver la coupole parfaite pour votre projet.</p> <p>De plus, nos coupoles ne sont pas seulement un ajout élégant à chaque espace, elles offrent aussi une excellente isolation thermique et acoustique. Cela garantit une maison ou un bureau plus confortable et plus économe en énergie. Que vous planifiiez une rénovation ou construisiez une nouvelle habitation, optez pour les coupoles fiables et de qualité de Skylux.<br> </p> </body> | coupole-1300x2000 | 8162584232213 | 49193088483661
Coupoles | Lichtkoepel | Skylux | Coupole Skylux 130x200 cm | Double paroi (2,90 W/m²K) / Polycarbonate (250 fois plus résistant aux chocs que le verre) / Opale * (verre dépoli) non transparent | 1730 | 5412970017301 | 2178 | Oui | 35-45 | 29.89 | Choisissez clair ou opalin ou Heatstop | Opale * (verre dépoli) non transparent | Nombre de parois | Double paroi (2,90 W/m²K) | Matériau | Polycarbonate (250 fois plus résistant aux chocs que le verre) | 1300 x 2000 mm | 2000 | 1300 |  |  | 2.85 | Rectangulaire | [9 empty] | D |  |  | Pour les pièces chauffées nous recommandons au minimum une coupole à 3 parois pour une isolation optimale. | Vous cherchez un moyen d’apporter plus de lumière naturelle dans votre habitation ou votre espace de travail ? Envisagez alors certainement une coupole 1300x2000 de Skylux ! Nos coupoles sont disponibles en différentes dimensions et matériaux, afin que vous puissiez trouver la solution parfaite pour votre projet. Choisissez entre l’acrylique ou le polycarbonate, des parois simples ou multiples, ainsi que des versions transparentes, opales ou heatstop. De plus, nos coupoles sont également disponibles en version fixe ou ouvrante. Dans le cadre d’une rénovation totale ou d’une construction neuve, une costière est requise pour l’installation correcte de la coupole. Heureusement, vous pouvez également sélectionner la costière directement sur cette page. Que vous recherchiez une version fixe ou ouvrante, chez Skylux, nous avons tout ce qu’il vous faut pour trouver la coupole parfaite pour votre projet. De plus, nos coupoles ne sont pas seulement un ajout élégant à chaque espace, elles offrent aussi une excellente isolation thermique et acoustique. Cela garantit une maison ou un bureau plus confortable et plus économe en énergie. Que vous planifiiez une rénovation ou construisiez une nouvelle habitation, optez pour les coupoles fiables et de qualité de Skylux. | https://skylux.eu/fr/products/coupole-1300x2000?variant=49193088581965 | https://skylux.eu/cdn/shop/files/download_669aacc6-30a7-4caf-9a61-011013f5795f.jpg?v=1737481008&width=1600 | https://skylux.eu/cdn/shop/files/Skylux-lichtkoepel-130x200-cm-Lichtkoepel.jpg?v=1737486523&width=1600 | https://skylux.eu/cdn/shop/files/400dc924-54f6-47a2-b966-72acdf505529.webp?v=1782971968&width=1600 | https://skylux.eu/cdn/shop/files/e2602eb5-eb77-4594-9287-8563fa6b1ab1.webp?v=1782972066&width=1600 | https://skylux.eu/cdn/shop/files/646b0795-575e-4533-8c4b-b4c41eb259f5.jpg?v=1782972129&width=1600 | //skylux.eu/cdn/shop/files/F_MH_Notice_de_pose__Skylux_PMMA_coupoles.pdf?v=14496508717816058976 | //skylux.eu/cdn/shop/files/F_TD_Dossier_Technique.zip?v=3735489360144844648 | <body> <p id="isPasted">Vous cherchez un moyen d’apporter plus de lumière naturelle dans votre habitation ou votre espace de travail ? Envisagez alors certainement une coupole 1300x2000 de Skylux ! Nos coupoles sont disponibles en différentes dimensions et matériaux, afin que vous puissiez trouver la solution parfaite pour votre projet. Choisissez entre l’acrylique ou le polycarbonate, des parois simples ou multiples, ainsi que des versions transparentes, opales ou heatstop. De plus, nos coupoles sont également disponibles en version fixe ou ouvrante.</p> <p>Dans le cadre d’une rénovation totale ou d’une construction neuve, une costière est requise pour l’installation correcte de la coupole. Heureusement, vous pouvez également sélectionner la costière directement sur cette page. Que vous recherchiez une version fixe ou ouvrante, chez Skylux, nous avons tout ce qu’il vous faut pour trouver la coupole parfaite pour votre projet.</p> <p>De plus, nos coupoles ne sont pas seulement un ajout élégant à chaque espace, elles offrent aussi une excellente isolation thermique et acoustique. Cela garantit une maison ou un bureau plus confortable et plus économe en énergie. Que vous planifiiez une rénovation ou construisiez une nouvelle habitation, optez pour les coupoles fiables et de qualité de Skylux.<br> </p> </body> | coupole-1300x2000 | 8162584232213 | 49193088581965
Coupoles | Lichtkoepel | Skylux | Coupole Skylux 130x200 cm | Triple paroi (1.70 W/m²K) Choisissez cette version ou supérieure pour une pièce chauffée ! / Acrylique (10 fois plus résistant aux chocs que le verre) / Opale * (verre dépoli) non transparent | 2304 | 5412970023043 | 2278.45 | Oui | 35-45 | 37.9 | Choisissez clair ou opalin ou Heatstop | Opale * (verre dépoli) non transparent | Nombre de parois | Triple paroi (1.70 W/m²K) Choisissez cette version ou supérieure pour une pièce chauffée ! | Matériau | Acrylique (10 fois plus résistant aux chocs que le verre) | 1300 x 2000 mm | 2000 | 1300 |  |  | 2.85 | Rectangulaire | [9 empty] | D |  |  | Pour les pièces chauffées nous recommandons au minimum une coupole à 3 parois pour une isolation optimale. | Vous cherchez un moyen d’apporter plus de lumière naturelle dans votre habitation ou votre espace de travail ? Envisagez alors certainement une coupole 1300x2000 de Skylux ! Nos coupoles sont disponibles en différentes dimensions et matériaux, afin que vous puissiez trouver la solution parfaite pour votre projet. Choisissez entre l’acrylique ou le polycarbonate, des parois simples ou multiples, ainsi que des versions transparentes, opales ou heatstop. De plus, nos coupoles sont également disponibles en version fixe ou ouvrante. Dans le cadre d’une rénovation totale ou d’une construction neuve, une costière est requise pour l’installation correcte de la coupole. Heureusement, vous pouvez également sélectionner la costière directement sur cette page. Que vous recherchiez une version fixe ou ouvrante, chez Skylux, nous avons tout ce qu’il vous faut pour trouver la coupole parfaite pour votre projet. De plus, nos coupoles ne sont pas seulement un ajout élégant à chaque espace, elles offrent aussi une excellente isolation thermique et acoustique. Cela garantit une maison ou un bureau plus confortable et plus économe en énergie. Que vous planifiiez une rénovation ou construisiez une nouvelle habitation, optez pour les coupoles fiables et de qualité de Skylux. | https://skylux.eu/fr/products/coupole-1300x2000?variant=49193088680269 | https://skylux.eu/cdn/shop/files/download_37275157-b228-4193-96f0-90d7588524b0.jpg?v=1737481031&width=1600 | https://skylux.eu/cdn/shop/files/Skylux-lichtkoepel-130x200-cm-Lichtkoepel.jpg?v=1737486523&width=1600 | https://skylux.eu/cdn/shop/files/400dc924-54f6-47a2-b966-72acdf505529.webp?v=1782971968&width=1600 | https://skylux.eu/cdn/shop/files/e2602eb5-eb77-4594-9287-8563fa6b1ab1.webp?v=1782972066&width=1600 | https://skylux.eu/cdn/shop/files/646b0795-575e-4533-8c4b-b4c41eb259f5.jpg?v=1782972129&width=1600 | //skylux.eu/cdn/shop/files/F_MH_Notice_de_pose__Skylux_PMMA_coupoles.pdf?v=14496508717816058976 | //skylux.eu/cdn/shop/files/F_TD_Dossier_Technique.zip?v=3735489360144844648 | <body> <p id="isPasted">Vous cherchez un moyen d’apporter plus de lumière naturelle dans votre habitation ou votre espace de travail ? Envisagez alors certainement une coupole 1300x2000 de Skylux ! Nos coupoles sont disponibles en différentes dimensions et matériaux, afin que vous puissiez trouver la solution parfaite pour votre projet. Choisissez entre l’acrylique ou le polycarbonate, des parois simples ou multiples, ainsi que des versions transparentes, opales ou heatstop. De plus, nos coupoles sont également disponibles en version fixe ou ouvrante.</p> <p>Dans le cadre d’une rénovation totale ou d’une construction neuve, une costière est requise pour l’installation correcte de la coupole. Heureusement, vous pouvez également sélectionner la costière directement sur cette page. Que vous recherchiez une version fixe ou ouvrante, chez Skylux, nous avons tout ce qu’il vous faut pour trouver la coupole parfaite pour votre projet.</p> <p>De plus, nos coupoles ne sont pas seulement un ajout élégant à chaque espace, elles offrent aussi une excellente isolation thermique et acoustique. Cela garantit une maison ou un bureau plus confortable et plus économe en énergie. Que vous planifiiez une rénovation ou construisiez une nouvelle habitation, optez pour les coupoles fiables et de qualité de Skylux.<br> </p> </body> | coupole-1300x2000 | 8162584232213 | 49193088680269
Coupoles | Lichtkoepel | Skylux | Coupole Skylux 130x200 cm | Triple paroi (1.70 W/m²K) Choisissez cette version ou supérieure pour une pièce chauffée ! / Polycarbonate (250 fois plus résistant aux chocs que le verre) / Opale * (verre dépoli) non transparent | 5622 | 5412970056225 | 2843.5 | Oui | 35-45 | 41.64 | Choisissez clair ou opalin ou Heatstop | Opale * (verre dépoli) non transparent | Nombre de parois | Triple paroi (1.70 W/m²K) Choisissez cette version ou supérieure pour une pièce chauffée ! | Matériau | Polycarbonate (250 fois plus résistant aux chocs que le verre) | 1300 x 2000 mm | 2000 | 1300 |  |  | 2.85 | Rectangulaire | [9 empty] | D |  |  | Pour les pièces chauffées nous recommandons au minimum une coupole à 3 parois pour une isolation optimale. | Vous cherchez un moyen d’apporter plus de lumière naturelle dans votre habitation ou votre espace de travail ? Envisagez alors certainement une coupole 1300x2000 de Skylux ! Nos coupoles sont disponibles en différentes dimensions et matériaux, afin que vous puissiez trouver la solution parfaite pour votre projet. Choisissez entre l’acrylique ou le polycarbonate, des parois simples ou multiples, ainsi que des versions transparentes, opales ou heatstop. De plus, nos coupoles sont également disponibles en version fixe ou ouvrante. Dans le cadre d’une rénovation totale ou d’une construction neuve, une costière est requise pour l’installation correcte de la coupole. Heureusement, vous pouvez également sélectionner la costière directement sur cette page. Que vous recherchiez une version fixe ou ouvrante, chez Skylux, nous avons tout ce qu’il vous faut pour trouver la coupole parfaite pour votre projet. De plus, nos coupoles ne sont pas seulement un ajout élégant à chaque espace, elles offrent aussi une excellente isolation thermique et acoustique. Cela garantit une maison ou un bureau plus confortable et plus économe en énergie. Que vous planifiiez une rénovation ou construisiez une nouvelle habitation, optez pour les coupoles fiables et de qualité de Skylux. | https://skylux.eu/fr/products/coupole-1300x2000?variant=49193088745805 | https://skylux.eu/cdn/shop/files/download_e91c02df-37a9-4a73-83af-0bb039a4af21.jpg?v=1737481046&width=1600 | https://skylux.eu/cdn/shop/files/Skylux-lichtkoepel-130x200-cm-Lichtkoepel.jpg?v=1737486523&width=1600 | https://skylux.eu/cdn/shop/files/400dc924-54f6-47a2-b966-72acdf505529.webp?v=1782971968&width=1600 | https://skylux.eu/cdn/shop/files/e2602eb5-eb77-4594-9287-8563fa6b1ab1.webp?v=1782972066&width=1600 | https://skylux.eu/cdn/shop/files/646b0795-575e-4533-8c4b-b4c41eb259f5.jpg?v=1782972129&width=1600 | //skylux.eu/cdn/shop/files/F_MH_Notice_de_pose__Skylux_PMMA_coupoles.pdf?v=14496508717816058976 | //skylux.eu/cdn/shop/files/F_TD_Dossier_Technique.zip?v=3735489360144844648 | <body> <p id="isPasted">Vous cherchez un moyen d’apporter plus de lumière naturelle dans votre habitation ou votre espace de travail ? Envisagez alors certainement une coupole 1300x2000 de Skylux ! Nos coupoles sont disponibles en différentes dimensions et matériaux, afin que vous puissiez trouver la solution parfaite pour votre projet. Choisissez entre l’acrylique ou le polycarbonate, des parois simples ou multiples, ainsi que des versions transparentes, opales ou heatstop. De plus, nos coupoles sont également disponibles en version fixe ou ouvrante.</p> <p>Dans le cadre d’une rénovation totale ou d’une construction neuve, une costière est requise pour l’installation correcte de la coupole. Heureusement, vous pouvez également sélectionner la costière directement sur cette page. Que vous recherchiez une version fixe ou ouvrante, chez Skylux, nous avons tout ce qu’il vous faut pour trouver la coupole parfaite pour votre projet.</p> <p>De plus, nos coupoles ne sont pas seulement un ajout élégant à chaque espace, elles offrent aussi une excellente isolation thermique et acoustique. Cela garantit une maison ou un bureau plus confortable et plus économe en énergie. Que vous planifiiez une rénovation ou construisiez une nouvelle habitation, optez pour les coupoles fiables et de qualité de Skylux.<br> </p> </body> | coupole-1300x2000 | 8162584232213 | 49193088745805
Coupoles | Lichtkoepel | Skylux | Coupole Skylux 130x200 cm | Quadruple paroi (1,28 W/m²K) / Acrylique (10 fois plus résistant aux chocs que le verre) / Opale * (verre dépoli) non transparent | 80550 | 5412970805502 | 2943.95 | Oui | 35-45 | 51.16 | Choisissez clair ou opalin ou Heatstop | Opale * (verre dépoli) non transparent | Nombre de parois | Quadruple paroi (1,28 W/m²K) | Matériau | Acrylique (10 fois plus résistant aux chocs que le verre) | 1300 x 2000 mm | 2000 | 1300 |  |  | 2.85 | Rectangulaire | [9 empty] | D |  |  | Pour les pièces chauffées nous recommandons au minimum une coupole à 3 parois pour une isolation optimale. | Vous cherchez un moyen d’apporter plus de lumière naturelle dans votre habitation ou votre espace de travail ? Envisagez alors certainement une coupole 1300x2000 de Skylux ! Nos coupoles sont disponibles en différentes dimensions et matériaux, afin que vous puissiez trouver la solution parfaite pour votre projet. Choisissez entre l’acrylique ou le polycarbonate, des parois simples ou multiples, ainsi que des versions transparentes, opales ou heatstop. De plus, nos coupoles sont également disponibles en version fixe ou ouvrante. Dans le cadre d’une rénovation totale ou d’une construction neuve, une costière est requise pour l’installation correcte de la coupole. Heureusement, vous pouvez également sélectionner la costière directement sur cette page. Que vous recherchiez une version fixe ou ouvrante, chez Skylux, nous avons tout ce qu’il vous faut pour trouver la coupole parfaite pour votre projet. De plus, nos coupoles ne sont pas seulement un ajout élégant à chaque espace, elles offrent aussi une excellente isolation thermique et acoustique. Cela garantit une maison ou un bureau plus confortable et plus économe en énergie. Que vous planifiiez une rénovation ou construisiez une nouvelle habitation, optez pour les coupoles fiables et de qualité de Skylux. | https://skylux.eu/fr/products/coupole-1300x2000?variant=49193088844109 | https://skylux.eu/cdn/shop/files/download_457c9658-7e12-4fdb-99c7-5b8e9cbd823a.jpg?v=1737481068&width=1600 | https://skylux.eu/cdn/shop/files/Skylux-lichtkoepel-130x200-cm-Lichtkoepel.jpg?v=1737486523&width=1600 | https://skylux.eu/cdn/shop/files/400dc924-54f6-47a2-b966-72acdf505529.webp?v=1782971968&width=1600 | https://skylux.eu/cdn/shop/files/e2602eb5-eb77-4594-9287-8563fa6b1ab1.webp?v=1782972066&width=1600 | https://skylux.eu/cdn/shop/files/646b0795-575e-4533-8c4b-b4c41eb259f5.jpg?v=1782972129&width=1600 | //skylux.eu/cdn/shop/files/F_MH_Notice_de_pose__Skylux_PMMA_coupoles.pdf?v=14496508717816058976 | //skylux.eu/cdn/shop/files/F_TD_Dossier_Technique.zip?v=3735489360144844648 | <body> <p id="isPasted">Vous cherchez un moyen d’apporter plus de lumière naturelle dans votre habitation ou votre espace de travail ? Envisagez alors certainement une coupole 1300x2000 de Skylux ! Nos coupoles sont disponibles en différentes dimensions et matériaux, afin que vous puissiez trouver la solution parfaite pour votre projet. Choisissez entre l’acrylique ou le polycarbonate, des parois simples ou multiples, ainsi que des versions transparentes, opales ou heatstop. De plus, nos coupoles sont également disponibles en version fixe ou ouvrante.</p> <p>Dans le cadre d’une rénovation totale ou d’une construction neuve, une costière est requise pour l’installation correcte de la coupole. Heureusement, vous pouvez également sélectionner la costière directement sur cette page. Que vous recherchiez une version fixe ou ouvrante, chez Skylux, nous avons tout ce qu’il vous faut pour trouver la coupole parfaite pour votre projet.</p> <p>De plus, nos coupoles ne sont pas seulement un ajout élégant à chaque espace, elles offrent aussi une excellente isolation thermique et acoustique. Cela garantit une maison ou un bureau plus confortable et plus économe en énergie. Que vous planifiiez une rénovation ou construisiez une nouvelle habitation, optez pour les coupoles fiables et de qualité de Skylux.<br> </p> </body> | coupole-1300x2000 | 8162584232213 | 49193088844109
Coupoles | Lichtkoepel | Skylux | Coupole Skylux 130x200 cm | Quadruple paroi (1,28 W/m²K) / Polycarbonate (250 fois plus résistant aux chocs que le verre) / Opale * (verre dépoli) non transparent | 73033 | 5412970730330 | 3509 | Oui | 35-45 | 54.35 | Choisissez clair ou opalin ou Heatstop | Opale * (verre dépoli) non transparent | Nombre de parois | Quadruple paroi (1,28 W/m²K) | Matériau | Polycarbonate (250 fois plus résistant aux chocs que le verre) | 1300 x 2000 mm | 2000 | 1300 |  |  | 2.85 | Rectangulaire | [9 empty] | D |  |  | Pour les pièces chauffées nous recommandons au minimum une coupole à 3 parois pour une isolation optimale. | Vous cherchez un moyen d’apporter plus de lumière naturelle dans votre habitation ou votre espace de travail ? Envisagez alors certainement une coupole 1300x2000 de Skylux ! Nos coupoles sont disponibles en différentes dimensions et matériaux, afin que vous puissiez trouver la solution parfaite pour votre projet. Choisissez entre l’acrylique ou le polycarbonate, des parois simples ou multiples, ainsi que des versions transparentes, opales ou heatstop. De plus, nos coupoles sont également disponibles en version fixe ou ouvrante. Dans le cadre d’une rénovation totale ou d’une construction neuve, une costière est requise pour l’installation correcte de la coupole. Heureusement, vous pouvez également sélectionner la costière directement sur cette page. Que vous recherchiez une version fixe ou ouvrante, chez Skylux, nous avons tout ce qu’il vous faut pour trouver la coupole parfaite pour votre projet. De plus, nos coupoles ne sont pas seulement un ajout élégant à chaque espace, elles offrent aussi une excellente isolation thermique et acoustique. Cela garantit une maison ou un bureau plus confortable et plus économe en énergie. Que vous planifiiez une rénovation ou construisiez une nouvelle habitation, optez pour les coupoles fiables et de qualité de Skylux. | https://skylux.eu/fr/products/coupole-1300x2000?variant=49193088909645 | https://skylux.eu/cdn/shop/files/download_e965263b-3a95-4003-869b-6d231faa05ed.jpg?v=1737481083&width=1600 | https://skylux.eu/cdn/shop/files/Skylux-lichtkoepel-130x200-cm-Lichtkoepel.jpg?v=1737486523&width=1600 | https://skylux.eu/cdn/shop/files/400dc924-54f6-47a2-b966-72acdf505529.webp?v=1782971968&width=1600 | https://skylux.eu/cdn/shop/files/e2602eb5-eb77-4594-9287-8563fa6b1ab1.webp?v=1782972066&width=1600 | https://skylux.eu/cdn/shop/files/646b0795-575e-4533-8c4b-b4c41eb259f5.jpg?v=1782972129&width=1600 | //skylux.eu/cdn/shop/files/F_MH_Notice_de_pose__Skylux_PMMA_coupoles.pdf?v=14496508717816058976 | //skylux.eu/cdn/shop/files/F_TD_Dossier_Technique.zip?v=3735489360144844648 | <body> <p id="isPasted">Vous cherchez un moyen d’apporter plus de lumière naturelle dans votre habitation ou votre espace de travail ? Envisagez alors certainement une coupole 1300x2000 de Skylux ! Nos coupoles sont disponibles en différentes dimensions et matériaux, afin que vous puissiez trouver la solution parfaite pour votre projet. Choisissez entre l’acrylique ou le polycarbonate, des parois simples ou multiples, ainsi que des versions transparentes, opales ou heatstop. De plus, nos coupoles sont également disponibles en version fixe ou ouvrante.</p> <p>Dans le cadre d’une rénovation totale ou d’une construction neuve, une costière est requise pour l’installation correcte de la coupole. Heureusement, vous pouvez également sélectionner la costière directement sur cette page. Que vous recherchiez une version fixe ou ouvrante, chez Skylux, nous avons tout ce qu’il vous faut pour trouver la coupole parfaite pour votre projet.</p> <p>De plus, nos coupoles ne sont pas seulement un ajout élégant à chaque espace, elles offrent aussi une excellente isolation thermique et acoustique. Cela garantit une maison ou un bureau plus confortable et plus économe en énergie. Que vous planifiiez une rénovation ou construisiez une nouvelle habitation, optez pour les coupoles fiables et de qualité de Skylux.<br> </p> </body> | coupole-1300x2000 | 8162584232213 | 49193088909645
Coupoles | Lichtkoepel | Skylux | Coupole Skylux 130x200 cm | Simple paroi (moins isolant - 5,17 W/m²K) / Polycarbonate (250 fois plus résistant aux chocs que le verre) / Thermorésistant * opale & non transparent | 45174 | 5412970451747 | 1742.4 | Oui | 35-45 | 20.24 | Choisissez clair ou opalin ou Heatstop | Thermorésistant * opale & non transparent | Nombre de parois | Simple paroi (moins isolant - 5,17 W/m²K) | Matériau | Polycarbonate (250 fois plus résistant aux chocs que le verre) | 1300 x 2000 mm | 2000 | 1300 |  |  | 2.85 | Rectangulaire | [9 empty] | D |  |  | Pour les pièces chauffées nous recommandons au minimum une coupole à 3 parois pour une isolation optimale. | Vous cherchez un moyen d’apporter plus de lumière naturelle dans votre habitation ou votre espace de travail ? Envisagez alors certainement une coupole 1300x2000 de Skylux ! Nos coupoles sont disponibles en différentes dimensions et matériaux, afin que vous puissiez trouver la solution parfaite pour votre projet. Choisissez entre l’acrylique ou le polycarbonate, des parois simples ou multiples, ainsi que des versions transparentes, opales ou heatstop. De plus, nos coupoles sont également disponibles en version fixe ou ouvrante. Dans le cadre d’une rénovation totale ou d’une construction neuve, une costière est requise pour l’installation correcte de la coupole. Heureusement, vous pouvez également sélectionner la costière directement sur cette page. Que vous recherchiez une version fixe ou ouvrante, chez Skylux, nous avons tout ce qu’il vous faut pour trouver la coupole parfaite pour votre projet. De plus, nos coupoles ne sont pas seulement un ajout élégant à chaque espace, elles offrent aussi une excellente isolation thermique et acoustique. Cela garantit une maison ou un bureau plus confortable et plus économe en énergie. Que vous planifiiez une rénovation ou construisiez une nouvelle habitation, optez pour les coupoles fiables et de qualité de Skylux. | https://skylux.eu/fr/products/coupole-1300x2000?variant=49193088418125 | https://skylux.eu/cdn/shop/files/download_df6a8ca5-ae30-4360-a6b0-f5d1bcab524e.jpg?v=1737480979&width=1600 | https://skylux.eu/cdn/shop/files/Skylux-lichtkoepel-130x200-cm-Lichtkoepel.jpg?v=1737486523&width=1600 | https://skylux.eu/cdn/shop/files/400dc924-54f6-47a2-b966-72acdf505529.webp?v=1782971968&width=1600 | https://skylux.eu/cdn/shop/files/e2602eb5-eb77-4594-9287-8563fa6b1ab1.webp?v=1782972066&width=1600 | https://skylux.eu/cdn/shop/files/646b0795-575e-4533-8c4b-b4c41eb259f5.jpg?v=1782972129&width=1600 | //skylux.eu/cdn/shop/files/F_MH_Notice_de_pose__Skylux_PMMA_coupoles.pdf?v=14496508717816058976 | //skylux.eu/cdn/shop/files/F_TD_Dossier_Technique.zip?v=3735489360144844648 | <body> <p id="isPasted">Vous cherchez un moyen d’apporter plus de lumière naturelle dans votre habitation ou votre espace de travail ? Envisagez alors certainement une coupole 1300x2000 de Skylux ! Nos coupoles sont disponibles en différentes dimensions et matériaux, afin que vous puissiez trouver la solution parfaite pour votre projet. Choisissez entre l’acrylique ou le polycarbonate, des parois simples ou multiples, ainsi que des versions transparentes, opales ou heatstop. De plus, nos coupoles sont également disponibles en version fixe ou ouvrante.</p> <p>Dans le cadre d’une rénovation totale ou d’une construction neuve, une costière est requise pour l’installation correcte de la coupole. Heureusement, vous pouvez également sélectionner la costière directement sur cette page. Que vous recherchiez une version fixe ou ouvrante, chez Skylux, nous avons tout ce qu’il vous faut pour trouver la coupole parfaite pour votre projet.</p> <p>De plus, nos coupoles ne sont pas seulement un ajout élégant à chaque espace, elles offrent aussi une excellente isolation thermique et acoustique. Cela garantit une maison ou un bureau plus confortable et plus économe en énergie. Que vous planifiiez une rénovation ou construisiez une nouvelle habitation, optez pour les coupoles fiables et de qualité de Skylux.<br> </p> </body> | coupole-1300x2000 | 8162584232213 | 49193088418125
Coupoles | Lichtkoepel | Skylux | Coupole Skylux 130x200 cm | Double paroi (2,90 W/m²K) / Polycarbonate (250 fois plus résistant aux chocs que le verre) / Thermorésistant * opale & non transparent | 27130 | 5412970271307 | 2407.9 | Oui | 35-45 | 31.68 | Choisissez clair ou opalin ou Heatstop | Thermorésistant * opale & non transparent | Nombre de parois | Double paroi (2,90 W/m²K) | Matériau | Polycarbonate (250 fois plus résistant aux chocs que le verre) | 1300 x 2000 mm | 2000 | 1300 |  |  | 2.85 | Rectangulaire | [9 empty] | D |  |  | Pour les pièces chauffées nous recommandons au minimum une coupole à 3 parois pour une isolation optimale. | Vous cherchez un moyen d’apporter plus de lumière naturelle dans votre habitation ou votre espace de travail ? Envisagez alors certainement une coupole 1300x2000 de Skylux ! Nos coupoles sont disponibles en différentes dimensions et matériaux, afin que vous puissiez trouver la solution parfaite pour votre projet. Choisissez entre l’acrylique ou le polycarbonate, des parois simples ou multiples, ainsi que des versions transparentes, opales ou heatstop. De plus, nos coupoles sont également disponibles en version fixe ou ouvrante. Dans le cadre d’une rénovation totale ou d’une construction neuve, une costière est requise pour l’installation correcte de la coupole. Heureusement, vous pouvez également sélectionner la costière directement sur cette page. Que vous recherchiez une version fixe ou ouvrante, chez Skylux, nous avons tout ce qu’il vous faut pour trouver la coupole parfaite pour votre projet. De plus, nos coupoles ne sont pas seulement un ajout élégant à chaque espace, elles offrent aussi une excellente isolation thermique et acoustique. Cela garantit une maison ou un bureau plus confortable et plus économe en énergie. Que vous planifiiez une rénovation ou construisiez une nouvelle habitation, optez pour les coupoles fiables et de qualité de Skylux. | https://skylux.eu/fr/products/coupole-1300x2000?variant=49193088614733 | https://skylux.eu/cdn/shop/files/download_0a0ace95-d3b7-493e-9976-c7540b1fefdf.jpg?v=1737481016&width=1600 | https://skylux.eu/cdn/shop/files/Skylux-lichtkoepel-130x200-cm-Lichtkoepel.jpg?v=1737486523&width=1600 | https://skylux.eu/cdn/shop/files/400dc924-54f6-47a2-b966-72acdf505529.webp?v=1782971968&width=1600 | https://skylux.eu/cdn/shop/files/e2602eb5-eb77-4594-9287-8563fa6b1ab1.webp?v=1782972066&width=1600 | https://skylux.eu/cdn/shop/files/646b0795-575e-4533-8c4b-b4c41eb259f5.jpg?v=1782972129&width=1600 | //skylux.eu/cdn/shop/files/F_MH_Notice_de_pose__Skylux_PMMA_coupoles.pdf?v=14496508717816058976 | //skylux.eu/cdn/shop/files/F_TD_Dossier_Technique.zip?v=3735489360144844648 | <body> <p id="isPasted">Vous cherchez un moyen d’apporter plus de lumière naturelle dans votre habitation ou votre espace de travail ? Envisagez alors certainement une coupole 1300x2000 de Skylux ! Nos coupoles sont disponibles en différentes dimensions et matériaux, afin que vous puissiez trouver la solution parfaite pour votre projet. Choisissez entre l’acrylique ou le polycarbonate, des parois simples ou multiples, ainsi que des versions transparentes, opales ou heatstop. De plus, nos coupoles sont également disponibles en version fixe ou ouvrante.</p> <p>Dans le cadre d’une rénovation totale ou d’une construction neuve, une costière est requise pour l’installation correcte de la coupole. Heureusement, vous pouvez également sélectionner la costière directement sur cette page. Que vous recherchiez une version fixe ou ouvrante, chez Skylux, nous avons tout ce qu’il vous faut pour trouver la coupole parfaite pour votre projet.</p> <p>De plus, nos coupoles ne sont pas seulement un ajout élégant à chaque espace, elles offrent aussi une excellente isolation thermique et acoustique. Cela garantit une maison ou un bureau plus confortable et plus économe en énergie. Que vous planifiiez une rénovation ou construisiez une nouvelle habitation, optez pour les coupoles fiables et de qualité de Skylux.<br> </p> </body> | coupole-1300x2000 | 8162584232213 | 49193088614733
Coupoles | Lichtkoepel | Skylux | Coupole Skylux 130x200 cm | Triple paroi (1.70 W/m²K) Choisissez cette version ou supérieure pour une pièce chauffée ! / Polycarbonate (250 fois plus résistant aux chocs que le verre) / Thermorésistant * opale & non transparent | 30283 | 5412970302834 | 3073.4 | Oui | 35-45 | 43.42 | Choisissez clair ou opalin ou Heatstop | Thermorésistant * opale & non transparent | Nombre de parois | Triple paroi (1.70 W/m²K) Choisissez cette version ou supérieure pour une pièce chauffée ! | Matériau | Polycarbonate (250 fois plus résistant aux chocs que le verre) | 1300 x 2000 mm | 2000 | 1300 |  |  | 2.85 | Rectangulaire | [9 empty] | D |  |  | Pour les pièces chauffées nous recommandons au minimum une coupole à 3 parois pour une isolation optimale. | Vous cherchez un moyen d’apporter plus de lumière naturelle dans votre habitation ou votre espace de travail ? Envisagez alors certainement une coupole 1300x2000 de Skylux ! Nos coupoles sont disponibles en différentes dimensions et matériaux, afin que vous puissiez trouver la solution parfaite pour votre projet. Choisissez entre l’acrylique ou le polycarbonate, des parois simples ou multiples, ainsi que des versions transparentes, opales ou heatstop. De plus, nos coupoles sont également disponibles en version fixe ou ouvrante. Dans le cadre d’une rénovation totale ou d’une construction neuve, une costière est requise pour l’installation correcte de la coupole. Heureusement, vous pouvez également sélectionner la costière directement sur cette page. Que vous recherchiez une version fixe ou ouvrante, chez Skylux, nous avons tout ce qu’il vous faut pour trouver la coupole parfaite pour votre projet. De plus, nos coupoles ne sont pas seulement un ajout élégant à chaque espace, elles offrent aussi une excellente isolation thermique et acoustique. Cela garantit une maison ou un bureau plus confortable et plus économe en énergie. Que vous planifiiez une rénovation ou construisiez une nouvelle habitation, optez pour les coupoles fiables et de qualité de Skylux. | https://skylux.eu/fr/products/coupole-1300x2000?variant=49193088778573 | https://skylux.eu/cdn/shop/files/download_3b9440a9-88f9-4806-9030-b77edd01fdd5.jpg?v=1737481053&width=1600 | https://skylux.eu/cdn/shop/files/Skylux-lichtkoepel-130x200-cm-Lichtkoepel.jpg?v=1737486523&width=1600 | https://skylux.eu/cdn/shop/files/400dc924-54f6-47a2-b966-72acdf505529.webp?v=1782971968&width=1600 | https://skylux.eu/cdn/shop/files/e2602eb5-eb77-4594-9287-8563fa6b1ab1.webp?v=1782972066&width=1600 | https://skylux.eu/cdn/shop/files/646b0795-575e-4533-8c4b-b4c41eb259f5.jpg?v=1782972129&width=1600 | //skylux.eu/cdn/shop/files/F_MH_Notice_de_pose__Skylux_PMMA_coupoles.pdf?v=14496508717816058976 | //skylux.eu/cdn/shop/files/F_TD_Dossier_Technique.zip?v=3735489360144844648 | <body> <p id="isPasted">Vous cherchez un moyen d’apporter plus de lumière naturelle dans votre habitation ou votre espace de travail ? Envisagez alors certainement une coupole 1300x2000 de Skylux ! Nos coupoles sont disponibles en différentes dimensions et matériaux, afin que vous puissiez trouver la solution parfaite pour votre projet. Choisissez entre l’acrylique ou le polycarbonate, des parois simples ou multiples, ainsi que des versions transparentes, opales ou heatstop. De plus, nos coupoles sont également disponibles en version fixe ou ouvrante.</p> <p>Dans le cadre d’une rénovation totale ou d’une construction neuve, une costière est requise pour l’installation correcte de la coupole. Heureusement, vous pouvez également sélectionner la costière directement sur cette page. Que vous recherchiez une version fixe ou ouvrante, chez Skylux, nous avons tout ce qu’il vous faut pour trouver la coupole parfaite pour votre projet.</p> <p>De plus, nos coupoles ne sont pas seulement un ajout élégant à chaque espace, elles offrent aussi une excellente isolation thermique et acoustique. Cela garantit une maison ou un bureau plus confortable et plus économe en énergie. Que vous planifiiez une rénovation ou construisiez une nouvelle habitation, optez pour les coupoles fiables et de qualité de Skylux.<br> </p> </body> | coupole-1300x2000 | 8162584232213 | 49193088778573
Coupoles | Lichtkoepel | Skylux | Coupole Skylux 130x200 cm | Quadruple paroi (1,28 W/m²K) / Polycarbonate (250 fois plus résistant aux chocs que le verre) / Thermorésistant * opale & non transparent | 73139 | 5412970731399 | 3738.9 | Oui | 35-45 | 56.13 | Choisissez clair ou opalin ou Heatstop | Thermorésistant * opale & non transparent | Nombre de parois | Quadruple paroi (1,28 W/m²K) | Matériau | Polycarbonate (250 fois plus résistant aux chocs que le verre) | 1300 x 2000 mm | 2000 | 1300 |  |  | 2.85 | Rectangulaire | [9 empty] | D |  |  | Pour les pièces chauffées nous recommandons au minimum une coupole à 3 parois pour une isolation optimale. | Vous cherchez un moyen d’apporter plus de lumière naturelle dans votre habitation ou votre espace de travail ? Envisagez alors certainement une coupole 1300x2000 de Skylux ! Nos coupoles sont disponibles en différentes dimensions et matériaux, afin que vous puissiez trouver la solution parfaite pour votre projet. Choisissez entre l’acrylique ou le polycarbonate, des parois simples ou multiples, ainsi que des versions transparentes, opales ou heatstop. De plus, nos coupoles sont également disponibles en version fixe ou ouvrante. Dans le cadre d’une rénovation totale ou d’une construction neuve, une costière est requise pour l’installation correcte de la coupole. Heureusement, vous pouvez également sélectionner la costière directement sur cette page. Que vous recherchiez une version fixe ou ouvrante, chez Skylux, nous avons tout ce qu’il vous faut pour trouver la coupole parfaite pour votre projet. De plus, nos coupoles ne sont pas seulement un ajout élégant à chaque espace, elles offrent aussi une excellente isolation thermique et acoustique. Cela garantit une maison ou un bureau plus confortable et plus économe en énergie. Que vous planifiiez une rénovation ou construisiez une nouvelle habitation, optez pour les coupoles fiables et de qualité de Skylux. | https://skylux.eu/fr/products/coupole-1300x2000?variant=49193088942413 | https://skylux.eu/cdn/shop/files/download_e137f2d5-0adf-43a2-9578-6cc9fcb3c07e.jpg?v=1737481091&width=1600 | https://skylux.eu/cdn/shop/files/Skylux-lichtkoepel-130x200-cm-Lichtkoepel.jpg?v=1737486523&width=1600 | https://skylux.eu/cdn/shop/files/400dc924-54f6-47a2-b966-72acdf505529.webp?v=1782971968&width=1600 | https://skylux.eu/cdn/shop/files/e2602eb5-eb77-4594-9287-8563fa6b1ab1.webp?v=1782972066&width=1600 | https://skylux.eu/cdn/shop/files/646b0795-575e-4533-8c4b-b4c41eb259f5.jpg?v=1782972129&width=1600 | //skylux.eu/cdn/shop/files/F_MH_Notice_de_pose__Skylux_PMMA_coupoles.pdf?v=14496508717816058976 | //skylux.eu/cdn/shop/files/F_TD_Dossier_Technique.zip?v=3735489360144844648 | <body> <p id="isPasted">Vous cherchez un moyen d’apporter plus de lumière naturelle dans votre habitation ou votre espace de travail ? Envisagez alors certainement une coupole 1300x2000 de Skylux ! Nos coupoles sont disponibles en différentes dimensions et matériaux, afin que vous puissiez trouver la solution parfaite pour votre projet. Choisissez entre l’acrylique ou le polycarbonate, des parois simples ou multiples, ainsi que des versions transparentes, opales ou heatstop. De plus, nos coupoles sont également disponibles en version fixe ou ouvrante.</p> <p>Dans le cadre d’une rénovation totale ou d’une construction neuve, une costière est requise pour l’installation correcte de la coupole. Heureusement, vous pouvez également sélectionner la costière directement sur cette page. Que vous recherchiez une version fixe ou ouvrante, chez Skylux, nous avons tout ce qu’il vous faut pour trouver la coupole parfaite pour votre projet.</p> <p>De plus, nos coupoles ne sont pas seulement un ajout élégant à chaque espace, elles offrent aussi une excellente isolation thermique et acoustique. Cela garantit une maison ou un bureau plus confortable et plus économe en énergie. Que vous planifiiez une rénovation ou construisiez une nouvelle habitation, optez pour les coupoles fiables et de qualité de Skylux.<br> </p> </body> | coupole-1300x2000 | 8162584232213 | 49193088942413
Coupoles | Lichtkoepel | Skylux | Coupole Skylux 130x220 cm | Simple paroi (moins isolant - 5,17 W/m²K) / Acrylique (10 fois plus résistant aux chocs que le verre) / Clair * visibilité comme le verre | 1814 | 5412970018148 | 965.6 | Oui | 4-7 | 16.6 | Choisissez clair ou opalin ou Heatstop | Clair * visibilité comme le verre | Nombre de parois | Simple paroi (moins isolant - 5,17 W/m²K) | Matériau | Acrylique (10 fois plus résistant aux chocs que le verre) | 1300 x 2200 mm | 2200 | 1300 |  |  | 3.19 | Rectangulaire | [9 empty] | B |  |  | Pour les pièces chauffées nous recommandons au minimum une coupole à 3 parois pour une isolation optimale. | Vous cherchez un moyen d’apporter plus de lumière naturelle dans votre habitation ou votre espace de travail ? Envisagez certainement une coupole 1300x2200 de Skylux ! Nos coupoles sont disponibles en différentes dimensions et matériaux, afin que vous puissiez trouver la solution parfaitement adaptée à votre projet. Choisissez entre l’acrylique ou le polycarbonate, des parois simples ou multiples, ainsi que des versions transparentes, opales ou heatstop. De plus, nos coupoles sont également disponibles en versions fixes ou ouvrantes. Dans le cadre d’une rénovation complète ou d’une construction neuve, une costière est requise pour l’installation correcte de la coupole. Heureusement, vous pouvez aussi sélectionner la costière directement sur cette page. Que vous recherchiez une version fixe ou ouvrante, chez Skylux, nous avons tout ce qu’il vous faut pour trouver la coupole parfaite pour votre projet. En outre, nos coupoles ne sont pas seulement un ajout élégant à chaque espace, elles offrent également une excellente isolation thermique et acoustique. Cela garantit une maison ou un bureau plus confortable et plus économe en énergie. Que vous planifiiez une rénovation ou construisiez une nouvelle habitation, choisissez les coupoles fiables et de qualité de Skylux. | https://skylux.eu/fr/products/coupole-1300x2200?variant=49193089007949 | https://skylux.eu/cdn/shop/files/download_1bdeadd3-26f3-4394-9747-5c9e8047e5cc.jpg?v=1737480777&width=1600 | https://skylux.eu/cdn/shop/files/Skylux-lichtkoepel-130x220-cm-Lichtkoepel.jpg?v=1737486516&width=1600 | https://skylux.eu/cdn/shop/files/400dc924-54f6-47a2-b966-72acdf505529.webp?v=1782971968&width=1600 | https://skylux.eu/cdn/shop/files/e2602eb5-eb77-4594-9287-8563fa6b1ab1.webp?v=1782972066&width=1600 | https://skylux.eu/cdn/shop/files/646b0795-575e-4533-8c4b-b4c41eb259f5.jpg?v=1782972129&width=1600 | //skylux.eu/cdn/shop/files/F_MH_Notice_de_pose__Skylux_PMMA_coupoles.pdf?v=14496508717816058976 | //skylux.eu/cdn/shop/files/F_TD_Dossier_Technique.zip?v=3735489360144844648 | <body> <p id="isPasted">Vous cherchez un moyen d’apporter plus de lumière naturelle dans votre habitation ou votre espace de travail ? Envisagez certainement une coupole 1300x2200 de Skylux ! Nos coupoles sont disponibles en différentes dimensions et matériaux, afin que vous puissiez trouver la solution parfaitement adaptée à votre projet. Choisissez entre l’acrylique ou le polycarbonate, des parois simples ou multiples, ainsi que des versions transparentes, opales ou heatstop. De plus, nos coupoles sont également disponibles en versions fixes ou ouvrantes.</p> <p>Dans le cadre d’une rénovation complète ou d’une construction neuve, une costière est requise pour l’installation correcte de la coupole. Heureusement, vous pouvez aussi sélectionner la costière directement sur cette page. Que vous recherchiez une version fixe ou ouvrante, chez Skylux, nous avons tout ce qu’il vous faut pour trouver la coupole parfaite pour votre projet.</p> <p>En outre, nos coupoles ne sont pas seulement un ajout élégant à chaque espace, elles offrent également une excellente isolation thermique et acoustique. Cela garantit une maison ou un bureau plus confortable et plus économe en énergie. Que vous planifiiez une rénovation ou construisiez une nouvelle habitation, choisissez les coupoles fiables et de qualité de Skylux.<br> </p> </body> | coupole-1300x2200 | 8162584133909 | 49193089007949
Coupoles | Lichtkoepel | Skylux | Coupole Skylux 130x220 cm | Simple paroi (moins isolant - 5,17 W/m²K) / Polycarbonate (250 fois plus résistant aux chocs que le verre) / Clair * visibilité comme le verre | 1537 | 5412970015376 | 1516.15 | Oui | 4-7 | 19.72 | Choisissez clair ou opalin ou Heatstop | Clair * visibilité comme le verre | Nombre de parois | Simple paroi (moins isolant - 5,17 W/m²K) | Matériau | Polycarbonate (250 fois plus résistant aux chocs que le verre) | 1300 x 2200 mm | 2200 | 1300 |  |  | 3.19 | Rectangulaire | [9 empty] | B |  |  | Pour les pièces chauffées nous recommandons au minimum une coupole à 3 parois pour une isolation optimale. | Vous cherchez un moyen d’apporter plus de lumière naturelle dans votre habitation ou votre espace de travail ? Envisagez certainement une coupole 1300x2200 de Skylux ! Nos coupoles sont disponibles en différentes dimensions et matériaux, afin que vous puissiez trouver la solution parfaitement adaptée à votre projet. Choisissez entre l’acrylique ou le polycarbonate, des parois simples ou multiples, ainsi que des versions transparentes, opales ou heatstop. De plus, nos coupoles sont également disponibles en versions fixes ou ouvrantes. Dans le cadre d’une rénovation complète ou d’une construction neuve, une costière est requise pour l’installation correcte de la coupole. Heureusement, vous pouvez aussi sélectionner la costière directement sur cette page. Que vous recherchiez une version fixe ou ouvrante, chez Skylux, nous avons tout ce qu’il vous faut pour trouver la coupole parfaite pour votre projet. En outre, nos coupoles ne sont pas seulement un ajout élégant à chaque espace, elles offrent également une excellente isolation thermique et acoustique. Cela garantit une maison ou un bureau plus confortable et plus économe en énergie. Que vous planifiiez une rénovation ou construisiez une nouvelle habitation, choisissez les coupoles fiables et de qualité de Skylux. | https://skylux.eu/fr/products/coupole-1300x2200?variant=49193089073485 | https://skylux.eu/cdn/shop/files/download_4ad144d7-228d-49fb-84d6-31f3e7a5be38.jpg?v=1737480793&width=1600 | https://skylux.eu/cdn/shop/files/Skylux-lichtkoepel-130x220-cm-Lichtkoepel.jpg?v=1737486516&width=1600 | https://skylux.eu/cdn/shop/files/400dc924-54f6-47a2-b966-72acdf505529.webp?v=1782971968&width=1600 | https://skylux.eu/cdn/shop/files/e2602eb5-eb77-4594-9287-8563fa6b1ab1.webp?v=1782972066&width=1600 | https://skylux.eu/cdn/shop/files/646b0795-575e-4533-8c4b-b4c41eb259f5.jpg?v=1782972129&width=1600 | //skylux.eu/cdn/shop/files/F_MH_Notice_de_pose__Skylux_PMMA_coupoles.pdf?v=14496508717816058976 | //skylux.eu/cdn/shop/files/F_TD_Dossier_Technique.zip?v=3735489360144844648 | <body> <p id="isPasted">Vous cherchez un moyen d’apporter plus de lumière naturelle dans votre habitation ou votre espace de travail ? Envisagez certainement une coupole 1300x2200 de Skylux ! Nos coupoles sont disponibles en différentes dimensions et matériaux, afin que vous puissiez trouver la solution parfaitement adaptée à votre projet. Choisissez entre l’acrylique ou le polycarbonate, des parois simples ou multiples, ainsi que des versions transparentes, opales ou heatstop. De plus, nos coupoles sont également disponibles en versions fixes ou ouvrantes.</p> <p>Dans le cadre d’une rénovation complète ou d’une construction neuve, une costière est requise pour l’installation correcte de la coupole. Heureusement, vous pouvez aussi sélectionner la costière directement sur cette page. Que vous recherchiez une version fixe ou ouvrante, chez Skylux, nous avons tout ce qu’il vous faut pour trouver la coupole parfaite pour votre projet.</p> <p>En outre, nos coupoles ne sont pas seulement un ajout élégant à chaque espace, elles offrent également une excellente isolation thermique et acoustique. Cela garantit une maison ou un bureau plus confortable et plus économe en énergie. Que vous planifiiez une rénovation ou construisiez une nouvelle habitation, choisissez les coupoles fiables et de qualité de Skylux.<br> </p> </body> | coupole-1300x2200 | 8162584133909 | 49193089073485
Coupoles | Lichtkoepel | Skylux | Coupole Skylux 130x220 cm | Double paroi (2,90 W/m²K) / Acrylique (10 fois plus résistant aux chocs que le verre) / Clair * visibilité comme le verre | 2114 | 5412970021148 | 1655.3 | Oui | 4-7 | 29.5 | Choisissez clair ou opalin ou Heatstop | Clair * visibilité comme le verre | Nombre de parois | Double paroi (2,90 W/m²K) | Matériau | Acrylique (10 fois plus résistant aux chocs que le verre) | 1300 x 2200 mm | 2200 | 1300 |  |  | 3.19 | Rectangulaire | [9 empty] | B |  |  | Pour les pièces chauffées nous recommandons au minimum une coupole à 3 parois pour une isolation optimale. | Vous cherchez un moyen d’apporter plus de lumière naturelle dans votre habitation ou votre espace de travail ? Envisagez certainement une coupole 1300x2200 de Skylux ! Nos coupoles sont disponibles en différentes dimensions et matériaux, afin que vous puissiez trouver la solution parfaitement adaptée à votre projet. Choisissez entre l’acrylique ou le polycarbonate, des parois simples ou multiples, ainsi que des versions transparentes, opales ou heatstop. De plus, nos coupoles sont également disponibles en versions fixes ou ouvrantes. Dans le cadre d’une rénovation complète ou d’une construction neuve, une costière est requise pour l’installation correcte de la coupole. Heureusement, vous pouvez aussi sélectionner la costière directement sur cette page. Que vous recherchiez une version fixe ou ouvrante, chez Skylux, nous avons tout ce qu’il vous faut pour trouver la coupole parfaite pour votre projet. En outre, nos coupoles ne sont pas seulement un ajout élégant à chaque espace, elles offrent également une excellente isolation thermique et acoustique. Cela garantit une maison ou un bureau plus confortable et plus économe en énergie. Que vous planifiiez une rénovation ou construisiez une nouvelle habitation, choisissez les coupoles fiables et de qualité de Skylux. | https://skylux.eu/fr/products/coupole-1300x2200?variant=49193089139021 | https://skylux.eu/cdn/shop/files/download_4071f076-07f6-47c5-8661-0884057d9650.jpg?v=1737480810&width=1600 | https://skylux.eu/cdn/shop/files/Skylux-lichtkoepel-130x220-cm-Lichtkoepel.jpg?v=1737486516&width=1600 | https://skylux.eu/cdn/shop/files/400dc924-54f6-47a2-b966-72acdf505529.webp?v=1782971968&width=1600 | https://skylux.eu/cdn/shop/files/e2602eb5-eb77-4594-9287-8563fa6b1ab1.webp?v=1782972066&width=1600 | https://skylux.eu/cdn/shop/files/646b0795-575e-4533-8c4b-b4c41eb259f5.jpg?v=1782972129&width=1600 | //skylux.eu/cdn/shop/files/F_MH_Notice_de_pose__Skylux_PMMA_coupoles.pdf?v=14496508717816058976 | //skylux.eu/cdn/shop/files/F_TD_Dossier_Technique.zip?v=3735489360144844648 | <body> <p id="isPasted">Vous cherchez un moyen d’apporter plus de lumière naturelle dans votre habitation ou votre espace de travail ? Envisagez certainement une coupole 1300x2200 de Skylux ! Nos coupoles sont disponibles en différentes dimensions et matériaux, afin que vous puissiez trouver la solution parfaitement adaptée à votre projet. Choisissez entre l’acrylique ou le polycarbonate, des parois simples ou multiples, ainsi que des versions transparentes, opales ou heatstop. De plus, nos coupoles sont également disponibles en versions fixes ou ouvrantes.</p> <p>Dans le cadre d’une rénovation complète ou d’une construction neuve, une costière est requise pour l’installation correcte de la coupole. Heureusement, vous pouvez aussi sélectionner la costière directement sur cette page. Que vous recherchiez une version fixe ou ouvrante, chez Skylux, nous avons tout ce qu’il vous faut pour trouver la coupole parfaite pour votre projet.</p> <p>En outre, nos coupoles ne sont pas seulement un ajout élégant à chaque espace, elles offrent également une excellente isolation thermique et acoustique. Cela garantit une maison ou un bureau plus confortable et plus économe en énergie. Que vous planifiiez une rénovation ou construisiez une nouvelle habitation, choisissez les coupoles fiables et de qualité de Skylux.<br> </p> </body> | coupole-1300x2200 | 8162584133909 | 49193089139021
Coupoles | Lichtkoepel | Skylux | Coupole Skylux 130x220 cm | Double paroi (2,90 W/m²K) / Polycarbonate (250 fois plus résistant aux chocs que le verre) / Clair * visibilité comme le verre | 1662 | 5412970016625 | 2205.85 | Oui | 4-7 | 32.27 | Choisissez clair ou opalin ou Heatstop | Clair * visibilité comme le verre | Nombre de parois | Double paroi (2,90 W/m²K) | Matériau | Polycarbonate (250 fois plus résistant aux chocs que le verre) | 1300 x 2200 mm | 2200 | 1300 |  |  | 3.19 | Rectangulaire | [9 empty] | B |  |  | Pour les pièces chauffées nous recommandons au minimum une coupole à 3 parois pour une isolation optimale. | Vous cherchez un moyen d’apporter plus de lumière naturelle dans votre habitation ou votre espace de travail ? Envisagez certainement une coupole 1300x2200 de Skylux ! Nos coupoles sont disponibles en différentes dimensions et matériaux, afin que vous puissiez trouver la solution parfaitement adaptée à votre projet. Choisissez entre l’acrylique ou le polycarbonate, des parois simples ou multiples, ainsi que des versions transparentes, opales ou heatstop. De plus, nos coupoles sont également disponibles en versions fixes ou ouvrantes. Dans le cadre d’une rénovation complète ou d’une construction neuve, une costière est requise pour l’installation correcte de la coupole. Heureusement, vous pouvez aussi sélectionner la costière directement sur cette page. Que vous recherchiez une version fixe ou ouvrante, chez Skylux, nous avons tout ce qu’il vous faut pour trouver la coupole parfaite pour votre projet. En outre, nos coupoles ne sont pas seulement un ajout élégant à chaque espace, elles offrent également une excellente isolation thermique et acoustique. Cela garantit une maison ou un bureau plus confortable et plus économe en énergie. Que vous planifiiez une rénovation ou construisiez une nouvelle habitation, choisissez les coupoles fiables et de qualité de Skylux. | https://skylux.eu/fr/products/coupole-1300x2200?variant=49193089237325 | https://skylux.eu/cdn/shop/files/download_3fabda26-88c8-4220-851d-bcd090c26a7a.jpg?v=1737480826&width=1600 | https://skylux.eu/cdn/shop/files/Skylux-lichtkoepel-130x220-cm-Lichtkoepel.jpg?v=1737486516&width=1600 | https://skylux.eu/cdn/shop/files/400dc924-54f6-47a2-b966-72acdf505529.webp?v=1782971968&width=1600 | https://skylux.eu/cdn/shop/files/e2602eb5-eb77-4594-9287-8563fa6b1ab1.webp?v=1782972066&width=1600 | https://skylux.eu/cdn/shop/files/646b0795-575e-4533-8c4b-b4c41eb259f5.jpg?v=1782972129&width=1600 | //skylux.eu/cdn/shop/files/F_MH_Notice_de_pose__Skylux_PMMA_coupoles.pdf?v=14496508717816058976 | //skylux.eu/cdn/shop/files/F_TD_Dossier_Technique.zip?v=3735489360144844648 | <body> <p id="isPasted">Vous cherchez un moyen d’apporter plus de lumière naturelle dans votre habitation ou votre espace de travail ? Envisagez certainement une coupole 1300x2200 de Skylux ! Nos coupoles sont disponibles en différentes dimensions et matériaux, afin que vous puissiez trouver la solution parfaitement adaptée à votre projet. Choisissez entre l’acrylique ou le polycarbonate, des parois simples ou multiples, ainsi que des versions transparentes, opales ou heatstop. De plus, nos coupoles sont également disponibles en versions fixes ou ouvrantes.</p> <p>Dans le cadre d’une rénovation complète ou d’une construction neuve, une costière est requise pour l’installation correcte de la coupole. Heureusement, vous pouvez aussi sélectionner la costière directement sur cette page. Que vous recherchiez une version fixe ou ouvrante, chez Skylux, nous avons tout ce qu’il vous faut pour trouver la coupole parfaite pour votre projet.</p> <p>En outre, nos coupoles ne sont pas seulement un ajout élégant à chaque espace, elles offrent également une excellente isolation thermique et acoustique. Cela garantit une maison ou un bureau plus confortable et plus économe en énergie. Que vous planifiiez une rénovation ou construisiez une nouvelle habitation, choisissez les coupoles fiables et de qualité de Skylux.<br> </p> </body> | coupole-1300x2200 | 8162584133909 | 49193089237325
Coupoles | Lichtkoepel | Skylux | Coupole Skylux 130x220 cm | Triple paroi (1.70 W/m²K) Choisissez cette version ou supérieure pour une pièce chauffée ! / Acrylique (10 fois plus résistant aux chocs que le verre) / Clair * visibilité comme le verre | 4657 | 5412970046578 | 2345 | Oui | 4-7 | 41.4 | Choisissez clair ou opalin ou Heatstop | Clair * visibilité comme le verre | Nombre de parois | Triple paroi (1.70 W/m²K) Choisissez cette version ou supérieure pour une pièce chauffée ! | Matériau | Acrylique (10 fois plus résistant aux chocs que le verre) | 1300 x 2200 mm | 2200 | 1300 |  |  | 3.19 | Rectangulaire | [9 empty] | B |  |  | Pour les pièces chauffées nous recommandons au minimum une coupole à 3 parois pour une isolation optimale. | Vous cherchez un moyen d’apporter plus de lumière naturelle dans votre habitation ou votre espace de travail ? Envisagez certainement une coupole 1300x2200 de Skylux ! Nos coupoles sont disponibles en différentes dimensions et matériaux, afin que vous puissiez trouver la solution parfaitement adaptée à votre projet. Choisissez entre l’acrylique ou le polycarbonate, des parois simples ou multiples, ainsi que des versions transparentes, opales ou heatstop. De plus, nos coupoles sont également disponibles en versions fixes ou ouvrantes. Dans le cadre d’une rénovation complète ou d’une construction neuve, une costière est requise pour l’installation correcte de la coupole. Heureusement, vous pouvez aussi sélectionner la costière directement sur cette page. Que vous recherchiez une version fixe ou ouvrante, chez Skylux, nous avons tout ce qu’il vous faut pour trouver la coupole parfaite pour votre projet. En outre, nos coupoles ne sont pas seulement un ajout élégant à chaque espace, elles offrent également une excellente isolation thermique et acoustique. Cela garantit une maison ou un bureau plus confortable et plus économe en énergie. Que vous planifiiez une rénovation ou construisiez une nouvelle habitation, choisissez les coupoles fiables et de qualité de Skylux. | https://skylux.eu/fr/products/coupole-1300x2200?variant=49193089368397 | https://skylux.eu/cdn/shop/files/download_32a5b65b-f035-4d6e-b111-53513a282275.jpg?v=1737480850&width=1600 | https://skylux.eu/cdn/shop/files/Skylux-lichtkoepel-130x220-cm-Lichtkoepel.jpg?v=1737486516&width=1600 | https://skylux.eu/cdn/shop/files/400dc924-54f6-47a2-b966-72acdf505529.webp?v=1782971968&width=1600 | https://skylux.eu/cdn/shop/files/e2602eb5-eb77-4594-9287-8563fa6b1ab1.webp?v=1782972066&width=1600 | https://skylux.eu/cdn/shop/files/646b0795-575e-4533-8c4b-b4c41eb259f5.jpg?v=1782972129&width=1600 | //skylux.eu/cdn/shop/files/F_MH_Notice_de_pose__Skylux_PMMA_coupoles.pdf?v=14496508717816058976 | //skylux.eu/cdn/shop/files/F_TD_Dossier_Technique.zip?v=3735489360144844648 | <body> <p id="isPasted">Vous cherchez un moyen d’apporter plus de lumière naturelle dans votre habitation ou votre espace de travail ? Envisagez certainement une coupole 1300x2200 de Skylux ! Nos coupoles sont disponibles en différentes dimensions et matériaux, afin que vous puissiez trouver la solution parfaitement adaptée à votre projet. Choisissez entre l’acrylique ou le polycarbonate, des parois simples ou multiples, ainsi que des versions transparentes, opales ou heatstop. De plus, nos coupoles sont également disponibles en versions fixes ou ouvrantes.</p> <p>Dans le cadre d’une rénovation complète ou d’une construction neuve, une costière est requise pour l’installation correcte de la coupole. Heureusement, vous pouvez aussi sélectionner la costière directement sur cette page. Que vous recherchiez une version fixe ou ouvrante, chez Skylux, nous avons tout ce qu’il vous faut pour trouver la coupole parfaite pour votre projet.</p> <p>En outre, nos coupoles ne sont pas seulement un ajout élégant à chaque espace, elles offrent également une excellente isolation thermique et acoustique. Cela garantit une maison ou un bureau plus confortable et plus économe en énergie. Que vous planifiiez une rénovation ou construisiez une nouvelle habitation, choisissez les coupoles fiables et de qualité de Skylux.<br> </p> </body> | coupole-1300x2200 | 8162584133909 | 49193089368397
Coupoles | Lichtkoepel | Skylux | Coupole Skylux 130x220 cm | Triple paroi (1.70 W/m²K) Choisissez cette version ou supérieure pour une pièce chauffée ! / Polycarbonate (250 fois plus résistant aux chocs que le verre) / Clair * visibilité comme le verre | 17365 | 5412970173656 | 2895.55 | Oui | 4-7 | 44.65 | Choisissez clair ou opalin ou Heatstop | Clair * visibilité comme le verre | Nombre de parois | Triple paroi (1.70 W/m²K) Choisissez cette version ou supérieure pour une pièce chauffée ! | Matériau | Polycarbonate (250 fois plus résistant aux chocs que le verre) | 1300 x 2200 mm | 2200 | 1300 |  |  | 3.19 | Rectangulaire | [9 empty] | B |  |  | Pour les pièces chauffées nous recommandons au minimum une coupole à 3 parois pour une isolation optimale. | Vous cherchez un moyen d’apporter plus de lumière naturelle dans votre habitation ou votre espace de travail ? Envisagez certainement une coupole 1300x2200 de Skylux ! Nos coupoles sont disponibles en différentes dimensions et matériaux, afin que vous puissiez trouver la solution parfaitement adaptée à votre projet. Choisissez entre l’acrylique ou le polycarbonate, des parois simples ou multiples, ainsi que des versions transparentes, opales ou heatstop. De plus, nos coupoles sont également disponibles en versions fixes ou ouvrantes. Dans le cadre d’une rénovation complète ou d’une construction neuve, une costière est requise pour l’installation correcte de la coupole. Heureusement, vous pouvez aussi sélectionner la costière directement sur cette page. Que vous recherchiez une version fixe ou ouvrante, chez Skylux, nous avons tout ce qu’il vous faut pour trouver la coupole parfaite pour votre projet. En outre, nos coupoles ne sont pas seulement un ajout élégant à chaque espace, elles offrent également une excellente isolation thermique et acoustique. Cela garantit une maison ou un bureau plus confortable et plus économe en énergie. Que vous planifiiez une rénovation ou construisiez une nouvelle habitation, choisissez les coupoles fiables et de qualité de Skylux. | https://skylux.eu/fr/products/coupole-1300x2200?variant=49193089433933 | https://skylux.eu/cdn/shop/files/download_323c6ff0-24ee-4b9c-9e43-fc53d77e0594.jpg?v=1737480864&width=1600 | https://skylux.eu/cdn/shop/files/Skylux-lichtkoepel-130x220-cm-Lichtkoepel.jpg?v=1737486516&width=1600 | https://skylux.eu/cdn/shop/files/400dc924-54f6-47a2-b966-72acdf505529.webp?v=1782971968&width=1600 | https://skylux.eu/cdn/shop/files/e2602eb5-eb77-4594-9287-8563fa6b1ab1.webp?v=1782972066&width=1600 | https://skylux.eu/cdn/shop/files/646b0795-575e-4533-8c4b-b4c41eb259f5.jpg?v=1782972129&width=1600 | //skylux.eu/cdn/shop/files/F_MH_Notice_de_pose__Skylux_PMMA_coupoles.pdf?v=14496508717816058976 | //skylux.eu/cdn/shop/files/F_TD_Dossier_Technique.zip?v=3735489360144844648 | <body> <p id="isPasted">Vous cherchez un moyen d’apporter plus de lumière naturelle dans votre habitation ou votre espace de travail ? Envisagez certainement une coupole 1300x2200 de Skylux ! Nos coupoles sont disponibles en différentes dimensions et matériaux, afin que vous puissiez trouver la solution parfaitement adaptée à votre projet. Choisissez entre l’acrylique ou le polycarbonate, des parois simples ou multiples, ainsi que des versions transparentes, opales ou heatstop. De plus, nos coupoles sont également disponibles en versions fixes ou ouvrantes.</p> <p>Dans le cadre d’une rénovation complète ou d’une construction neuve, une costière est requise pour l’installation correcte de la coupole. Heureusement, vous pouvez aussi sélectionner la costière directement sur cette page. Que vous recherchiez une version fixe ou ouvrante, chez Skylux, nous avons tout ce qu’il vous faut pour trouver la coupole parfaite pour votre projet.</p> <p>En outre, nos coupoles ne sont pas seulement un ajout élégant à chaque espace, elles offrent également une excellente isolation thermique et acoustique. Cela garantit une maison ou un bureau plus confortable et plus économe en énergie. Que vous planifiiez une rénovation ou construisiez une nouvelle habitation, choisissez les coupoles fiables et de qualité de Skylux.<br> </p> </body> | coupole-1300x2200 | 8162584133909 | 49193089433933
Coupoles | Lichtkoepel | Skylux | Coupole Skylux 130x220 cm | Quadruple paroi (1,28 W/m²K) / Acrylique (10 fois plus résistant aux chocs que le verre) / Clair * visibilité comme le verre | 66033 | 5412970660330 | 3034.7 | Oui | 4-7 | 55.61 | Choisissez clair ou opalin ou Heatstop | Clair * visibilité comme le verre | Nombre de parois | Quadruple paroi (1,28 W/m²K) | Matériau | Acrylique (10 fois plus résistant aux chocs que le verre) | 1300 x 2200 mm | 2200 | 1300 |  |  | 3.19 | Rectangulaire | [9 empty] | B |  |  | Pour les pièces chauffées nous recommandons au minimum une coupole à 3 parois pour une isolation optimale. | Vous cherchez un moyen d’apporter plus de lumière naturelle dans votre habitation ou votre espace de travail ? Envisagez certainement une coupole 1300x2200 de Skylux ! Nos coupoles sont disponibles en différentes dimensions et matériaux, afin que vous puissiez trouver la solution parfaitement adaptée à votre projet. Choisissez entre l’acrylique ou le polycarbonate, des parois simples ou multiples, ainsi que des versions transparentes, opales ou heatstop. De plus, nos coupoles sont également disponibles en versions fixes ou ouvrantes. Dans le cadre d’une rénovation complète ou d’une construction neuve, une costière est requise pour l’installation correcte de la coupole. Heureusement, vous pouvez aussi sélectionner la costière directement sur cette page. Que vous recherchiez une version fixe ou ouvrante, chez Skylux, nous avons tout ce qu’il vous faut pour trouver la coupole parfaite pour votre projet. En outre, nos coupoles ne sont pas seulement un ajout élégant à chaque espace, elles offrent également une excellente isolation thermique et acoustique. Cela garantit une maison ou un bureau plus confortable et plus économe en énergie. Que vous planifiiez une rénovation ou construisiez une nouvelle habitation, choisissez les coupoles fiables et de qualité de Skylux. | https://skylux.eu/fr/products/coupole-1300x2200?variant=49193089532237 | https://skylux.eu/cdn/shop/files/download_cd88799c-0ec6-4f1d-ae29-5ec1d5436b49.jpg?v=1737480886&width=1600 | https://skylux.eu/cdn/shop/files/Skylux-lichtkoepel-130x220-cm-Lichtkoepel.jpg?v=1737486516&width=1600 | https://skylux.eu/cdn/shop/files/400dc924-54f6-47a2-b966-72acdf505529.webp?v=1782971968&width=1600 | https://skylux.eu/cdn/shop/files/e2602eb5-eb77-4594-9287-8563fa6b1ab1.webp?v=1782972066&width=1600 | https://skylux.eu/cdn/shop/files/646b0795-575e-4533-8c4b-b4c41eb259f5.jpg?v=1782972129&width=1600 | //skylux.eu/cdn/shop/files/F_MH_Notice_de_pose__Skylux_PMMA_coupoles.pdf?v=14496508717816058976 | //skylux.eu/cdn/shop/files/F_TD_Dossier_Technique.zip?v=3735489360144844648 | <body> <p id="isPasted">Vous cherchez un moyen d’apporter plus de lumière naturelle dans votre habitation ou votre espace de travail ? Envisagez certainement une coupole 1300x2200 de Skylux ! Nos coupoles sont disponibles en différentes dimensions et matériaux, afin que vous puissiez trouver la solution parfaitement adaptée à votre projet. Choisissez entre l’acrylique ou le polycarbonate, des parois simples ou multiples, ainsi que des versions transparentes, opales ou heatstop. De plus, nos coupoles sont également disponibles en versions fixes ou ouvrantes.</p> <p>Dans le cadre d’une rénovation complète ou d’une construction neuve, une costière est requise pour l’installation correcte de la coupole. Heureusement, vous pouvez aussi sélectionner la costière directement sur cette page. Que vous recherchiez une version fixe ou ouvrante, chez Skylux, nous avons tout ce qu’il vous faut pour trouver la coupole parfaite pour votre projet.</p> <p>En outre, nos coupoles ne sont pas seulement un ajout élégant à chaque espace, elles offrent également une excellente isolation thermique et acoustique. Cela garantit une maison ou un bureau plus confortable et plus économe en énergie. Que vous planifiiez une rénovation ou construisiez une nouvelle habitation, choisissez les coupoles fiables et de qualité de Skylux.<br> </p> </body> | coupole-1300x2200 | 8162584133909 | 49193089532237
Coupoles | Lichtkoepel | Skylux | Coupole Skylux 130x220 cm | Quadruple paroi (1,28 W/m²K) / Polycarbonate (250 fois plus résistant aux chocs que le verre) / Clair * visibilité comme le verre | 66231 | 5412970662310 | 3585.25 | Oui | 4-7 | 58.57 | Choisissez clair ou opalin ou Heatstop | Clair * visibilité comme le verre | Nombre de parois | Quadruple paroi (1,28 W/m²K) | Matériau | Polycarbonate (250 fois plus résistant aux chocs que le verre) | 1300 x 2200 mm | 2200 | 1300 |  |  | 3.19 | Rectangulaire | [9 empty] | B |  |  | Pour les pièces chauffées nous recommandons au minimum une coupole à 3 parois pour une isolation optimale. | Vous cherchez un moyen d’apporter plus de lumière naturelle dans votre habitation ou votre espace de travail ? Envisagez certainement une coupole 1300x2200 de Skylux ! Nos coupoles sont disponibles en différentes dimensions et matériaux, afin que vous puissiez trouver la solution parfaitement adaptée à votre projet. Choisissez entre l’acrylique ou le polycarbonate, des parois simples ou multiples, ainsi que des versions transparentes, opales ou heatstop. De plus, nos coupoles sont également disponibles en versions fixes ou ouvrantes. Dans le cadre d’une rénovation complète ou d’une construction neuve, une costière est requise pour l’installation correcte de la coupole. Heureusement, vous pouvez aussi sélectionner la costière directement sur cette page. Que vous recherchiez une version fixe ou ouvrante, chez Skylux, nous avons tout ce qu’il vous faut pour trouver la coupole parfaite pour votre projet. En outre, nos coupoles ne sont pas seulement un ajout élégant à chaque espace, elles offrent également une excellente isolation thermique et acoustique. Cela garantit une maison ou un bureau plus confortable et plus économe en énergie. Que vous planifiiez une rénovation ou construisiez une nouvelle habitation, choisissez les coupoles fiables et de qualité de Skylux. | https://skylux.eu/fr/products/coupole-1300x2200?variant=49193089597773 | https://skylux.eu/cdn/shop/files/download_dc510974-638d-4823-92b1-84e9b77b9c13.jpg?v=1737480901&width=1600 | https://skylux.eu/cdn/shop/files/Skylux-lichtkoepel-130x220-cm-Lichtkoepel.jpg?v=1737486516&width=1600 | https://skylux.eu/cdn/shop/files/400dc924-54f6-47a2-b966-72acdf505529.webp?v=1782971968&width=1600 | https://skylux.eu/cdn/shop/files/e2602eb5-eb77-4594-9287-8563fa6b1ab1.webp?v=1782972066&width=1600 | https://skylux.eu/cdn/shop/files/646b0795-575e-4533-8c4b-b4c41eb259f5.jpg?v=1782972129&width=1600 | //skylux.eu/cdn/shop/files/F_MH_Notice_de_pose__Skylux_PMMA_coupoles.pdf?v=14496508717816058976 | //skylux.eu/cdn/shop/files/F_TD_Dossier_Technique.zip?v=3735489360144844648 | <body> <p id="isPasted">Vous cherchez un moyen d’apporter plus de lumière naturelle dans votre habitation ou votre espace de travail ? Envisagez certainement une coupole 1300x2200 de Skylux ! Nos coupoles sont disponibles en différentes dimensions et matériaux, afin que vous puissiez trouver la solution parfaitement adaptée à votre projet. Choisissez entre l’acrylique ou le polycarbonate, des parois simples ou multiples, ainsi que des versions transparentes, opales ou heatstop. De plus, nos coupoles sont également disponibles en versions fixes ou ouvrantes.</p> <p>Dans le cadre d’une rénovation complète ou d’une construction neuve, une costière est requise pour l’installation correcte de la coupole. Heureusement, vous pouvez aussi sélectionner la costière directement sur cette page. Que vous recherchiez une version fixe ou ouvrante, chez Skylux, nous avons tout ce qu’il vous faut pour trouver la coupole parfaite pour votre projet.</p> <p>En outre, nos coupoles ne sont pas seulement un ajout élégant à chaque espace, elles offrent également une excellente isolation thermique et acoustique. Cela garantit une maison ou un bureau plus confortable et plus économe en énergie. Que vous planifiiez une rénovation ou construisiez une nouvelle habitation, choisissez les coupoles fiables et de qualité de Skylux.<br> </p> </body> | coupole-1300x2200 | 8162584133909 | 49193089597773
Coupoles | Lichtkoepel | Skylux | Coupole Skylux 130x220 cm | Quintuple paroi (0,99 W/m²K) / Acrylique (10 fois plus résistant aux chocs que le verre) / Clair * visibilité comme le verre | 66090 | 5412970660903 | 3724.4 | Oui | 4-7 | 68.15 | Choisissez clair ou opalin ou Heatstop | Clair * visibilité comme le verre | Nombre de parois | Quintuple paroi (0,99 W/m²K) | Matériau | Acrylique (10 fois plus résistant aux chocs que le verre) | 1300 x 2200 mm | 2200 | 1300 |  |  | 3.19 | Rectangulaire | [9 empty] | B |  |  | Pour les pièces chauffées nous recommandons au minimum une coupole à 3 parois pour une isolation optimale. | Vous cherchez un moyen d’apporter plus de lumière naturelle dans votre habitation ou votre espace de travail ? Envisagez certainement une coupole 1300x2200 de Skylux ! Nos coupoles sont disponibles en différentes dimensions et matériaux, afin que vous puissiez trouver la solution parfaitement adaptée à votre projet. Choisissez entre l’acrylique ou le polycarbonate, des parois simples ou multiples, ainsi que des versions transparentes, opales ou heatstop. De plus, nos coupoles sont également disponibles en versions fixes ou ouvrantes. Dans le cadre d’une rénovation complète ou d’une construction neuve, une costière est requise pour l’installation correcte de la coupole. Heureusement, vous pouvez aussi sélectionner la costière directement sur cette page. Que vous recherchiez une version fixe ou ouvrante, chez Skylux, nous avons tout ce qu’il vous faut pour trouver la coupole parfaite pour votre projet. En outre, nos coupoles ne sont pas seulement un ajout élégant à chaque espace, elles offrent également une excellente isolation thermique et acoustique. Cela garantit une maison ou un bureau plus confortable et plus économe en énergie. Que vous planifiiez une rénovation ou construisiez une nouvelle habitation, choisissez les coupoles fiables et de qualité de Skylux. | https://skylux.eu/fr/products/coupole-1300x2200?variant=49193089696077 | https://skylux.eu/cdn/shop/files/download_657dad18-a3c9-4e2f-810a-f8a446dbcf9f.jpg?v=1737480924&width=1600 | https://skylux.eu/cdn/shop/files/Skylux-lichtkoepel-130x220-cm-Lichtkoepel.jpg?v=1737486516&width=1600 | https://skylux.eu/cdn/shop/files/400dc924-54f6-47a2-b966-72acdf505529.webp?v=1782971968&width=1600 | https://skylux.eu/cdn/shop/files/e2602eb5-eb77-4594-9287-8563fa6b1ab1.webp?v=1782972066&width=1600 | https://skylux.eu/cdn/shop/files/646b0795-575e-4533-8c4b-b4c41eb259f5.jpg?v=1782972129&width=1600 | //skylux.eu/cdn/shop/files/F_MH_Notice_de_pose__Skylux_PMMA_coupoles.pdf?v=14496508717816058976 | //skylux.eu/cdn/shop/files/F_TD_Dossier_Technique.zip?v=3735489360144844648 | <body> <p id="isPasted">Vous cherchez un moyen d’apporter plus de lumière naturelle dans votre habitation ou votre espace de travail ? Envisagez certainement une coupole 1300x2200 de Skylux ! Nos coupoles sont disponibles en différentes dimensions et matériaux, afin que vous puissiez trouver la solution parfaitement adaptée à votre projet. Choisissez entre l’acrylique ou le polycarbonate, des parois simples ou multiples, ainsi que des versions transparentes, opales ou heatstop. De plus, nos coupoles sont également disponibles en versions fixes ou ouvrantes.</p> <p>Dans le cadre d’une rénovation complète ou d’une construction neuve, une costière est requise pour l’installation correcte de la coupole. Heureusement, vous pouvez aussi sélectionner la costière directement sur cette page. Que vous recherchiez une version fixe ou ouvrante, chez Skylux, nous avons tout ce qu’il vous faut pour trouver la coupole parfaite pour votre projet.</p> <p>En outre, nos coupoles ne sont pas seulement un ajout élégant à chaque espace, elles offrent également une excellente isolation thermique et acoustique. Cela garantit une maison ou un bureau plus confortable et plus économe en énergie. Que vous planifiiez une rénovation ou construisiez une nouvelle habitation, choisissez les coupoles fiables et de qualité de Skylux.<br> </p> </body> | coupole-1300x2200 | 8162584133909 | 49193089696077
Coupoles | Lichtkoepel | Skylux | Coupole Skylux 130x220 cm | Simple paroi (moins isolant - 5,17 W/m²K) / Acrylique (10 fois plus résistant aux chocs que le verre) / Opale * (verre dépoli) non transparent | 2680 | 5412970026808 | 965.6 | Oui | 4-7 | 15.5 | Choisissez clair ou opalin ou Heatstop | Opale * (verre dépoli) non transparent | Nombre de parois | Simple paroi (moins isolant - 5,17 W/m²K) | Matériau | Acrylique (10 fois plus résistant aux chocs que le verre) | 1300 x 2200 mm | 2200 | 1300 |  |  | 3.19 | Rectangulaire | [9 empty] | B |  |  | Pour les pièces chauffées nous recommandons au minimum une coupole à 3 parois pour une isolation optimale. | Vous cherchez un moyen d’apporter plus de lumière naturelle dans votre habitation ou votre espace de travail ? Envisagez certainement une coupole 1300x2200 de Skylux ! Nos coupoles sont disponibles en différentes dimensions et matériaux, afin que vous puissiez trouver la solution parfaitement adaptée à votre projet. Choisissez entre l’acrylique ou le polycarbonate, des parois simples ou multiples, ainsi que des versions transparentes, opales ou heatstop. De plus, nos coupoles sont également disponibles en versions fixes ou ouvrantes. Dans le cadre d’une rénovation complète ou d’une construction neuve, une costière est requise pour l’installation correcte de la coupole. Heureusement, vous pouvez aussi sélectionner la costière directement sur cette page. Que vous recherchiez une version fixe ou ouvrante, chez Skylux, nous avons tout ce qu’il vous faut pour trouver la coupole parfaite pour votre projet. En outre, nos coupoles ne sont pas seulement un ajout élégant à chaque espace, elles offrent également une excellente isolation thermique et acoustique. Cela garantit une maison ou un bureau plus confortable et plus économe en énergie. Que vous planifiiez une rénovation ou construisiez une nouvelle habitation, choisissez les coupoles fiables et de qualité de Skylux. | https://skylux.eu/fr/products/coupole-1300x2200?variant=49193089040717 | https://skylux.eu/cdn/shop/files/download_83140ab6-f564-4fa7-afab-f596278299e7.jpg?v=1737480785&width=1600 | https://skylux.eu/cdn/shop/files/Skylux-lichtkoepel-130x220-cm-Lichtkoepel.jpg?v=1737486516&width=1600 | https://skylux.eu/cdn/shop/files/400dc924-54f6-47a2-b966-72acdf505529.webp?v=1782971968&width=1600 | https://skylux.eu/cdn/shop/files/e2602eb5-eb77-4594-9287-8563fa6b1ab1.webp?v=1782972066&width=1600 | https://skylux.eu/cdn/shop/files/646b0795-575e-4533-8c4b-b4c41eb259f5.jpg?v=1782972129&width=1600 | //skylux.eu/cdn/shop/files/F_MH_Notice_de_pose__Skylux_PMMA_coupoles.pdf?v=14496508717816058976 | //skylux.eu/cdn/shop/files/F_TD_Dossier_Technique.zip?v=3735489360144844648 | <body> <p id="isPasted">Vous cherchez un moyen d’apporter plus de lumière naturelle dans votre habitation ou votre espace de travail ? Envisagez certainement une coupole 1300x2200 de Skylux ! Nos coupoles sont disponibles en différentes dimensions et matériaux, afin que vous puissiez trouver la solution parfaitement adaptée à votre projet. Choisissez entre l’acrylique ou le polycarbonate, des parois simples ou multiples, ainsi que des versions transparentes, opales ou heatstop. De plus, nos coupoles sont également disponibles en versions fixes ou ouvrantes.</p> <p>Dans le cadre d’une rénovation complète ou d’une construction neuve, une costière est requise pour l’installation correcte de la coupole. Heureusement, vous pouvez aussi sélectionner la costière directement sur cette page. Que vous recherchiez une version fixe ou ouvrante, chez Skylux, nous avons tout ce qu’il vous faut pour trouver la coupole parfaite pour votre projet.</p> <p>En outre, nos coupoles ne sont pas seulement un ajout élégant à chaque espace, elles offrent également une excellente isolation thermique et acoustique. Cela garantit une maison ou un bureau plus confortable et plus économe en énergie. Que vous planifiiez une rénovation ou construisiez une nouvelle habitation, choisissez les coupoles fiables et de qualité de Skylux.<br> </p> </body> | coupole-1300x2200 | 8162584133909 | 49193089040717
Coupoles | Lichtkoepel | Skylux | Coupole Skylux 130x220 cm | Double paroi (2,90 W/m²K) / Acrylique (10 fois plus résistant aux chocs que le verre) / Opale * (verre dépoli) non transparent | 2589 | 5412970025894 | 1655.3 | Oui | 4-7 | 29.5 | Choisissez clair ou opalin ou Heatstop | Opale * (verre dépoli) non transparent | Nombre de parois | Double paroi (2,90 W/m²K) | Matériau | Acrylique (10 fois plus résistant aux chocs que le verre) | 1300 x 2200 mm | 2200 | 1300 |  |  | 3.19 | Rectangulaire | [9 empty] | B |  |  | Pour les pièces chauffées nous recommandons au minimum une coupole à 3 parois pour une isolation optimale. | Vous cherchez un moyen d’apporter plus de lumière naturelle dans votre habitation ou votre espace de travail ? Envisagez certainement une coupole 1300x2200 de Skylux ! Nos coupoles sont disponibles en différentes dimensions et matériaux, afin que vous puissiez trouver la solution parfaitement adaptée à votre projet. Choisissez entre l’acrylique ou le polycarbonate, des parois simples ou multiples, ainsi que des versions transparentes, opales ou heatstop. De plus, nos coupoles sont également disponibles en versions fixes ou ouvrantes. Dans le cadre d’une rénovation complète ou d’une construction neuve, une costière est requise pour l’installation correcte de la coupole. Heureusement, vous pouvez aussi sélectionner la costière directement sur cette page. Que vous recherchiez une version fixe ou ouvrante, chez Skylux, nous avons tout ce qu’il vous faut pour trouver la coupole parfaite pour votre projet. En outre, nos coupoles ne sont pas seulement un ajout élégant à chaque espace, elles offrent également une excellente isolation thermique et acoustique. Cela garantit une maison ou un bureau plus confortable et plus économe en énergie. Que vous planifiiez une rénovation ou construisiez une nouvelle habitation, choisissez les coupoles fiables et de qualité de Skylux. | https://skylux.eu/fr/products/coupole-1300x2200?variant=49193089171789 | https://skylux.eu/cdn/shop/files/download_803384c9-c5af-4962-b7a0-35c1922a2cb1.jpg?v=1737480818&width=1600 | https://skylux.eu/cdn/shop/files/Skylux-lichtkoepel-130x220-cm-Lichtkoepel.jpg?v=1737486516&width=1600 | https://skylux.eu/cdn/shop/files/400dc924-54f6-47a2-b966-72acdf505529.webp?v=1782971968&width=1600 | https://skylux.eu/cdn/shop/files/e2602eb5-eb77-4594-9287-8563fa6b1ab1.webp?v=1782972066&width=1600 | https://skylux.eu/cdn/shop/files/646b0795-575e-4533-8c4b-b4c41eb259f5.jpg?v=1782972129&width=1600 | //skylux.eu/cdn/shop/files/F_MH_Notice_de_pose__Skylux_PMMA_coupoles.pdf?v=14496508717816058976 | //skylux.eu/cdn/shop/files/F_TD_Dossier_Technique.zip?v=3735489360144844648 | <body> <p id="isPasted">Vous cherchez un moyen d’apporter plus de lumière naturelle dans votre habitation ou votre espace de travail ? Envisagez certainement une coupole 1300x2200 de Skylux ! Nos coupoles sont disponibles en différentes dimensions et matériaux, afin que vous puissiez trouver la solution parfaitement adaptée à votre projet. Choisissez entre l’acrylique ou le polycarbonate, des parois simples ou multiples, ainsi que des versions transparentes, opales ou heatstop. De plus, nos coupoles sont également disponibles en versions fixes ou ouvrantes.</p> <p>Dans le cadre d’une rénovation complète ou d’une construction neuve, une costière est requise pour l’installation correcte de la coupole. Heureusement, vous pouvez aussi sélectionner la costière directement sur cette page. Que vous recherchiez une version fixe ou ouvrante, chez Skylux, nous avons tout ce qu’il vous faut pour trouver la coupole parfaite pour votre projet.</p> <p>En outre, nos coupoles ne sont pas seulement un ajout élégant à chaque espace, elles offrent également une excellente isolation thermique et acoustique. Cela garantit une maison ou un bureau plus confortable et plus économe en énergie. Que vous planifiiez une rénovation ou construisiez une nouvelle habitation, choisissez les coupoles fiables et de qualité de Skylux.<br> </p> </body> | coupole-1300x2200 | 8162584133909 | 49193089171789
Coupoles | Lichtkoepel | Skylux | Coupole Skylux 130x220 cm | Double paroi (2,90 W/m²K) / Polycarbonate (250 fois plus résistant aux chocs que le verre) / Opale * (verre dépoli) non transparent | 1733 | 5412970017332 | 2205.85 | Oui | 4-7 | 32.27 | Choisissez clair ou opalin ou Heatstop | Opale * (verre dépoli) non transparent | Nombre de parois | Double paroi (2,90 W/m²K) | Matériau | Polycarbonate (250 fois plus résistant aux chocs que le verre) | 1300 x 2200 mm | 2200 | 1300 |  |  | 3.19 | Rectangulaire | [9 empty] | B |  |  | Pour les pièces chauffées nous recommandons au minimum une coupole à 3 parois pour une isolation optimale. | Vous cherchez un moyen d’apporter plus de lumière naturelle dans votre habitation ou votre espace de travail ? Envisagez certainement une coupole 1300x2200 de Skylux ! Nos coupoles sont disponibles en différentes dimensions et matériaux, afin que vous puissiez trouver la solution parfaitement adaptée à votre projet. Choisissez entre l’acrylique ou le polycarbonate, des parois simples ou multiples, ainsi que des versions transparentes, opales ou heatstop. De plus, nos coupoles sont également disponibles en versions fixes ou ouvrantes. Dans le cadre d’une rénovation complète ou d’une construction neuve, une costière est requise pour l’installation correcte de la coupole. Heureusement, vous pouvez aussi sélectionner la costière directement sur cette page. Que vous recherchiez une version fixe ou ouvrante, chez Skylux, nous avons tout ce qu’il vous faut pour trouver la coupole parfaite pour votre projet. En outre, nos coupoles ne sont pas seulement un ajout élégant à chaque espace, elles offrent également une excellente isolation thermique et acoustique. Cela garantit une maison ou un bureau plus confortable et plus économe en énergie. Que vous planifiiez une rénovation ou construisiez une nouvelle habitation, choisissez les coupoles fiables et de qualité de Skylux. | https://skylux.eu/fr/products/coupole-1300x2200?variant=49193089302861 | https://skylux.eu/cdn/shop/files/download_bff21e34-a772-4e06-a42f-ec9d401b74e6.jpg?v=1737480835&width=1600 | https://skylux.eu/cdn/shop/files/Skylux-lichtkoepel-130x220-cm-Lichtkoepel.jpg?v=1737486516&width=1600 | https://skylux.eu/cdn/shop/files/400dc924-54f6-47a2-b966-72acdf505529.webp?v=1782971968&width=1600 | https://skylux.eu/cdn/shop/files/e2602eb5-eb77-4594-9287-8563fa6b1ab1.webp?v=1782972066&width=1600 | https://skylux.eu/cdn/shop/files/646b0795-575e-4533-8c4b-b4c41eb259f5.jpg?v=1782972129&width=1600 | //skylux.eu/cdn/shop/files/F_MH_Notice_de_pose__Skylux_PMMA_coupoles.pdf?v=14496508717816058976 | //skylux.eu/cdn/shop/files/F_TD_Dossier_Technique.zip?v=3735489360144844648 | <body> <p id="isPasted">Vous cherchez un moyen d’apporter plus de lumière naturelle dans votre habitation ou votre espace de travail ? Envisagez certainement une coupole 1300x2200 de Skylux ! Nos coupoles sont disponibles en différentes dimensions et matériaux, afin que vous puissiez trouver la solution parfaitement adaptée à votre projet. Choisissez entre l’acrylique ou le polycarbonate, des parois simples ou multiples, ainsi que des versions transparentes, opales ou heatstop. De plus, nos coupoles sont également disponibles en versions fixes ou ouvrantes.</p> <p>Dans le cadre d’une rénovation complète ou d’une construction neuve, une costière est requise pour l’installation correcte de la coupole. Heureusement, vous pouvez aussi sélectionner la costière directement sur cette page. Que vous recherchiez une version fixe ou ouvrante, chez Skylux, nous avons tout ce qu’il vous faut pour trouver la coupole parfaite pour votre projet.</p> <p>En outre, nos coupoles ne sont pas seulement un ajout élégant à chaque espace, elles offrent également une excellente isolation thermique et acoustique. Cela garantit une maison ou un bureau plus confortable et plus économe en énergie. Que vous planifiiez une rénovation ou construisiez une nouvelle habitation, choisissez les coupoles fiables et de qualité de Skylux.<br> </p> </body> | coupole-1300x2200 | 8162584133909 | 49193089302861
Coupoles | Lichtkoepel | Skylux | Coupole Skylux 130x220 cm | Triple paroi (1.70 W/m²K) Choisissez cette version ou supérieure pour une pièce chauffée ! / Acrylique (10 fois plus résistant aux chocs que le verre) / Opale * (verre dépoli) non transparent | 2306 | 5412970023067 | 2345 | Oui | 4-7 | 41.4 | Choisissez clair ou opalin ou Heatstop | Opale * (verre dépoli) non transparent | Nombre de parois | Triple paroi (1.70 W/m²K) Choisissez cette version ou supérieure pour une pièce chauffée ! | Matériau | Acrylique (10 fois plus résistant aux chocs que le verre) | 1300 x 2200 mm | 2200 | 1300 |  |  | 3.19 | Rectangulaire | [9 empty] | B |  |  | Pour les pièces chauffées nous recommandons au minimum une coupole à 3 parois pour une isolation optimale. | Vous cherchez un moyen d’apporter plus de lumière naturelle dans votre habitation ou votre espace de travail ? Envisagez certainement une coupole 1300x2200 de Skylux ! Nos coupoles sont disponibles en différentes dimensions et matériaux, afin que vous puissiez trouver la solution parfaitement adaptée à votre projet. Choisissez entre l’acrylique ou le polycarbonate, des parois simples ou multiples, ainsi que des versions transparentes, opales ou heatstop. De plus, nos coupoles sont également disponibles en versions fixes ou ouvrantes. Dans le cadre d’une rénovation complète ou d’une construction neuve, une costière est requise pour l’installation correcte de la coupole. Heureusement, vous pouvez aussi sélectionner la costière directement sur cette page. Que vous recherchiez une version fixe ou ouvrante, chez Skylux, nous avons tout ce qu’il vous faut pour trouver la coupole parfaite pour votre projet. En outre, nos coupoles ne sont pas seulement un ajout élégant à chaque espace, elles offrent également une excellente isolation thermique et acoustique. Cela garantit une maison ou un bureau plus confortable et plus économe en énergie. Que vous planifiiez une rénovation ou construisiez une nouvelle habitation, choisissez les coupoles fiables et de qualité de Skylux. | https://skylux.eu/fr/products/coupole-1300x2200?variant=49193089401165 | https://skylux.eu/cdn/shop/files/download_60c66912-39cf-445a-974e-16e3751a76c9.jpg?v=1737480856&width=1600 | https://skylux.eu/cdn/shop/files/Skylux-lichtkoepel-130x220-cm-Lichtkoepel.jpg?v=1737486516&width=1600 | https://skylux.eu/cdn/shop/files/400dc924-54f6-47a2-b966-72acdf505529.webp?v=1782971968&width=1600 | https://skylux.eu/cdn/shop/files/e2602eb5-eb77-4594-9287-8563fa6b1ab1.webp?v=1782972066&width=1600 | https://skylux.eu/cdn/shop/files/646b0795-575e-4533-8c4b-b4c41eb259f5.jpg?v=1782972129&width=1600 | //skylux.eu/cdn/shop/files/F_MH_Notice_de_pose__Skylux_PMMA_coupoles.pdf?v=14496508717816058976 | //skylux.eu/cdn/shop/files/F_TD_Dossier_Technique.zip?v=3735489360144844648 | <body> <p id="isPasted">Vous cherchez un moyen d’apporter plus de lumière naturelle dans votre habitation ou votre espace de travail ? Envisagez certainement une coupole 1300x2200 de Skylux ! Nos coupoles sont disponibles en différentes dimensions et matériaux, afin que vous puissiez trouver la solution parfaitement adaptée à votre projet. Choisissez entre l’acrylique ou le polycarbonate, des parois simples ou multiples, ainsi que des versions transparentes, opales ou heatstop. De plus, nos coupoles sont également disponibles en versions fixes ou ouvrantes.</p> <p>Dans le cadre d’une rénovation complète ou d’une construction neuve, une costière est requise pour l’installation correcte de la coupole. Heureusement, vous pouvez aussi sélectionner la costière directement sur cette page. Que vous recherchiez une version fixe ou ouvrante, chez Skylux, nous avons tout ce qu’il vous faut pour trouver la coupole parfaite pour votre projet.</p> <p>En outre, nos coupoles ne sont pas seulement un ajout élégant à chaque espace, elles offrent également une excellente isolation thermique et acoustique. Cela garantit une maison ou un bureau plus confortable et plus économe en énergie. Que vous planifiiez une rénovation ou construisiez une nouvelle habitation, choisissez les coupoles fiables et de qualité de Skylux.<br> </p> </body> | coupole-1300x2200 | 8162584133909 | 49193089401165
Coupoles | Lichtkoepel | Skylux | Coupole Skylux 130x220 cm | Triple paroi (1.70 W/m²K) Choisissez cette version ou supérieure pour une pièce chauffée ! / Polycarbonate (250 fois plus résistant aux chocs que le verre) / Opale * (verre dépoli) non transparent | 5623 | 5412970056232 | 2895.55 | Oui | 4-7 | 44.65 | Choisissez clair ou opalin ou Heatstop | Opale * (verre dépoli) non transparent | Nombre de parois | Triple paroi (1.70 W/m²K) Choisissez cette version ou supérieure pour une pièce chauffée ! | Matériau | Polycarbonate (250 fois plus résistant aux chocs que le verre) | 1300 x 2200 mm | 2200 | 1300 |  |  | 3.19 | Rectangulaire | [9 empty] | B |  |  | Pour les pièces chauffées nous recommandons au minimum une coupole à 3 parois pour une isolation optimale. | Vous cherchez un moyen d’apporter plus de lumière naturelle dans votre habitation ou votre espace de travail ? Envisagez certainement une coupole 1300x2200 de Skylux ! Nos coupoles sont disponibles en différentes dimensions et matériaux, afin que vous puissiez trouver la solution parfaitement adaptée à votre projet. Choisissez entre l’acrylique ou le polycarbonate, des parois simples ou multiples, ainsi que des versions transparentes, opales ou heatstop. De plus, nos coupoles sont également disponibles en versions fixes ou ouvrantes. Dans le cadre d’une rénovation complète ou d’une construction neuve, une costière est requise pour l’installation correcte de la coupole. Heureusement, vous pouvez aussi sélectionner la costière directement sur cette page. Que vous recherchiez une version fixe ou ouvrante, chez Skylux, nous avons tout ce qu’il vous faut pour trouver la coupole parfaite pour votre projet. En outre, nos coupoles ne sont pas seulement un ajout élégant à chaque espace, elles offrent également une excellente isolation thermique et acoustique. Cela garantit une maison ou un bureau plus confortable et plus économe en énergie. Que vous planifiiez une rénovation ou construisiez une nouvelle habitation, choisissez les coupoles fiables et de qualité de Skylux. | https://skylux.eu/fr/products/coupole-1300x2200?variant=49193089466701 | https://skylux.eu/cdn/shop/files/download_08bd728b-20d2-4639-86b8-4a9b16924374.jpg?v=1737480871&width=1600 | https://skylux.eu/cdn/shop/files/Skylux-lichtkoepel-130x220-cm-Lichtkoepel.jpg?v=1737486516&width=1600 | https://skylux.eu/cdn/shop/files/400dc924-54f6-47a2-b966-72acdf505529.webp?v=1782971968&width=1600 | https://skylux.eu/cdn/shop/files/e2602eb5-eb77-4594-9287-8563fa6b1ab1.webp?v=1782972066&width=1600 | https://skylux.eu/cdn/shop/files/646b0795-575e-4533-8c4b-b4c41eb259f5.jpg?v=1782972129&width=1600 | //skylux.eu/cdn/shop/files/F_MH_Notice_de_pose__Skylux_PMMA_coupoles.pdf?v=14496508717816058976 | //skylux.eu/cdn/shop/files/F_TD_Dossier_Technique.zip?v=3735489360144844648 | <body> <p id="isPasted">Vous cherchez un moyen d’apporter plus de lumière naturelle dans votre habitation ou votre espace de travail ? Envisagez certainement une coupole 1300x2200 de Skylux ! Nos coupoles sont disponibles en différentes dimensions et matériaux, afin que vous puissiez trouver la solution parfaitement adaptée à votre projet. Choisissez entre l’acrylique ou le polycarbonate, des parois simples ou multiples, ainsi que des versions transparentes, opales ou heatstop. De plus, nos coupoles sont également disponibles en versions fixes ou ouvrantes.</p> <p>Dans le cadre d’une rénovation complète ou d’une construction neuve, une costière est requise pour l’installation correcte de la coupole. Heureusement, vous pouvez aussi sélectionner la costière directement sur cette page. Que vous recherchiez une version fixe ou ouvrante, chez Skylux, nous avons tout ce qu’il vous faut pour trouver la coupole parfaite pour votre projet.</p> <p>En outre, nos coupoles ne sont pas seulement un ajout élégant à chaque espace, elles offrent également une excellente isolation thermique et acoustique. Cela garantit une maison ou un bureau plus confortable et plus économe en énergie. Que vous planifiiez une rénovation ou construisiez une nouvelle habitation, choisissez les coupoles fiables et de qualité de Skylux.<br> </p> </body> | coupole-1300x2200 | 8162584133909 | 49193089466701
Coupoles | Lichtkoepel | Skylux | Coupole Skylux 130x220 cm | Quadruple paroi (1,28 W/m²K) / Acrylique (10 fois plus résistant aux chocs que le verre) / Opale * (verre dépoli) non transparent | 66132 | 5412970661320 | 3034.7 | Oui | 4-7 | 55.61 | Choisissez clair ou opalin ou Heatstop | Opale * (verre dépoli) non transparent | Nombre de parois | Quadruple paroi (1,28 W/m²K) | Matériau | Acrylique (10 fois plus résistant aux chocs que le verre) | 1300 x 2200 mm | 2200 | 1300 |  |  | 3.19 | Rectangulaire | [9 empty] | B |  |  | Pour les pièces chauffées nous recommandons au minimum une coupole à 3 parois pour une isolation optimale. | Vous cherchez un moyen d’apporter plus de lumière naturelle dans votre habitation ou votre espace de travail ? Envisagez certainement une coupole 1300x2200 de Skylux ! Nos coupoles sont disponibles en différentes dimensions et matériaux, afin que vous puissiez trouver la solution parfaitement adaptée à votre projet. Choisissez entre l’acrylique ou le polycarbonate, des parois simples ou multiples, ainsi que des versions transparentes, opales ou heatstop. De plus, nos coupoles sont également disponibles en versions fixes ou ouvrantes. Dans le cadre d’une rénovation complète ou d’une construction neuve, une costière est requise pour l’installation correcte de la coupole. Heureusement, vous pouvez aussi sélectionner la costière directement sur cette page. Que vous recherchiez une version fixe ou ouvrante, chez Skylux, nous avons tout ce qu’il vous faut pour trouver la coupole parfaite pour votre projet. En outre, nos coupoles ne sont pas seulement un ajout élégant à chaque espace, elles offrent également une excellente isolation thermique et acoustique. Cela garantit une maison ou un bureau plus confortable et plus économe en énergie. Que vous planifiiez une rénovation ou construisiez une nouvelle habitation, choisissez les coupoles fiables et de qualité de Skylux. | https://skylux.eu/fr/products/coupole-1300x2200?variant=49193089565005 | https://skylux.eu/cdn/shop/files/download_5e7b8bfe-4b3d-487c-b260-1a23eca4d450.jpg?v=1737480894&width=1600 | https://skylux.eu/cdn/shop/files/Skylux-lichtkoepel-130x220-cm-Lichtkoepel.jpg?v=1737486516&width=1600 | https://skylux.eu/cdn/shop/files/400dc924-54f6-47a2-b966-72acdf505529.webp?v=1782971968&width=1600 | https://skylux.eu/cdn/shop/files/e2602eb5-eb77-4594-9287-8563fa6b1ab1.webp?v=1782972066&width=1600 | https://skylux.eu/cdn/shop/files/646b0795-575e-4533-8c4b-b4c41eb259f5.jpg?v=1782972129&width=1600 | //skylux.eu/cdn/shop/files/F_MH_Notice_de_pose__Skylux_PMMA_coupoles.pdf?v=14496508717816058976 | //skylux.eu/cdn/shop/files/F_TD_Dossier_Technique.zip?v=3735489360144844648 | <body> <p id="isPasted">Vous cherchez un moyen d’apporter plus de lumière naturelle dans votre habitation ou votre espace de travail ? Envisagez certainement une coupole 1300x2200 de Skylux ! Nos coupoles sont disponibles en différentes dimensions et matériaux, afin que vous puissiez trouver la solution parfaitement adaptée à votre projet. Choisissez entre l’acrylique ou le polycarbonate, des parois simples ou multiples, ainsi que des versions transparentes, opales ou heatstop. De plus, nos coupoles sont également disponibles en versions fixes ou ouvrantes.</p> <p>Dans le cadre d’une rénovation complète ou d’une construction neuve, une costière est requise pour l’installation correcte de la coupole. Heureusement, vous pouvez aussi sélectionner la costière directement sur cette page. Que vous recherchiez une version fixe ou ouvrante, chez Skylux, nous avons tout ce qu’il vous faut pour trouver la coupole parfaite pour votre projet.</p> <p>En outre, nos coupoles ne sont pas seulement un ajout élégant à chaque espace, elles offrent également une excellente isolation thermique et acoustique. Cela garantit une maison ou un bureau plus confortable et plus économe en énergie. Que vous planifiiez une rénovation ou construisiez une nouvelle habitation, choisissez les coupoles fiables et de qualité de Skylux.<br> </p> </body> | coupole-1300x2200 | 8162584133909 | 49193089565005
Coupoles | Lichtkoepel | Skylux | Coupole Skylux 130x220 cm | Quadruple paroi (1,28 W/m²K) / Polycarbonate (250 fois plus résistant aux chocs que le verre) / Opale * (verre dépoli) non transparent | 66272 | 5412970662723 | 3585.25 | Oui | 4-7 | 58.57 | Choisissez clair ou opalin ou Heatstop | Opale * (verre dépoli) non transparent | Nombre de parois | Quadruple paroi (1,28 W/m²K) | Matériau | Polycarbonate (250 fois plus résistant aux chocs que le verre) | 1300 x 2200 mm | 2200 | 1300 |  |  | 3.19 | Rectangulaire | [9 empty] | B |  |  | Pour les pièces chauffées nous recommandons au minimum une coupole à 3 parois pour une isolation optimale. | Vous cherchez un moyen d’apporter plus de lumière naturelle dans votre habitation ou votre espace de travail ? Envisagez certainement une coupole 1300x2200 de Skylux ! Nos coupoles sont disponibles en différentes dimensions et matériaux, afin que vous puissiez trouver la solution parfaitement adaptée à votre projet. Choisissez entre l’acrylique ou le polycarbonate, des parois simples ou multiples, ainsi que des versions transparentes, opales ou heatstop. De plus, nos coupoles sont également disponibles en versions fixes ou ouvrantes. Dans le cadre d’une rénovation complète ou d’une construction neuve, une costière est requise pour l’installation correcte de la coupole. Heureusement, vous pouvez aussi sélectionner la costière directement sur cette page. Que vous recherchiez une version fixe ou ouvrante, chez Skylux, nous avons tout ce qu’il vous faut pour trouver la coupole parfaite pour votre projet. En outre, nos coupoles ne sont pas seulement un ajout élégant à chaque espace, elles offrent également une excellente isolation thermique et acoustique. Cela garantit une maison ou un bureau plus confortable et plus économe en énergie. Que vous planifiiez une rénovation ou construisiez une nouvelle habitation, choisissez les coupoles fiables et de qualité de Skylux. | https://skylux.eu/fr/products/coupole-1300x2200?variant=49193089630541 | https://skylux.eu/cdn/shop/files/download_b719a695-f261-4d6b-8bc4-f6412292d25f.jpg?v=1737480909&width=1600 | https://skylux.eu/cdn/shop/files/Skylux-lichtkoepel-130x220-cm-Lichtkoepel.jpg?v=1737486516&width=1600 | https://skylux.eu/cdn/shop/files/400dc924-54f6-47a2-b966-72acdf505529.webp?v=1782971968&width=1600 | https://skylux.eu/cdn/shop/files/e2602eb5-eb77-4594-9287-8563fa6b1ab1.webp?v=1782972066&width=1600 | https://skylux.eu/cdn/shop/files/646b0795-575e-4533-8c4b-b4c41eb259f5.jpg?v=1782972129&width=1600 | //skylux.eu/cdn/shop/files/F_MH_Notice_de_pose__Skylux_PMMA_coupoles.pdf?v=14496508717816058976 | //skylux.eu/cdn/shop/files/F_TD_Dossier_Technique.zip?v=3735489360144844648 | <body> <p id="isPasted">Vous cherchez un moyen d’apporter plus de lumière naturelle dans votre habitation ou votre espace de travail ? Envisagez certainement une coupole 1300x2200 de Skylux ! Nos coupoles sont disponibles en différentes dimensions et matériaux, afin que vous puissiez trouver la solution parfaitement adaptée à votre projet. Choisissez entre l’acrylique ou le polycarbonate, des parois simples ou multiples, ainsi que des versions transparentes, opales ou heatstop. De plus, nos coupoles sont également disponibles en versions fixes ou ouvrantes.</p> <p>Dans le cadre d’une rénovation complète ou d’une construction neuve, une costière est requise pour l’installation correcte de la coupole. Heureusement, vous pouvez aussi sélectionner la costière directement sur cette page. Que vous recherchiez une version fixe ou ouvrante, chez Skylux, nous avons tout ce qu’il vous faut pour trouver la coupole parfaite pour votre projet.</p> <p>En outre, nos coupoles ne sont pas seulement un ajout élégant à chaque espace, elles offrent également une excellente isolation thermique et acoustique. Cela garantit une maison ou un bureau plus confortable et plus économe en énergie. Que vous planifiiez une rénovation ou construisiez une nouvelle habitation, choisissez les coupoles fiables et de qualité de Skylux.<br> </p> </body> | coupole-1300x2200 | 8162584133909 | 49193089630541
Coupoles | Lichtkoepel | Skylux | Coupole Skylux 130x220 cm | Quintuple paroi (0,99 W/m²K) / Acrylique (10 fois plus résistant aux chocs que le verre) / Opale * (verre dépoli) non transparent | 66189 | 5412970661894 | 3724.4 | Oui | 4-7 | 68.15 | Choisissez clair ou opalin ou Heatstop | Opale * (verre dépoli) non transparent | Nombre de parois | Quintuple paroi (0,99 W/m²K) | Matériau | Acrylique (10 fois plus résistant aux chocs que le verre) | 1300 x 2200 mm | 2200 | 1300 |  |  | 3.19 | Rectangulaire | [9 empty] | B |  |  | Pour les pièces chauffées nous recommandons au minimum une coupole à 3 parois pour une isolation optimale. | Vous cherchez un moyen d’apporter plus de lumière naturelle dans votre habitation ou votre espace de travail ? Envisagez certainement une coupole 1300x2200 de Skylux ! Nos coupoles sont disponibles en différentes dimensions et matériaux, afin que vous puissiez trouver la solution parfaitement adaptée à votre projet. Choisissez entre l’acrylique ou le polycarbonate, des parois simples ou multiples, ainsi que des versions transparentes, opales ou heatstop. De plus, nos coupoles sont également disponibles en versions fixes ou ouvrantes. Dans le cadre d’une rénovation complète ou d’une construction neuve, une costière est requise pour l’installation correcte de la coupole. Heureusement, vous pouvez aussi sélectionner la costière directement sur cette page. Que vous recherchiez une version fixe ou ouvrante, chez Skylux, nous avons tout ce qu’il vous faut pour trouver la coupole parfaite pour votre projet. En outre, nos coupoles ne sont pas seulement un ajout élégant à chaque espace, elles offrent également une excellente isolation thermique et acoustique. Cela garantit une maison ou un bureau plus confortable et plus économe en énergie. Que vous planifiiez une rénovation ou construisiez une nouvelle habitation, choisissez les coupoles fiables et de qualité de Skylux. | https://skylux.eu/fr/products/coupole-1300x2200?variant=49193089728845 | https://skylux.eu/cdn/shop/files/download_e5f662d5-5dc9-499d-9329-343d7f305b77.jpg?v=1737480931&width=1600 | https://skylux.eu/cdn/shop/files/Skylux-lichtkoepel-130x220-cm-Lichtkoepel.jpg?v=1737486516&width=1600 | https://skylux.eu/cdn/shop/files/400dc924-54f6-47a2-b966-72acdf505529.webp?v=1782971968&width=1600 | https://skylux.eu/cdn/shop/files/e2602eb5-eb77-4594-9287-8563fa6b1ab1.webp?v=1782972066&width=1600 | https://skylux.eu/cdn/shop/files/646b0795-575e-4533-8c4b-b4c41eb259f5.jpg?v=1782972129&width=1600 | //skylux.eu/cdn/shop/files/F_MH_Notice_de_pose__Skylux_PMMA_coupoles.pdf?v=14496508717816058976 | //skylux.eu/cdn/shop/files/F_TD_Dossier_Technique.zip?v=3735489360144844648 | <body> <p id="isPasted">Vous cherchez un moyen d’apporter plus de lumière naturelle dans votre habitation ou votre espace de travail ? Envisagez certainement une coupole 1300x2200 de Skylux ! Nos coupoles sont disponibles en différentes dimensions et matériaux, afin que vous puissiez trouver la solution parfaitement adaptée à votre projet. Choisissez entre l’acrylique ou le polycarbonate, des parois simples ou multiples, ainsi que des versions transparentes, opales ou heatstop. De plus, nos coupoles sont également disponibles en versions fixes ou ouvrantes.</p> <p>Dans le cadre d’une rénovation complète ou d’une construction neuve, une costière est requise pour l’installation correcte de la coupole. Heureusement, vous pouvez aussi sélectionner la costière directement sur cette page. Que vous recherchiez une version fixe ou ouvrante, chez Skylux, nous avons tout ce qu’il vous faut pour trouver la coupole parfaite pour votre projet.</p> <p>En outre, nos coupoles ne sont pas seulement un ajout élégant à chaque espace, elles offrent également une excellente isolation thermique et acoustique. Cela garantit une maison ou un bureau plus confortable et plus économe en énergie. Que vous planifiiez une rénovation ou construisiez une nouvelle habitation, choisissez les coupoles fiables et de qualité de Skylux.<br> </p> </body> | coupole-1300x2200 | 8162584133909 | 49193089728845
Coupoles | Lichtkoepel | Skylux | Coupole Skylux 130x220 cm | EP10 (1.30 W/m²K) / Acrylique (10 fois plus résistant aux chocs que le verre) / Opale * (verre dépoli) non transparent | 32321 | 5412970323211 | 2495.05 | Oui | 4-7 | 41.25 | Choisissez clair ou opalin ou Heatstop | Opale * (verre dépoli) non transparent | Nombre de parois | EP10 (1.30 W/m²K) | Matériau | Acrylique (10 fois plus résistant aux chocs que le verre) | 1300 x 2200 mm | 2200 | 1300 |  |  | 3.19 | Rectangulaire | [9 empty] | B |  |  | Pour les pièces chauffées nous recommandons au minimum une coupole à 3 parois pour une isolation optimale. | Vous cherchez un moyen d’apporter plus de lumière naturelle dans votre habitation ou votre espace de travail ? Envisagez certainement une coupole 1300x2200 de Skylux ! Nos coupoles sont disponibles en différentes dimensions et matériaux, afin que vous puissiez trouver la solution parfaitement adaptée à votre projet. Choisissez entre l’acrylique ou le polycarbonate, des parois simples ou multiples, ainsi que des versions transparentes, opales ou heatstop. De plus, nos coupoles sont également disponibles en versions fixes ou ouvrantes. Dans le cadre d’une rénovation complète ou d’une construction neuve, une costière est requise pour l’installation correcte de la coupole. Heureusement, vous pouvez aussi sélectionner la costière directement sur cette page. Que vous recherchiez une version fixe ou ouvrante, chez Skylux, nous avons tout ce qu’il vous faut pour trouver la coupole parfaite pour votre projet. En outre, nos coupoles ne sont pas seulement un ajout élégant à chaque espace, elles offrent également une excellente isolation thermique et acoustique. Cela garantit une maison ou un bureau plus confortable et plus économe en énergie. Que vous planifiiez une rénovation ou construisiez une nouvelle habitation, choisissez les coupoles fiables et de qualité de Skylux. | https://skylux.eu/fr/products/coupole-1300x2200?variant=49193089761613 | https://skylux.eu/cdn/shop/files/download_bc0ce85e-7ff5-42b6-a63e-18e4f7b01791.jpg?v=1737480939&width=1600 | https://skylux.eu/cdn/shop/files/Skylux-lichtkoepel-130x220-cm-Lichtkoepel.jpg?v=1737486516&width=1600 | https://skylux.eu/cdn/shop/files/400dc924-54f6-47a2-b966-72acdf505529.webp?v=1782971968&width=1600 | https://skylux.eu/cdn/shop/files/e2602eb5-eb77-4594-9287-8563fa6b1ab1.webp?v=1782972066&width=1600 | https://skylux.eu/cdn/shop/files/646b0795-575e-4533-8c4b-b4c41eb259f5.jpg?v=1782972129&width=1600 | //skylux.eu/cdn/shop/files/F_MH_Notice_de_pose__Skylux_PMMA_coupoles.pdf?v=14496508717816058976 | //skylux.eu/cdn/shop/files/F_TD_Dossier_Technique.zip?v=3735489360144844648 | <body> <p id="isPasted">Vous cherchez un moyen d’apporter plus de lumière naturelle dans votre habitation ou votre espace de travail ? Envisagez certainement une coupole 1300x2200 de Skylux ! Nos coupoles sont disponibles en différentes dimensions et matériaux, afin que vous puissiez trouver la solution parfaitement adaptée à votre projet. Choisissez entre l’acrylique ou le polycarbonate, des parois simples ou multiples, ainsi que des versions transparentes, opales ou heatstop. De plus, nos coupoles sont également disponibles en versions fixes ou ouvrantes.</p> <p>Dans le cadre d’une rénovation complète ou d’une construction neuve, une costière est requise pour l’installation correcte de la coupole. Heureusement, vous pouvez aussi sélectionner la costière directement sur cette page. Que vous recherchiez une version fixe ou ouvrante, chez Skylux, nous avons tout ce qu’il vous faut pour trouver la coupole parfaite pour votre projet.</p> <p>En outre, nos coupoles ne sont pas seulement un ajout élégant à chaque espace, elles offrent également une excellente isolation thermique et acoustique. Cela garantit une maison ou un bureau plus confortable et plus économe en énergie. Que vous planifiiez une rénovation ou construisiez une nouvelle habitation, choisissez les coupoles fiables et de qualité de Skylux.<br> </p> </body> | coupole-1300x2200 | 8162584133909 | 49193089761613
Coupoles | Lichtkoepel | Skylux | Coupole Skylux 130x220 cm | EP10 (1.30 W/m²K) / Polycarbonate (250 fois plus résistant aux chocs que le verre) / Opale * (verre dépoli) non transparent | 34315 | 5412970343158 | 2996 | Oui | 4-7 | 38.82 | Choisissez clair ou opalin ou Heatstop | Opale * (verre dépoli) non transparent | Nombre de parois | EP10 (1.30 W/m²K) | Matériau | Polycarbonate (250 fois plus résistant aux chocs que le verre) | 1300 x 2200 mm | 2200 | 1300 |  |  | 3.19 | Rectangulaire | [9 empty] | B |  |  | Pour les pièces chauffées nous recommandons au minimum une coupole à 3 parois pour une isolation optimale. | Vous cherchez un moyen d’apporter plus de lumière naturelle dans votre habitation ou votre espace de travail ? Envisagez certainement une coupole 1300x2200 de Skylux ! Nos coupoles sont disponibles en différentes dimensions et matériaux, afin que vous puissiez trouver la solution parfaitement adaptée à votre projet. Choisissez entre l’acrylique ou le polycarbonate, des parois simples ou multiples, ainsi que des versions transparentes, opales ou heatstop. De plus, nos coupoles sont également disponibles en versions fixes ou ouvrantes. Dans le cadre d’une rénovation complète ou d’une construction neuve, une costière est requise pour l’installation correcte de la coupole. Heureusement, vous pouvez aussi sélectionner la costière directement sur cette page. Que vous recherchiez une version fixe ou ouvrante, chez Skylux, nous avons tout ce qu’il vous faut pour trouver la coupole parfaite pour votre projet. En outre, nos coupoles ne sont pas seulement un ajout élégant à chaque espace, elles offrent également une excellente isolation thermique et acoustique. Cela garantit une maison ou un bureau plus confortable et plus économe en énergie. Que vous planifiiez une rénovation ou construisiez une nouvelle habitation, choisissez les coupoles fiables et de qualité de Skylux. | https://skylux.eu/fr/products/coupole-1300x2200?variant=49193089794381 | https://skylux.eu/cdn/shop/files/download_d4e3f011-6224-49e8-80fa-087e7ce777e5.jpg?v=1737480947&width=1600 | https://skylux.eu/cdn/shop/files/Skylux-lichtkoepel-130x220-cm-Lichtkoepel.jpg?v=1737486516&width=1600 | https://skylux.eu/cdn/shop/files/400dc924-54f6-47a2-b966-72acdf505529.webp?v=1782971968&width=1600 | https://skylux.eu/cdn/shop/files/e2602eb5-eb77-4594-9287-8563fa6b1ab1.webp?v=1782972066&width=1600 | https://skylux.eu/cdn/shop/files/646b0795-575e-4533-8c4b-b4c41eb259f5.jpg?v=1782972129&width=1600 | //skylux.eu/cdn/shop/files/F_MH_Notice_de_pose__Skylux_PMMA_coupoles.pdf?v=14496508717816058976 | //skylux.eu/cdn/shop/files/F_TD_Dossier_Technique.zip?v=3735489360144844648 | <body> <p id="isPasted">Vous cherchez un moyen d’apporter plus de lumière naturelle dans votre habitation ou votre espace de travail ? Envisagez certainement une coupole 1300x2200 de Skylux ! Nos coupoles sont disponibles en différentes dimensions et matériaux, afin que vous puissiez trouver la solution parfaitement adaptée à votre projet. Choisissez entre l’acrylique ou le polycarbonate, des parois simples ou multiples, ainsi que des versions transparentes, opales ou heatstop. De plus, nos coupoles sont également disponibles en versions fixes ou ouvrantes.</p> <p>Dans le cadre d’une rénovation complète ou d’une construction neuve, une costière est requise pour l’installation correcte de la coupole. Heureusement, vous pouvez aussi sélectionner la costière directement sur cette page. Que vous recherchiez une version fixe ou ouvrante, chez Skylux, nous avons tout ce qu’il vous faut pour trouver la coupole parfaite pour votre projet.</p> <p>En outre, nos coupoles ne sont pas seulement un ajout élégant à chaque espace, elles offrent également une excellente isolation thermique et acoustique. Cela garantit une maison ou un bureau plus confortable et plus économe en énergie. Que vous planifiiez une rénovation ou construisiez une nouvelle habitation, choisissez les coupoles fiables et de qualité de Skylux.<br> </p> </body> | coupole-1300x2200 | 8162584133909 | 49193089794381
Coupoles | Lichtkoepel | Skylux | Coupole Skylux 130x220 cm | Simple paroi (moins isolant - 5,17 W/m²K) / Polycarbonate (250 fois plus résistant aux chocs que le verre) / Thermorésistant * opale & non transparent | 45175 | 5412970451754 | 1744.85 | Oui | 4-7 | 19.72 | Choisissez clair ou opalin ou Heatstop | Thermorésistant * opale & non transparent | Nombre de parois | Simple paroi (moins isolant - 5,17 W/m²K) | Matériau | Polycarbonate (250 fois plus résistant aux chocs que le verre) | 1300 x 2200 mm | 2200 | 1300 |  |  | 3.19 | Rectangulaire | [9 empty] | B |  |  | Pour les pièces chauffées nous recommandons au minimum une coupole à 3 parois pour une isolation optimale. | Vous cherchez un moyen d’apporter plus de lumière naturelle dans votre habitation ou votre espace de travail ? Envisagez certainement une coupole 1300x2200 de Skylux ! Nos coupoles sont disponibles en différentes dimensions et matériaux, afin que vous puissiez trouver la solution parfaitement adaptée à votre projet. Choisissez entre l’acrylique ou le polycarbonate, des parois simples ou multiples, ainsi que des versions transparentes, opales ou heatstop. De plus, nos coupoles sont également disponibles en versions fixes ou ouvrantes. Dans le cadre d’une rénovation complète ou d’une construction neuve, une costière est requise pour l’installation correcte de la coupole. Heureusement, vous pouvez aussi sélectionner la costière directement sur cette page. Que vous recherchiez une version fixe ou ouvrante, chez Skylux, nous avons tout ce qu’il vous faut pour trouver la coupole parfaite pour votre projet. En outre, nos coupoles ne sont pas seulement un ajout élégant à chaque espace, elles offrent également une excellente isolation thermique et acoustique. Cela garantit une maison ou un bureau plus confortable et plus économe en énergie. Que vous planifiiez une rénovation ou construisiez une nouvelle habitation, choisissez les coupoles fiables et de qualité de Skylux. | https://skylux.eu/fr/products/coupole-1300x2200?variant=49193089106253 | https://skylux.eu/cdn/shop/files/download_2130067a-2a09-47c9-8d32-bd1989406d16.jpg?v=1737480802&width=1600 | https://skylux.eu/cdn/shop/files/Skylux-lichtkoepel-130x220-cm-Lichtkoepel.jpg?v=1737486516&width=1600 | https://skylux.eu/cdn/shop/files/400dc924-54f6-47a2-b966-72acdf505529.webp?v=1782971968&width=1600 | https://skylux.eu/cdn/shop/files/e2602eb5-eb77-4594-9287-8563fa6b1ab1.webp?v=1782972066&width=1600 | https://skylux.eu/cdn/shop/files/646b0795-575e-4533-8c4b-b4c41eb259f5.jpg?v=1782972129&width=1600 | //skylux.eu/cdn/shop/files/F_MH_Notice_de_pose__Skylux_PMMA_coupoles.pdf?v=14496508717816058976 | //skylux.eu/cdn/shop/files/F_TD_Dossier_Technique.zip?v=3735489360144844648 | <body> <p id="isPasted">Vous cherchez un moyen d’apporter plus de lumière naturelle dans votre habitation ou votre espace de travail ? Envisagez certainement une coupole 1300x2200 de Skylux ! Nos coupoles sont disponibles en différentes dimensions et matériaux, afin que vous puissiez trouver la solution parfaitement adaptée à votre projet. Choisissez entre l’acrylique ou le polycarbonate, des parois simples ou multiples, ainsi que des versions transparentes, opales ou heatstop. De plus, nos coupoles sont également disponibles en versions fixes ou ouvrantes.</p> <p>Dans le cadre d’une rénovation complète ou d’une construction neuve, une costière est requise pour l’installation correcte de la coupole. Heureusement, vous pouvez aussi sélectionner la costière directement sur cette page. Que vous recherchiez une version fixe ou ouvrante, chez Skylux, nous avons tout ce qu’il vous faut pour trouver la coupole parfaite pour votre projet.</p> <p>En outre, nos coupoles ne sont pas seulement un ajout élégant à chaque espace, elles offrent également une excellente isolation thermique et acoustique. Cela garantit une maison ou un bureau plus confortable et plus économe en énergie. Que vous planifiiez une rénovation ou construisiez une nouvelle habitation, choisissez les coupoles fiables et de qualité de Skylux.<br> </p> </body> | coupole-1300x2200 | 8162584133909 | 49193089106253
Coupoles | Lichtkoepel | Skylux | Coupole Skylux 130x220 cm | Double paroi (2,90 W/m²K) / Polycarbonate (250 fois plus résistant aux chocs que le verre) / Thermorésistant * opale & non transparent | 26352 | 5412970263524 | 2434.55 | Oui | 4-7 | 32.27 | Choisissez clair ou opalin ou Heatstop | Thermorésistant * opale & non transparent | Nombre de parois | Double paroi (2,90 W/m²K) | Matériau | Polycarbonate (250 fois plus résistant aux chocs que le verre) | 1300 x 2200 mm | 2200 | 1300 |  |  | 3.19 | Rectangulaire | [9 empty] | B |  |  | Pour les pièces chauffées nous recommandons au minimum une coupole à 3 parois pour une isolation optimale. | Vous cherchez un moyen d’apporter plus de lumière naturelle dans votre habitation ou votre espace de travail ? Envisagez certainement une coupole 1300x2200 de Skylux ! Nos coupoles sont disponibles en différentes dimensions et matériaux, afin que vous puissiez trouver la solution parfaitement adaptée à votre projet. Choisissez entre l’acrylique ou le polycarbonate, des parois simples ou multiples, ainsi que des versions transparentes, opales ou heatstop. De plus, nos coupoles sont également disponibles en versions fixes ou ouvrantes. Dans le cadre d’une rénovation complète ou d’une construction neuve, une costière est requise pour l’installation correcte de la coupole. Heureusement, vous pouvez aussi sélectionner la costière directement sur cette page. Que vous recherchiez une version fixe ou ouvrante, chez Skylux, nous avons tout ce qu’il vous faut pour trouver la coupole parfaite pour votre projet. En outre, nos coupoles ne sont pas seulement un ajout élégant à chaque espace, elles offrent également une excellente isolation thermique et acoustique. Cela garantit une maison ou un bureau plus confortable et plus économe en énergie. Que vous planifiiez une rénovation ou construisiez une nouvelle habitation, choisissez les coupoles fiables et de qualité de Skylux. | https://skylux.eu/fr/products/coupole-1300x2200?variant=49193089335629 | https://skylux.eu/cdn/shop/files/download_6908bbc2-7063-438a-9f6a-855c27272596.jpg?v=1737480842&width=1600 | https://skylux.eu/cdn/shop/files/Skylux-lichtkoepel-130x220-cm-Lichtkoepel.jpg?v=1737486516&width=1600 | https://skylux.eu/cdn/shop/files/400dc924-54f6-47a2-b966-72acdf505529.webp?v=1782971968&width=1600 | https://skylux.eu/cdn/shop/files/e2602eb5-eb77-4594-9287-8563fa6b1ab1.webp?v=1782972066&width=1600 | https://skylux.eu/cdn/shop/files/646b0795-575e-4533-8c4b-b4c41eb259f5.jpg?v=1782972129&width=1600 | //skylux.eu/cdn/shop/files/F_MH_Notice_de_pose__Skylux_PMMA_coupoles.pdf?v=14496508717816058976 | //skylux.eu/cdn/shop/files/F_TD_Dossier_Technique.zip?v=3735489360144844648 | <body> <p id="isPasted">Vous cherchez un moyen d’apporter plus de lumière naturelle dans votre habitation ou votre espace de travail ? Envisagez certainement une coupole 1300x2200 de Skylux ! Nos coupoles sont disponibles en différentes dimensions et matériaux, afin que vous puissiez trouver la solution parfaitement adaptée à votre projet. Choisissez entre l’acrylique ou le polycarbonate, des parois simples ou multiples, ainsi que des versions transparentes, opales ou heatstop. De plus, nos coupoles sont également disponibles en versions fixes ou ouvrantes.</p> <p>Dans le cadre d’une rénovation complète ou d’une construction neuve, une costière est requise pour l’installation correcte de la coupole. Heureusement, vous pouvez aussi sélectionner la costière directement sur cette page. Que vous recherchiez une version fixe ou ouvrante, chez Skylux, nous avons tout ce qu’il vous faut pour trouver la coupole parfaite pour votre projet.</p> <p>En outre, nos coupoles ne sont pas seulement un ajout élégant à chaque espace, elles offrent également une excellente isolation thermique et acoustique. Cela garantit une maison ou un bureau plus confortable et plus économe en énergie. Que vous planifiiez une rénovation ou construisiez une nouvelle habitation, choisissez les coupoles fiables et de qualité de Skylux.<br> </p> </body> | coupole-1300x2200 | 8162584133909 | 49193089335629
Coupoles | Lichtkoepel | Skylux | Coupole Skylux 130x220 cm | Triple paroi (1.70 W/m²K) Choisissez cette version ou supérieure pour une pièce chauffée ! / Polycarbonate (250 fois plus résistant aux chocs que le verre) / Thermorésistant * opale & non transparent | 27375 | 5412970273752 | 3124.25 | Oui | 4-7 | 44.65 | Choisissez clair ou opalin ou Heatstop | Thermorésistant * opale & non transparent | Nombre de parois | Triple paroi (1.70 W/m²K) Choisissez cette version ou supérieure pour une pièce chauffée ! | Matériau | Polycarbonate (250 fois plus résistant aux chocs que le verre) | 1300 x 2200 mm | 2200 | 1300 |  |  | 3.19 | Rectangulaire | [9 empty] | B |  |  | Pour les pièces chauffées nous recommandons au minimum une coupole à 3 parois pour une isolation optimale. | Vous cherchez un moyen d’apporter plus de lumière naturelle dans votre habitation ou votre espace de travail ? Envisagez certainement une coupole 1300x2200 de Skylux ! Nos coupoles sont disponibles en différentes dimensions et matériaux, afin que vous puissiez trouver la solution parfaitement adaptée à votre projet. Choisissez entre l’acrylique ou le polycarbonate, des parois simples ou multiples, ainsi que des versions transparentes, opales ou heatstop. De plus, nos coupoles sont également disponibles en versions fixes ou ouvrantes. Dans le cadre d’une rénovation complète ou d’une construction neuve, une costière est requise pour l’installation correcte de la coupole. Heureusement, vous pouvez aussi sélectionner la costière directement sur cette page. Que vous recherchiez une version fixe ou ouvrante, chez Skylux, nous avons tout ce qu’il vous faut pour trouver la coupole parfaite pour votre projet. En outre, nos coupoles ne sont pas seulement un ajout élégant à chaque espace, elles offrent également une excellente isolation thermique et acoustique. Cela garantit une maison ou un bureau plus confortable et plus économe en énergie. Que vous planifiiez une rénovation ou construisiez une nouvelle habitation, choisissez les coupoles fiables et de qualité de Skylux. | https://skylux.eu/fr/products/coupole-1300x2200?variant=49193089499469 | https://skylux.eu/cdn/shop/files/download_429d81d0-c0e1-494c-8d24-a3f5282242e8.jpg?v=1737480878&width=1600 | https://skylux.eu/cdn/shop/files/Skylux-lichtkoepel-130x220-cm-Lichtkoepel.jpg?v=1737486516&width=1600 | https://skylux.eu/cdn/shop/files/400dc924-54f6-47a2-b966-72acdf505529.webp?v=1782971968&width=1600 | https://skylux.eu/cdn/shop/files/e2602eb5-eb77-4594-9287-8563fa6b1ab1.webp?v=1782972066&width=1600 | https://skylux.eu/cdn/shop/files/646b0795-575e-4533-8c4b-b4c41eb259f5.jpg?v=1782972129&width=1600 | //skylux.eu/cdn/shop/files/F_MH_Notice_de_pose__Skylux_PMMA_coupoles.pdf?v=14496508717816058976 | //skylux.eu/cdn/shop/files/F_TD_Dossier_Technique.zip?v=3735489360144844648 | <body> <p id="isPasted">Vous cherchez un moyen d’apporter plus de lumière naturelle dans votre habitation ou votre espace de travail ? Envisagez certainement une coupole 1300x2200 de Skylux ! Nos coupoles sont disponibles en différentes dimensions et matériaux, afin que vous puissiez trouver la solution parfaitement adaptée à votre projet. Choisissez entre l’acrylique ou le polycarbonate, des parois simples ou multiples, ainsi que des versions transparentes, opales ou heatstop. De plus, nos coupoles sont également disponibles en versions fixes ou ouvrantes.</p> <p>Dans le cadre d’une rénovation complète ou d’une construction neuve, une costière est requise pour l’installation correcte de la coupole. Heureusement, vous pouvez aussi sélectionner la costière directement sur cette page. Que vous recherchiez une version fixe ou ouvrante, chez Skylux, nous avons tout ce qu’il vous faut pour trouver la coupole parfaite pour votre projet.</p> <p>En outre, nos coupoles ne sont pas seulement un ajout élégant à chaque espace, elles offrent également une excellente isolation thermique et acoustique. Cela garantit une maison ou un bureau plus confortable et plus économe en énergie. Que vous planifiiez une rénovation ou construisiez une nouvelle habitation, choisissez les coupoles fiables et de qualité de Skylux.<br> </p> </body> | coupole-1300x2200 | 8162584133909 | 49193089499469
Coupoles | Lichtkoepel | Skylux | Coupole Skylux 130x220 cm | Quadruple paroi (1,28 W/m²K) / Polycarbonate (250 fois plus résistant aux chocs que le verre) / Thermorésistant * opale & non transparent | 66312 | 5412970663126 | 3813.95 | Oui | 4-7 | 58.57 | Choisissez clair ou opalin ou Heatstop | Thermorésistant * opale & non transparent | Nombre de parois | Quadruple paroi (1,28 W/m²K) | Matériau | Polycarbonate (250 fois plus résistant aux chocs que le verre) | 1300 x 2200 mm | 2200 | 1300 |  |  | 3.19 | Rectangulaire | [9 empty] | B |  |  | Pour les pièces chauffées nous recommandons au minimum une coupole à 3 parois pour une isolation optimale. | Vous cherchez un moyen d’apporter plus de lumière naturelle dans votre habitation ou votre espace de travail ? Envisagez certainement une coupole 1300x2200 de Skylux ! Nos coupoles sont disponibles en différentes dimensions et matériaux, afin que vous puissiez trouver la solution parfaitement adaptée à votre projet. Choisissez entre l’acrylique ou le polycarbonate, des parois simples ou multiples, ainsi que des versions transparentes, opales ou heatstop. De plus, nos coupoles sont également disponibles en versions fixes ou ouvrantes. Dans le cadre d’une rénovation complète ou d’une construction neuve, une costière est requise pour l’installation correcte de la coupole. Heureusement, vous pouvez aussi sélectionner la costière directement sur cette page. Que vous recherchiez une version fixe ou ouvrante, chez Skylux, nous avons tout ce qu’il vous faut pour trouver la coupole parfaite pour votre projet. En outre, nos coupoles ne sont pas seulement un ajout élégant à chaque espace, elles offrent également une excellente isolation thermique et acoustique. Cela garantit une maison ou un bureau plus confortable et plus économe en énergie. Que vous planifiiez une rénovation ou construisiez une nouvelle habitation, choisissez les coupoles fiables et de qualité de Skylux. | https://skylux.eu/fr/products/coupole-1300x2200?variant=49193089663309 | https://skylux.eu/cdn/shop/files/download_ca682cf7-4d64-42e3-8ef6-72e403f3d80a.jpg?v=1737480917&width=1600 | https://skylux.eu/cdn/shop/files/Skylux-lichtkoepel-130x220-cm-Lichtkoepel.jpg?v=1737486516&width=1600 | https://skylux.eu/cdn/shop/files/400dc924-54f6-47a2-b966-72acdf505529.webp?v=1782971968&width=1600 | https://skylux.eu/cdn/shop/files/e2602eb5-eb77-4594-9287-8563fa6b1ab1.webp?v=1782972066&width=1600 | https://skylux.eu/cdn/shop/files/646b0795-575e-4533-8c4b-b4c41eb259f5.jpg?v=1782972129&width=1600 | //skylux.eu/cdn/shop/files/F_MH_Notice_de_pose__Skylux_PMMA_coupoles.pdf?v=14496508717816058976 | //skylux.eu/cdn/shop/files/F_TD_Dossier_Technique.zip?v=3735489360144844648 | <body> <p id="isPasted">Vous cherchez un moyen d’apporter plus de lumière naturelle dans votre habitation ou votre espace de travail ? Envisagez certainement une coupole 1300x2200 de Skylux ! Nos coupoles sont disponibles en différentes dimensions et matériaux, afin que vous puissiez trouver la solution parfaitement adaptée à votre projet. Choisissez entre l’acrylique ou le polycarbonate, des parois simples ou multiples, ainsi que des versions transparentes, opales ou heatstop. De plus, nos coupoles sont également disponibles en versions fixes ou ouvrantes.</p> <p>Dans le cadre d’une rénovation complète ou d’une construction neuve, une costière est requise pour l’installation correcte de la coupole. Heureusement, vous pouvez aussi sélectionner la costière directement sur cette page. Que vous recherchiez une version fixe ou ouvrante, chez Skylux, nous avons tout ce qu’il vous faut pour trouver la coupole parfaite pour votre projet.</p> <p>En outre, nos coupoles ne sont pas seulement un ajout élégant à chaque espace, elles offrent également une excellente isolation thermique et acoustique. Cela garantit une maison ou un bureau plus confortable et plus économe en énergie. Que vous planifiiez une rénovation ou construisiez une nouvelle habitation, choisissez les coupoles fiables et de qualité de Skylux.<br> </p> </body> | coupole-1300x2200 | 8162584133909 | 49193089663309
Coupoles | Lichtkoepel | Skylux | Coupole Skylux 130x230 cm | Simple paroi (moins isolant - 5,17 W/m²K) / Acrylique (10 fois plus résistant aux chocs que le verre) / Clair * visibilité comme le verre | 7169 | 5412970071693 | 1058.75 | Oui | 4-7 | 17.5 | Choisissez clair ou opalin ou Heatstop | Clair * visibilité comme le verre | Nombre de parois | Simple paroi (moins isolant - 5,17 W/m²K) | Matériau | Acrylique (10 fois plus résistant aux chocs que le verre) | 1300 x 2300 mm | 2300 | 1300 |  |  | 3.33 | Rectangulaire | [9 empty] | B |  |  | Pour les pièces chauffées nous recommandons au minimum une coupole à 3 parois pour une isolation optimale. | Vous cherchez un moyen d’apporter plus de lumière naturelle dans votre habitation ou votre espace de travail ? Envisagez alors certainement une coupole 1300x2300 de Skylux ! Nos coupoles sont disponibles en différentes dimensions et matériaux, afin que vous puissiez trouver la solution parfaite pour votre projet. Choisissez entre l’acrylique ou le polycarbonate, des parois simples ou multiples, ainsi que des versions transparentes, opales ou heatstop. De plus, nos coupoles sont également disponibles en version fixe ou ouvrante. Dans le cadre d’une rénovation totale ou d’une construction neuve, une costière est requise pour l’installation correcte de la coupole. Heureusement, vous pouvez également sélectionner la costière directement sur cette page. Que vous recherchiez une version fixe ou ouvrante, chez Skylux, nous avons tout ce qu’il vous faut pour trouver la coupole parfaite pour votre projet. De plus, nos coupoles ne sont pas seulement un ajout élégant à chaque espace, elles offrent également une excellente isolation thermique et acoustique. Cela garantit une maison ou un bureau plus confortable et plus économe en énergie. Que vous planifiiez une rénovation ou construisiez une nouvelle habitation, choisissez les coupoles fiables et de qualité de Skylux. | https://skylux.eu/fr/products/coupole-1300x2300?variant=49193089892685 | https://skylux.eu/cdn/shop/files/download_aa36c8ea-3728-4e6e-8707-2169c40fa18e.jpg?v=1737480606&width=1600 | https://skylux.eu/cdn/shop/files/Skylux-lichtkoepel-130x230-cm-Lichtkoepel.jpg?v=1737486509&width=1600 | https://skylux.eu/cdn/shop/files/400dc924-54f6-47a2-b966-72acdf505529.webp?v=1782971968&width=1600 | https://skylux.eu/cdn/shop/files/e2602eb5-eb77-4594-9287-8563fa6b1ab1.webp?v=1782972066&width=1600 | https://skylux.eu/cdn/shop/files/646b0795-575e-4533-8c4b-b4c41eb259f5.jpg?v=1782972129&width=1600 | //skylux.eu/cdn/shop/files/F_MH_Notice_de_pose__Skylux_PMMA_coupoles.pdf?v=14496508717816058976 | //skylux.eu/cdn/shop/files/F_TD_Dossier_Technique.zip?v=3735489360144844648 | <body> <p id="isPasted">Vous cherchez un moyen d’apporter plus de lumière naturelle dans votre habitation ou votre espace de travail ? Envisagez alors certainement une coupole 1300x2300 de Skylux ! Nos coupoles sont disponibles en différentes dimensions et matériaux, afin que vous puissiez trouver la solution parfaite pour votre projet. Choisissez entre l’acrylique ou le polycarbonate, des parois simples ou multiples, ainsi que des versions transparentes, opales ou heatstop. De plus, nos coupoles sont également disponibles en version fixe ou ouvrante.</p> <p>Dans le cadre d’une rénovation totale ou d’une construction neuve, une costière est requise pour l’installation correcte de la coupole. Heureusement, vous pouvez également sélectionner la costière directement sur cette page. Que vous recherchiez une version fixe ou ouvrante, chez Skylux, nous avons tout ce qu’il vous faut pour trouver la coupole parfaite pour votre projet.</p> <p>De plus, nos coupoles ne sont pas seulement un ajout élégant à chaque espace, elles offrent également une excellente isolation thermique et acoustique. Cela garantit une maison ou un bureau plus confortable et plus économe en énergie. Que vous planifiiez une rénovation ou construisiez une nouvelle habitation, choisissez les coupoles fiables et de qualité de Skylux.<br> </p> </body> | coupole-1300x2300 | 8162584068373 | 49193089892685
Coupoles | Lichtkoepel | Skylux | Coupole Skylux 130x230 cm | Simple paroi (moins isolant - 5,17 W/m²K) / Polycarbonate (250 fois plus résistant aux chocs que le verre) / Clair * visibilité comme le verre | 29510 | 5412970295105 | 1528.25 | Oui | 4-7 | 20.4 | Choisissez clair ou opalin ou Heatstop | Clair * visibilité comme le verre | Nombre de parois | Simple paroi (moins isolant - 5,17 W/m²K) | Matériau | Polycarbonate (250 fois plus résistant aux chocs que le verre) | 1300 x 2300 mm | 2300 | 1300 |  |  | 3.33 | Rectangulaire | [9 empty] | B |  |  | Pour les pièces chauffées nous recommandons au minimum une coupole à 3 parois pour une isolation optimale. | Vous cherchez un moyen d’apporter plus de lumière naturelle dans votre habitation ou votre espace de travail ? Envisagez alors certainement une coupole 1300x2300 de Skylux ! Nos coupoles sont disponibles en différentes dimensions et matériaux, afin que vous puissiez trouver la solution parfaite pour votre projet. Choisissez entre l’acrylique ou le polycarbonate, des parois simples ou multiples, ainsi que des versions transparentes, opales ou heatstop. De plus, nos coupoles sont également disponibles en version fixe ou ouvrante. Dans le cadre d’une rénovation totale ou d’une construction neuve, une costière est requise pour l’installation correcte de la coupole. Heureusement, vous pouvez également sélectionner la costière directement sur cette page. Que vous recherchiez une version fixe ou ouvrante, chez Skylux, nous avons tout ce qu’il vous faut pour trouver la coupole parfaite pour votre projet. De plus, nos coupoles ne sont pas seulement un ajout élégant à chaque espace, elles offrent également une excellente isolation thermique et acoustique. Cela garantit une maison ou un bureau plus confortable et plus économe en énergie. Que vous planifiiez une rénovation ou construisiez une nouvelle habitation, choisissez les coupoles fiables et de qualité de Skylux. | https://skylux.eu/fr/products/coupole-1300x2300?variant=49193089990989 | https://skylux.eu/cdn/shop/files/download_222f057a-ef14-445d-a9bd-ed3557afcbfe.jpg?v=1737480621&width=1600 | https://skylux.eu/cdn/shop/files/Skylux-lichtkoepel-130x230-cm-Lichtkoepel.jpg?v=1737486509&width=1600 | https://skylux.eu/cdn/shop/files/400dc924-54f6-47a2-b966-72acdf505529.webp?v=1782971968&width=1600 | https://skylux.eu/cdn/shop/files/e2602eb5-eb77-4594-9287-8563fa6b1ab1.webp?v=1782972066&width=1600 | https://skylux.eu/cdn/shop/files/646b0795-575e-4533-8c4b-b4c41eb259f5.jpg?v=1782972129&width=1600 | //skylux.eu/cdn/shop/files/F_MH_Notice_de_pose__Skylux_PMMA_coupoles.pdf?v=14496508717816058976 | //skylux.eu/cdn/shop/files/F_TD_Dossier_Technique.zip?v=3735489360144844648 | <body> <p id="isPasted">Vous cherchez un moyen d’apporter plus de lumière naturelle dans votre habitation ou votre espace de travail ? Envisagez alors certainement une coupole 1300x2300 de Skylux ! Nos coupoles sont disponibles en différentes dimensions et matériaux, afin que vous puissiez trouver la solution parfaite pour votre projet. Choisissez entre l’acrylique ou le polycarbonate, des parois simples ou multiples, ainsi que des versions transparentes, opales ou heatstop. De plus, nos coupoles sont également disponibles en version fixe ou ouvrante.</p> <p>Dans le cadre d’une rénovation totale ou d’une construction neuve, une costière est requise pour l’installation correcte de la coupole. Heureusement, vous pouvez également sélectionner la costière directement sur cette page. Que vous recherchiez une version fixe ou ouvrante, chez Skylux, nous avons tout ce qu’il vous faut pour trouver la coupole parfaite pour votre projet.</p> <p>De plus, nos coupoles ne sont pas seulement un ajout élégant à chaque espace, elles offrent également une excellente isolation thermique et acoustique. Cela garantit une maison ou un bureau plus confortable et plus économe en énergie. Que vous planifiiez une rénovation ou construisiez une nouvelle habitation, choisissez les coupoles fiables et de qualité de Skylux.<br> </p> </body> | coupole-1300x2300 | 8162584068373 | 49193089990989
Coupoles | Lichtkoepel | Skylux | Coupole Skylux 130x230 cm | Double paroi (2,90 W/m²K) / Acrylique (10 fois plus résistant aux chocs que le verre) / Clair * visibilité comme le verre | 7105 | 5412970071051 | 1813.8 | Oui | 4-7 | 33.2 | Choisissez clair ou opalin ou Heatstop | Clair * visibilité comme le verre | Nombre de parois | Double paroi (2,90 W/m²K) | Matériau | Acrylique (10 fois plus résistant aux chocs que le verre) | 1300 x 2300 mm | 2300 | 1300 |  |  | 3.33 | Rectangulaire | [9 empty] | B |  |  | Pour les pièces chauffées nous recommandons au minimum une coupole à 3 parois pour une isolation optimale. | Vous cherchez un moyen d’apporter plus de lumière naturelle dans votre habitation ou votre espace de travail ? Envisagez alors certainement une coupole 1300x2300 de Skylux ! Nos coupoles sont disponibles en différentes dimensions et matériaux, afin que vous puissiez trouver la solution parfaite pour votre projet. Choisissez entre l’acrylique ou le polycarbonate, des parois simples ou multiples, ainsi que des versions transparentes, opales ou heatstop. De plus, nos coupoles sont également disponibles en version fixe ou ouvrante. Dans le cadre d’une rénovation totale ou d’une construction neuve, une costière est requise pour l’installation correcte de la coupole. Heureusement, vous pouvez également sélectionner la costière directement sur cette page. Que vous recherchiez une version fixe ou ouvrante, chez Skylux, nous avons tout ce qu’il vous faut pour trouver la coupole parfaite pour votre projet. De plus, nos coupoles ne sont pas seulement un ajout élégant à chaque espace, elles offrent également une excellente isolation thermique et acoustique. Cela garantit une maison ou un bureau plus confortable et plus économe en énergie. Que vous planifiiez une rénovation ou construisiez une nouvelle habitation, choisissez les coupoles fiables et de qualité de Skylux. | https://skylux.eu/fr/products/coupole-1300x2300?variant=49193090056525 | https://skylux.eu/cdn/shop/files/download_484f6838-02e3-428b-9c22-137d56b2e1d6.jpg?v=1737480638&width=1600 | https://skylux.eu/cdn/shop/files/Skylux-lichtkoepel-130x230-cm-Lichtkoepel.jpg?v=1737486509&width=1600 | https://skylux.eu/cdn/shop/files/400dc924-54f6-47a2-b966-72acdf505529.webp?v=1782971968&width=1600 | https://skylux.eu/cdn/shop/files/e2602eb5-eb77-4594-9287-8563fa6b1ab1.webp?v=1782972066&width=1600 | https://skylux.eu/cdn/shop/files/646b0795-575e-4533-8c4b-b4c41eb259f5.jpg?v=1782972129&width=1600 | //skylux.eu/cdn/shop/files/F_MH_Notice_de_pose__Skylux_PMMA_coupoles.pdf?v=14496508717816058976 | //skylux.eu/cdn/shop/files/F_TD_Dossier_Technique.zip?v=3735489360144844648 | <body> <p id="isPasted">Vous cherchez un moyen d’apporter plus de lumière naturelle dans votre habitation ou votre espace de travail ? Envisagez alors certainement une coupole 1300x2300 de Skylux ! Nos coupoles sont disponibles en différentes dimensions et matériaux, afin que vous puissiez trouver la solution parfaite pour votre projet. Choisissez entre l’acrylique ou le polycarbonate, des parois simples ou multiples, ainsi que des versions transparentes, opales ou heatstop. De plus, nos coupoles sont également disponibles en version fixe ou ouvrante.</p> <p>Dans le cadre d’une rénovation totale ou d’une construction neuve, une costière est requise pour l’installation correcte de la coupole. Heureusement, vous pouvez également sélectionner la costière directement sur cette page. Que vous recherchiez une version fixe ou ouvrante, chez Skylux, nous avons tout ce qu’il vous faut pour trouver la coupole parfaite pour votre projet.</p> <p>De plus, nos coupoles ne sont pas seulement un ajout élégant à chaque espace, elles offrent également une excellente isolation thermique et acoustique. Cela garantit une maison ou un bureau plus confortable et plus économe en énergie. Que vous planifiiez une rénovation ou construisiez une nouvelle habitation, choisissez les coupoles fiables et de qualité de Skylux.<br> </p> </body> | coupole-1300x2300 | 8162584068373 | 49193090056525
Coupoles | Lichtkoepel | Skylux | Coupole Skylux 130x230 cm | Double paroi (2,90 W/m²K) / Polycarbonate (250 fois plus résistant aux chocs que le verre) / Clair * visibilité comme le verre | 10374 | 5412970103745 | 2283.3 | Oui | 4-7 | 37.75 | Choisissez clair ou opalin ou Heatstop | Clair * visibilité comme le verre | Nombre de parois | Double paroi (2,90 W/m²K) | Matériau | Polycarbonate (250 fois plus résistant aux chocs que le verre) | 1300 x 2300 mm | 2300 | 1300 |  |  | 3.33 | Rectangulaire | [9 empty] | B |  |  | Pour les pièces chauffées nous recommandons au minimum une coupole à 3 parois pour une isolation optimale. | Vous cherchez un moyen d’apporter plus de lumière naturelle dans votre habitation ou votre espace de travail ? Envisagez alors certainement une coupole 1300x2300 de Skylux ! Nos coupoles sont disponibles en différentes dimensions et matériaux, afin que vous puissiez trouver la solution parfaite pour votre projet. Choisissez entre l’acrylique ou le polycarbonate, des parois simples ou multiples, ainsi que des versions transparentes, opales ou heatstop. De plus, nos coupoles sont également disponibles en version fixe ou ouvrante. Dans le cadre d’une rénovation totale ou d’une construction neuve, une costière est requise pour l’installation correcte de la coupole. Heureusement, vous pouvez également sélectionner la costière directement sur cette page. Que vous recherchiez une version fixe ou ouvrante, chez Skylux, nous avons tout ce qu’il vous faut pour trouver la coupole parfaite pour votre projet. De plus, nos coupoles ne sont pas seulement un ajout élégant à chaque espace, elles offrent également une excellente isolation thermique et acoustique. Cela garantit une maison ou un bureau plus confortable et plus économe en énergie. Que vous planifiiez une rénovation ou construisiez une nouvelle habitation, choisissez les coupoles fiables et de qualité de Skylux. | https://skylux.eu/fr/products/coupole-1300x2300?variant=49193090122061 | https://skylux.eu/cdn/shop/files/download_a22c7cbb-c3ef-4301-85f7-505d646a7633.jpg?v=1737480652&width=1600 | https://skylux.eu/cdn/shop/files/Skylux-lichtkoepel-130x230-cm-Lichtkoepel.jpg?v=1737486509&width=1600 | https://skylux.eu/cdn/shop/files/400dc924-54f6-47a2-b966-72acdf505529.webp?v=1782971968&width=1600 | https://skylux.eu/cdn/shop/files/e2602eb5-eb77-4594-9287-8563fa6b1ab1.webp?v=1782972066&width=1600 | https://skylux.eu/cdn/shop/files/646b0795-575e-4533-8c4b-b4c41eb259f5.jpg?v=1782972129&width=1600 | //skylux.eu/cdn/shop/files/F_MH_Notice_de_pose__Skylux_PMMA_coupoles.pdf?v=14496508717816058976 | //skylux.eu/cdn/shop/files/F_TD_Dossier_Technique.zip?v=3735489360144844648 | <body> <p id="isPasted">Vous cherchez un moyen d’apporter plus de lumière naturelle dans votre habitation ou votre espace de travail ? Envisagez alors certainement une coupole 1300x2300 de Skylux ! Nos coupoles sont disponibles en différentes dimensions et matériaux, afin que vous puissiez trouver la solution parfaite pour votre projet. Choisissez entre l’acrylique ou le polycarbonate, des parois simples ou multiples, ainsi que des versions transparentes, opales ou heatstop. De plus, nos coupoles sont également disponibles en version fixe ou ouvrante.</p> <p>Dans le cadre d’une rénovation totale ou d’une construction neuve, une costière est requise pour l’installation correcte de la coupole. Heureusement, vous pouvez également sélectionner la costière directement sur cette page. Que vous recherchiez une version fixe ou ouvrante, chez Skylux, nous avons tout ce qu’il vous faut pour trouver la coupole parfaite pour votre projet.</p> <p>De plus, nos coupoles ne sont pas seulement un ajout élégant à chaque espace, elles offrent également une excellente isolation thermique et acoustique. Cela garantit une maison ou un bureau plus confortable et plus économe en énergie. Que vous planifiiez une rénovation ou construisiez une nouvelle habitation, choisissez les coupoles fiables et de qualité de Skylux.<br> </p> </body> | coupole-1300x2300 | 8162584068373 | 49193090122061
Coupoles | Lichtkoepel | Skylux | Coupole Skylux 130x230 cm | Triple paroi (1.70 W/m²K) Choisissez cette version ou supérieure pour une pièce chauffée ! / Acrylique (10 fois plus résistant aux chocs que le verre) / Clair * visibilité comme le verre | 24112 | 5412970241126 | 2568.85 | Oui | 4-7 | 49 | Choisissez clair ou opalin ou Heatstop | Clair * visibilité comme le verre | Nombre de parois | Triple paroi (1.70 W/m²K) Choisissez cette version ou supérieure pour une pièce chauffée ! | Matériau | Acrylique (10 fois plus résistant aux chocs que le verre) | 1300 x 2300 mm | 2300 | 1300 |  |  | 3.33 | Rectangulaire | [9 empty] | B |  |  | Pour les pièces chauffées nous recommandons au minimum une coupole à 3 parois pour une isolation optimale. | Vous cherchez un moyen d’apporter plus de lumière naturelle dans votre habitation ou votre espace de travail ? Envisagez alors certainement une coupole 1300x2300 de Skylux ! Nos coupoles sont disponibles en différentes dimensions et matériaux, afin que vous puissiez trouver la solution parfaite pour votre projet. Choisissez entre l’acrylique ou le polycarbonate, des parois simples ou multiples, ainsi que des versions transparentes, opales ou heatstop. De plus, nos coupoles sont également disponibles en version fixe ou ouvrante. Dans le cadre d’une rénovation totale ou d’une construction neuve, une costière est requise pour l’installation correcte de la coupole. Heureusement, vous pouvez également sélectionner la costière directement sur cette page. Que vous recherchiez une version fixe ou ouvrante, chez Skylux, nous avons tout ce qu’il vous faut pour trouver la coupole parfaite pour votre projet. De plus, nos coupoles ne sont pas seulement un ajout élégant à chaque espace, elles offrent également une excellente isolation thermique et acoustique. Cela garantit une maison ou un bureau plus confortable et plus économe en énergie. Que vous planifiiez une rénovation ou construisiez une nouvelle habitation, choisissez les coupoles fiables et de qualité de Skylux. | https://skylux.eu/fr/products/coupole-1300x2300?variant=49193090253133 | https://skylux.eu/cdn/shop/files/download_289848c9-3859-4dff-abfa-54eb3af04963.jpg?v=1737480674&width=1600 | https://skylux.eu/cdn/shop/files/Skylux-lichtkoepel-130x230-cm-Lichtkoepel.jpg?v=1737486509&width=1600 | https://skylux.eu/cdn/shop/files/400dc924-54f6-47a2-b966-72acdf505529.webp?v=1782971968&width=1600 | https://skylux.eu/cdn/shop/files/e2602eb5-eb77-4594-9287-8563fa6b1ab1.webp?v=1782972066&width=1600 | https://skylux.eu/cdn/shop/files/646b0795-575e-4533-8c4b-b4c41eb259f5.jpg?v=1782972129&width=1600 | //skylux.eu/cdn/shop/files/F_MH_Notice_de_pose__Skylux_PMMA_coupoles.pdf?v=14496508717816058976 | //skylux.eu/cdn/shop/files/F_TD_Dossier_Technique.zip?v=3735489360144844648 | <body> <p id="isPasted">Vous cherchez un moyen d’apporter plus de lumière naturelle dans votre habitation ou votre espace de travail ? Envisagez alors certainement une coupole 1300x2300 de Skylux ! Nos coupoles sont disponibles en différentes dimensions et matériaux, afin que vous puissiez trouver la solution parfaite pour votre projet. Choisissez entre l’acrylique ou le polycarbonate, des parois simples ou multiples, ainsi que des versions transparentes, opales ou heatstop. De plus, nos coupoles sont également disponibles en version fixe ou ouvrante.</p> <p>Dans le cadre d’une rénovation totale ou d’une construction neuve, une costière est requise pour l’installation correcte de la coupole. Heureusement, vous pouvez également sélectionner la costière directement sur cette page. Que vous recherchiez une version fixe ou ouvrante, chez Skylux, nous avons tout ce qu’il vous faut pour trouver la coupole parfaite pour votre projet.</p> <p>De plus, nos coupoles ne sont pas seulement un ajout élégant à chaque espace, elles offrent également une excellente isolation thermique et acoustique. Cela garantit une maison ou un bureau plus confortable et plus économe en énergie. Que vous planifiiez une rénovation ou construisiez une nouvelle habitation, choisissez les coupoles fiables et de qualité de Skylux.<br> </p> </body> | coupole-1300x2300 | 8162584068373 | 49193090253133
Coupoles | Lichtkoepel | Skylux | Coupole Skylux 130x230 cm | Triple paroi (1.70 W/m²K) Choisissez cette version ou supérieure pour une pièce chauffée ! / Polycarbonate (250 fois plus résistant aux chocs que le verre) / Clair * visibilité comme le verre | 19013 | 5412970190134 | 3038.35 | Oui | 4-7 | 50.54 | Choisissez clair ou opalin ou Heatstop | Clair * visibilité comme le verre | Nombre de parois | Triple paroi (1.70 W/m²K) Choisissez cette version ou supérieure pour une pièce chauffée ! | Matériau | Polycarbonate (250 fois plus résistant aux chocs que le verre) | 1300 x 2300 mm | 2300 | 1300 |  |  | 3.33 | Rectangulaire | [9 empty] | B |  |  | Pour les pièces chauffées nous recommandons au minimum une coupole à 3 parois pour une isolation optimale. | Vous cherchez un moyen d’apporter plus de lumière naturelle dans votre habitation ou votre espace de travail ? Envisagez alors certainement une coupole 1300x2300 de Skylux ! Nos coupoles sont disponibles en différentes dimensions et matériaux, afin que vous puissiez trouver la solution parfaite pour votre projet. Choisissez entre l’acrylique ou le polycarbonate, des parois simples ou multiples, ainsi que des versions transparentes, opales ou heatstop. De plus, nos coupoles sont également disponibles en version fixe ou ouvrante. Dans le cadre d’une rénovation totale ou d’une construction neuve, une costière est requise pour l’installation correcte de la coupole. Heureusement, vous pouvez également sélectionner la costière directement sur cette page. Que vous recherchiez une version fixe ou ouvrante, chez Skylux, nous avons tout ce qu’il vous faut pour trouver la coupole parfaite pour votre projet. De plus, nos coupoles ne sont pas seulement un ajout élégant à chaque espace, elles offrent également une excellente isolation thermique et acoustique. Cela garantit une maison ou un bureau plus confortable et plus économe en énergie. Que vous planifiiez une rénovation ou construisiez une nouvelle habitation, choisissez les coupoles fiables et de qualité de Skylux. | https://skylux.eu/fr/products/coupole-1300x2300?variant=49193090318669 | https://skylux.eu/cdn/shop/files/download_a19ac95e-4a88-4ada-870a-95789396b571.jpg?v=1737480690&width=1600 | https://skylux.eu/cdn/shop/files/Skylux-lichtkoepel-130x230-cm-Lichtkoepel.jpg?v=1737486509&width=1600 | https://skylux.eu/cdn/shop/files/400dc924-54f6-47a2-b966-72acdf505529.webp?v=1782971968&width=1600 | https://skylux.eu/cdn/shop/files/e2602eb5-eb77-4594-9287-8563fa6b1ab1.webp?v=1782972066&width=1600 | https://skylux.eu/cdn/shop/files/646b0795-575e-4533-8c4b-b4c41eb259f5.jpg?v=1782972129&width=1600 | //skylux.eu/cdn/shop/files/F_MH_Notice_de_pose__Skylux_PMMA_coupoles.pdf?v=14496508717816058976 | //skylux.eu/cdn/shop/files/F_TD_Dossier_Technique.zip?v=3735489360144844648 | <body> <p id="isPasted">Vous cherchez un moyen d’apporter plus de lumière naturelle dans votre habitation ou votre espace de travail ? Envisagez alors certainement une coupole 1300x2300 de Skylux ! Nos coupoles sont disponibles en différentes dimensions et matériaux, afin que vous puissiez trouver la solution parfaite pour votre projet. Choisissez entre l’acrylique ou le polycarbonate, des parois simples ou multiples, ainsi que des versions transparentes, opales ou heatstop. De plus, nos coupoles sont également disponibles en version fixe ou ouvrante.</p> <p>Dans le cadre d’une rénovation totale ou d’une construction neuve, une costière est requise pour l’installation correcte de la coupole. Heureusement, vous pouvez également sélectionner la costière directement sur cette page. Que vous recherchiez une version fixe ou ouvrante, chez Skylux, nous avons tout ce qu’il vous faut pour trouver la coupole parfaite pour votre projet.</p> <p>De plus, nos coupoles ne sont pas seulement un ajout élégant à chaque espace, elles offrent également une excellente isolation thermique et acoustique. Cela garantit une maison ou un bureau plus confortable et plus économe en énergie. Que vous planifiiez une rénovation ou construisiez une nouvelle habitation, choisissez les coupoles fiables et de qualité de Skylux.<br> </p> </body> | coupole-1300x2300 | 8162584068373 | 49193090318669
Coupoles | Lichtkoepel | Skylux | Coupole Skylux 130x230 cm | Quadruple paroi (1,28 W/m²K) / Acrylique (10 fois plus résistant aux chocs que le verre) / Clair * visibilité comme le verre | 66034 | 5412970660347 | 3323.9 | Oui | 4-7 | 62.02 | Choisissez clair ou opalin ou Heatstop | Clair * visibilité comme le verre | Nombre de parois | Quadruple paroi (1,28 W/m²K) | Matériau | Acrylique (10 fois plus résistant aux chocs que le verre) | 1300 x 2300 mm | 2300 | 1300 |  |  | 3.33 | Rectangulaire | [9 empty] | B |  |  | Pour les pièces chauffées nous recommandons au minimum une coupole à 3 parois pour une isolation optimale. | Vous cherchez un moyen d’apporter plus de lumière naturelle dans votre habitation ou votre espace de travail ? Envisagez alors certainement une coupole 1300x2300 de Skylux ! Nos coupoles sont disponibles en différentes dimensions et matériaux, afin que vous puissiez trouver la solution parfaite pour votre projet. Choisissez entre l’acrylique ou le polycarbonate, des parois simples ou multiples, ainsi que des versions transparentes, opales ou heatstop. De plus, nos coupoles sont également disponibles en version fixe ou ouvrante. Dans le cadre d’une rénovation totale ou d’une construction neuve, une costière est requise pour l’installation correcte de la coupole. Heureusement, vous pouvez également sélectionner la costière directement sur cette page. Que vous recherchiez une version fixe ou ouvrante, chez Skylux, nous avons tout ce qu’il vous faut pour trouver la coupole parfaite pour votre projet. De plus, nos coupoles ne sont pas seulement un ajout élégant à chaque espace, elles offrent également une excellente isolation thermique et acoustique. Cela garantit une maison ou un bureau plus confortable et plus économe en énergie. Que vous planifiiez une rénovation ou construisiez une nouvelle habitation, choisissez les coupoles fiables et de qualité de Skylux. | https://skylux.eu/fr/products/coupole-1300x2300?variant=49193090482509 | https://skylux.eu/cdn/shop/files/download_5ccaa472-87b2-42b4-9a7c-38ca97e13924.jpg?v=1737480711&width=1600 | https://skylux.eu/cdn/shop/files/Skylux-lichtkoepel-130x230-cm-Lichtkoepel.jpg?v=1737486509&width=1600 | https://skylux.eu/cdn/shop/files/400dc924-54f6-47a2-b966-72acdf505529.webp?v=1782971968&width=1600 | https://skylux.eu/cdn/shop/files/e2602eb5-eb77-4594-9287-8563fa6b1ab1.webp?v=1782972066&width=1600 | https://skylux.eu/cdn/shop/files/646b0795-575e-4533-8c4b-b4c41eb259f5.jpg?v=1782972129&width=1600 | //skylux.eu/cdn/shop/files/F_MH_Notice_de_pose__Skylux_PMMA_coupoles.pdf?v=14496508717816058976 | //skylux.eu/cdn/shop/files/F_TD_Dossier_Technique.zip?v=3735489360144844648 | <body> <p id="isPasted">Vous cherchez un moyen d’apporter plus de lumière naturelle dans votre habitation ou votre espace de travail ? Envisagez alors certainement une coupole 1300x2300 de Skylux ! Nos coupoles sont disponibles en différentes dimensions et matériaux, afin que vous puissiez trouver la solution parfaite pour votre projet. Choisissez entre l’acrylique ou le polycarbonate, des parois simples ou multiples, ainsi que des versions transparentes, opales ou heatstop. De plus, nos coupoles sont également disponibles en version fixe ou ouvrante.</p> <p>Dans le cadre d’une rénovation totale ou d’une construction neuve, une costière est requise pour l’installation correcte de la coupole. Heureusement, vous pouvez également sélectionner la costière directement sur cette page. Que vous recherchiez une version fixe ou ouvrante, chez Skylux, nous avons tout ce qu’il vous faut pour trouver la coupole parfaite pour votre projet.</p> <p>De plus, nos coupoles ne sont pas seulement un ajout élégant à chaque espace, elles offrent également une excellente isolation thermique et acoustique. Cela garantit une maison ou un bureau plus confortable et plus économe en énergie. Que vous planifiiez une rénovation ou construisiez une nouvelle habitation, choisissez les coupoles fiables et de qualité de Skylux.<br> </p> </body> | coupole-1300x2300 | 8162584068373 | 49193090482509
Coupoles | Lichtkoepel | Skylux | Coupole Skylux 130x230 cm | Quadruple paroi (1,28 W/m²K) / Polycarbonate (250 fois plus résistant aux chocs que le verre) / Clair * visibilité comme le verre | 66232 | 5412970662327 | 3793.35 | Oui | 4-7 | 65.02 | Choisissez clair ou opalin ou Heatstop | Clair * visibilité comme le verre | Nombre de parois | Quadruple paroi (1,28 W/m²K) | Matériau | Polycarbonate (250 fois plus résistant aux chocs que le verre) | 1300 x 2300 mm | 2300 | 1300 |  |  | 3.33 | Rectangulaire | [9 empty] | B |  |  | Pour les pièces chauffées nous recommandons au minimum une coupole à 3 parois pour une isolation optimale. | Vous cherchez un moyen d’apporter plus de lumière naturelle dans votre habitation ou votre espace de travail ? Envisagez alors certainement une coupole 1300x2300 de Skylux ! Nos coupoles sont disponibles en différentes dimensions et matériaux, afin que vous puissiez trouver la solution parfaite pour votre projet. Choisissez entre l’acrylique ou le polycarbonate, des parois simples ou multiples, ainsi que des versions transparentes, opales ou heatstop. De plus, nos coupoles sont également disponibles en version fixe ou ouvrante. Dans le cadre d’une rénovation totale ou d’une construction neuve, une costière est requise pour l’installation correcte de la coupole. Heureusement, vous pouvez également sélectionner la costière directement sur cette page. Que vous recherchiez une version fixe ou ouvrante, chez Skylux, nous avons tout ce qu’il vous faut pour trouver la coupole parfaite pour votre projet. De plus, nos coupoles ne sont pas seulement un ajout élégant à chaque espace, elles offrent également une excellente isolation thermique et acoustique. Cela garantit une maison ou un bureau plus confortable et plus économe en énergie. Que vous planifiiez une rénovation ou construisiez une nouvelle habitation, choisissez les coupoles fiables et de qualité de Skylux. | https://skylux.eu/fr/products/coupole-1300x2300?variant=49193090548045 | https://skylux.eu/cdn/shop/files/download_2b2607d1-2877-43c3-918d-4576e3114b59.jpg?v=1737480726&width=1600 | https://skylux.eu/cdn/shop/files/Skylux-lichtkoepel-130x230-cm-Lichtkoepel.jpg?v=1737486509&width=1600 | https://skylux.eu/cdn/shop/files/400dc924-54f6-47a2-b966-72acdf505529.webp?v=1782971968&width=1600 | https://skylux.eu/cdn/shop/files/e2602eb5-eb77-4594-9287-8563fa6b1ab1.webp?v=1782972066&width=1600 | https://skylux.eu/cdn/shop/files/646b0795-575e-4533-8c4b-b4c41eb259f5.jpg?v=1782972129&width=1600 | //skylux.eu/cdn/shop/files/F_MH_Notice_de_pose__Skylux_PMMA_coupoles.pdf?v=14496508717816058976 | //skylux.eu/cdn/shop/files/F_TD_Dossier_Technique.zip?v=3735489360144844648 | <body> <p id="isPasted">Vous cherchez un moyen d’apporter plus de lumière naturelle dans votre habitation ou votre espace de travail ? Envisagez alors certainement une coupole 1300x2300 de Skylux ! Nos coupoles sont disponibles en différentes dimensions et matériaux, afin que vous puissiez trouver la solution parfaite pour votre projet. Choisissez entre l’acrylique ou le polycarbonate, des parois simples ou multiples, ainsi que des versions transparentes, opales ou heatstop. De plus, nos coupoles sont également disponibles en version fixe ou ouvrante.</p> <p>Dans le cadre d’une rénovation totale ou d’une construction neuve, une costière est requise pour l’installation correcte de la coupole. Heureusement, vous pouvez également sélectionner la costière directement sur cette page. Que vous recherchiez une version fixe ou ouvrante, chez Skylux, nous avons tout ce qu’il vous faut pour trouver la coupole parfaite pour votre projet.</p> <p>De plus, nos coupoles ne sont pas seulement un ajout élégant à chaque espace, elles offrent également une excellente isolation thermique et acoustique. Cela garantit une maison ou un bureau plus confortable et plus économe en énergie. Que vous planifiiez une rénovation ou construisiez une nouvelle habitation, choisissez les coupoles fiables et de qualité de Skylux.<br> </p> </body> | coupole-1300x2300 | 8162584068373 | 49193090548045
Coupoles | Lichtkoepel | Skylux | Coupole Skylux 130x230 cm | Quintuple paroi (0,99 W/m²K) / Acrylique (10 fois plus résistant aux chocs que le verre) / Clair * visibilité comme le verre | 66091 | 5412970660910 | 4078.95 | Oui | 4-7 | 79.37 | Choisissez clair ou opalin ou Heatstop | Clair * visibilité comme le verre | Nombre de parois | Quintuple paroi (0,99 W/m²K) | Matériau | Acrylique (10 fois plus résistant aux chocs que le verre) | 1300 x 2300 mm | 2300 | 1300 |  |  | 3.33 | Rectangulaire | [9 empty] | B |  |  | Pour les pièces chauffées nous recommandons au minimum une coupole à 3 parois pour une isolation optimale. | Vous cherchez un moyen d’apporter plus de lumière naturelle dans votre habitation ou votre espace de travail ? Envisagez alors certainement une coupole 1300x2300 de Skylux ! Nos coupoles sont disponibles en différentes dimensions et matériaux, afin que vous puissiez trouver la solution parfaite pour votre projet. Choisissez entre l’acrylique ou le polycarbonate, des parois simples ou multiples, ainsi que des versions transparentes, opales ou heatstop. De plus, nos coupoles sont également disponibles en version fixe ou ouvrante. Dans le cadre d’une rénovation totale ou d’une construction neuve, une costière est requise pour l’installation correcte de la coupole. Heureusement, vous pouvez également sélectionner la costière directement sur cette page. Que vous recherchiez une version fixe ou ouvrante, chez Skylux, nous avons tout ce qu’il vous faut pour trouver la coupole parfaite pour votre projet. De plus, nos coupoles ne sont pas seulement un ajout élégant à chaque espace, elles offrent également une excellente isolation thermique et acoustique. Cela garantit une maison ou un bureau plus confortable et plus économe en énergie. Que vous planifiiez une rénovation ou construisiez une nouvelle habitation, choisissez les coupoles fiables et de qualité de Skylux. | https://skylux.eu/fr/products/coupole-1300x2300?variant=49193090646349 | https://skylux.eu/cdn/shop/files/download_118f9259-4cca-48fe-bce2-69dfdbdbe01d.jpg?v=1737480747&width=1600 | https://skylux.eu/cdn/shop/files/Skylux-lichtkoepel-130x230-cm-Lichtkoepel.jpg?v=1737486509&width=1600 | https://skylux.eu/cdn/shop/files/400dc924-54f6-47a2-b966-72acdf505529.webp?v=1782971968&width=1600 | https://skylux.eu/cdn/shop/files/e2602eb5-eb77-4594-9287-8563fa6b1ab1.webp?v=1782972066&width=1600 | https://skylux.eu/cdn/shop/files/646b0795-575e-4533-8c4b-b4c41eb259f5.jpg?v=1782972129&width=1600 | //skylux.eu/cdn/shop/files/F_MH_Notice_de_pose__Skylux_PMMA_coupoles.pdf?v=14496508717816058976 | //skylux.eu/cdn/shop/files/F_TD_Dossier_Technique.zip?v=3735489360144844648 | <body> <p id="isPasted">Vous cherchez un moyen d’apporter plus de lumière naturelle dans votre habitation ou votre espace de travail ? Envisagez alors certainement une coupole 1300x2300 de Skylux ! Nos coupoles sont disponibles en différentes dimensions et matériaux, afin que vous puissiez trouver la solution parfaite pour votre projet. Choisissez entre l’acrylique ou le polycarbonate, des parois simples ou multiples, ainsi que des versions transparentes, opales ou heatstop. De plus, nos coupoles sont également disponibles en version fixe ou ouvrante.</p> <p>Dans le cadre d’une rénovation totale ou d’une construction neuve, une costière est requise pour l’installation correcte de la coupole. Heureusement, vous pouvez également sélectionner la costière directement sur cette page. Que vous recherchiez une version fixe ou ouvrante, chez Skylux, nous avons tout ce qu’il vous faut pour trouver la coupole parfaite pour votre projet.</p> <p>De plus, nos coupoles ne sont pas seulement un ajout élégant à chaque espace, elles offrent également une excellente isolation thermique et acoustique. Cela garantit une maison ou un bureau plus confortable et plus économe en énergie. Que vous planifiiez une rénovation ou construisiez une nouvelle habitation, choisissez les coupoles fiables et de qualité de Skylux.<br> </p> </body> | coupole-1300x2300 | 8162584068373 | 49193090646349
Coupoles | Lichtkoepel | Skylux | Coupole Skylux 130x230 cm | Simple paroi (moins isolant - 5,17 W/m²K) / Acrylique (10 fois plus résistant aux chocs que le verre) / Opale * (verre dépoli) non transparent | 12062 | 5412970120629 | 1058.75 | Oui | 4-7 | 17 | Choisissez clair ou opalin ou Heatstop | Opale * (verre dépoli) non transparent | Nombre de parois | Simple paroi (moins isolant - 5,17 W/m²K) | Matériau | Acrylique (10 fois plus résistant aux chocs que le verre) | 1300 x 2300 mm | 2300 | 1300 |  |  | 3.33 | Rectangulaire | [9 empty] | B |  |  | Pour les pièces chauffées nous recommandons au minimum une coupole à 3 parois pour une isolation optimale. | Vous cherchez un moyen d’apporter plus de lumière naturelle dans votre habitation ou votre espace de travail ? Envisagez alors certainement une coupole 1300x2300 de Skylux ! Nos coupoles sont disponibles en différentes dimensions et matériaux, afin que vous puissiez trouver la solution parfaite pour votre projet. Choisissez entre l’acrylique ou le polycarbonate, des parois simples ou multiples, ainsi que des versions transparentes, opales ou heatstop. De plus, nos coupoles sont également disponibles en version fixe ou ouvrante. Dans le cadre d’une rénovation totale ou d’une construction neuve, une costière est requise pour l’installation correcte de la coupole. Heureusement, vous pouvez également sélectionner la costière directement sur cette page. Que vous recherchiez une version fixe ou ouvrante, chez Skylux, nous avons tout ce qu’il vous faut pour trouver la coupole parfaite pour votre projet. De plus, nos coupoles ne sont pas seulement un ajout élégant à chaque espace, elles offrent également une excellente isolation thermique et acoustique. Cela garantit une maison ou un bureau plus confortable et plus économe en énergie. Que vous planifiiez une rénovation ou construisiez une nouvelle habitation, choisissez les coupoles fiables et de qualité de Skylux. | https://skylux.eu/fr/products/coupole-1300x2300?variant=49193089925453 | https://skylux.eu/cdn/shop/files/download_694c3063-7001-4870-8aac-d37952f5e2f0.jpg?v=1737480613&width=1600 | https://skylux.eu/cdn/shop/files/Skylux-lichtkoepel-130x230-cm-Lichtkoepel.jpg?v=1737486509&width=1600 | https://skylux.eu/cdn/shop/files/400dc924-54f6-47a2-b966-72acdf505529.webp?v=1782971968&width=1600 | https://skylux.eu/cdn/shop/files/e2602eb5-eb77-4594-9287-8563fa6b1ab1.webp?v=1782972066&width=1600 | https://skylux.eu/cdn/shop/files/646b0795-575e-4533-8c4b-b4c41eb259f5.jpg?v=1782972129&width=1600 | //skylux.eu/cdn/shop/files/F_MH_Notice_de_pose__Skylux_PMMA_coupoles.pdf?v=14496508717816058976 | //skylux.eu/cdn/shop/files/F_TD_Dossier_Technique.zip?v=3735489360144844648 | <body> <p id="isPasted">Vous cherchez un moyen d’apporter plus de lumière naturelle dans votre habitation ou votre espace de travail ? Envisagez alors certainement une coupole 1300x2300 de Skylux ! Nos coupoles sont disponibles en différentes dimensions et matériaux, afin que vous puissiez trouver la solution parfaite pour votre projet. Choisissez entre l’acrylique ou le polycarbonate, des parois simples ou multiples, ainsi que des versions transparentes, opales ou heatstop. De plus, nos coupoles sont également disponibles en version fixe ou ouvrante.</p> <p>Dans le cadre d’une rénovation totale ou d’une construction neuve, une costière est requise pour l’installation correcte de la coupole. Heureusement, vous pouvez également sélectionner la costière directement sur cette page. Que vous recherchiez une version fixe ou ouvrante, chez Skylux, nous avons tout ce qu’il vous faut pour trouver la coupole parfaite pour votre projet.</p> <p>De plus, nos coupoles ne sont pas seulement un ajout élégant à chaque espace, elles offrent également une excellente isolation thermique et acoustique. Cela garantit une maison ou un bureau plus confortable et plus économe en énergie. Que vous planifiiez une rénovation ou construisiez une nouvelle habitation, choisissez les coupoles fiables et de qualité de Skylux.<br> </p> </body> | coupole-1300x2300 | 8162584068373 | 49193089925453
Coupoles | Lichtkoepel | Skylux | Coupole Skylux 130x230 cm | Double paroi (2,90 W/m²K) / Acrylique (10 fois plus résistant aux chocs que le verre) / Opale * (verre dépoli) non transparent | 7108 | 5412970071082 | 1813.8 | Oui | 4-7 | 33.2 | Choisissez clair ou opalin ou Heatstop | Opale * (verre dépoli) non transparent | Nombre de parois | Double paroi (2,90 W/m²K) | Matériau | Acrylique (10 fois plus résistant aux chocs que le verre) | 1300 x 2300 mm | 2300 | 1300 |  |  | 3.33 | Rectangulaire | [9 empty] | B |  |  | Pour les pièces chauffées nous recommandons au minimum une coupole à 3 parois pour une isolation optimale. | Vous cherchez un moyen d’apporter plus de lumière naturelle dans votre habitation ou votre espace de travail ? Envisagez alors certainement une coupole 1300x2300 de Skylux ! Nos coupoles sont disponibles en différentes dimensions et matériaux, afin que vous puissiez trouver la solution parfaite pour votre projet. Choisissez entre l’acrylique ou le polycarbonate, des parois simples ou multiples, ainsi que des versions transparentes, opales ou heatstop. De plus, nos coupoles sont également disponibles en version fixe ou ouvrante. Dans le cadre d’une rénovation totale ou d’une construction neuve, une costière est requise pour l’installation correcte de la coupole. Heureusement, vous pouvez également sélectionner la costière directement sur cette page. Que vous recherchiez une version fixe ou ouvrante, chez Skylux, nous avons tout ce qu’il vous faut pour trouver la coupole parfaite pour votre projet. De plus, nos coupoles ne sont pas seulement un ajout élégant à chaque espace, elles offrent également une excellente isolation thermique et acoustique. Cela garantit une maison ou un bureau plus confortable et plus économe en énergie. Que vous planifiiez une rénovation ou construisiez une nouvelle habitation, choisissez les coupoles fiables et de qualité de Skylux. | https://skylux.eu/fr/products/coupole-1300x2300?variant=49193090089293 | https://skylux.eu/cdn/shop/files/download_3e44ffa1-0a5a-415c-a90c-fff58a957eb7.jpg?v=1737480645&width=1600 | https://skylux.eu/cdn/shop/files/Skylux-lichtkoepel-130x230-cm-Lichtkoepel.jpg?v=1737486509&width=1600 | https://skylux.eu/cdn/shop/files/400dc924-54f6-47a2-b966-72acdf505529.webp?v=1782971968&width=1600 | https://skylux.eu/cdn/shop/files/e2602eb5-eb77-4594-9287-8563fa6b1ab1.webp?v=1782972066&width=1600 | https://skylux.eu/cdn/shop/files/646b0795-575e-4533-8c4b-b4c41eb259f5.jpg?v=1782972129&width=1600 | //skylux.eu/cdn/shop/files/F_MH_Notice_de_pose__Skylux_PMMA_coupoles.pdf?v=14496508717816058976 | //skylux.eu/cdn/shop/files/F_TD_Dossier_Technique.zip?v=3735489360144844648 | <body> <p id="isPasted">Vous cherchez un moyen d’apporter plus de lumière naturelle dans votre habitation ou votre espace de travail ? Envisagez alors certainement une coupole 1300x2300 de Skylux ! Nos coupoles sont disponibles en différentes dimensions et matériaux, afin que vous puissiez trouver la solution parfaite pour votre projet. Choisissez entre l’acrylique ou le polycarbonate, des parois simples ou multiples, ainsi que des versions transparentes, opales ou heatstop. De plus, nos coupoles sont également disponibles en version fixe ou ouvrante.</p> <p>Dans le cadre d’une rénovation totale ou d’une construction neuve, une costière est requise pour l’installation correcte de la coupole. Heureusement, vous pouvez également sélectionner la costière directement sur cette page. Que vous recherchiez une version fixe ou ouvrante, chez Skylux, nous avons tout ce qu’il vous faut pour trouver la coupole parfaite pour votre projet.</p> <p>De plus, nos coupoles ne sont pas seulement un ajout élégant à chaque espace, elles offrent également une excellente isolation thermique et acoustique. Cela garantit une maison ou un bureau plus confortable et plus économe en énergie. Que vous planifiiez une rénovation ou construisiez une nouvelle habitation, choisissez les coupoles fiables et de qualité de Skylux.<br> </p> </body> | coupole-1300x2300 | 8162584068373 | 49193090089293
Coupoles | Lichtkoepel | Skylux | Coupole Skylux 130x230 cm | Double paroi (2,90 W/m²K) / Polycarbonate (250 fois plus résistant aux chocs que le verre) / Opale * (verre dépoli) non transparent | 9442 | 5412970094425 | 2283.3 | Oui | 4-7 | 37.75 | Choisissez clair ou opalin ou Heatstop | Opale * (verre dépoli) non transparent | Nombre de parois | Double paroi (2,90 W/m²K) | Matériau | Polycarbonate (250 fois plus résistant aux chocs que le verre) | 1300 x 2300 mm | 2300 | 1300 |  |  | 3.33 | Rectangulaire | [9 empty] | B |  |  | Pour les pièces chauffées nous recommandons au minimum une coupole à 3 parois pour une isolation optimale. | Vous cherchez un moyen d’apporter plus de lumière naturelle dans votre habitation ou votre espace de travail ? Envisagez alors certainement une coupole 1300x2300 de Skylux ! Nos coupoles sont disponibles en différentes dimensions et matériaux, afin que vous puissiez trouver la solution parfaite pour votre projet. Choisissez entre l’acrylique ou le polycarbonate, des parois simples ou multiples, ainsi que des versions transparentes, opales ou heatstop. De plus, nos coupoles sont également disponibles en version fixe ou ouvrante. Dans le cadre d’une rénovation totale ou d’une construction neuve, une costière est requise pour l’installation correcte de la coupole. Heureusement, vous pouvez également sélectionner la costière directement sur cette page. Que vous recherchiez une version fixe ou ouvrante, chez Skylux, nous avons tout ce qu’il vous faut pour trouver la coupole parfaite pour votre projet. De plus, nos coupoles ne sont pas seulement un ajout élégant à chaque espace, elles offrent également une excellente isolation thermique et acoustique. Cela garantit une maison ou un bureau plus confortable et plus économe en énergie. Que vous planifiiez une rénovation ou construisiez une nouvelle habitation, choisissez les coupoles fiables et de qualité de Skylux. | https://skylux.eu/fr/products/coupole-1300x2300?variant=49193090187597 | https://skylux.eu/cdn/shop/files/download_26785966-2c2d-440c-9e76-1605a9dd865b.jpg?v=1737480659&width=1600 | https://skylux.eu/cdn/shop/files/Skylux-lichtkoepel-130x230-cm-Lichtkoepel.jpg?v=1737486509&width=1600 | https://skylux.eu/cdn/shop/files/400dc924-54f6-47a2-b966-72acdf505529.webp?v=1782971968&width=1600 | https://skylux.eu/cdn/shop/files/e2602eb5-eb77-4594-9287-8563fa6b1ab1.webp?v=1782972066&width=1600 | https://skylux.eu/cdn/shop/files/646b0795-575e-4533-8c4b-b4c41eb259f5.jpg?v=1782972129&width=1600 | //skylux.eu/cdn/shop/files/F_MH_Notice_de_pose__Skylux_PMMA_coupoles.pdf?v=14496508717816058976 | //skylux.eu/cdn/shop/files/F_TD_Dossier_Technique.zip?v=3735489360144844648 | <body> <p id="isPasted">Vous cherchez un moyen d’apporter plus de lumière naturelle dans votre habitation ou votre espace de travail ? Envisagez alors certainement une coupole 1300x2300 de Skylux ! Nos coupoles sont disponibles en différentes dimensions et matériaux, afin que vous puissiez trouver la solution parfaite pour votre projet. Choisissez entre l’acrylique ou le polycarbonate, des parois simples ou multiples, ainsi que des versions transparentes, opales ou heatstop. De plus, nos coupoles sont également disponibles en version fixe ou ouvrante.</p> <p>Dans le cadre d’une rénovation totale ou d’une construction neuve, une costière est requise pour l’installation correcte de la coupole. Heureusement, vous pouvez également sélectionner la costière directement sur cette page. Que vous recherchiez une version fixe ou ouvrante, chez Skylux, nous avons tout ce qu’il vous faut pour trouver la coupole parfaite pour votre projet.</p> <p>De plus, nos coupoles ne sont pas seulement un ajout élégant à chaque espace, elles offrent également une excellente isolation thermique et acoustique. Cela garantit une maison ou un bureau plus confortable et plus économe en énergie. Que vous planifiiez une rénovation ou construisiez une nouvelle habitation, choisissez les coupoles fiables et de qualité de Skylux.<br> </p> </body> | coupole-1300x2300 | 8162584068373 | 49193090187597
Coupoles | Lichtkoepel | Skylux | Coupole Skylux 130x230 cm | Triple paroi (1.70 W/m²K) Choisissez cette version ou supérieure pour une pièce chauffée ! / Acrylique (10 fois plus résistant aux chocs que le verre) / Opale * (verre dépoli) non transparent | 13447 | 5412970134473 | 2568.85 | Oui | 4-7 | 49 | Choisissez clair ou opalin ou Heatstop | Opale * (verre dépoli) non transparent | Nombre de parois | Triple paroi (1.70 W/m²K) Choisissez cette version ou supérieure pour une pièce chauffée ! | Matériau | Acrylique (10 fois plus résistant aux chocs que le verre) | 1300 x 2300 mm | 2300 | 1300 |  |  | 3.33 | Rectangulaire | [9 empty] | B |  |  | Pour les pièces chauffées nous recommandons au minimum une coupole à 3 parois pour une isolation optimale. | Vous cherchez un moyen d’apporter plus de lumière naturelle dans votre habitation ou votre espace de travail ? Envisagez alors certainement une coupole 1300x2300 de Skylux ! Nos coupoles sont disponibles en différentes dimensions et matériaux, afin que vous puissiez trouver la solution parfaite pour votre projet. Choisissez entre l’acrylique ou le polycarbonate, des parois simples ou multiples, ainsi que des versions transparentes, opales ou heatstop. De plus, nos coupoles sont également disponibles en version fixe ou ouvrante. Dans le cadre d’une rénovation totale ou d’une construction neuve, une costière est requise pour l’installation correcte de la coupole. Heureusement, vous pouvez également sélectionner la costière directement sur cette page. Que vous recherchiez une version fixe ou ouvrante, chez Skylux, nous avons tout ce qu’il vous faut pour trouver la coupole parfaite pour votre projet. De plus, nos coupoles ne sont pas seulement un ajout élégant à chaque espace, elles offrent également une excellente isolation thermique et acoustique. Cela garantit une maison ou un bureau plus confortable et plus économe en énergie. Que vous planifiiez une rénovation ou construisiez une nouvelle habitation, choisissez les coupoles fiables et de qualité de Skylux. | https://skylux.eu/fr/products/coupole-1300x2300?variant=49193090285901 | https://skylux.eu/cdn/shop/files/download_80ba6abb-8095-4c82-aff1-6e22fc636f14.jpg?v=1737480681&width=1600 | https://skylux.eu/cdn/shop/files/Skylux-lichtkoepel-130x230-cm-Lichtkoepel.jpg?v=1737486509&width=1600 | https://skylux.eu/cdn/shop/files/400dc924-54f6-47a2-b966-72acdf505529.webp?v=1782971968&width=1600 | https://skylux.eu/cdn/shop/files/e2602eb5-eb77-4594-9287-8563fa6b1ab1.webp?v=1782972066&width=1600 | https://skylux.eu/cdn/shop/files/646b0795-575e-4533-8c4b-b4c41eb259f5.jpg?v=1782972129&width=1600 | //skylux.eu/cdn/shop/files/F_MH_Notice_de_pose__Skylux_PMMA_coupoles.pdf?v=14496508717816058976 | //skylux.eu/cdn/shop/files/F_TD_Dossier_Technique.zip?v=3735489360144844648 | <body> <p id="isPasted">Vous cherchez un moyen d’apporter plus de lumière naturelle dans votre habitation ou votre espace de travail ? Envisagez alors certainement une coupole 1300x2300 de Skylux ! Nos coupoles sont disponibles en différentes dimensions et matériaux, afin que vous puissiez trouver la solution parfaite pour votre projet. Choisissez entre l’acrylique ou le polycarbonate, des parois simples ou multiples, ainsi que des versions transparentes, opales ou heatstop. De plus, nos coupoles sont également disponibles en version fixe ou ouvrante.</p> <p>Dans le cadre d’une rénovation totale ou d’une construction neuve, une costière est requise pour l’installation correcte de la coupole. Heureusement, vous pouvez également sélectionner la costière directement sur cette page. Que vous recherchiez une version fixe ou ouvrante, chez Skylux, nous avons tout ce qu’il vous faut pour trouver la coupole parfaite pour votre projet.</p> <p>De plus, nos coupoles ne sont pas seulement un ajout élégant à chaque espace, elles offrent également une excellente isolation thermique et acoustique. Cela garantit une maison ou un bureau plus confortable et plus économe en énergie. Que vous planifiiez une rénovation ou construisiez une nouvelle habitation, choisissez les coupoles fiables et de qualité de Skylux.<br> </p> </body> | coupole-1300x2300 | 8162584068373 | 49193090285901
Coupoles | Lichtkoepel | Skylux | Coupole Skylux 130x230 cm | Triple paroi (1.70 W/m²K) Choisissez cette version ou supérieure pour une pièce chauffée ! / Polycarbonate (250 fois plus résistant aux chocs que le verre) / Opale * (verre dépoli) non transparent | 14778 | 5412970147787 | 3038.35 | Oui | 4-7 | 50.54 | Choisissez clair ou opalin ou Heatstop | Opale * (verre dépoli) non transparent | Nombre de parois | Triple paroi (1.70 W/m²K) Choisissez cette version ou supérieure pour une pièce chauffée ! | Matériau | Polycarbonate (250 fois plus résistant aux chocs que le verre) | 1300 x 2300 mm | 2300 | 1300 |  |  | 3.33 | Rectangulaire | [9 empty] | B |  |  | Pour les pièces chauffées nous recommandons au minimum une coupole à 3 parois pour une isolation optimale. | Vous cherchez un moyen d’apporter plus de lumière naturelle dans votre habitation ou votre espace de travail ? Envisagez alors certainement une coupole 1300x2300 de Skylux ! Nos coupoles sont disponibles en différentes dimensions et matériaux, afin que vous puissiez trouver la solution parfaite pour votre projet. Choisissez entre l’acrylique ou le polycarbonate, des parois simples ou multiples, ainsi que des versions transparentes, opales ou heatstop. De plus, nos coupoles sont également disponibles en version fixe ou ouvrante. Dans le cadre d’une rénovation totale ou d’une construction neuve, une costière est requise pour l’installation correcte de la coupole. Heureusement, vous pouvez également sélectionner la costière directement sur cette page. Que vous recherchiez une version fixe ou ouvrante, chez Skylux, nous avons tout ce qu’il vous faut pour trouver la coupole parfaite pour votre projet. De plus, nos coupoles ne sont pas seulement un ajout élégant à chaque espace, elles offrent également une excellente isolation thermique et acoustique. Cela garantit une maison ou un bureau plus confortable et plus économe en énergie. Que vous planifiiez une rénovation ou construisiez une nouvelle habitation, choisissez les coupoles fiables et de qualité de Skylux. | https://skylux.eu/fr/products/coupole-1300x2300?variant=49193090351437 | https://skylux.eu/cdn/shop/files/download_ec077b4d-ea65-4eaa-ad4f-c1464241e547.jpg?v=1737480697&width=1600 | https://skylux.eu/cdn/shop/files/Skylux-lichtkoepel-130x230-cm-Lichtkoepel.jpg?v=1737486509&width=1600 | https://skylux.eu/cdn/shop/files/400dc924-54f6-47a2-b966-72acdf505529.webp?v=1782971968&width=1600 | https://skylux.eu/cdn/shop/files/e2602eb5-eb77-4594-9287-8563fa6b1ab1.webp?v=1782972066&width=1600 | https://skylux.eu/cdn/shop/files/646b0795-575e-4533-8c4b-b4c41eb259f5.jpg?v=1782972129&width=1600 | //skylux.eu/cdn/shop/files/F_MH_Notice_de_pose__Skylux_PMMA_coupoles.pdf?v=14496508717816058976 | //skylux.eu/cdn/shop/files/F_TD_Dossier_Technique.zip?v=3735489360144844648 | <body> <p id="isPasted">Vous cherchez un moyen d’apporter plus de lumière naturelle dans votre habitation ou votre espace de travail ? Envisagez alors certainement une coupole 1300x2300 de Skylux ! Nos coupoles sont disponibles en différentes dimensions et matériaux, afin que vous puissiez trouver la solution parfaite pour votre projet. Choisissez entre l’acrylique ou le polycarbonate, des parois simples ou multiples, ainsi que des versions transparentes, opales ou heatstop. De plus, nos coupoles sont également disponibles en version fixe ou ouvrante.</p> <p>Dans le cadre d’une rénovation totale ou d’une construction neuve, une costière est requise pour l’installation correcte de la coupole. Heureusement, vous pouvez également sélectionner la costière directement sur cette page. Que vous recherchiez une version fixe ou ouvrante, chez Skylux, nous avons tout ce qu’il vous faut pour trouver la coupole parfaite pour votre projet.</p> <p>De plus, nos coupoles ne sont pas seulement un ajout élégant à chaque espace, elles offrent également une excellente isolation thermique et acoustique. Cela garantit une maison ou un bureau plus confortable et plus économe en énergie. Que vous planifiiez une rénovation ou construisiez une nouvelle habitation, choisissez les coupoles fiables et de qualité de Skylux.<br> </p> </body> | coupole-1300x2300 | 8162584068373 | 49193090351437
Coupoles | Lichtkoepel | Skylux | Coupole Skylux 130x230 cm | Quadruple paroi (1,28 W/m²K) / Acrylique (10 fois plus résistant aux chocs que le verre) / Opale * (verre dépoli) non transparent | 66133 | 5412970661337 | 3323.9 | Oui | 4-7 | 66.32 | Choisissez clair ou opalin ou Heatstop | Opale * (verre dépoli) non transparent | Nombre de parois | Quadruple paroi (1,28 W/m²K) | Matériau | Acrylique (10 fois plus résistant aux chocs que le verre) | 1300 x 2300 mm | 2300 | 1300 |  |  | 3.33 | Rectangulaire | [9 empty] | B |  |  | Pour les pièces chauffées nous recommandons au minimum une coupole à 3 parois pour une isolation optimale. | Vous cherchez un moyen d’apporter plus de lumière naturelle dans votre habitation ou votre espace de travail ? Envisagez alors certainement une coupole 1300x2300 de Skylux ! Nos coupoles sont disponibles en différentes dimensions et matériaux, afin que vous puissiez trouver la solution parfaite pour votre projet. Choisissez entre l’acrylique ou le polycarbonate, des parois simples ou multiples, ainsi que des versions transparentes, opales ou heatstop. De plus, nos coupoles sont également disponibles en version fixe ou ouvrante. Dans le cadre d’une rénovation totale ou d’une construction neuve, une costière est requise pour l’installation correcte de la coupole. Heureusement, vous pouvez également sélectionner la costière directement sur cette page. Que vous recherchiez une version fixe ou ouvrante, chez Skylux, nous avons tout ce qu’il vous faut pour trouver la coupole parfaite pour votre projet. De plus, nos coupoles ne sont pas seulement un ajout élégant à chaque espace, elles offrent également une excellente isolation thermique et acoustique. Cela garantit une maison ou un bureau plus confortable et plus économe en énergie. Que vous planifiiez une rénovation ou construisiez une nouvelle habitation, choisissez les coupoles fiables et de qualité de Skylux. | https://skylux.eu/fr/products/coupole-1300x2300?variant=49193090515277 | https://skylux.eu/cdn/shop/files/download_5032f7e4-7ccf-4ce5-bc72-20067cfd42b2.jpg?v=1737480719&width=1600 | https://skylux.eu/cdn/shop/files/Skylux-lichtkoepel-130x230-cm-Lichtkoepel.jpg?v=1737486509&width=1600 | https://skylux.eu/cdn/shop/files/400dc924-54f6-47a2-b966-72acdf505529.webp?v=1782971968&width=1600 | https://skylux.eu/cdn/shop/files/e2602eb5-eb77-4594-9287-8563fa6b1ab1.webp?v=1782972066&width=1600 | https://skylux.eu/cdn/shop/files/646b0795-575e-4533-8c4b-b4c41eb259f5.jpg?v=1782972129&width=1600 | //skylux.eu/cdn/shop/files/F_MH_Notice_de_pose__Skylux_PMMA_coupoles.pdf?v=14496508717816058976 | //skylux.eu/cdn/shop/files/F_TD_Dossier_Technique.zip?v=3735489360144844648 | <body> <p id="isPasted">Vous cherchez un moyen d’apporter plus de lumière naturelle dans votre habitation ou votre espace de travail ? Envisagez alors certainement une coupole 1300x2300 de Skylux ! Nos coupoles sont disponibles en différentes dimensions et matériaux, afin que vous puissiez trouver la solution parfaite pour votre projet. Choisissez entre l’acrylique ou le polycarbonate, des parois simples ou multiples, ainsi que des versions transparentes, opales ou heatstop. De plus, nos coupoles sont également disponibles en version fixe ou ouvrante.</p> <p>Dans le cadre d’une rénovation totale ou d’une construction neuve, une costière est requise pour l’installation correcte de la coupole. Heureusement, vous pouvez également sélectionner la costière directement sur cette page. Que vous recherchiez une version fixe ou ouvrante, chez Skylux, nous avons tout ce qu’il vous faut pour trouver la coupole parfaite pour votre projet.</p> <p>De plus, nos coupoles ne sont pas seulement un ajout élégant à chaque espace, elles offrent également une excellente isolation thermique et acoustique. Cela garantit une maison ou un bureau plus confortable et plus économe en énergie. Que vous planifiiez une rénovation ou construisiez une nouvelle habitation, choisissez les coupoles fiables et de qualité de Skylux.<br> </p> </body> | coupole-1300x2300 | 8162584068373 | 49193090515277
Coupoles | Lichtkoepel | Skylux | Coupole Skylux 130x230 cm | Quadruple paroi (1,28 W/m²K) / Polycarbonate (250 fois plus résistant aux chocs que le verre) / Opale * (verre dépoli) non transparent | 66273 | 5412970662730 | 3793.35 | Oui | 4-7 | 65.02 | Choisissez clair ou opalin ou Heatstop | Opale * (verre dépoli) non transparent | Nombre de parois | Quadruple paroi (1,28 W/m²K) | Matériau | Polycarbonate (250 fois plus résistant aux chocs que le verre) | 1300 x 2300 mm | 2300 | 1300 |  |  | 3.33 | Rectangulaire | [9 empty] | B |  |  | Pour les pièces chauffées nous recommandons au minimum une coupole à 3 parois pour une isolation optimale. | Vous cherchez un moyen d’apporter plus de lumière naturelle dans votre habitation ou votre espace de travail ? Envisagez alors certainement une coupole 1300x2300 de Skylux ! Nos coupoles sont disponibles en différentes dimensions et matériaux, afin que vous puissiez trouver la solution parfaite pour votre projet. Choisissez entre l’acrylique ou le polycarbonate, des parois simples ou multiples, ainsi que des versions transparentes, opales ou heatstop. De plus, nos coupoles sont également disponibles en version fixe ou ouvrante. Dans le cadre d’une rénovation totale ou d’une construction neuve, une costière est requise pour l’installation correcte de la coupole. Heureusement, vous pouvez également sélectionner la costière directement sur cette page. Que vous recherchiez une version fixe ou ouvrante, chez Skylux, nous avons tout ce qu’il vous faut pour trouver la coupole parfaite pour votre projet. De plus, nos coupoles ne sont pas seulement un ajout élégant à chaque espace, elles offrent également une excellente isolation thermique et acoustique. Cela garantit une maison ou un bureau plus confortable et plus économe en énergie. Que vous planifiiez une rénovation ou construisiez une nouvelle habitation, choisissez les coupoles fiables et de qualité de Skylux. | https://skylux.eu/fr/products/coupole-1300x2300?variant=49193090580813 | https://skylux.eu/cdn/shop/files/download_48494ba3-10d4-4d0b-b196-d0b36051e73c.jpg?v=1737480733&width=1600 | https://skylux.eu/cdn/shop/files/Skylux-lichtkoepel-130x230-cm-Lichtkoepel.jpg?v=1737486509&width=1600 | https://skylux.eu/cdn/shop/files/400dc924-54f6-47a2-b966-72acdf505529.webp?v=1782971968&width=1600 | https://skylux.eu/cdn/shop/files/e2602eb5-eb77-4594-9287-8563fa6b1ab1.webp?v=1782972066&width=1600 | https://skylux.eu/cdn/shop/files/646b0795-575e-4533-8c4b-b4c41eb259f5.jpg?v=1782972129&width=1600 | //skylux.eu/cdn/shop/files/F_MH_Notice_de_pose__Skylux_PMMA_coupoles.pdf?v=14496508717816058976 | //skylux.eu/cdn/shop/files/F_TD_Dossier_Technique.zip?v=3735489360144844648 | <body> <p id="isPasted">Vous cherchez un moyen d’apporter plus de lumière naturelle dans votre habitation ou votre espace de travail ? Envisagez alors certainement une coupole 1300x2300 de Skylux ! Nos coupoles sont disponibles en différentes dimensions et matériaux, afin que vous puissiez trouver la solution parfaite pour votre projet. Choisissez entre l’acrylique ou le polycarbonate, des parois simples ou multiples, ainsi que des versions transparentes, opales ou heatstop. De plus, nos coupoles sont également disponibles en version fixe ou ouvrante.</p> <p>Dans le cadre d’une rénovation totale ou d’une construction neuve, une costière est requise pour l’installation correcte de la coupole. Heureusement, vous pouvez également sélectionner la costière directement sur cette page. Que vous recherchiez une version fixe ou ouvrante, chez Skylux, nous avons tout ce qu’il vous faut pour trouver la coupole parfaite pour votre projet.</p> <p>De plus, nos coupoles ne sont pas seulement un ajout élégant à chaque espace, elles offrent également une excellente isolation thermique et acoustique. Cela garantit une maison ou un bureau plus confortable et plus économe en énergie. Que vous planifiiez une rénovation ou construisiez une nouvelle habitation, choisissez les coupoles fiables et de qualité de Skylux.<br> </p> </body> | coupole-1300x2300 | 8162584068373 | 49193090580813
Coupoles | Lichtkoepel | Skylux | Coupole Skylux 130x230 cm | Quintuple paroi (0,99 W/m²K) / Acrylique (10 fois plus résistant aux chocs que le verre) / Opale * (verre dépoli) non transparent | 66190 | 5412970661900 | 4078.95 | Oui | 4-7 | 79.37 | Choisissez clair ou opalin ou Heatstop | Opale * (verre dépoli) non transparent | Nombre de parois | Quintuple paroi (0,99 W/m²K) | Matériau | Acrylique (10 fois plus résistant aux chocs que le verre) | 1300 x 2300 mm | 2300 | 1300 |  |  | 3.33 | Rectangulaire | [9 empty] | B |  |  | Pour les pièces chauffées nous recommandons au minimum une coupole à 3 parois pour une isolation optimale. | Vous cherchez un moyen d’apporter plus de lumière naturelle dans votre habitation ou votre espace de travail ? Envisagez alors certainement une coupole 1300x2300 de Skylux ! Nos coupoles sont disponibles en différentes dimensions et matériaux, afin que vous puissiez trouver la solution parfaite pour votre projet. Choisissez entre l’acrylique ou le polycarbonate, des parois simples ou multiples, ainsi que des versions transparentes, opales ou heatstop. De plus, nos coupoles sont également disponibles en version fixe ou ouvrante. Dans le cadre d’une rénovation totale ou d’une construction neuve, une costière est requise pour l’installation correcte de la coupole. Heureusement, vous pouvez également sélectionner la costière directement sur cette page. Que vous recherchiez une version fixe ou ouvrante, chez Skylux, nous avons tout ce qu’il vous faut pour trouver la coupole parfaite pour votre projet. De plus, nos coupoles ne sont pas seulement un ajout élégant à chaque espace, elles offrent également une excellente isolation thermique et acoustique. Cela garantit une maison ou un bureau plus confortable et plus économe en énergie. Que vous planifiiez une rénovation ou construisiez une nouvelle habitation, choisissez les coupoles fiables et de qualité de Skylux. | https://skylux.eu/fr/products/coupole-1300x2300?variant=49193090679117 | https://skylux.eu/cdn/shop/files/download_1bbf6979-76a9-41ed-b8d1-e52b7b873742.jpg?v=1737480755&width=1600 | https://skylux.eu/cdn/shop/files/Skylux-lichtkoepel-130x230-cm-Lichtkoepel.jpg?v=1737486509&width=1600 | https://skylux.eu/cdn/shop/files/400dc924-54f6-47a2-b966-72acdf505529.webp?v=1782971968&width=1600 | https://skylux.eu/cdn/shop/files/e2602eb5-eb77-4594-9287-8563fa6b1ab1.webp?v=1782972066&width=1600 | https://skylux.eu/cdn/shop/files/646b0795-575e-4533-8c4b-b4c41eb259f5.jpg?v=1782972129&width=1600 | //skylux.eu/cdn/shop/files/F_MH_Notice_de_pose__Skylux_PMMA_coupoles.pdf?v=14496508717816058976 | //skylux.eu/cdn/shop/files/F_TD_Dossier_Technique.zip?v=3735489360144844648 | <body> <p id="isPasted">Vous cherchez un moyen d’apporter plus de lumière naturelle dans votre habitation ou votre espace de travail ? Envisagez alors certainement une coupole 1300x2300 de Skylux ! Nos coupoles sont disponibles en différentes dimensions et matériaux, afin que vous puissiez trouver la solution parfaite pour votre projet. Choisissez entre l’acrylique ou le polycarbonate, des parois simples ou multiples, ainsi que des versions transparentes, opales ou heatstop. De plus, nos coupoles sont également disponibles en version fixe ou ouvrante.</p> <p>Dans le cadre d’une rénovation totale ou d’une construction neuve, une costière est requise pour l’installation correcte de la coupole. Heureusement, vous pouvez également sélectionner la costière directement sur cette page. Que vous recherchiez une version fixe ou ouvrante, chez Skylux, nous avons tout ce qu’il vous faut pour trouver la coupole parfaite pour votre projet.</p> <p>De plus, nos coupoles ne sont pas seulement un ajout élégant à chaque espace, elles offrent également une excellente isolation thermique et acoustique. Cela garantit une maison ou un bureau plus confortable et plus économe en énergie. Que vous planifiiez une rénovation ou construisiez une nouvelle habitation, choisissez les coupoles fiables et de qualité de Skylux.<br> </p> </body> | coupole-1300x2300 | 8162584068373 | 49193090679117
Coupoles | Lichtkoepel | Skylux | Coupole Skylux 130x230 cm | EP10 (1.30 W/m²K) / Acrylique (10 fois plus résistant aux chocs que le verre) / Opale * (verre dépoli) non transparent | 32581 | 5412970325819 | 2895.55 | Oui | 4-7 | 49 | Choisissez clair ou opalin ou Heatstop | Opale * (verre dépoli) non transparent | Nombre de parois | EP10 (1.30 W/m²K) | Matériau | Acrylique (10 fois plus résistant aux chocs que le verre) | 1300 x 2300 mm | 2300 | 1300 |  |  | 3.33 | Rectangulaire | [9 empty] | B |  |  | Pour les pièces chauffées nous recommandons au minimum une coupole à 3 parois pour une isolation optimale. | Vous cherchez un moyen d’apporter plus de lumière naturelle dans votre habitation ou votre espace de travail ? Envisagez alors certainement une coupole 1300x2300 de Skylux ! Nos coupoles sont disponibles en différentes dimensions et matériaux, afin que vous puissiez trouver la solution parfaite pour votre projet. Choisissez entre l’acrylique ou le polycarbonate, des parois simples ou multiples, ainsi que des versions transparentes, opales ou heatstop. De plus, nos coupoles sont également disponibles en version fixe ou ouvrante. Dans le cadre d’une rénovation totale ou d’une construction neuve, une costière est requise pour l’installation correcte de la coupole. Heureusement, vous pouvez également sélectionner la costière directement sur cette page. Que vous recherchiez une version fixe ou ouvrante, chez Skylux, nous avons tout ce qu’il vous faut pour trouver la coupole parfaite pour votre projet. De plus, nos coupoles ne sont pas seulement un ajout élégant à chaque espace, elles offrent également une excellente isolation thermique et acoustique. Cela garantit une maison ou un bureau plus confortable et plus économe en énergie. Que vous planifiiez une rénovation ou construisiez une nouvelle habitation, choisissez les coupoles fiables et de qualité de Skylux. | https://skylux.eu/fr/products/coupole-1300x2300?variant=49193090711885 | https://skylux.eu/cdn/shop/files/download_70268a33-9bef-47e1-b757-1f78b297270b.jpg?v=1737480762&width=1600 | https://skylux.eu/cdn/shop/files/Skylux-lichtkoepel-130x230-cm-Lichtkoepel.jpg?v=1737486509&width=1600 | https://skylux.eu/cdn/shop/files/400dc924-54f6-47a2-b966-72acdf505529.webp?v=1782971968&width=1600 | https://skylux.eu/cdn/shop/files/e2602eb5-eb77-4594-9287-8563fa6b1ab1.webp?v=1782972066&width=1600 | https://skylux.eu/cdn/shop/files/646b0795-575e-4533-8c4b-b4c41eb259f5.jpg?v=1782972129&width=1600 | //skylux.eu/cdn/shop/files/F_MH_Notice_de_pose__Skylux_PMMA_coupoles.pdf?v=14496508717816058976 | //skylux.eu/cdn/shop/files/F_TD_Dossier_Technique.zip?v=3735489360144844648 | <body> <p id="isPasted">Vous cherchez un moyen d’apporter plus de lumière naturelle dans votre habitation ou votre espace de travail ? Envisagez alors certainement une coupole 1300x2300 de Skylux ! Nos coupoles sont disponibles en différentes dimensions et matériaux, afin que vous puissiez trouver la solution parfaite pour votre projet. Choisissez entre l’acrylique ou le polycarbonate, des parois simples ou multiples, ainsi que des versions transparentes, opales ou heatstop. De plus, nos coupoles sont également disponibles en version fixe ou ouvrante.</p> <p>Dans le cadre d’une rénovation totale ou d’une construction neuve, une costière est requise pour l’installation correcte de la coupole. Heureusement, vous pouvez également sélectionner la costière directement sur cette page. Que vous recherchiez une version fixe ou ouvrante, chez Skylux, nous avons tout ce qu’il vous faut pour trouver la coupole parfaite pour votre projet.</p> <p>De plus, nos coupoles ne sont pas seulement un ajout élégant à chaque espace, elles offrent également une excellente isolation thermique et acoustique. Cela garantit une maison ou un bureau plus confortable et plus économe en énergie. Que vous planifiiez une rénovation ou construisiez une nouvelle habitation, choisissez les coupoles fiables et de qualité de Skylux.<br> </p> </body> | coupole-1300x2300 | 8162584068373 | 49193090711885
Coupoles | Lichtkoepel | Skylux | Coupole Skylux 130x230 cm | EP10 (1.30 W/m²K) / Polycarbonate (250 fois plus résistant aux chocs que le verre) / Opale * (verre dépoli) non transparent | 33392 | 5412970333920 | 3321.45 | Oui | 4-7 | 42.16 | Choisissez clair ou opalin ou Heatstop | Opale * (verre dépoli) non transparent | Nombre de parois | EP10 (1.30 W/m²K) | Matériau | Polycarbonate (250 fois plus résistant aux chocs que le verre) | 1300 x 2300 mm | 2300 | 1300 |  |  | 3.33 | Rectangulaire | [9 empty] | B |  |  | Pour les pièces chauffées nous recommandons au minimum une coupole à 3 parois pour une isolation optimale. | Vous cherchez un moyen d’apporter plus de lumière naturelle dans votre habitation ou votre espace de travail ? Envisagez alors certainement une coupole 1300x2300 de Skylux ! Nos coupoles sont disponibles en différentes dimensions et matériaux, afin que vous puissiez trouver la solution parfaite pour votre projet. Choisissez entre l’acrylique ou le polycarbonate, des parois simples ou multiples, ainsi que des versions transparentes, opales ou heatstop. De plus, nos coupoles sont également disponibles en version fixe ou ouvrante. Dans le cadre d’une rénovation totale ou d’une construction neuve, une costière est requise pour l’installation correcte de la coupole. Heureusement, vous pouvez également sélectionner la costière directement sur cette page. Que vous recherchiez une version fixe ou ouvrante, chez Skylux, nous avons tout ce qu’il vous faut pour trouver la coupole parfaite pour votre projet. De plus, nos coupoles ne sont pas seulement un ajout élégant à chaque espace, elles offrent également une excellente isolation thermique et acoustique. Cela garantit une maison ou un bureau plus confortable et plus économe en énergie. Que vous planifiiez une rénovation ou construisiez une nouvelle habitation, choisissez les coupoles fiables et de qualité de Skylux. | https://skylux.eu/fr/products/coupole-1300x2300?variant=49193090744653 | https://skylux.eu/cdn/shop/files/download_cdac2023-a578-4c31-9728-4edbe4e75d22.jpg?v=1737480769&width=1600 | https://skylux.eu/cdn/shop/files/Skylux-lichtkoepel-130x230-cm-Lichtkoepel.jpg?v=1737486509&width=1600 | https://skylux.eu/cdn/shop/files/400dc924-54f6-47a2-b966-72acdf505529.webp?v=1782971968&width=1600 | https://skylux.eu/cdn/shop/files/e2602eb5-eb77-4594-9287-8563fa6b1ab1.webp?v=1782972066&width=1600 | https://skylux.eu/cdn/shop/files/646b0795-575e-4533-8c4b-b4c41eb259f5.jpg?v=1782972129&width=1600 | //skylux.eu/cdn/shop/files/F_MH_Notice_de_pose__Skylux_PMMA_coupoles.pdf?v=14496508717816058976 | //skylux.eu/cdn/shop/files/F_TD_Dossier_Technique.zip?v=3735489360144844648 | <body> <p id="isPasted">Vous cherchez un moyen d’apporter plus de lumière naturelle dans votre habitation ou votre espace de travail ? Envisagez alors certainement une coupole 1300x2300 de Skylux ! Nos coupoles sont disponibles en différentes dimensions et matériaux, afin que vous puissiez trouver la solution parfaite pour votre projet. Choisissez entre l’acrylique ou le polycarbonate, des parois simples ou multiples, ainsi que des versions transparentes, opales ou heatstop. De plus, nos coupoles sont également disponibles en version fixe ou ouvrante.</p> <p>Dans le cadre d’une rénovation totale ou d’une construction neuve, une costière est requise pour l’installation correcte de la coupole. Heureusement, vous pouvez également sélectionner la costière directement sur cette page. Que vous recherchiez une version fixe ou ouvrante, chez Skylux, nous avons tout ce qu’il vous faut pour trouver la coupole parfaite pour votre projet.</p> <p>De plus, nos coupoles ne sont pas seulement un ajout élégant à chaque espace, elles offrent également une excellente isolation thermique et acoustique. Cela garantit une maison ou un bureau plus confortable et plus économe en énergie. Que vous planifiiez une rénovation ou construisiez une nouvelle habitation, choisissez les coupoles fiables et de qualité de Skylux.<br> </p> </body> | coupole-1300x2300 | 8162584068373 | 49193090744653
Coupoles | Lichtkoepel | Skylux | Coupole Skylux 130x230 cm | Simple paroi (moins isolant - 5,17 W/m²K) / Polycarbonate (250 fois plus résistant aux chocs que le verre) / Thermorésistant * opale & non transparent | 45176 | 5412970451761 | 1756.95 | Oui | 4-7 | 20.49 | Choisissez clair ou opalin ou Heatstop | Thermorésistant * opale & non transparent | Nombre de parois | Simple paroi (moins isolant - 5,17 W/m²K) | Matériau | Polycarbonate (250 fois plus résistant aux chocs que le verre) | 1300 x 2300 mm | 2300 | 1300 |  |  | 3.33 | Rectangulaire | [9 empty] | B |  |  | Pour les pièces chauffées nous recommandons au minimum une coupole à 3 parois pour une isolation optimale. | Vous cherchez un moyen d’apporter plus de lumière naturelle dans votre habitation ou votre espace de travail ? Envisagez alors certainement une coupole 1300x2300 de Skylux ! Nos coupoles sont disponibles en différentes dimensions et matériaux, afin que vous puissiez trouver la solution parfaite pour votre projet. Choisissez entre l’acrylique ou le polycarbonate, des parois simples ou multiples, ainsi que des versions transparentes, opales ou heatstop. De plus, nos coupoles sont également disponibles en version fixe ou ouvrante. Dans le cadre d’une rénovation totale ou d’une construction neuve, une costière est requise pour l’installation correcte de la coupole. Heureusement, vous pouvez également sélectionner la costière directement sur cette page. Que vous recherchiez une version fixe ou ouvrante, chez Skylux, nous avons tout ce qu’il vous faut pour trouver la coupole parfaite pour votre projet. De plus, nos coupoles ne sont pas seulement un ajout élégant à chaque espace, elles offrent également une excellente isolation thermique et acoustique. Cela garantit une maison ou un bureau plus confortable et plus économe en énergie. Que vous planifiiez une rénovation ou construisiez une nouvelle habitation, choisissez les coupoles fiables et de qualité de Skylux. | https://skylux.eu/fr/products/coupole-1300x2300?variant=49193090023757 | https://skylux.eu/cdn/shop/files/download_5cb7fabc-8905-465c-98c9-4c74017d7ccb.jpg?v=1737480629&width=1600 | https://skylux.eu/cdn/shop/files/Skylux-lichtkoepel-130x230-cm-Lichtkoepel.jpg?v=1737486509&width=1600 | https://skylux.eu/cdn/shop/files/400dc924-54f6-47a2-b966-72acdf505529.webp?v=1782971968&width=1600 | https://skylux.eu/cdn/shop/files/e2602eb5-eb77-4594-9287-8563fa6b1ab1.webp?v=1782972066&width=1600 | https://skylux.eu/cdn/shop/files/646b0795-575e-4533-8c4b-b4c41eb259f5.jpg?v=1782972129&width=1600 | //skylux.eu/cdn/shop/files/F_MH_Notice_de_pose__Skylux_PMMA_coupoles.pdf?v=14496508717816058976 | //skylux.eu/cdn/shop/files/F_TD_Dossier_Technique.zip?v=3735489360144844648 | <body> <p id="isPasted">Vous cherchez un moyen d’apporter plus de lumière naturelle dans votre habitation ou votre espace de travail ? Envisagez alors certainement une coupole 1300x2300 de Skylux ! Nos coupoles sont disponibles en différentes dimensions et matériaux, afin que vous puissiez trouver la solution parfaite pour votre projet. Choisissez entre l’acrylique ou le polycarbonate, des parois simples ou multiples, ainsi que des versions transparentes, opales ou heatstop. De plus, nos coupoles sont également disponibles en version fixe ou ouvrante.</p> <p>Dans le cadre d’une rénovation totale ou d’une construction neuve, une costière est requise pour l’installation correcte de la coupole. Heureusement, vous pouvez également sélectionner la costière directement sur cette page. Que vous recherchiez une version fixe ou ouvrante, chez Skylux, nous avons tout ce qu’il vous faut pour trouver la coupole parfaite pour votre projet.</p> <p>De plus, nos coupoles ne sont pas seulement un ajout élégant à chaque espace, elles offrent également une excellente isolation thermique et acoustique. Cela garantit une maison ou un bureau plus confortable et plus économe en énergie. Que vous planifiiez une rénovation ou construisiez une nouvelle habitation, choisissez les coupoles fiables et de qualité de Skylux.<br> </p> </body> | coupole-1300x2300 | 8162584068373 | 49193090023757
Coupoles | Lichtkoepel | Skylux | Coupole Skylux 130x230 cm | Double paroi (2,90 W/m²K) / Polycarbonate (250 fois plus résistant aux chocs que le verre) / Thermorésistant * opale & non transparent | 27686 | 5412970276869 | 2512 | Oui | 4-7 | 37.83 | Choisissez clair ou opalin ou Heatstop | Thermorésistant * opale & non transparent | Nombre de parois | Double paroi (2,90 W/m²K) | Matériau | Polycarbonate (250 fois plus résistant aux chocs que le verre) | 1300 x 2300 mm | 2300 | 1300 |  |  | 3.33 | Rectangulaire | [9 empty] | B |  |  | Pour les pièces chauffées nous recommandons au minimum une coupole à 3 parois pour une isolation optimale. | Vous cherchez un moyen d’apporter plus de lumière naturelle dans votre habitation ou votre espace de travail ? Envisagez alors certainement une coupole 1300x2300 de Skylux ! Nos coupoles sont disponibles en différentes dimensions et matériaux, afin que vous puissiez trouver la solution parfaite pour votre projet. Choisissez entre l’acrylique ou le polycarbonate, des parois simples ou multiples, ainsi que des versions transparentes, opales ou heatstop. De plus, nos coupoles sont également disponibles en version fixe ou ouvrante. Dans le cadre d’une rénovation totale ou d’une construction neuve, une costière est requise pour l’installation correcte de la coupole. Heureusement, vous pouvez également sélectionner la costière directement sur cette page. Que vous recherchiez une version fixe ou ouvrante, chez Skylux, nous avons tout ce qu’il vous faut pour trouver la coupole parfaite pour votre projet. De plus, nos coupoles ne sont pas seulement un ajout élégant à chaque espace, elles offrent également une excellente isolation thermique et acoustique. Cela garantit une maison ou un bureau plus confortable et plus économe en énergie. Que vous planifiiez une rénovation ou construisiez une nouvelle habitation, choisissez les coupoles fiables et de qualité de Skylux. | https://skylux.eu/fr/products/coupole-1300x2300?variant=49193090220365 | https://skylux.eu/cdn/shop/files/download_b5faa205-7906-489a-a2a1-2c631bf6ae84.jpg?v=1737480666&width=1600 | https://skylux.eu/cdn/shop/files/Skylux-lichtkoepel-130x230-cm-Lichtkoepel.jpg?v=1737486509&width=1600 | https://skylux.eu/cdn/shop/files/400dc924-54f6-47a2-b966-72acdf505529.webp?v=1782971968&width=1600 | https://skylux.eu/cdn/shop/files/e2602eb5-eb77-4594-9287-8563fa6b1ab1.webp?v=1782972066&width=1600 | https://skylux.eu/cdn/shop/files/646b0795-575e-4533-8c4b-b4c41eb259f5.jpg?v=1782972129&width=1600 | //skylux.eu/cdn/shop/files/F_MH_Notice_de_pose__Skylux_PMMA_coupoles.pdf?v=14496508717816058976 | //skylux.eu/cdn/shop/files/F_TD_Dossier_Technique.zip?v=3735489360144844648 | <body> <p id="isPasted">Vous cherchez un moyen d’apporter plus de lumière naturelle dans votre habitation ou votre espace de travail ? Envisagez alors certainement une coupole 1300x2300 de Skylux ! Nos coupoles sont disponibles en différentes dimensions et matériaux, afin que vous puissiez trouver la solution parfaite pour votre projet. Choisissez entre l’acrylique ou le polycarbonate, des parois simples ou multiples, ainsi que des versions transparentes, opales ou heatstop. De plus, nos coupoles sont également disponibles en version fixe ou ouvrante.</p> <p>Dans le cadre d’une rénovation totale ou d’une construction neuve, une costière est requise pour l’installation correcte de la coupole. Heureusement, vous pouvez également sélectionner la costière directement sur cette page. Que vous recherchiez une version fixe ou ouvrante, chez Skylux, nous avons tout ce qu’il vous faut pour trouver la coupole parfaite pour votre projet.</p> <p>De plus, nos coupoles ne sont pas seulement un ajout élégant à chaque espace, elles offrent également une excellente isolation thermique et acoustique. Cela garantit une maison ou un bureau plus confortable et plus économe en énergie. Que vous planifiiez une rénovation ou construisiez une nouvelle habitation, choisissez les coupoles fiables et de qualité de Skylux.<br> </p> </body> | coupole-1300x2300 | 8162584068373 | 49193090220365
Coupoles | Lichtkoepel | Skylux | Coupole Skylux 130x230 cm | Triple paroi (1.70 W/m²K) Choisissez cette version ou supérieure pour une pièce chauffée ! / Polycarbonate (250 fois plus résistant aux chocs que le verre) / Thermorésistant * opale & non transparent | 28943 | 5412970289432 | 3267 | Oui | 4-7 | 50.62 | Choisissez clair ou opalin ou Heatstop | Thermorésistant * opale & non transparent | Nombre de parois | Triple paroi (1.70 W/m²K) Choisissez cette version ou supérieure pour une pièce chauffée ! | Matériau | Polycarbonate (250 fois plus résistant aux chocs que le verre) | 1300 x 2300 mm | 2300 | 1300 |  |  | 3.33 | Rectangulaire | [9 empty] | B |  |  | Pour les pièces chauffées nous recommandons au minimum une coupole à 3 parois pour une isolation optimale. | Vous cherchez un moyen d’apporter plus de lumière naturelle dans votre habitation ou votre espace de travail ? Envisagez alors certainement une coupole 1300x2300 de Skylux ! Nos coupoles sont disponibles en différentes dimensions et matériaux, afin que vous puissiez trouver la solution parfaite pour votre projet. Choisissez entre l’acrylique ou le polycarbonate, des parois simples ou multiples, ainsi que des versions transparentes, opales ou heatstop. De plus, nos coupoles sont également disponibles en version fixe ou ouvrante. Dans le cadre d’une rénovation totale ou d’une construction neuve, une costière est requise pour l’installation correcte de la coupole. Heureusement, vous pouvez également sélectionner la costière directement sur cette page. Que vous recherchiez une version fixe ou ouvrante, chez Skylux, nous avons tout ce qu’il vous faut pour trouver la coupole parfaite pour votre projet. De plus, nos coupoles ne sont pas seulement un ajout élégant à chaque espace, elles offrent également une excellente isolation thermique et acoustique. Cela garantit une maison ou un bureau plus confortable et plus économe en énergie. Que vous planifiiez une rénovation ou construisiez une nouvelle habitation, choisissez les coupoles fiables et de qualité de Skylux. | https://skylux.eu/fr/products/coupole-1300x2300?variant=49193090384205 | https://skylux.eu/cdn/shop/files/download_141f8cbb-9190-449f-887a-38bf82a6e9c6.jpg?v=1737480704&width=1600 | https://skylux.eu/cdn/shop/files/Skylux-lichtkoepel-130x230-cm-Lichtkoepel.jpg?v=1737486509&width=1600 | https://skylux.eu/cdn/shop/files/400dc924-54f6-47a2-b966-72acdf505529.webp?v=1782971968&width=1600 | https://skylux.eu/cdn/shop/files/e2602eb5-eb77-4594-9287-8563fa6b1ab1.webp?v=1782972066&width=1600 | https://skylux.eu/cdn/shop/files/646b0795-575e-4533-8c4b-b4c41eb259f5.jpg?v=1782972129&width=1600 | //skylux.eu/cdn/shop/files/F_MH_Notice_de_pose__Skylux_PMMA_coupoles.pdf?v=14496508717816058976 | //skylux.eu/cdn/shop/files/F_TD_Dossier_Technique.zip?v=3735489360144844648 | <body> <p id="isPasted">Vous cherchez un moyen d’apporter plus de lumière naturelle dans votre habitation ou votre espace de travail ? Envisagez alors certainement une coupole 1300x2300 de Skylux ! Nos coupoles sont disponibles en différentes dimensions et matériaux, afin que vous puissiez trouver la solution parfaite pour votre projet. Choisissez entre l’acrylique ou le polycarbonate, des parois simples ou multiples, ainsi que des versions transparentes, opales ou heatstop. De plus, nos coupoles sont également disponibles en version fixe ou ouvrante.</p> <p>Dans le cadre d’une rénovation totale ou d’une construction neuve, une costière est requise pour l’installation correcte de la coupole. Heureusement, vous pouvez également sélectionner la costière directement sur cette page. Que vous recherchiez une version fixe ou ouvrante, chez Skylux, nous avons tout ce qu’il vous faut pour trouver la coupole parfaite pour votre projet.</p> <p>De plus, nos coupoles ne sont pas seulement un ajout élégant à chaque espace, elles offrent également une excellente isolation thermique et acoustique. Cela garantit une maison ou un bureau plus confortable et plus économe en énergie. Que vous planifiiez une rénovation ou construisiez une nouvelle habitation, choisissez les coupoles fiables et de qualité de Skylux.<br> </p> </body> | coupole-1300x2300 | 8162584068373 | 49193090384205
Coupoles | Lichtkoepel | Skylux | Coupole Skylux 130x230 cm | Quadruple paroi (1,28 W/m²K) / Polycarbonate (250 fois plus résistant aux chocs que le verre) / Thermorésistant * opale & non transparent | 66313 | 5412970663133 | 4022.05 | Oui | 4-7 | 65.1 | Choisissez clair ou opalin ou Heatstop | Thermorésistant * opale & non transparent | Nombre de parois | Quadruple paroi (1,28 W/m²K) | Matériau | Polycarbonate (250 fois plus résistant aux chocs que le verre) | 1300 x 2300 mm | 2300 | 1300 |  |  | 3.33 | Rectangulaire | [9 empty] | B |  |  | Pour les pièces chauffées nous recommandons au minimum une coupole à 3 parois pour une isolation optimale. | Vous cherchez un moyen d’apporter plus de lumière naturelle dans votre habitation ou votre espace de travail ? Envisagez alors certainement une coupole 1300x2300 de Skylux ! Nos coupoles sont disponibles en différentes dimensions et matériaux, afin que vous puissiez trouver la solution parfaite pour votre projet. Choisissez entre l’acrylique ou le polycarbonate, des parois simples ou multiples, ainsi que des versions transparentes, opales ou heatstop. De plus, nos coupoles sont également disponibles en version fixe ou ouvrante. Dans le cadre d’une rénovation totale ou d’une construction neuve, une costière est requise pour l’installation correcte de la coupole. Heureusement, vous pouvez également sélectionner la costière directement sur cette page. Que vous recherchiez une version fixe ou ouvrante, chez Skylux, nous avons tout ce qu’il vous faut pour trouver la coupole parfaite pour votre projet. De plus, nos coupoles ne sont pas seulement un ajout élégant à chaque espace, elles offrent également une excellente isolation thermique et acoustique. Cela garantit une maison ou un bureau plus confortable et plus économe en énergie. Que vous planifiiez une rénovation ou construisiez une nouvelle habitation, choisissez les coupoles fiables et de qualité de Skylux. | https://skylux.eu/fr/products/coupole-1300x2300?variant=49193090613581 | https://skylux.eu/cdn/shop/files/download_6572f1ce-927f-4b0b-a024-a7fc1de38dff.jpg?v=1737480740&width=1600 | https://skylux.eu/cdn/shop/files/Skylux-lichtkoepel-130x230-cm-Lichtkoepel.jpg?v=1737486509&width=1600 | https://skylux.eu/cdn/shop/files/400dc924-54f6-47a2-b966-72acdf505529.webp?v=1782971968&width=1600 | https://skylux.eu/cdn/shop/files/e2602eb5-eb77-4594-9287-8563fa6b1ab1.webp?v=1782972066&width=1600 | https://skylux.eu/cdn/shop/files/646b0795-575e-4533-8c4b-b4c41eb259f5.jpg?v=1782972129&width=1600 | //skylux.eu/cdn/shop/files/F_MH_Notice_de_pose__Skylux_PMMA_coupoles.pdf?v=14496508717816058976 | //skylux.eu/cdn/shop/files/F_TD_Dossier_Technique.zip?v=3735489360144844648 | <body> <p id="isPasted">Vous cherchez un moyen d’apporter plus de lumière naturelle dans votre habitation ou votre espace de travail ? Envisagez alors certainement une coupole 1300x2300 de Skylux ! Nos coupoles sont disponibles en différentes dimensions et matériaux, afin que vous puissiez trouver la solution parfaite pour votre projet. Choisissez entre l’acrylique ou le polycarbonate, des parois simples ou multiples, ainsi que des versions transparentes, opales ou heatstop. De plus, nos coupoles sont également disponibles en version fixe ou ouvrante.</p> <p>Dans le cadre d’une rénovation totale ou d’une construction neuve, une costière est requise pour l’installation correcte de la coupole. Heureusement, vous pouvez également sélectionner la costière directement sur cette page. Que vous recherchiez une version fixe ou ouvrante, chez Skylux, nous avons tout ce qu’il vous faut pour trouver la coupole parfaite pour votre projet.</p> <p>De plus, nos coupoles ne sont pas seulement un ajout élégant à chaque espace, elles offrent également une excellente isolation thermique et acoustique. Cela garantit une maison ou un bureau plus confortable et plus économe en énergie. Que vous planifiiez une rénovation ou construisiez une nouvelle habitation, choisissez les coupoles fiables et de qualité de Skylux.<br> </p> </body> | coupole-1300x2300 | 8162584068373 | 49193090613581
Coupoles | Lichtkoepel | Skylux | Coupole Skylux 130x250 cm | Simple paroi (moins isolant - 5,17 W/m²K) / Acrylique (10 fois plus résistant aux chocs que le verre) / Clair * visibilité comme le verre | 1816 | 5412970018162 | 1067.25 | Oui | 10-15 | 18.7 | Choisissez clair ou opalin ou Heatstop | Clair * visibilité comme le verre | Nombre de parois | Simple paroi (moins isolant - 5,17 W/m²K) | Matériau | Acrylique (10 fois plus résistant aux chocs que le verre) | 1300 x 2500 mm | 2500 | 1300 |  |  | 3.62 | Rectangulaire | [9 empty] | C |  |  | Pour les pièces chauffées nous recommandons au minimum une coupole à 3 parois pour une isolation optimale. | Vous cherchez un moyen d’apporter plus de lumière naturelle dans votre habitation ou votre espace de travail ? Pensez alors certainement à une coupole 1300x2500 de Skylux ! Nos coupoles sont disponibles en différentes dimensions et matériaux, afin que vous puissiez trouver la solution parfaitement adaptée à votre projet. Choisissez entre l’acrylique ou le polycarbonate, des parois simples ou multiples, ainsi que des versions transparentes, opales ou heatstop. De plus, nos coupoles sont également disponibles en version fixe ou ouvrante. Lors d’une rénovation complète ou d’une construction neuve, une costière est requise pour l’installation correcte de la coupole. Heureusement, vous pouvez également sélectionner la costière directement sur cette page. Que vous recherchiez une version fixe ou ouvrante, chez Skylux, nous avons tout ce qu’il vous faut pour trouver la coupole parfaite pour votre projet. En outre, nos coupoles ne sont pas seulement un ajout élégant à n’importe quel espace, elles offrent aussi une excellente isolation thermique et acoustique. Cela garantit une maison ou un bureau plus confortable et plus économe en énergie. Que vous planifiiez une rénovation ou construisiez une nouvelle habitation, choisissez les coupoles fiables et de haute qualité de Skylux. | https://skylux.eu/fr/products/coupole-1300x2500?variant=49193090810189 | https://skylux.eu/cdn/shop/files/download_14bb86d2-d0a3-48be-a04e-0dea9088a219.jpg?v=1737480447&width=1600 | https://skylux.eu/cdn/shop/files/Skylux-lichtkoepel-130x250-cm-Lichtkoepel.jpg?v=1737486503&width=1600 | https://skylux.eu/cdn/shop/files/400dc924-54f6-47a2-b966-72acdf505529.webp?v=1782971968&width=1600 | https://skylux.eu/cdn/shop/files/e2602eb5-eb77-4594-9287-8563fa6b1ab1.webp?v=1782972066&width=1600 | https://skylux.eu/cdn/shop/files/646b0795-575e-4533-8c4b-b4c41eb259f5.jpg?v=1782972129&width=1600 | //skylux.eu/cdn/shop/files/F_MH_Notice_de_pose__Skylux_PMMA_coupoles.pdf?v=14496508717816058976 | //skylux.eu/cdn/shop/files/F_TD_Dossier_Technique.zip?v=3735489360144844648 | <body> <p id="isPasted">Vous cherchez un moyen d’apporter plus de lumière naturelle dans votre habitation ou votre espace de travail ? Pensez alors certainement à une coupole 1300x2500 de Skylux ! Nos coupoles sont disponibles en différentes dimensions et matériaux, afin que vous puissiez trouver la solution parfaitement adaptée à votre projet. Choisissez entre l’acrylique ou le polycarbonate, des parois simples ou multiples, ainsi que des versions transparentes, opales ou heatstop. De plus, nos coupoles sont également disponibles en version fixe ou ouvrante.</p> <p>Lors d’une rénovation complète ou d’une construction neuve, une costière est requise pour l’installation correcte de la coupole. Heureusement, vous pouvez également sélectionner la costière directement sur cette page. Que vous recherchiez une version fixe ou ouvrante, chez Skylux, nous avons tout ce qu’il vous faut pour trouver la coupole parfaite pour votre projet.</p> <p>En outre, nos coupoles ne sont pas seulement un ajout élégant à n’importe quel espace, elles offrent aussi une excellente isolation thermique et acoustique. Cela garantit une maison ou un bureau plus confortable et plus économe en énergie. Que vous planifiiez une rénovation ou construisiez une nouvelle habitation, choisissez les coupoles fiables et de haute qualité de Skylux.<br> </p> </body> | coupole-1300x2500 | 8162583904533 | 49193090810189
Coupoles | Lichtkoepel | Skylux | Coupole Skylux 130x250 cm | Simple paroi (moins isolant - 5,17 W/m²K) / Polycarbonate (250 fois plus résistant aux chocs que le verre) / Clair * visibilité comme le verre | 1538 | 5412970015383 | 1551.25 | Oui | 10-15 | 17.4 | Choisissez clair ou opalin ou Heatstop | Clair * visibilité comme le verre | Nombre de parois | Simple paroi (moins isolant - 5,17 W/m²K) | Matériau | Polycarbonate (250 fois plus résistant aux chocs que le verre) | 1300 x 2500 mm | 2500 | 1300 |  |  | 3.62 | Rectangulaire | [9 empty] | C |  |  | Pour les pièces chauffées nous recommandons au minimum une coupole à 3 parois pour une isolation optimale. | Vous cherchez un moyen d’apporter plus de lumière naturelle dans votre habitation ou votre espace de travail ? Pensez alors certainement à une coupole 1300x2500 de Skylux ! Nos coupoles sont disponibles en différentes dimensions et matériaux, afin que vous puissiez trouver la solution parfaitement adaptée à votre projet. Choisissez entre l’acrylique ou le polycarbonate, des parois simples ou multiples, ainsi que des versions transparentes, opales ou heatstop. De plus, nos coupoles sont également disponibles en version fixe ou ouvrante. Lors d’une rénovation complète ou d’une construction neuve, une costière est requise pour l’installation correcte de la coupole. Heureusement, vous pouvez également sélectionner la costière directement sur cette page. Que vous recherchiez une version fixe ou ouvrante, chez Skylux, nous avons tout ce qu’il vous faut pour trouver la coupole parfaite pour votre projet. En outre, nos coupoles ne sont pas seulement un ajout élégant à n’importe quel espace, elles offrent aussi une excellente isolation thermique et acoustique. Cela garantit une maison ou un bureau plus confortable et plus économe en énergie. Que vous planifiiez une rénovation ou construisiez une nouvelle habitation, choisissez les coupoles fiables et de haute qualité de Skylux. | https://skylux.eu/fr/products/coupole-1300x2500?variant=49193090875725 | https://skylux.eu/cdn/shop/files/download_d3f7afa4-31e0-4e71-9d63-b2e36e789a5f.jpg?v=1737480462&width=1600 | https://skylux.eu/cdn/shop/files/Skylux-lichtkoepel-130x250-cm-Lichtkoepel.jpg?v=1737486503&width=1600 | https://skylux.eu/cdn/shop/files/400dc924-54f6-47a2-b966-72acdf505529.webp?v=1782971968&width=1600 | https://skylux.eu/cdn/shop/files/e2602eb5-eb77-4594-9287-8563fa6b1ab1.webp?v=1782972066&width=1600 | https://skylux.eu/cdn/shop/files/646b0795-575e-4533-8c4b-b4c41eb259f5.jpg?v=1782972129&width=1600 | //skylux.eu/cdn/shop/files/F_MH_Notice_de_pose__Skylux_PMMA_coupoles.pdf?v=14496508717816058976 | //skylux.eu/cdn/shop/files/F_TD_Dossier_Technique.zip?v=3735489360144844648 | <body> <p id="isPasted">Vous cherchez un moyen d’apporter plus de lumière naturelle dans votre habitation ou votre espace de travail ? Pensez alors certainement à une coupole 1300x2500 de Skylux ! Nos coupoles sont disponibles en différentes dimensions et matériaux, afin que vous puissiez trouver la solution parfaitement adaptée à votre projet. Choisissez entre l’acrylique ou le polycarbonate, des parois simples ou multiples, ainsi que des versions transparentes, opales ou heatstop. De plus, nos coupoles sont également disponibles en version fixe ou ouvrante.</p> <p>Lors d’une rénovation complète ou d’une construction neuve, une costière est requise pour l’installation correcte de la coupole. Heureusement, vous pouvez également sélectionner la costière directement sur cette page. Que vous recherchiez une version fixe ou ouvrante, chez Skylux, nous avons tout ce qu’il vous faut pour trouver la coupole parfaite pour votre projet.</p> <p>En outre, nos coupoles ne sont pas seulement un ajout élégant à n’importe quel espace, elles offrent aussi une excellente isolation thermique et acoustique. Cela garantit une maison ou un bureau plus confortable et plus économe en énergie. Que vous planifiiez une rénovation ou construisiez une nouvelle habitation, choisissez les coupoles fiables et de haute qualité de Skylux.<br> </p> </body> | coupole-1300x2500 | 8162583904533 | 49193090875725
Coupoles | Lichtkoepel | Skylux | Coupole Skylux 130x250 cm | Double paroi (2,90 W/m²K) / Acrylique (10 fois plus résistant aux chocs que le verre) / Clair * visibilité comme le verre | 2118 | 5412970021186 | 1842.85 | Oui | 10-15 | 33.2 | Choisissez clair ou opalin ou Heatstop | Clair * visibilité comme le verre | Nombre de parois | Double paroi (2,90 W/m²K) | Matériau | Acrylique (10 fois plus résistant aux chocs que le verre) | 1300 x 2500 mm | 2500 | 1300 |  |  | 3.62 | Rectangulaire | [9 empty] | C |  |  | Pour les pièces chauffées nous recommandons au minimum une coupole à 3 parois pour une isolation optimale. | Vous cherchez un moyen d’apporter plus de lumière naturelle dans votre habitation ou votre espace de travail ? Pensez alors certainement à une coupole 1300x2500 de Skylux ! Nos coupoles sont disponibles en différentes dimensions et matériaux, afin que vous puissiez trouver la solution parfaitement adaptée à votre projet. Choisissez entre l’acrylique ou le polycarbonate, des parois simples ou multiples, ainsi que des versions transparentes, opales ou heatstop. De plus, nos coupoles sont également disponibles en version fixe ou ouvrante. Lors d’une rénovation complète ou d’une construction neuve, une costière est requise pour l’installation correcte de la coupole. Heureusement, vous pouvez également sélectionner la costière directement sur cette page. Que vous recherchiez une version fixe ou ouvrante, chez Skylux, nous avons tout ce qu’il vous faut pour trouver la coupole parfaite pour votre projet. En outre, nos coupoles ne sont pas seulement un ajout élégant à n’importe quel espace, elles offrent aussi une excellente isolation thermique et acoustique. Cela garantit une maison ou un bureau plus confortable et plus économe en énergie. Que vous planifiiez une rénovation ou construisiez une nouvelle habitation, choisissez les coupoles fiables et de haute qualité de Skylux. | https://skylux.eu/fr/products/coupole-1300x2500?variant=49193090941261 | https://skylux.eu/cdn/shop/files/download_975a75d5-31f0-4ef1-8dba-37c8832871d7.jpg?v=1737480478&width=1600 | https://skylux.eu/cdn/shop/files/Skylux-lichtkoepel-130x250-cm-Lichtkoepel.jpg?v=1737486503&width=1600 | https://skylux.eu/cdn/shop/files/400dc924-54f6-47a2-b966-72acdf505529.webp?v=1782971968&width=1600 | https://skylux.eu/cdn/shop/files/e2602eb5-eb77-4594-9287-8563fa6b1ab1.webp?v=1782972066&width=1600 | https://skylux.eu/cdn/shop/files/646b0795-575e-4533-8c4b-b4c41eb259f5.jpg?v=1782972129&width=1600 | //skylux.eu/cdn/shop/files/F_MH_Notice_de_pose__Skylux_PMMA_coupoles.pdf?v=14496508717816058976 | //skylux.eu/cdn/shop/files/F_TD_Dossier_Technique.zip?v=3735489360144844648 | <body> <p id="isPasted">Vous cherchez un moyen d’apporter plus de lumière naturelle dans votre habitation ou votre espace de travail ? Pensez alors certainement à une coupole 1300x2500 de Skylux ! Nos coupoles sont disponibles en différentes dimensions et matériaux, afin que vous puissiez trouver la solution parfaitement adaptée à votre projet. Choisissez entre l’acrylique ou le polycarbonate, des parois simples ou multiples, ainsi que des versions transparentes, opales ou heatstop. De plus, nos coupoles sont également disponibles en version fixe ou ouvrante.</p> <p>Lors d’une rénovation complète ou d’une construction neuve, une costière est requise pour l’installation correcte de la coupole. Heureusement, vous pouvez également sélectionner la costière directement sur cette page. Que vous recherchiez une version fixe ou ouvrante, chez Skylux, nous avons tout ce qu’il vous faut pour trouver la coupole parfaite pour votre projet.</p> <p>En outre, nos coupoles ne sont pas seulement un ajout élégant à n’importe quel espace, elles offrent aussi une excellente isolation thermique et acoustique. Cela garantit une maison ou un bureau plus confortable et plus économe en énergie. Que vous planifiiez une rénovation ou construisiez une nouvelle habitation, choisissez les coupoles fiables et de haute qualité de Skylux.<br> </p> </body> | coupole-1300x2500 | 8162583904533 | 49193090941261
Coupoles | Lichtkoepel | Skylux | Coupole Skylux 130x250 cm | Double paroi (2,90 W/m²K) / Polycarbonate (250 fois plus résistant aux chocs que le verre) / Clair * visibilité comme le verre | 1663 | 5412970016632 | 2326.85 | Oui | 10-15 | 31.45 | Choisissez clair ou opalin ou Heatstop | Clair * visibilité comme le verre | Nombre de parois | Double paroi (2,90 W/m²K) | Matériau | Polycarbonate (250 fois plus résistant aux chocs que le verre) | 1300 x 2500 mm | 2500 | 1300 |  |  | 3.62 | Rectangulaire | [9 empty] | C |  |  | Pour les pièces chauffées nous recommandons au minimum une coupole à 3 parois pour une isolation optimale. | Vous cherchez un moyen d’apporter plus de lumière naturelle dans votre habitation ou votre espace de travail ? Pensez alors certainement à une coupole 1300x2500 de Skylux ! Nos coupoles sont disponibles en différentes dimensions et matériaux, afin que vous puissiez trouver la solution parfaitement adaptée à votre projet. Choisissez entre l’acrylique ou le polycarbonate, des parois simples ou multiples, ainsi que des versions transparentes, opales ou heatstop. De plus, nos coupoles sont également disponibles en version fixe ou ouvrante. Lors d’une rénovation complète ou d’une construction neuve, une costière est requise pour l’installation correcte de la coupole. Heureusement, vous pouvez également sélectionner la costière directement sur cette page. Que vous recherchiez une version fixe ou ouvrante, chez Skylux, nous avons tout ce qu’il vous faut pour trouver la coupole parfaite pour votre projet. En outre, nos coupoles ne sont pas seulement un ajout élégant à n’importe quel espace, elles offrent aussi une excellente isolation thermique et acoustique. Cela garantit une maison ou un bureau plus confortable et plus économe en énergie. Que vous planifiiez une rénovation ou construisiez une nouvelle habitation, choisissez les coupoles fiables et de haute qualité de Skylux. | https://skylux.eu/fr/products/coupole-1300x2500?variant=49193091006797 | https://skylux.eu/cdn/shop/files/download_e984d713-5f24-4ada-b316-1e836a9cc954.jpg?v=1737480494&width=1600 | https://skylux.eu/cdn/shop/files/Skylux-lichtkoepel-130x250-cm-Lichtkoepel.jpg?v=1737486503&width=1600 | https://skylux.eu/cdn/shop/files/400dc924-54f6-47a2-b966-72acdf505529.webp?v=1782971968&width=1600 | https://skylux.eu/cdn/shop/files/e2602eb5-eb77-4594-9287-8563fa6b1ab1.webp?v=1782972066&width=1600 | https://skylux.eu/cdn/shop/files/646b0795-575e-4533-8c4b-b4c41eb259f5.jpg?v=1782972129&width=1600 | //skylux.eu/cdn/shop/files/F_MH_Notice_de_pose__Skylux_PMMA_coupoles.pdf?v=14496508717816058976 | //skylux.eu/cdn/shop/files/F_TD_Dossier_Technique.zip?v=3735489360144844648 | <body> <p id="isPasted">Vous cherchez un moyen d’apporter plus de lumière naturelle dans votre habitation ou votre espace de travail ? Pensez alors certainement à une coupole 1300x2500 de Skylux ! Nos coupoles sont disponibles en différentes dimensions et matériaux, afin que vous puissiez trouver la solution parfaitement adaptée à votre projet. Choisissez entre l’acrylique ou le polycarbonate, des parois simples ou multiples, ainsi que des versions transparentes, opales ou heatstop. De plus, nos coupoles sont également disponibles en version fixe ou ouvrante.</p> <p>Lors d’une rénovation complète ou d’une construction neuve, une costière est requise pour l’installation correcte de la coupole. Heureusement, vous pouvez également sélectionner la costière directement sur cette page. Que vous recherchiez une version fixe ou ouvrante, chez Skylux, nous avons tout ce qu’il vous faut pour trouver la coupole parfaite pour votre projet.</p> <p>En outre, nos coupoles ne sont pas seulement un ajout élégant à n’importe quel espace, elles offrent aussi une excellente isolation thermique et acoustique. Cela garantit une maison ou un bureau plus confortable et plus économe en énergie. Que vous planifiiez une rénovation ou construisiez une nouvelle habitation, choisissez les coupoles fiables et de haute qualité de Skylux.<br> </p> </body> | coupole-1300x2500 | 8162583904533 | 49193091006797
Coupoles | Lichtkoepel | Skylux | Coupole Skylux 130x250 cm | Triple paroi (1.70 W/m²K) Choisissez cette version ou supérieure pour une pièce chauffée ! / Acrylique (10 fois plus résistant aux chocs que le verre) / Clair * visibilité comme le verre | 4658 | 5412970046585 | 2618.45 | Oui | 10-15 | 46.6 | Choisissez clair ou opalin ou Heatstop | Clair * visibilité comme le verre | Nombre de parois | Triple paroi (1.70 W/m²K) Choisissez cette version ou supérieure pour une pièce chauffée ! | Matériau | Acrylique (10 fois plus résistant aux chocs que le verre) | 1300 x 2500 mm | 2500 | 1300 |  |  | 3.62 | Rectangulaire | [9 empty] | C |  |  | Pour les pièces chauffées nous recommandons au minimum une coupole à 3 parois pour une isolation optimale. | Vous cherchez un moyen d’apporter plus de lumière naturelle dans votre habitation ou votre espace de travail ? Pensez alors certainement à une coupole 1300x2500 de Skylux ! Nos coupoles sont disponibles en différentes dimensions et matériaux, afin que vous puissiez trouver la solution parfaitement adaptée à votre projet. Choisissez entre l’acrylique ou le polycarbonate, des parois simples ou multiples, ainsi que des versions transparentes, opales ou heatstop. De plus, nos coupoles sont également disponibles en version fixe ou ouvrante. Lors d’une rénovation complète ou d’une construction neuve, une costière est requise pour l’installation correcte de la coupole. Heureusement, vous pouvez également sélectionner la costière directement sur cette page. Que vous recherchiez une version fixe ou ouvrante, chez Skylux, nous avons tout ce qu’il vous faut pour trouver la coupole parfaite pour votre projet. En outre, nos coupoles ne sont pas seulement un ajout élégant à n’importe quel espace, elles offrent aussi une excellente isolation thermique et acoustique. Cela garantit une maison ou un bureau plus confortable et plus économe en énergie. Que vous planifiiez une rénovation ou construisiez une nouvelle habitation, choisissez les coupoles fiables et de haute qualité de Skylux. | https://skylux.eu/fr/products/coupole-1300x2500?variant=49193091137869 | https://skylux.eu/cdn/shop/files/download_eff05d8b-d37b-40ce-85b9-5f850c91fe1d.jpg?v=1737480516&width=1600 | https://skylux.eu/cdn/shop/files/Skylux-lichtkoepel-130x250-cm-Lichtkoepel.jpg?v=1737486503&width=1600 | https://skylux.eu/cdn/shop/files/400dc924-54f6-47a2-b966-72acdf505529.webp?v=1782971968&width=1600 | https://skylux.eu/cdn/shop/files/e2602eb5-eb77-4594-9287-8563fa6b1ab1.webp?v=1782972066&width=1600 | https://skylux.eu/cdn/shop/files/646b0795-575e-4533-8c4b-b4c41eb259f5.jpg?v=1782972129&width=1600 | //skylux.eu/cdn/shop/files/F_MH_Notice_de_pose__Skylux_PMMA_coupoles.pdf?v=14496508717816058976 | //skylux.eu/cdn/shop/files/F_TD_Dossier_Technique.zip?v=3735489360144844648 | <body> <p id="isPasted">Vous cherchez un moyen d’apporter plus de lumière naturelle dans votre habitation ou votre espace de travail ? Pensez alors certainement à une coupole 1300x2500 de Skylux ! Nos coupoles sont disponibles en différentes dimensions et matériaux, afin que vous puissiez trouver la solution parfaitement adaptée à votre projet. Choisissez entre l’acrylique ou le polycarbonate, des parois simples ou multiples, ainsi que des versions transparentes, opales ou heatstop. De plus, nos coupoles sont également disponibles en version fixe ou ouvrante.</p> <p>Lors d’une rénovation complète ou d’une construction neuve, une costière est requise pour l’installation correcte de la coupole. Heureusement, vous pouvez également sélectionner la costière directement sur cette page. Que vous recherchiez une version fixe ou ouvrante, chez Skylux, nous avons tout ce qu’il vous faut pour trouver la coupole parfaite pour votre projet.</p> <p>En outre, nos coupoles ne sont pas seulement un ajout élégant à n’importe quel espace, elles offrent aussi une excellente isolation thermique et acoustique. Cela garantit une maison ou un bureau plus confortable et plus économe en énergie. Que vous planifiiez une rénovation ou construisiez une nouvelle habitation, choisissez les coupoles fiables et de haute qualité de Skylux.<br> </p> </body> | coupole-1300x2500 | 8162583904533 | 49193091137869
Coupoles | Lichtkoepel | Skylux | Coupole Skylux 130x250 cm | Triple paroi (1.70 W/m²K) Choisissez cette version ou supérieure pour une pièce chauffée ! / Polycarbonate (250 fois plus résistant aux chocs que le verre) / Clair * visibilité comme le verre | 12415 | 5412970124153 | 3102.45 | Oui | 10-15 | 45.37 | Choisissez clair ou opalin ou Heatstop | Clair * visibilité comme le verre | Nombre de parois | Triple paroi (1.70 W/m²K) Choisissez cette version ou supérieure pour une pièce chauffée ! | Matériau | Polycarbonate (250 fois plus résistant aux chocs que le verre) | 1300 x 2500 mm | 2500 | 1300 |  |  | 3.62 | Rectangulaire | [9 empty] | C |  |  | Pour les pièces chauffées nous recommandons au minimum une coupole à 3 parois pour une isolation optimale. | Vous cherchez un moyen d’apporter plus de lumière naturelle dans votre habitation ou votre espace de travail ? Pensez alors certainement à une coupole 1300x2500 de Skylux ! Nos coupoles sont disponibles en différentes dimensions et matériaux, afin que vous puissiez trouver la solution parfaitement adaptée à votre projet. Choisissez entre l’acrylique ou le polycarbonate, des parois simples ou multiples, ainsi que des versions transparentes, opales ou heatstop. De plus, nos coupoles sont également disponibles en version fixe ou ouvrante. Lors d’une rénovation complète ou d’une construction neuve, une costière est requise pour l’installation correcte de la coupole. Heureusement, vous pouvez également sélectionner la costière directement sur cette page. Que vous recherchiez une version fixe ou ouvrante, chez Skylux, nous avons tout ce qu’il vous faut pour trouver la coupole parfaite pour votre projet. En outre, nos coupoles ne sont pas seulement un ajout élégant à n’importe quel espace, elles offrent aussi une excellente isolation thermique et acoustique. Cela garantit une maison ou un bureau plus confortable et plus économe en énergie. Que vous planifiiez une rénovation ou construisiez une nouvelle habitation, choisissez les coupoles fiables et de haute qualité de Skylux. | https://skylux.eu/fr/products/coupole-1300x2500?variant=49193091203405 | https://skylux.eu/cdn/shop/files/download_ca4aa805-68dd-48f7-8c4f-df2c049ab379.jpg?v=1737480530&width=1600 | https://skylux.eu/cdn/shop/files/Skylux-lichtkoepel-130x250-cm-Lichtkoepel.jpg?v=1737486503&width=1600 | https://skylux.eu/cdn/shop/files/400dc924-54f6-47a2-b966-72acdf505529.webp?v=1782971968&width=1600 | https://skylux.eu/cdn/shop/files/e2602eb5-eb77-4594-9287-8563fa6b1ab1.webp?v=1782972066&width=1600 | https://skylux.eu/cdn/shop/files/646b0795-575e-4533-8c4b-b4c41eb259f5.jpg?v=1782972129&width=1600 | //skylux.eu/cdn/shop/files/F_MH_Notice_de_pose__Skylux_PMMA_coupoles.pdf?v=14496508717816058976 | //skylux.eu/cdn/shop/files/F_TD_Dossier_Technique.zip?v=3735489360144844648 | <body> <p id="isPasted">Vous cherchez un moyen d’apporter plus de lumière naturelle dans votre habitation ou votre espace de travail ? Pensez alors certainement à une coupole 1300x2500 de Skylux ! Nos coupoles sont disponibles en différentes dimensions et matériaux, afin que vous puissiez trouver la solution parfaitement adaptée à votre projet. Choisissez entre l’acrylique ou le polycarbonate, des parois simples ou multiples, ainsi que des versions transparentes, opales ou heatstop. De plus, nos coupoles sont également disponibles en version fixe ou ouvrante.</p> <p>Lors d’une rénovation complète ou d’une construction neuve, une costière est requise pour l’installation correcte de la coupole. Heureusement, vous pouvez également sélectionner la costière directement sur cette page. Que vous recherchiez une version fixe ou ouvrante, chez Skylux, nous avons tout ce qu’il vous faut pour trouver la coupole parfaite pour votre projet.</p> <p>En outre, nos coupoles ne sont pas seulement un ajout élégant à n’importe quel espace, elles offrent aussi une excellente isolation thermique et acoustique. Cela garantit une maison ou un bureau plus confortable et plus économe en énergie. Que vous planifiiez une rénovation ou construisiez une nouvelle habitation, choisissez les coupoles fiables et de haute qualité de Skylux.<br> </p> </body> | coupole-1300x2500 | 8162583904533 | 49193091203405
Coupoles | Lichtkoepel | Skylux | Coupole Skylux 130x250 cm | Quadruple paroi (1,28 W/m²K) / Acrylique (10 fois plus résistant aux chocs que le verre) / Clair * visibilité comme le verre | 66035 | 5412970660354 | 3394.05 | Oui | 10-15 | 62.25 | Choisissez clair ou opalin ou Heatstop | Clair * visibilité comme le verre | Nombre de parois | Quadruple paroi (1,28 W/m²K) | Matériau | Acrylique (10 fois plus résistant aux chocs que le verre) | 1300 x 2500 mm | 2500 | 1300 |  |  | 3.62 | Rectangulaire | [9 empty] | C |  |  | Pour les pièces chauffées nous recommandons au minimum une coupole à 3 parois pour une isolation optimale. | Vous cherchez un moyen d’apporter plus de lumière naturelle dans votre habitation ou votre espace de travail ? Pensez alors certainement à une coupole 1300x2500 de Skylux ! Nos coupoles sont disponibles en différentes dimensions et matériaux, afin que vous puissiez trouver la solution parfaitement adaptée à votre projet. Choisissez entre l’acrylique ou le polycarbonate, des parois simples ou multiples, ainsi que des versions transparentes, opales ou heatstop. De plus, nos coupoles sont également disponibles en version fixe ou ouvrante. Lors d’une rénovation complète ou d’une construction neuve, une costière est requise pour l’installation correcte de la coupole. Heureusement, vous pouvez également sélectionner la costière directement sur cette page. Que vous recherchiez une version fixe ou ouvrante, chez Skylux, nous avons tout ce qu’il vous faut pour trouver la coupole parfaite pour votre projet. En outre, nos coupoles ne sont pas seulement un ajout élégant à n’importe quel espace, elles offrent aussi une excellente isolation thermique et acoustique. Cela garantit une maison ou un bureau plus confortable et plus économe en énergie. Que vous planifiiez une rénovation ou construisiez une nouvelle habitation, choisissez les coupoles fiables et de haute qualité de Skylux. | https://skylux.eu/fr/products/coupole-1300x2500?variant=49193091367245 | https://skylux.eu/cdn/shop/files/download_356e359e-1cbd-4a29-b3d5-41890fdc3bf2.jpg?v=1737480553&width=1600 | https://skylux.eu/cdn/shop/files/Skylux-lichtkoepel-130x250-cm-Lichtkoepel.jpg?v=1737486503&width=1600 | https://skylux.eu/cdn/shop/files/400dc924-54f6-47a2-b966-72acdf505529.webp?v=1782971968&width=1600 | https://skylux.eu/cdn/shop/files/e2602eb5-eb77-4594-9287-8563fa6b1ab1.webp?v=1782972066&width=1600 | https://skylux.eu/cdn/shop/files/646b0795-575e-4533-8c4b-b4c41eb259f5.jpg?v=1782972129&width=1600 | //skylux.eu/cdn/shop/files/F_MH_Notice_de_pose__Skylux_PMMA_coupoles.pdf?v=14496508717816058976 | //skylux.eu/cdn/shop/files/F_TD_Dossier_Technique.zip?v=3735489360144844648 | <body> <p id="isPasted">Vous cherchez un moyen d’apporter plus de lumière naturelle dans votre habitation ou votre espace de travail ? Pensez alors certainement à une coupole 1300x2500 de Skylux ! Nos coupoles sont disponibles en différentes dimensions et matériaux, afin que vous puissiez trouver la solution parfaitement adaptée à votre projet. Choisissez entre l’acrylique ou le polycarbonate, des parois simples ou multiples, ainsi que des versions transparentes, opales ou heatstop. De plus, nos coupoles sont également disponibles en version fixe ou ouvrante.</p> <p>Lors d’une rénovation complète ou d’une construction neuve, une costière est requise pour l’installation correcte de la coupole. Heureusement, vous pouvez également sélectionner la costière directement sur cette page. Que vous recherchiez une version fixe ou ouvrante, chez Skylux, nous avons tout ce qu’il vous faut pour trouver la coupole parfaite pour votre projet.</p> <p>En outre, nos coupoles ne sont pas seulement un ajout élégant à n’importe quel espace, elles offrent aussi une excellente isolation thermique et acoustique. Cela garantit une maison ou un bureau plus confortable et plus économe en énergie. Que vous planifiiez une rénovation ou construisiez une nouvelle habitation, choisissez les coupoles fiables et de haute qualité de Skylux.<br> </p> </body> | coupole-1300x2500 | 8162583904533 | 49193091367245
Coupoles | Lichtkoepel | Skylux | Coupole Skylux 130x250 cm | Quadruple paroi (1,28 W/m²K) / Polycarbonate (250 fois plus résistant aux chocs que le verre) / Clair * visibilité comme le verre | 66233 | 5412970662334 | 3878.05 | Oui | 10-15 | 60.96 | Choisissez clair ou opalin ou Heatstop | Clair * visibilité comme le verre | Nombre de parois | Quadruple paroi (1,28 W/m²K) | Matériau | Polycarbonate (250 fois plus résistant aux chocs que le verre) | 1300 x 2500 mm | 2500 | 1300 |  |  | 3.62 | Rectangulaire | [9 empty] | C |  |  | Pour les pièces chauffées nous recommandons au minimum une coupole à 3 parois pour une isolation optimale. | Vous cherchez un moyen d’apporter plus de lumière naturelle dans votre habitation ou votre espace de travail ? Pensez alors certainement à une coupole 1300x2500 de Skylux ! Nos coupoles sont disponibles en différentes dimensions et matériaux, afin que vous puissiez trouver la solution parfaitement adaptée à votre projet. Choisissez entre l’acrylique ou le polycarbonate, des parois simples ou multiples, ainsi que des versions transparentes, opales ou heatstop. De plus, nos coupoles sont également disponibles en version fixe ou ouvrante. Lors d’une rénovation complète ou d’une construction neuve, une costière est requise pour l’installation correcte de la coupole. Heureusement, vous pouvez également sélectionner la costière directement sur cette page. Que vous recherchiez une version fixe ou ouvrante, chez Skylux, nous avons tout ce qu’il vous faut pour trouver la coupole parfaite pour votre projet. En outre, nos coupoles ne sont pas seulement un ajout élégant à n’importe quel espace, elles offrent aussi une excellente isolation thermique et acoustique. Cela garantit une maison ou un bureau plus confortable et plus économe en énergie. Que vous planifiiez une rénovation ou construisiez une nouvelle habitation, choisissez les coupoles fiables et de haute qualité de Skylux. | https://skylux.eu/fr/products/coupole-1300x2500?variant=49193091596621 | https://skylux.eu/cdn/shop/files/download_705ee67d-0527-4748-9c84-d552aad4da5e.jpg?v=1737480567&width=1600 | https://skylux.eu/cdn/shop/files/Skylux-lichtkoepel-130x250-cm-Lichtkoepel.jpg?v=1737486503&width=1600 | https://skylux.eu/cdn/shop/files/400dc924-54f6-47a2-b966-72acdf505529.webp?v=1782971968&width=1600 | https://skylux.eu/cdn/shop/files/e2602eb5-eb77-4594-9287-8563fa6b1ab1.webp?v=1782972066&width=1600 | https://skylux.eu/cdn/shop/files/646b0795-575e-4533-8c4b-b4c41eb259f5.jpg?v=1782972129&width=1600 | //skylux.eu/cdn/shop/files/F_MH_Notice_de_pose__Skylux_PMMA_coupoles.pdf?v=14496508717816058976 | //skylux.eu/cdn/shop/files/F_TD_Dossier_Technique.zip?v=3735489360144844648 | <body> <p id="isPasted">Vous cherchez un moyen d’apporter plus de lumière naturelle dans votre habitation ou votre espace de travail ? Pensez alors certainement à une coupole 1300x2500 de Skylux ! Nos coupoles sont disponibles en différentes dimensions et matériaux, afin que vous puissiez trouver la solution parfaitement adaptée à votre projet. Choisissez entre l’acrylique ou le polycarbonate, des parois simples ou multiples, ainsi que des versions transparentes, opales ou heatstop. De plus, nos coupoles sont également disponibles en version fixe ou ouvrante.</p> <p>Lors d’une rénovation complète ou d’une construction neuve, une costière est requise pour l’installation correcte de la coupole. Heureusement, vous pouvez également sélectionner la costière directement sur cette page. Que vous recherchiez une version fixe ou ouvrante, chez Skylux, nous avons tout ce qu’il vous faut pour trouver la coupole parfaite pour votre projet.</p> <p>En outre, nos coupoles ne sont pas seulement un ajout élégant à n’importe quel espace, elles offrent aussi une excellente isolation thermique et acoustique. Cela garantit une maison ou un bureau plus confortable et plus économe en énergie. Que vous planifiiez une rénovation ou construisiez une nouvelle habitation, choisissez les coupoles fiables et de haute qualité de Skylux.<br> </p> </body> | coupole-1300x2500 | 8162583904533 | 49193091596621
Coupoles | Lichtkoepel | Skylux | Coupole Skylux 130x250 cm | Quintuple paroi (0,99 W/m²K) / Acrylique (10 fois plus résistant aux chocs que le verre) / Clair * visibilité comme le verre | 66092 | 5412970660927 | 4169.7 | Oui | 10-15 | 76.31 | Choisissez clair ou opalin ou Heatstop | Clair * visibilité comme le verre | Nombre de parois | Quintuple paroi (0,99 W/m²K) | Matériau | Acrylique (10 fois plus résistant aux chocs que le verre) | 1300 x 2500 mm | 2500 | 1300 |  |  | 3.62 | Rectangulaire | [9 empty] | C |  |  | Pour les pièces chauffées nous recommandons au minimum une coupole à 3 parois pour une isolation optimale. | Vous cherchez un moyen d’apporter plus de lumière naturelle dans votre habitation ou votre espace de travail ? Pensez alors certainement à une coupole 1300x2500 de Skylux ! Nos coupoles sont disponibles en différentes dimensions et matériaux, afin que vous puissiez trouver la solution parfaitement adaptée à votre projet. Choisissez entre l’acrylique ou le polycarbonate, des parois simples ou multiples, ainsi que des versions transparentes, opales ou heatstop. De plus, nos coupoles sont également disponibles en version fixe ou ouvrante. Lors d’une rénovation complète ou d’une construction neuve, une costière est requise pour l’installation correcte de la coupole. Heureusement, vous pouvez également sélectionner la costière directement sur cette page. Que vous recherchiez une version fixe ou ouvrante, chez Skylux, nous avons tout ce qu’il vous faut pour trouver la coupole parfaite pour votre projet. En outre, nos coupoles ne sont pas seulement un ajout élégant à n’importe quel espace, elles offrent aussi une excellente isolation thermique et acoustique. Cela garantit une maison ou un bureau plus confortable et plus économe en énergie. Que vous planifiiez une rénovation ou construisiez une nouvelle habitation, choisissez les coupoles fiables et de haute qualité de Skylux. | https://skylux.eu/fr/products/coupole-1300x2500?variant=49193091694925 | https://skylux.eu/cdn/shop/files/download_391e1432-59d2-4caf-a2f8-06da9bbae127.jpg?v=1737480589&width=1600 | https://skylux.eu/cdn/shop/files/Skylux-lichtkoepel-130x250-cm-Lichtkoepel.jpg?v=1737486503&width=1600 | https://skylux.eu/cdn/shop/files/400dc924-54f6-47a2-b966-72acdf505529.webp?v=1782971968&width=1600 | https://skylux.eu/cdn/shop/files/e2602eb5-eb77-4594-9287-8563fa6b1ab1.webp?v=1782972066&width=1600 | https://skylux.eu/cdn/shop/files/646b0795-575e-4533-8c4b-b4c41eb259f5.jpg?v=1782972129&width=1600 | //skylux.eu/cdn/shop/files/F_MH_Notice_de_pose__Skylux_PMMA_coupoles.pdf?v=14496508717816058976 | //skylux.eu/cdn/shop/files/F_TD_Dossier_Technique.zip?v=3735489360144844648 | <body> <p id="isPasted">Vous cherchez un moyen d’apporter plus de lumière naturelle dans votre habitation ou votre espace de travail ? Pensez alors certainement à une coupole 1300x2500 de Skylux ! Nos coupoles sont disponibles en différentes dimensions et matériaux, afin que vous puissiez trouver la solution parfaitement adaptée à votre projet. Choisissez entre l’acrylique ou le polycarbonate, des parois simples ou multiples, ainsi que des versions transparentes, opales ou heatstop. De plus, nos coupoles sont également disponibles en version fixe ou ouvrante.</p> <p>Lors d’une rénovation complète ou d’une construction neuve, une costière est requise pour l’installation correcte de la coupole. Heureusement, vous pouvez également sélectionner la costière directement sur cette page. Que vous recherchiez une version fixe ou ouvrante, chez Skylux, nous avons tout ce qu’il vous faut pour trouver la coupole parfaite pour votre projet.</p> <p>En outre, nos coupoles ne sont pas seulement un ajout élégant à n’importe quel espace, elles offrent aussi une excellente isolation thermique et acoustique. Cela garantit une maison ou un bureau plus confortable et plus économe en énergie. Que vous planifiiez une rénovation ou construisiez une nouvelle habitation, choisissez les coupoles fiables et de haute qualité de Skylux.<br> </p> </body> | coupole-1300x2500 | 8162583904533 | 49193091694925
Coupoles | Lichtkoepel | Skylux | Coupole Skylux 130x250 cm | Simple paroi (moins isolant - 5,17 W/m²K) / Acrylique (10 fois plus résistant aux chocs que le verre) / Opale * (verre dépoli) non transparent | 2682 | 5412970026822 | 1067.25 | Oui | 10-15 | 18.7 | Choisissez clair ou opalin ou Heatstop | Opale * (verre dépoli) non transparent | Nombre de parois | Simple paroi (moins isolant - 5,17 W/m²K) | Matériau | Acrylique (10 fois plus résistant aux chocs que le verre) | 1300 x 2500 mm | 2500 | 1300 |  |  | 3.62 | Rectangulaire | [9 empty] | C |  |  | Pour les pièces chauffées nous recommandons au minimum une coupole à 3 parois pour une isolation optimale. | Vous cherchez un moyen d’apporter plus de lumière naturelle dans votre habitation ou votre espace de travail ? Pensez alors certainement à une coupole 1300x2500 de Skylux ! Nos coupoles sont disponibles en différentes dimensions et matériaux, afin que vous puissiez trouver la solution parfaitement adaptée à votre projet. Choisissez entre l’acrylique ou le polycarbonate, des parois simples ou multiples, ainsi que des versions transparentes, opales ou heatstop. De plus, nos coupoles sont également disponibles en version fixe ou ouvrante. Lors d’une rénovation complète ou d’une construction neuve, une costière est requise pour l’installation correcte de la coupole. Heureusement, vous pouvez également sélectionner la costière directement sur cette page. Que vous recherchiez une version fixe ou ouvrante, chez Skylux, nous avons tout ce qu’il vous faut pour trouver la coupole parfaite pour votre projet. En outre, nos coupoles ne sont pas seulement un ajout élégant à n’importe quel espace, elles offrent aussi une excellente isolation thermique et acoustique. Cela garantit une maison ou un bureau plus confortable et plus économe en énergie. Que vous planifiiez une rénovation ou construisiez une nouvelle habitation, choisissez les coupoles fiables et de haute qualité de Skylux. | https://skylux.eu/fr/products/coupole-1300x2500?variant=49193090842957 | https://skylux.eu/cdn/shop/files/download_8348fc69-b70b-4374-8d4f-f3f429ebcca6.jpg?v=1737480455&width=1600 | https://skylux.eu/cdn/shop/files/Skylux-lichtkoepel-130x250-cm-Lichtkoepel.jpg?v=1737486503&width=1600 | https://skylux.eu/cdn/shop/files/400dc924-54f6-47a2-b966-72acdf505529.webp?v=1782971968&width=1600 | https://skylux.eu/cdn/shop/files/e2602eb5-eb77-4594-9287-8563fa6b1ab1.webp?v=1782972066&width=1600 | https://skylux.eu/cdn/shop/files/646b0795-575e-4533-8c4b-b4c41eb259f5.jpg?v=1782972129&width=1600 | //skylux.eu/cdn/shop/files/F_MH_Notice_de_pose__Skylux_PMMA_coupoles.pdf?v=14496508717816058976 | //skylux.eu/cdn/shop/files/F_TD_Dossier_Technique.zip?v=3735489360144844648 | <body> <p id="isPasted">Vous cherchez un moyen d’apporter plus de lumière naturelle dans votre habitation ou votre espace de travail ? Pensez alors certainement à une coupole 1300x2500 de Skylux ! Nos coupoles sont disponibles en différentes dimensions et matériaux, afin que vous puissiez trouver la solution parfaitement adaptée à votre projet. Choisissez entre l’acrylique ou le polycarbonate, des parois simples ou multiples, ainsi que des versions transparentes, opales ou heatstop. De plus, nos coupoles sont également disponibles en version fixe ou ouvrante.</p> <p>Lors d’une rénovation complète ou d’une construction neuve, une costière est requise pour l’installation correcte de la coupole. Heureusement, vous pouvez également sélectionner la costière directement sur cette page. Que vous recherchiez une version fixe ou ouvrante, chez Skylux, nous avons tout ce qu’il vous faut pour trouver la coupole parfaite pour votre projet.</p> <p>En outre, nos coupoles ne sont pas seulement un ajout élégant à n’importe quel espace, elles offrent aussi une excellente isolation thermique et acoustique. Cela garantit une maison ou un bureau plus confortable et plus économe en énergie. Que vous planifiiez une rénovation ou construisiez une nouvelle habitation, choisissez les coupoles fiables et de haute qualité de Skylux.<br> </p> </body> | coupole-1300x2500 | 8162583904533 | 49193090842957
Coupoles | Lichtkoepel | Skylux | Coupole Skylux 130x250 cm | Double paroi (2,90 W/m²K) / Acrylique (10 fois plus résistant aux chocs que le verre) / Opale * (verre dépoli) non transparent | 2594 | 5412970025948 | 1842.85 | Oui | 10-15 | 33.2 | Choisissez clair ou opalin ou Heatstop | Opale * (verre dépoli) non transparent | Nombre de parois | Double paroi (2,90 W/m²K) | Matériau | Acrylique (10 fois plus résistant aux chocs que le verre) | 1300 x 2500 mm | 2500 | 1300 |  |  | 3.62 | Rectangulaire | [9 empty] | C |  |  | Pour les pièces chauffées nous recommandons au minimum une coupole à 3 parois pour une isolation optimale. | Vous cherchez un moyen d’apporter plus de lumière naturelle dans votre habitation ou votre espace de travail ? Pensez alors certainement à une coupole 1300x2500 de Skylux ! Nos coupoles sont disponibles en différentes dimensions et matériaux, afin que vous puissiez trouver la solution parfaitement adaptée à votre projet. Choisissez entre l’acrylique ou le polycarbonate, des parois simples ou multiples, ainsi que des versions transparentes, opales ou heatstop. De plus, nos coupoles sont également disponibles en version fixe ou ouvrante. Lors d’une rénovation complète ou d’une construction neuve, une costière est requise pour l’installation correcte de la coupole. Heureusement, vous pouvez également sélectionner la costière directement sur cette page. Que vous recherchiez une version fixe ou ouvrante, chez Skylux, nous avons tout ce qu’il vous faut pour trouver la coupole parfaite pour votre projet. En outre, nos coupoles ne sont pas seulement un ajout élégant à n’importe quel espace, elles offrent aussi une excellente isolation thermique et acoustique. Cela garantit une maison ou un bureau plus confortable et plus économe en énergie. Que vous planifiiez une rénovation ou construisiez une nouvelle habitation, choisissez les coupoles fiables et de haute qualité de Skylux. | https://skylux.eu/fr/products/coupole-1300x2500?variant=49193090974029 | https://skylux.eu/cdn/shop/files/download_c3690894-e88b-4bd2-abf1-a858f17846c3.jpg?v=1737480486&width=1600 | https://skylux.eu/cdn/shop/files/Skylux-lichtkoepel-130x250-cm-Lichtkoepel.jpg?v=1737486503&width=1600 | https://skylux.eu/cdn/shop/files/400dc924-54f6-47a2-b966-72acdf505529.webp?v=1782971968&width=1600 | https://skylux.eu/cdn/shop/files/e2602eb5-eb77-4594-9287-8563fa6b1ab1.webp?v=1782972066&width=1600 | https://skylux.eu/cdn/shop/files/646b0795-575e-4533-8c4b-b4c41eb259f5.jpg?v=1782972129&width=1600 | //skylux.eu/cdn/shop/files/F_MH_Notice_de_pose__Skylux_PMMA_coupoles.pdf?v=14496508717816058976 | //skylux.eu/cdn/shop/files/F_TD_Dossier_Technique.zip?v=3735489360144844648 | <body> <p id="isPasted">Vous cherchez un moyen d’apporter plus de lumière naturelle dans votre habitation ou votre espace de travail ? Pensez alors certainement à une coupole 1300x2500 de Skylux ! Nos coupoles sont disponibles en différentes dimensions et matériaux, afin que vous puissiez trouver la solution parfaitement adaptée à votre projet. Choisissez entre l’acrylique ou le polycarbonate, des parois simples ou multiples, ainsi que des versions transparentes, opales ou heatstop. De plus, nos coupoles sont également disponibles en version fixe ou ouvrante.</p> <p>Lors d’une rénovation complète ou d’une construction neuve, une costière est requise pour l’installation correcte de la coupole. Heureusement, vous pouvez également sélectionner la costière directement sur cette page. Que vous recherchiez une version fixe ou ouvrante, chez Skylux, nous avons tout ce qu’il vous faut pour trouver la coupole parfaite pour votre projet.</p> <p>En outre, nos coupoles ne sont pas seulement un ajout élégant à n’importe quel espace, elles offrent aussi une excellente isolation thermique et acoustique. Cela garantit une maison ou un bureau plus confortable et plus économe en énergie. Que vous planifiiez une rénovation ou construisiez une nouvelle habitation, choisissez les coupoles fiables et de haute qualité de Skylux.<br> </p> </body> | coupole-1300x2500 | 8162583904533 | 49193090974029
Coupoles | Lichtkoepel | Skylux | Coupole Skylux 130x250 cm | Double paroi (2,90 W/m²K) / Polycarbonate (250 fois plus résistant aux chocs que le verre) / Opale * (verre dépoli) non transparent | 1747 | 5412970017479 | 2326.85 | Oui | 10-15 | 31.45 | Choisissez clair ou opalin ou Heatstop | Opale * (verre dépoli) non transparent | Nombre de parois | Double paroi (2,90 W/m²K) | Matériau | Polycarbonate (250 fois plus résistant aux chocs que le verre) | 1300 x 2500 mm | 2500 | 1300 |  |  | 3.62 | Rectangulaire | [9 empty] | C |  |  | Pour les pièces chauffées nous recommandons au minimum une coupole à 3 parois pour une isolation optimale. | Vous cherchez un moyen d’apporter plus de lumière naturelle dans votre habitation ou votre espace de travail ? Pensez alors certainement à une coupole 1300x2500 de Skylux ! Nos coupoles sont disponibles en différentes dimensions et matériaux, afin que vous puissiez trouver la solution parfaitement adaptée à votre projet. Choisissez entre l’acrylique ou le polycarbonate, des parois simples ou multiples, ainsi que des versions transparentes, opales ou heatstop. De plus, nos coupoles sont également disponibles en version fixe ou ouvrante. Lors d’une rénovation complète ou d’une construction neuve, une costière est requise pour l’installation correcte de la coupole. Heureusement, vous pouvez également sélectionner la costière directement sur cette page. Que vous recherchiez une version fixe ou ouvrante, chez Skylux, nous avons tout ce qu’il vous faut pour trouver la coupole parfaite pour votre projet. En outre, nos coupoles ne sont pas seulement un ajout élégant à n’importe quel espace, elles offrent aussi une excellente isolation thermique et acoustique. Cela garantit une maison ou un bureau plus confortable et plus économe en énergie. Que vous planifiiez une rénovation ou construisiez une nouvelle habitation, choisissez les coupoles fiables et de haute qualité de Skylux. | https://skylux.eu/fr/products/coupole-1300x2500?variant=49193091072333 | https://skylux.eu/cdn/shop/files/download_af1dff45-5790-4b88-9f65-0b36d70e23f3.jpg?v=1737480502&width=1600 | https://skylux.eu/cdn/shop/files/Skylux-lichtkoepel-130x250-cm-Lichtkoepel.jpg?v=1737486503&width=1600 | https://skylux.eu/cdn/shop/files/400dc924-54f6-47a2-b966-72acdf505529.webp?v=1782971968&width=1600 | https://skylux.eu/cdn/shop/files/e2602eb5-eb77-4594-9287-8563fa6b1ab1.webp?v=1782972066&width=1600 | https://skylux.eu/cdn/shop/files/646b0795-575e-4533-8c4b-b4c41eb259f5.jpg?v=1782972129&width=1600 | //skylux.eu/cdn/shop/files/F_MH_Notice_de_pose__Skylux_PMMA_coupoles.pdf?v=14496508717816058976 | //skylux.eu/cdn/shop/files/F_TD_Dossier_Technique.zip?v=3735489360144844648 | <body> <p id="isPasted">Vous cherchez un moyen d’apporter plus de lumière naturelle dans votre habitation ou votre espace de travail ? Pensez alors certainement à une coupole 1300x2500 de Skylux ! Nos coupoles sont disponibles en différentes dimensions et matériaux, afin que vous puissiez trouver la solution parfaitement adaptée à votre projet. Choisissez entre l’acrylique ou le polycarbonate, des parois simples ou multiples, ainsi que des versions transparentes, opales ou heatstop. De plus, nos coupoles sont également disponibles en version fixe ou ouvrante.</p> <p>Lors d’une rénovation complète ou d’une construction neuve, une costière est requise pour l’installation correcte de la coupole. Heureusement, vous pouvez également sélectionner la costière directement sur cette page. Que vous recherchiez une version fixe ou ouvrante, chez Skylux, nous avons tout ce qu’il vous faut pour trouver la coupole parfaite pour votre projet.</p> <p>En outre, nos coupoles ne sont pas seulement un ajout élégant à n’importe quel espace, elles offrent aussi une excellente isolation thermique et acoustique. Cela garantit une maison ou un bureau plus confortable et plus économe en énergie. Que vous planifiiez une rénovation ou construisiez une nouvelle habitation, choisissez les coupoles fiables et de haute qualité de Skylux.<br> </p> </body> | coupole-1300x2500 | 8162583904533 | 49193091072333
Coupoles | Lichtkoepel | Skylux | Coupole Skylux 130x250 cm | Triple paroi (1.70 W/m²K) Choisissez cette version ou supérieure pour une pièce chauffée ! / Acrylique (10 fois plus résistant aux chocs que le verre) / Opale * (verre dépoli) non transparent | 2309 | 5412970023098 | 2618.45 | Oui | 10-15 | 46.6 | Choisissez clair ou opalin ou Heatstop | Opale * (verre dépoli) non transparent | Nombre de parois | Triple paroi (1.70 W/m²K) Choisissez cette version ou supérieure pour une pièce chauffée ! | Matériau | Acrylique (10 fois plus résistant aux chocs que le verre) | 1300 x 2500 mm | 2500 | 1300 |  |  | 3.62 | Rectangulaire | [9 empty] | C |  |  | Pour les pièces chauffées nous recommandons au minimum une coupole à 3 parois pour une isolation optimale. | Vous cherchez un moyen d’apporter plus de lumière naturelle dans votre habitation ou votre espace de travail ? Pensez alors certainement à une coupole 1300x2500 de Skylux ! Nos coupoles sont disponibles en différentes dimensions et matériaux, afin que vous puissiez trouver la solution parfaitement adaptée à votre projet. Choisissez entre l’acrylique ou le polycarbonate, des parois simples ou multiples, ainsi que des versions transparentes, opales ou heatstop. De plus, nos coupoles sont également disponibles en version fixe ou ouvrante. Lors d’une rénovation complète ou d’une construction neuve, une costière est requise pour l’installation correcte de la coupole. Heureusement, vous pouvez également sélectionner la costière directement sur cette page. Que vous recherchiez une version fixe ou ouvrante, chez Skylux, nous avons tout ce qu’il vous faut pour trouver la coupole parfaite pour votre projet. En outre, nos coupoles ne sont pas seulement un ajout élégant à n’importe quel espace, elles offrent aussi une excellente isolation thermique et acoustique. Cela garantit une maison ou un bureau plus confortable et plus économe en énergie. Que vous planifiiez une rénovation ou construisiez une nouvelle habitation, choisissez les coupoles fiables et de haute qualité de Skylux. | https://skylux.eu/fr/products/coupole-1300x2500?variant=49193091170637 | https://skylux.eu/cdn/shop/files/download_3ca5f1f9-750f-48dd-92b1-019881d4bc96.jpg?v=1737480523&width=1600 | https://skylux.eu/cdn/shop/files/Skylux-lichtkoepel-130x250-cm-Lichtkoepel.jpg?v=1737486503&width=1600 | https://skylux.eu/cdn/shop/files/400dc924-54f6-47a2-b966-72acdf505529.webp?v=1782971968&width=1600 | https://skylux.eu/cdn/shop/files/e2602eb5-eb77-4594-9287-8563fa6b1ab1.webp?v=1782972066&width=1600 | https://skylux.eu/cdn/shop/files/646b0795-575e-4533-8c4b-b4c41eb259f5.jpg?v=1782972129&width=1600 | //skylux.eu/cdn/shop/files/F_MH_Notice_de_pose__Skylux_PMMA_coupoles.pdf?v=14496508717816058976 | //skylux.eu/cdn/shop/files/F_TD_Dossier_Technique.zip?v=3735489360144844648 | <body> <p id="isPasted">Vous cherchez un moyen d’apporter plus de lumière naturelle dans votre habitation ou votre espace de travail ? Pensez alors certainement à une coupole 1300x2500 de Skylux ! Nos coupoles sont disponibles en différentes dimensions et matériaux, afin que vous puissiez trouver la solution parfaitement adaptée à votre projet. Choisissez entre l’acrylique ou le polycarbonate, des parois simples ou multiples, ainsi que des versions transparentes, opales ou heatstop. De plus, nos coupoles sont également disponibles en version fixe ou ouvrante.</p> <p>Lors d’une rénovation complète ou d’une construction neuve, une costière est requise pour l’installation correcte de la coupole. Heureusement, vous pouvez également sélectionner la costière directement sur cette page. Que vous recherchiez une version fixe ou ouvrante, chez Skylux, nous avons tout ce qu’il vous faut pour trouver la coupole parfaite pour votre projet.</p> <p>En outre, nos coupoles ne sont pas seulement un ajout élégant à n’importe quel espace, elles offrent aussi une excellente isolation thermique et acoustique. Cela garantit une maison ou un bureau plus confortable et plus économe en énergie. Que vous planifiiez une rénovation ou construisiez une nouvelle habitation, choisissez les coupoles fiables et de haute qualité de Skylux.<br> </p> </body> | coupole-1300x2500 | 8162583904533 | 49193091170637
Coupoles | Lichtkoepel | Skylux | Coupole Skylux 130x250 cm | Triple paroi (1.70 W/m²K) Choisissez cette version ou supérieure pour une pièce chauffée ! / Polycarbonate (250 fois plus résistant aux chocs que le verre) / Opale * (verre dépoli) non transparent | 5624 | 5412970056249 | 3102.45 | Oui | 10-15 | 45.37 | Choisissez clair ou opalin ou Heatstop | Opale * (verre dépoli) non transparent | Nombre de parois | Triple paroi (1.70 W/m²K) Choisissez cette version ou supérieure pour une pièce chauffée ! | Matériau | Polycarbonate (250 fois plus résistant aux chocs que le verre) | 1300 x 2500 mm | 2500 | 1300 |  |  | 3.62 | Rectangulaire | [9 empty] | C |  |  | Pour les pièces chauffées nous recommandons au minimum une coupole à 3 parois pour une isolation optimale. | Vous cherchez un moyen d’apporter plus de lumière naturelle dans votre habitation ou votre espace de travail ? Pensez alors certainement à une coupole 1300x2500 de Skylux ! Nos coupoles sont disponibles en différentes dimensions et matériaux, afin que vous puissiez trouver la solution parfaitement adaptée à votre projet. Choisissez entre l’acrylique ou le polycarbonate, des parois simples ou multiples, ainsi que des versions transparentes, opales ou heatstop. De plus, nos coupoles sont également disponibles en version fixe ou ouvrante. Lors d’une rénovation complète ou d’une construction neuve, une costière est requise pour l’installation correcte de la coupole. Heureusement, vous pouvez également sélectionner la costière directement sur cette page. Que vous recherchiez une version fixe ou ouvrante, chez Skylux, nous avons tout ce qu’il vous faut pour trouver la coupole parfaite pour votre projet. En outre, nos coupoles ne sont pas seulement un ajout élégant à n’importe quel espace, elles offrent aussi une excellente isolation thermique et acoustique. Cela garantit une maison ou un bureau plus confortable et plus économe en énergie. Que vous planifiiez une rénovation ou construisiez une nouvelle habitation, choisissez les coupoles fiables et de haute qualité de Skylux. | https://skylux.eu/fr/products/coupole-1300x2500?variant=49193091268941 | https://skylux.eu/cdn/shop/files/download_09d39eac-2a4f-4db6-8066-b744e556ff21.jpg?v=1737480538&width=1600 | https://skylux.eu/cdn/shop/files/Skylux-lichtkoepel-130x250-cm-Lichtkoepel.jpg?v=1737486503&width=1600 | https://skylux.eu/cdn/shop/files/400dc924-54f6-47a2-b966-72acdf505529.webp?v=1782971968&width=1600 | https://skylux.eu/cdn/shop/files/e2602eb5-eb77-4594-9287-8563fa6b1ab1.webp?v=1782972066&width=1600 | https://skylux.eu/cdn/shop/files/646b0795-575e-4533-8c4b-b4c41eb259f5.jpg?v=1782972129&width=1600 | //skylux.eu/cdn/shop/files/F_MH_Notice_de_pose__Skylux_PMMA_coupoles.pdf?v=14496508717816058976 | //skylux.eu/cdn/shop/files/F_TD_Dossier_Technique.zip?v=3735489360144844648 | <body> <p id="isPasted">Vous cherchez un moyen d’apporter plus de lumière naturelle dans votre habitation ou votre espace de travail ? Pensez alors certainement à une coupole 1300x2500 de Skylux ! Nos coupoles sont disponibles en différentes dimensions et matériaux, afin que vous puissiez trouver la solution parfaitement adaptée à votre projet. Choisissez entre l’acrylique ou le polycarbonate, des parois simples ou multiples, ainsi que des versions transparentes, opales ou heatstop. De plus, nos coupoles sont également disponibles en version fixe ou ouvrante.</p> <p>Lors d’une rénovation complète ou d’une construction neuve, une costière est requise pour l’installation correcte de la coupole. Heureusement, vous pouvez également sélectionner la costière directement sur cette page. Que vous recherchiez une version fixe ou ouvrante, chez Skylux, nous avons tout ce qu’il vous faut pour trouver la coupole parfaite pour votre projet.</p> <p>En outre, nos coupoles ne sont pas seulement un ajout élégant à n’importe quel espace, elles offrent aussi une excellente isolation thermique et acoustique. Cela garantit une maison ou un bureau plus confortable et plus économe en énergie. Que vous planifiiez une rénovation ou construisiez une nouvelle habitation, choisissez les coupoles fiables et de haute qualité de Skylux.<br> </p> </body> | coupole-1300x2500 | 8162583904533 | 49193091268941
Coupoles | Lichtkoepel | Skylux | Coupole Skylux 130x250 cm | Quadruple paroi (1,28 W/m²K) / Acrylique (10 fois plus résistant aux chocs que le verre) / Opale * (verre dépoli) non transparent | 66134 | 5412970661344 | 3394.05 | Oui | 10-15 | 62.25 | Choisissez clair ou opalin ou Heatstop | Opale * (verre dépoli) non transparent | Nombre de parois | Quadruple paroi (1,28 W/m²K) | Matériau | Acrylique (10 fois plus résistant aux chocs que le verre) | 1300 x 2500 mm | 2500 | 1300 |  |  | 3.62 | Rectangulaire | [9 empty] | C |  |  | Pour les pièces chauffées nous recommandons au minimum une coupole à 3 parois pour une isolation optimale. | Vous cherchez un moyen d’apporter plus de lumière naturelle dans votre habitation ou votre espace de travail ? Pensez alors certainement à une coupole 1300x2500 de Skylux ! Nos coupoles sont disponibles en différentes dimensions et matériaux, afin que vous puissiez trouver la solution parfaitement adaptée à votre projet. Choisissez entre l’acrylique ou le polycarbonate, des parois simples ou multiples, ainsi que des versions transparentes, opales ou heatstop. De plus, nos coupoles sont également disponibles en version fixe ou ouvrante. Lors d’une rénovation complète ou d’une construction neuve, une costière est requise pour l’installation correcte de la coupole. Heureusement, vous pouvez également sélectionner la costière directement sur cette page. Que vous recherchiez une version fixe ou ouvrante, chez Skylux, nous avons tout ce qu’il vous faut pour trouver la coupole parfaite pour votre projet. En outre, nos coupoles ne sont pas seulement un ajout élégant à n’importe quel espace, elles offrent aussi une excellente isolation thermique et acoustique. Cela garantit une maison ou un bureau plus confortable et plus économe en énergie. Que vous planifiiez une rénovation ou construisiez une nouvelle habitation, choisissez les coupoles fiables et de haute qualité de Skylux. | https://skylux.eu/fr/products/coupole-1300x2500?variant=49193091563853 | https://skylux.eu/cdn/shop/files/download_d126f229-5f65-4ac2-8a39-a563fdd9b563.jpg?v=1737480560&width=1600 | https://skylux.eu/cdn/shop/files/Skylux-lichtkoepel-130x250-cm-Lichtkoepel.jpg?v=1737486503&width=1600 | https://skylux.eu/cdn/shop/files/400dc924-54f6-47a2-b966-72acdf505529.webp?v=1782971968&width=1600 | https://skylux.eu/cdn/shop/files/e2602eb5-eb77-4594-9287-8563fa6b1ab1.webp?v=1782972066&width=1600 | https://skylux.eu/cdn/shop/files/646b0795-575e-4533-8c4b-b4c41eb259f5.jpg?v=1782972129&width=1600 | //skylux.eu/cdn/shop/files/F_MH_Notice_de_pose__Skylux_PMMA_coupoles.pdf?v=14496508717816058976 | //skylux.eu/cdn/shop/files/F_TD_Dossier_Technique.zip?v=3735489360144844648 | <body> <p id="isPasted">Vous cherchez un moyen d’apporter plus de lumière naturelle dans votre habitation ou votre espace de travail ? Pensez alors certainement à une coupole 1300x2500 de Skylux ! Nos coupoles sont disponibles en différentes dimensions et matériaux, afin que vous puissiez trouver la solution parfaitement adaptée à votre projet. Choisissez entre l’acrylique ou le polycarbonate, des parois simples ou multiples, ainsi que des versions transparentes, opales ou heatstop. De plus, nos coupoles sont également disponibles en version fixe ou ouvrante.</p> <p>Lors d’une rénovation complète ou d’une construction neuve, une costière est requise pour l’installation correcte de la coupole. Heureusement, vous pouvez également sélectionner la costière directement sur cette page. Que vous recherchiez une version fixe ou ouvrante, chez Skylux, nous avons tout ce qu’il vous faut pour trouver la coupole parfaite pour votre projet.</p> <p>En outre, nos coupoles ne sont pas seulement un ajout élégant à n’importe quel espace, elles offrent aussi une excellente isolation thermique et acoustique. Cela garantit une maison ou un bureau plus confortable et plus économe en énergie. Que vous planifiiez une rénovation ou construisiez une nouvelle habitation, choisissez les coupoles fiables et de haute qualité de Skylux.<br> </p> </body> | coupole-1300x2500 | 8162583904533 | 49193091563853
Coupoles | Lichtkoepel | Skylux | Coupole Skylux 130x250 cm | Quadruple paroi (1,28 W/m²K) / Polycarbonate (250 fois plus résistant aux chocs que le verre) / Opale * (verre dépoli) non transparent | 66274 | 5412970662747 | 3878.05 | Oui | 10-15 | 60.96 | Choisissez clair ou opalin ou Heatstop | Opale * (verre dépoli) non transparent | Nombre de parois | Quadruple paroi (1,28 W/m²K) | Matériau | Polycarbonate (250 fois plus résistant aux chocs que le verre) | 1300 x 2500 mm | 2500 | 1300 |  |  | 3.62 | Rectangulaire | [9 empty] | C |  |  | Pour les pièces chauffées nous recommandons au minimum une coupole à 3 parois pour une isolation optimale. | Vous cherchez un moyen d’apporter plus de lumière naturelle dans votre habitation ou votre espace de travail ? Pensez alors certainement à une coupole 1300x2500 de Skylux ! Nos coupoles sont disponibles en différentes dimensions et matériaux, afin que vous puissiez trouver la solution parfaitement adaptée à votre projet. Choisissez entre l’acrylique ou le polycarbonate, des parois simples ou multiples, ainsi que des versions transparentes, opales ou heatstop. De plus, nos coupoles sont également disponibles en version fixe ou ouvrante. Lors d’une rénovation complète ou d’une construction neuve, une costière est requise pour l’installation correcte de la coupole. Heureusement, vous pouvez également sélectionner la costière directement sur cette page. Que vous recherchiez une version fixe ou ouvrante, chez Skylux, nous avons tout ce qu’il vous faut pour trouver la coupole parfaite pour votre projet. En outre, nos coupoles ne sont pas seulement un ajout élégant à n’importe quel espace, elles offrent aussi une excellente isolation thermique et acoustique. Cela garantit une maison ou un bureau plus confortable et plus économe en énergie. Que vous planifiiez une rénovation ou construisiez une nouvelle habitation, choisissez les coupoles fiables et de haute qualité de Skylux. | https://skylux.eu/fr/products/coupole-1300x2500?variant=49193091629389 | https://skylux.eu/cdn/shop/files/download_c77ba81f-d5d6-4771-90f2-858df946405f.jpg?v=1737480575&width=1600 | https://skylux.eu/cdn/shop/files/Skylux-lichtkoepel-130x250-cm-Lichtkoepel.jpg?v=1737486503&width=1600 | https://skylux.eu/cdn/shop/files/400dc924-54f6-47a2-b966-72acdf505529.webp?v=1782971968&width=1600 | https://skylux.eu/cdn/shop/files/e2602eb5-eb77-4594-9287-8563fa6b1ab1.webp?v=1782972066&width=1600 | https://skylux.eu/cdn/shop/files/646b0795-575e-4533-8c4b-b4c41eb259f5.jpg?v=1782972129&width=1600 | //skylux.eu/cdn/shop/files/F_MH_Notice_de_pose__Skylux_PMMA_coupoles.pdf?v=14496508717816058976 | //skylux.eu/cdn/shop/files/F_TD_Dossier_Technique.zip?v=3735489360144844648 | <body> <p id="isPasted">Vous cherchez un moyen d’apporter plus de lumière naturelle dans votre habitation ou votre espace de travail ? Pensez alors certainement à une coupole 1300x2500 de Skylux ! Nos coupoles sont disponibles en différentes dimensions et matériaux, afin que vous puissiez trouver la solution parfaitement adaptée à votre projet. Choisissez entre l’acrylique ou le polycarbonate, des parois simples ou multiples, ainsi que des versions transparentes, opales ou heatstop. De plus, nos coupoles sont également disponibles en version fixe ou ouvrante.</p> <p>Lors d’une rénovation complète ou d’une construction neuve, une costière est requise pour l’installation correcte de la coupole. Heureusement, vous pouvez également sélectionner la costière directement sur cette page. Que vous recherchiez une version fixe ou ouvrante, chez Skylux, nous avons tout ce qu’il vous faut pour trouver la coupole parfaite pour votre projet.</p> <p>En outre, nos coupoles ne sont pas seulement un ajout élégant à n’importe quel espace, elles offrent aussi une excellente isolation thermique et acoustique. Cela garantit une maison ou un bureau plus confortable et plus économe en énergie. Que vous planifiiez une rénovation ou construisiez une nouvelle habitation, choisissez les coupoles fiables et de haute qualité de Skylux.<br> </p> </body> | coupole-1300x2500 | 8162583904533 | 49193091629389
Coupoles | Lichtkoepel | Skylux | Coupole Skylux 130x250 cm | Quintuple paroi (0,99 W/m²K) / Acrylique (10 fois plus résistant aux chocs que le verre) / Opale * (verre dépoli) non transparent | 66191 | 5412970661917 | 4169.7 | Oui | 10-15 | 76.31 | Choisissez clair ou opalin ou Heatstop | Opale * (verre dépoli) non transparent | Nombre de parois | Quintuple paroi (0,99 W/m²K) | Matériau | Acrylique (10 fois plus résistant aux chocs que le verre) | 1300 x 2500 mm | 2500 | 1300 |  |  | 3.62 | Rectangulaire | [9 empty] | C |  |  | Pour les pièces chauffées nous recommandons au minimum une coupole à 3 parois pour une isolation optimale. | Vous cherchez un moyen d’apporter plus de lumière naturelle dans votre habitation ou votre espace de travail ? Pensez alors certainement à une coupole 1300x2500 de Skylux ! Nos coupoles sont disponibles en différentes dimensions et matériaux, afin que vous puissiez trouver la solution parfaitement adaptée à votre projet. Choisissez entre l’acrylique ou le polycarbonate, des parois simples ou multiples, ainsi que des versions transparentes, opales ou heatstop. De plus, nos coupoles sont également disponibles en version fixe ou ouvrante. Lors d’une rénovation complète ou d’une construction neuve, une costière est requise pour l’installation correcte de la coupole. Heureusement, vous pouvez également sélectionner la costière directement sur cette page. Que vous recherchiez une version fixe ou ouvrante, chez Skylux, nous avons tout ce qu’il vous faut pour trouver la coupole parfaite pour votre projet. En outre, nos coupoles ne sont pas seulement un ajout élégant à n’importe quel espace, elles offrent aussi une excellente isolation thermique et acoustique. Cela garantit une maison ou un bureau plus confortable et plus économe en énergie. Que vous planifiiez une rénovation ou construisiez une nouvelle habitation, choisissez les coupoles fiables et de haute qualité de Skylux. | https://skylux.eu/fr/products/coupole-1300x2500?variant=49193091727693 | https://skylux.eu/cdn/shop/files/download_125eaa40-30ad-434d-a0f4-5e0cc8cd037b.jpg?v=1737480597&width=1600 | https://skylux.eu/cdn/shop/files/Skylux-lichtkoepel-130x250-cm-Lichtkoepel.jpg?v=1737486503&width=1600 | https://skylux.eu/cdn/shop/files/400dc924-54f6-47a2-b966-72acdf505529.webp?v=1782971968&width=1600 | https://skylux.eu/cdn/shop/files/e2602eb5-eb77-4594-9287-8563fa6b1ab1.webp?v=1782972066&width=1600 | https://skylux.eu/cdn/shop/files/646b0795-575e-4533-8c4b-b4c41eb259f5.jpg?v=1782972129&width=1600 | //skylux.eu/cdn/shop/files/F_MH_Notice_de_pose__Skylux_PMMA_coupoles.pdf?v=14496508717816058976 | //skylux.eu/cdn/shop/files/F_TD_Dossier_Technique.zip?v=3735489360144844648 | <body> <p id="isPasted">Vous cherchez un moyen d’apporter plus de lumière naturelle dans votre habitation ou votre espace de travail ? Pensez alors certainement à une coupole 1300x2500 de Skylux ! Nos coupoles sont disponibles en différentes dimensions et matériaux, afin que vous puissiez trouver la solution parfaitement adaptée à votre projet. Choisissez entre l’acrylique ou le polycarbonate, des parois simples ou multiples, ainsi que des versions transparentes, opales ou heatstop. De plus, nos coupoles sont également disponibles en version fixe ou ouvrante.</p> <p>Lors d’une rénovation complète ou d’une construction neuve, une costière est requise pour l’installation correcte de la coupole. Heureusement, vous pouvez également sélectionner la costière directement sur cette page. Que vous recherchiez une version fixe ou ouvrante, chez Skylux, nous avons tout ce qu’il vous faut pour trouver la coupole parfaite pour votre projet.</p> <p>En outre, nos coupoles ne sont pas seulement un ajout élégant à n’importe quel espace, elles offrent aussi une excellente isolation thermique et acoustique. Cela garantit une maison ou un bureau plus confortable et plus économe en énergie. Que vous planifiiez une rénovation ou construisiez une nouvelle habitation, choisissez les coupoles fiables et de haute qualité de Skylux.<br> </p> </body> | coupole-1300x2500 | 8162583904533 | 49193091727693
Coupoles | Lichtkoepel | Skylux | Coupole Skylux 130x250 cm | Simple paroi (moins isolant - 5,17 W/m²K) / Polycarbonate (250 fois plus résistant aux chocs que le verre) / Thermorésistant * opale & non transparent | 45177 | 5412970451778 | 1783.55 | Oui | 10-15 | 22.07 | Choisissez clair ou opalin ou Heatstop | Thermorésistant * opale & non transparent | Nombre de parois | Simple paroi (moins isolant - 5,17 W/m²K) | Matériau | Polycarbonate (250 fois plus résistant aux chocs que le verre) | 1300 x 2500 mm | 2500 | 1300 |  |  | 3.62 | Rectangulaire | [9 empty] | C |  |  | Pour les pièces chauffées nous recommandons au minimum une coupole à 3 parois pour une isolation optimale. | Vous cherchez un moyen d’apporter plus de lumière naturelle dans votre habitation ou votre espace de travail ? Pensez alors certainement à une coupole 1300x2500 de Skylux ! Nos coupoles sont disponibles en différentes dimensions et matériaux, afin que vous puissiez trouver la solution parfaitement adaptée à votre projet. Choisissez entre l’acrylique ou le polycarbonate, des parois simples ou multiples, ainsi que des versions transparentes, opales ou heatstop. De plus, nos coupoles sont également disponibles en version fixe ou ouvrante. Lors d’une rénovation complète ou d’une construction neuve, une costière est requise pour l’installation correcte de la coupole. Heureusement, vous pouvez également sélectionner la costière directement sur cette page. Que vous recherchiez une version fixe ou ouvrante, chez Skylux, nous avons tout ce qu’il vous faut pour trouver la coupole parfaite pour votre projet. En outre, nos coupoles ne sont pas seulement un ajout élégant à n’importe quel espace, elles offrent aussi une excellente isolation thermique et acoustique. Cela garantit une maison ou un bureau plus confortable et plus économe en énergie. Que vous planifiiez une rénovation ou construisiez une nouvelle habitation, choisissez les coupoles fiables et de haute qualité de Skylux. | https://skylux.eu/fr/products/coupole-1300x2500?variant=49193090908493 | https://skylux.eu/cdn/shop/files/download_60c86024-568b-4779-af8e-edb32441cb88.jpg?v=1737480470&width=1600 | https://skylux.eu/cdn/shop/files/Skylux-lichtkoepel-130x250-cm-Lichtkoepel.jpg?v=1737486503&width=1600 | https://skylux.eu/cdn/shop/files/400dc924-54f6-47a2-b966-72acdf505529.webp?v=1782971968&width=1600 | https://skylux.eu/cdn/shop/files/e2602eb5-eb77-4594-9287-8563fa6b1ab1.webp?v=1782972066&width=1600 | https://skylux.eu/cdn/shop/files/646b0795-575e-4533-8c4b-b4c41eb259f5.jpg?v=1782972129&width=1600 | //skylux.eu/cdn/shop/files/F_MH_Notice_de_pose__Skylux_PMMA_coupoles.pdf?v=14496508717816058976 | //skylux.eu/cdn/shop/files/F_TD_Dossier_Technique.zip?v=3735489360144844648 | <body> <p id="isPasted">Vous cherchez un moyen d’apporter plus de lumière naturelle dans votre habitation ou votre espace de travail ? Pensez alors certainement à une coupole 1300x2500 de Skylux ! Nos coupoles sont disponibles en différentes dimensions et matériaux, afin que vous puissiez trouver la solution parfaitement adaptée à votre projet. Choisissez entre l’acrylique ou le polycarbonate, des parois simples ou multiples, ainsi que des versions transparentes, opales ou heatstop. De plus, nos coupoles sont également disponibles en version fixe ou ouvrante.</p> <p>Lors d’une rénovation complète ou d’une construction neuve, une costière est requise pour l’installation correcte de la coupole. Heureusement, vous pouvez également sélectionner la costière directement sur cette page. Que vous recherchiez une version fixe ou ouvrante, chez Skylux, nous avons tout ce qu’il vous faut pour trouver la coupole parfaite pour votre projet.</p> <p>En outre, nos coupoles ne sont pas seulement un ajout élégant à n’importe quel espace, elles offrent aussi une excellente isolation thermique et acoustique. Cela garantit une maison ou un bureau plus confortable et plus économe en énergie. Que vous planifiiez une rénovation ou construisiez une nouvelle habitation, choisissez les coupoles fiables et de haute qualité de Skylux.<br> </p> </body> | coupole-1300x2500 | 8162583904533 | 49193090908493
Coupoles | Lichtkoepel | Skylux | Coupole Skylux 130x250 cm | Double paroi (2,90 W/m²K) / Polycarbonate (250 fois plus résistant aux chocs que le verre) / Thermorésistant * opale & non transparent | 27854 | 5412970278542 | 2559.15 | Oui | 10-15 | 36.12 | Choisissez clair ou opalin ou Heatstop | Thermorésistant * opale & non transparent | Nombre de parois | Double paroi (2,90 W/m²K) | Matériau | Polycarbonate (250 fois plus résistant aux chocs que le verre) | 1300 x 2500 mm | 2500 | 1300 |  |  | 3.62 | Rectangulaire | [9 empty] | C |  |  | Pour les pièces chauffées nous recommandons au minimum une coupole à 3 parois pour une isolation optimale. | Vous cherchez un moyen d’apporter plus de lumière naturelle dans votre habitation ou votre espace de travail ? Pensez alors certainement à une coupole 1300x2500 de Skylux ! Nos coupoles sont disponibles en différentes dimensions et matériaux, afin que vous puissiez trouver la solution parfaitement adaptée à votre projet. Choisissez entre l’acrylique ou le polycarbonate, des parois simples ou multiples, ainsi que des versions transparentes, opales ou heatstop. De plus, nos coupoles sont également disponibles en version fixe ou ouvrante. Lors d’une rénovation complète ou d’une construction neuve, une costière est requise pour l’installation correcte de la coupole. Heureusement, vous pouvez également sélectionner la costière directement sur cette page. Que vous recherchiez une version fixe ou ouvrante, chez Skylux, nous avons tout ce qu’il vous faut pour trouver la coupole parfaite pour votre projet. En outre, nos coupoles ne sont pas seulement un ajout élégant à n’importe quel espace, elles offrent aussi une excellente isolation thermique et acoustique. Cela garantit une maison ou un bureau plus confortable et plus économe en énergie. Que vous planifiiez une rénovation ou construisiez une nouvelle habitation, choisissez les coupoles fiables et de haute qualité de Skylux. | https://skylux.eu/fr/products/coupole-1300x2500?variant=49193091105101 | https://skylux.eu/cdn/shop/files/download_cc48e3b6-96fe-4616-99ca-4e9cf6367e2c.jpg?v=1737480509&width=1600 | https://skylux.eu/cdn/shop/files/Skylux-lichtkoepel-130x250-cm-Lichtkoepel.jpg?v=1737486503&width=1600 | https://skylux.eu/cdn/shop/files/400dc924-54f6-47a2-b966-72acdf505529.webp?v=1782971968&width=1600 | https://skylux.eu/cdn/shop/files/e2602eb5-eb77-4594-9287-8563fa6b1ab1.webp?v=1782972066&width=1600 | https://skylux.eu/cdn/shop/files/646b0795-575e-4533-8c4b-b4c41eb259f5.jpg?v=1782972129&width=1600 | //skylux.eu/cdn/shop/files/F_MH_Notice_de_pose__Skylux_PMMA_coupoles.pdf?v=14496508717816058976 | //skylux.eu/cdn/shop/files/F_TD_Dossier_Technique.zip?v=3735489360144844648 | <body> <p id="isPasted">Vous cherchez un moyen d’apporter plus de lumière naturelle dans votre habitation ou votre espace de travail ? Pensez alors certainement à une coupole 1300x2500 de Skylux ! Nos coupoles sont disponibles en différentes dimensions et matériaux, afin que vous puissiez trouver la solution parfaitement adaptée à votre projet. Choisissez entre l’acrylique ou le polycarbonate, des parois simples ou multiples, ainsi que des versions transparentes, opales ou heatstop. De plus, nos coupoles sont également disponibles en version fixe ou ouvrante.</p> <p>Lors d’une rénovation complète ou d’une construction neuve, une costière est requise pour l’installation correcte de la coupole. Heureusement, vous pouvez également sélectionner la costière directement sur cette page. Que vous recherchiez une version fixe ou ouvrante, chez Skylux, nous avons tout ce qu’il vous faut pour trouver la coupole parfaite pour votre projet.</p> <p>En outre, nos coupoles ne sont pas seulement un ajout élégant à n’importe quel espace, elles offrent aussi une excellente isolation thermique et acoustique. Cela garantit une maison ou un bureau plus confortable et plus économe en énergie. Que vous planifiiez une rénovation ou construisiez une nouvelle habitation, choisissez les coupoles fiables et de haute qualité de Skylux.<br> </p> </body> | coupole-1300x2500 | 8162583904533 | 49193091105101
Coupoles | Lichtkoepel | Skylux | Coupole Skylux 130x250 cm | Triple paroi (1.70 W/m²K) Choisissez cette version ou supérieure pour une pièce chauffée ! / Polycarbonate (250 fois plus résistant aux chocs que le verre) / Thermorésistant * opale & non transparent | 27443 | 5412970274438 | 3334.8 | Oui | 10-15 | 50.04 | Choisissez clair ou opalin ou Heatstop | Thermorésistant * opale & non transparent | Nombre de parois | Triple paroi (1.70 W/m²K) Choisissez cette version ou supérieure pour une pièce chauffée ! | Matériau | Polycarbonate (250 fois plus résistant aux chocs que le verre) | 1300 x 2500 mm | 2500 | 1300 |  |  | 3.62 | Rectangulaire | [9 empty] | C |  |  | Pour les pièces chauffées nous recommandons au minimum une coupole à 3 parois pour une isolation optimale. | Vous cherchez un moyen d’apporter plus de lumière naturelle dans votre habitation ou votre espace de travail ? Pensez alors certainement à une coupole 1300x2500 de Skylux ! Nos coupoles sont disponibles en différentes dimensions et matériaux, afin que vous puissiez trouver la solution parfaitement adaptée à votre projet. Choisissez entre l’acrylique ou le polycarbonate, des parois simples ou multiples, ainsi que des versions transparentes, opales ou heatstop. De plus, nos coupoles sont également disponibles en version fixe ou ouvrante. Lors d’une rénovation complète ou d’une construction neuve, une costière est requise pour l’installation correcte de la coupole. Heureusement, vous pouvez également sélectionner la costière directement sur cette page. Que vous recherchiez une version fixe ou ouvrante, chez Skylux, nous avons tout ce qu’il vous faut pour trouver la coupole parfaite pour votre projet. En outre, nos coupoles ne sont pas seulement un ajout élégant à n’importe quel espace, elles offrent aussi une excellente isolation thermique et acoustique. Cela garantit une maison ou un bureau plus confortable et plus économe en énergie. Que vous planifiiez une rénovation ou construisiez une nouvelle habitation, choisissez les coupoles fiables et de haute qualité de Skylux. | https://skylux.eu/fr/products/coupole-1300x2500?variant=49193091301709 | https://skylux.eu/cdn/shop/files/download_0f93b2ff-9738-492b-94ff-de8aca96e79f.jpg?v=1737480546&width=1600 | https://skylux.eu/cdn/shop/files/Skylux-lichtkoepel-130x250-cm-Lichtkoepel.jpg?v=1737486503&width=1600 | https://skylux.eu/cdn/shop/files/400dc924-54f6-47a2-b966-72acdf505529.webp?v=1782971968&width=1600 | https://skylux.eu/cdn/shop/files/e2602eb5-eb77-4594-9287-8563fa6b1ab1.webp?v=1782972066&width=1600 | https://skylux.eu/cdn/shop/files/646b0795-575e-4533-8c4b-b4c41eb259f5.jpg?v=1782972129&width=1600 | //skylux.eu/cdn/shop/files/F_MH_Notice_de_pose__Skylux_PMMA_coupoles.pdf?v=14496508717816058976 | //skylux.eu/cdn/shop/files/F_TD_Dossier_Technique.zip?v=3735489360144844648 | <body> <p id="isPasted">Vous cherchez un moyen d’apporter plus de lumière naturelle dans votre habitation ou votre espace de travail ? Pensez alors certainement à une coupole 1300x2500 de Skylux ! Nos coupoles sont disponibles en différentes dimensions et matériaux, afin que vous puissiez trouver la solution parfaitement adaptée à votre projet. Choisissez entre l’acrylique ou le polycarbonate, des parois simples ou multiples, ainsi que des versions transparentes, opales ou heatstop. De plus, nos coupoles sont également disponibles en version fixe ou ouvrante.</p> <p>Lors d’une rénovation complète ou d’une construction neuve, une costière est requise pour l’installation correcte de la coupole. Heureusement, vous pouvez également sélectionner la costière directement sur cette page. Que vous recherchiez une version fixe ou ouvrante, chez Skylux, nous avons tout ce qu’il vous faut pour trouver la coupole parfaite pour votre projet.</p> <p>En outre, nos coupoles ne sont pas seulement un ajout élégant à n’importe quel espace, elles offrent aussi une excellente isolation thermique et acoustique. Cela garantit une maison ou un bureau plus confortable et plus économe en énergie. Que vous planifiiez une rénovation ou construisiez une nouvelle habitation, choisissez les coupoles fiables et de haute qualité de Skylux.<br> </p> </body> | coupole-1300x2500 | 8162583904533 | 49193091301709
Coupoles | Lichtkoepel | Skylux | Coupole Skylux 130x250 cm | Quadruple paroi (1,28 W/m²K) / Polycarbonate (250 fois plus résistant aux chocs que le verre) / Thermorésistant * opale & non transparent | 66314 | 5412970663140 | 4110.4 | Oui | 10-15 | 65.63 | Choisissez clair ou opalin ou Heatstop | Thermorésistant * opale & non transparent | Nombre de parois | Quadruple paroi (1,28 W/m²K) | Matériau | Polycarbonate (250 fois plus résistant aux chocs que le verre) | 1300 x 2500 mm | 2500 | 1300 |  |  | 3.62 | Rectangulaire | [9 empty] | C |  |  | Pour les pièces chauffées nous recommandons au minimum une coupole à 3 parois pour une isolation optimale. | Vous cherchez un moyen d’apporter plus de lumière naturelle dans votre habitation ou votre espace de travail ? Pensez alors certainement à une coupole 1300x2500 de Skylux ! Nos coupoles sont disponibles en différentes dimensions et matériaux, afin que vous puissiez trouver la solution parfaitement adaptée à votre projet. Choisissez entre l’acrylique ou le polycarbonate, des parois simples ou multiples, ainsi que des versions transparentes, opales ou heatstop. De plus, nos coupoles sont également disponibles en version fixe ou ouvrante. Lors d’une rénovation complète ou d’une construction neuve, une costière est requise pour l’installation correcte de la coupole. Heureusement, vous pouvez également sélectionner la costière directement sur cette page. Que vous recherchiez une version fixe ou ouvrante, chez Skylux, nous avons tout ce qu’il vous faut pour trouver la coupole parfaite pour votre projet. En outre, nos coupoles ne sont pas seulement un ajout élégant à n’importe quel espace, elles offrent aussi une excellente isolation thermique et acoustique. Cela garantit une maison ou un bureau plus confortable et plus économe en énergie. Que vous planifiiez une rénovation ou construisiez une nouvelle habitation, choisissez les coupoles fiables et de haute qualité de Skylux. | https://skylux.eu/fr/products/coupole-1300x2500?variant=49193091662157 | https://skylux.eu/cdn/shop/files/download_64b3f9ee-c021-4d50-b4e2-b4cd526369f0.jpg?v=1737480582&width=1600 | https://skylux.eu/cdn/shop/files/Skylux-lichtkoepel-130x250-cm-Lichtkoepel.jpg?v=1737486503&width=1600 | https://skylux.eu/cdn/shop/files/400dc924-54f6-47a2-b966-72acdf505529.webp?v=1782971968&width=1600 | https://skylux.eu/cdn/shop/files/e2602eb5-eb77-4594-9287-8563fa6b1ab1.webp?v=1782972066&width=1600 | https://skylux.eu/cdn/shop/files/646b0795-575e-4533-8c4b-b4c41eb259f5.jpg?v=1782972129&width=1600 | //skylux.eu/cdn/shop/files/F_MH_Notice_de_pose__Skylux_PMMA_coupoles.pdf?v=14496508717816058976 | //skylux.eu/cdn/shop/files/F_TD_Dossier_Technique.zip?v=3735489360144844648 | <body> <p id="isPasted">Vous cherchez un moyen d’apporter plus de lumière naturelle dans votre habitation ou votre espace de travail ? Pensez alors certainement à une coupole 1300x2500 de Skylux ! Nos coupoles sont disponibles en différentes dimensions et matériaux, afin que vous puissiez trouver la solution parfaitement adaptée à votre projet. Choisissez entre l’acrylique ou le polycarbonate, des parois simples ou multiples, ainsi que des versions transparentes, opales ou heatstop. De plus, nos coupoles sont également disponibles en version fixe ou ouvrante.</p> <p>Lors d’une rénovation complète ou d’une construction neuve, une costière est requise pour l’installation correcte de la coupole. Heureusement, vous pouvez également sélectionner la costière directement sur cette page. Que vous recherchiez une version fixe ou ouvrante, chez Skylux, nous avons tout ce qu’il vous faut pour trouver la coupole parfaite pour votre projet.</p> <p>En outre, nos coupoles ne sont pas seulement un ajout élégant à n’importe quel espace, elles offrent aussi une excellente isolation thermique et acoustique. Cela garantit une maison ou un bureau plus confortable et plus économe en énergie. Que vous planifiiez une rénovation ou construisiez une nouvelle habitation, choisissez les coupoles fiables et de haute qualité de Skylux.<br> </p> </body> | coupole-1300x2500 | 8162583904533 | 49193091662157
Coupoles | Lichtkoepel | Skylux | Coupole Skylux 130x280 cm | Simple paroi (moins isolant - 5,17 W/m²K) / Acrylique (10 fois plus résistant aux chocs que le verre) / Clair * visibilité comme le verre | 1819 | 5412970018193 | 1208.8 | Oui | 10-15 | 20.8 | Choisissez clair ou opalin ou Heatstop | Clair * visibilité comme le verre | Nombre de parois | Simple paroi (moins isolant - 5,17 W/m²K) | Matériau | Acrylique (10 fois plus résistant aux chocs que le verre) | 1300 x 2800 mm | 2800 | 1300 |  |  | 4.06 | Rectangulaire | [9 empty] | C |  |  | Pour les pièces chauffées nous recommandons au minimum une coupole à 3 parois pour une isolation optimale. | Vous cherchez un moyen d’apporter plus de lumière naturelle dans votre habitation ou votre espace de travail ? Dans ce cas, envisagez certainement une coupole 1300x2800 de Skylux ! Nos coupoles sont disponibles en différentes dimensions et matériaux, ce qui vous permet de trouver la solution idéale pour votre projet. Choisissez entre l’acrylique ou le polycarbonate, des parois simples ou multiples, ainsi que des versions transparentes, opales ou heatstop. De plus, nos coupoles sont également disponibles en version fixe ou ouvrante. Dans le cadre d’une rénovation totale ou d’une construction neuve, une costière est requise pour l’installation correcte de la coupole. Heureusement, vous pouvez aussi sélectionner la costière directement sur cette page. Que vous recherchiez une version fixe ou ouvrante, chez Skylux, nous avons tout ce qu’il vous faut pour trouver la coupole parfaite pour votre projet. De plus, nos coupoles ne sont pas seulement un ajout élégant à tout espace, elles offrent également une excellente isolation thermique et acoustique. Cela garantit une maison ou un bureau plus confortable et plus économe en énergie. Que vous planifiiez une rénovation ou construisiez une nouvelle habitation, choisissez les coupoles fiables et de qualité de Skylux. | https://skylux.eu/fr/products/coupole-1300x2800?variant=49193091760461 | https://skylux.eu/cdn/shop/files/download_5b3516be-419f-408d-afdb-902c633fe0bd.jpg?v=1737480287&width=1600 | https://skylux.eu/cdn/shop/files/Skylux-lichtkoepel-130x280-cm-Lichtkoepel.jpg?v=1737486496&width=1600 | https://skylux.eu/cdn/shop/files/400dc924-54f6-47a2-b966-72acdf505529.webp?v=1782971968&width=1600 | https://skylux.eu/cdn/shop/files/e2602eb5-eb77-4594-9287-8563fa6b1ab1.webp?v=1782972066&width=1600 | https://skylux.eu/cdn/shop/files/646b0795-575e-4533-8c4b-b4c41eb259f5.jpg?v=1782972129&width=1600 | //skylux.eu/cdn/shop/files/F_MH_Notice_de_pose__Skylux_PMMA_coupoles.pdf?v=14496508717816058976 | //skylux.eu/cdn/shop/files/F_TD_Dossier_Technique.zip?v=3735489360144844648 | <body> <p id="isPasted">Vous cherchez un moyen d’apporter plus de lumière naturelle dans votre habitation ou votre espace de travail ? Dans ce cas, envisagez certainement une coupole 1300x2800 de Skylux ! Nos coupoles sont disponibles en différentes dimensions et matériaux, ce qui vous permet de trouver la solution idéale pour votre projet. Choisissez entre l’acrylique ou le polycarbonate, des parois simples ou multiples, ainsi que des versions transparentes, opales ou heatstop. De plus, nos coupoles sont également disponibles en version fixe ou ouvrante.</p> <p>Dans le cadre d’une rénovation totale ou d’une construction neuve, une costière est requise pour l’installation correcte de la coupole. Heureusement, vous pouvez aussi sélectionner la costière directement sur cette page. Que vous recherchiez une version fixe ou ouvrante, chez Skylux, nous avons tout ce qu’il vous faut pour trouver la coupole parfaite pour votre projet.</p> <p>De plus, nos coupoles ne sont pas seulement un ajout élégant à tout espace, elles offrent également une excellente isolation thermique et acoustique. Cela garantit une maison ou un bureau plus confortable et plus économe en énergie. Que vous planifiiez une rénovation ou construisiez une nouvelle habitation, choisissez les coupoles fiables et de qualité de Skylux.<br> </p> </body> | coupole-1300x2800 | 8162583740693 | 49193091760461
Coupoles | Lichtkoepel | Skylux | Coupole Skylux 130x280 cm | Simple paroi (moins isolant - 5,17 W/m²K) / Polycarbonate (250 fois plus résistant aux chocs que le verre) / Clair * visibilité comme le verre | 5560 | 5412970055600 | 1604.5 | Oui | 10-15 | 24.5 | Choisissez clair ou opalin ou Heatstop | Clair * visibilité comme le verre | Nombre de parois | Simple paroi (moins isolant - 5,17 W/m²K) | Matériau | Polycarbonate (250 fois plus résistant aux chocs que le verre) | 1300 x 2800 mm | 2800 | 1300 |  |  | 4.06 | Rectangulaire | [9 empty] | C |  |  | Pour les pièces chauffées nous recommandons au minimum une coupole à 3 parois pour une isolation optimale. | Vous cherchez un moyen d’apporter plus de lumière naturelle dans votre habitation ou votre espace de travail ? Dans ce cas, envisagez certainement une coupole 1300x2800 de Skylux ! Nos coupoles sont disponibles en différentes dimensions et matériaux, ce qui vous permet de trouver la solution idéale pour votre projet. Choisissez entre l’acrylique ou le polycarbonate, des parois simples ou multiples, ainsi que des versions transparentes, opales ou heatstop. De plus, nos coupoles sont également disponibles en version fixe ou ouvrante. Dans le cadre d’une rénovation totale ou d’une construction neuve, une costière est requise pour l’installation correcte de la coupole. Heureusement, vous pouvez aussi sélectionner la costière directement sur cette page. Que vous recherchiez une version fixe ou ouvrante, chez Skylux, nous avons tout ce qu’il vous faut pour trouver la coupole parfaite pour votre projet. De plus, nos coupoles ne sont pas seulement un ajout élégant à tout espace, elles offrent également une excellente isolation thermique et acoustique. Cela garantit une maison ou un bureau plus confortable et plus économe en énergie. Que vous planifiiez une rénovation ou construisiez une nouvelle habitation, choisissez les coupoles fiables et de qualité de Skylux. | https://skylux.eu/fr/products/coupole-1300x2800?variant=49193091825997 | https://skylux.eu/cdn/shop/files/download_b4119a0d-5982-462c-9078-b201f3a71cba.jpg?v=1737480302&width=1600 | https://skylux.eu/cdn/shop/files/Skylux-lichtkoepel-130x280-cm-Lichtkoepel.jpg?v=1737486496&width=1600 | https://skylux.eu/cdn/shop/files/400dc924-54f6-47a2-b966-72acdf505529.webp?v=1782971968&width=1600 | https://skylux.eu/cdn/shop/files/e2602eb5-eb77-4594-9287-8563fa6b1ab1.webp?v=1782972066&width=1600 | https://skylux.eu/cdn/shop/files/646b0795-575e-4533-8c4b-b4c41eb259f5.jpg?v=1782972129&width=1600 | //skylux.eu/cdn/shop/files/F_MH_Notice_de_pose__Skylux_PMMA_coupoles.pdf?v=14496508717816058976 | //skylux.eu/cdn/shop/files/F_TD_Dossier_Technique.zip?v=3735489360144844648 | <body> <p id="isPasted">Vous cherchez un moyen d’apporter plus de lumière naturelle dans votre habitation ou votre espace de travail ? Dans ce cas, envisagez certainement une coupole 1300x2800 de Skylux ! Nos coupoles sont disponibles en différentes dimensions et matériaux, ce qui vous permet de trouver la solution idéale pour votre projet. Choisissez entre l’acrylique ou le polycarbonate, des parois simples ou multiples, ainsi que des versions transparentes, opales ou heatstop. De plus, nos coupoles sont également disponibles en version fixe ou ouvrante.</p> <p>Dans le cadre d’une rénovation totale ou d’une construction neuve, une costière est requise pour l’installation correcte de la coupole. Heureusement, vous pouvez aussi sélectionner la costière directement sur cette page. Que vous recherchiez une version fixe ou ouvrante, chez Skylux, nous avons tout ce qu’il vous faut pour trouver la coupole parfaite pour votre projet.</p> <p>De plus, nos coupoles ne sont pas seulement un ajout élégant à tout espace, elles offrent également une excellente isolation thermique et acoustique. Cela garantit une maison ou un bureau plus confortable et plus économe en énergie. Que vous planifiiez une rénovation ou construisiez une nouvelle habitation, choisissez les coupoles fiables et de qualité de Skylux.<br> </p> </body> | coupole-1300x2800 | 8162583740693 | 49193091825997
Coupoles | Lichtkoepel | Skylux | Coupole Skylux 130x280 cm | Double paroi (2,90 W/m²K) / Acrylique (10 fois plus résistant aux chocs que le verre) / Clair * visibilité comme le verre | 2123 | 5412970021230 | 2076.4 | Oui | 10-15 | 36.9 | Choisissez clair ou opalin ou Heatstop | Clair * visibilité comme le verre | Nombre de parois | Double paroi (2,90 W/m²K) | Matériau | Acrylique (10 fois plus résistant aux chocs que le verre) | 1300 x 2800 mm | 2800 | 1300 |  |  | 4.06 | Rectangulaire | [9 empty] | C |  |  | Pour les pièces chauffées nous recommandons au minimum une coupole à 3 parois pour une isolation optimale. | Vous cherchez un moyen d’apporter plus de lumière naturelle dans votre habitation ou votre espace de travail ? Dans ce cas, envisagez certainement une coupole 1300x2800 de Skylux ! Nos coupoles sont disponibles en différentes dimensions et matériaux, ce qui vous permet de trouver la solution idéale pour votre projet. Choisissez entre l’acrylique ou le polycarbonate, des parois simples ou multiples, ainsi que des versions transparentes, opales ou heatstop. De plus, nos coupoles sont également disponibles en version fixe ou ouvrante. Dans le cadre d’une rénovation totale ou d’une construction neuve, une costière est requise pour l’installation correcte de la coupole. Heureusement, vous pouvez aussi sélectionner la costière directement sur cette page. Que vous recherchiez une version fixe ou ouvrante, chez Skylux, nous avons tout ce qu’il vous faut pour trouver la coupole parfaite pour votre projet. De plus, nos coupoles ne sont pas seulement un ajout élégant à tout espace, elles offrent également une excellente isolation thermique et acoustique. Cela garantit une maison ou un bureau plus confortable et plus économe en énergie. Que vous planifiiez une rénovation ou construisiez une nouvelle habitation, choisissez les coupoles fiables et de qualité de Skylux. | https://skylux.eu/fr/products/coupole-1300x2800?variant=49193091891533 | https://skylux.eu/cdn/shop/files/download_4fa59cfb-ad93-42bb-85d9-c8ea9df61a8f.jpg?v=1737480318&width=1600 | https://skylux.eu/cdn/shop/files/Skylux-lichtkoepel-130x280-cm-Lichtkoepel.jpg?v=1737486496&width=1600 | https://skylux.eu/cdn/shop/files/400dc924-54f6-47a2-b966-72acdf505529.webp?v=1782971968&width=1600 | https://skylux.eu/cdn/shop/files/e2602eb5-eb77-4594-9287-8563fa6b1ab1.webp?v=1782972066&width=1600 | https://skylux.eu/cdn/shop/files/646b0795-575e-4533-8c4b-b4c41eb259f5.jpg?v=1782972129&width=1600 | //skylux.eu/cdn/shop/files/F_MH_Notice_de_pose__Skylux_PMMA_coupoles.pdf?v=14496508717816058976 | //skylux.eu/cdn/shop/files/F_TD_Dossier_Technique.zip?v=3735489360144844648 | <body> <p id="isPasted">Vous cherchez un moyen d’apporter plus de lumière naturelle dans votre habitation ou votre espace de travail ? Dans ce cas, envisagez certainement une coupole 1300x2800 de Skylux ! Nos coupoles sont disponibles en différentes dimensions et matériaux, ce qui vous permet de trouver la solution idéale pour votre projet. Choisissez entre l’acrylique ou le polycarbonate, des parois simples ou multiples, ainsi que des versions transparentes, opales ou heatstop. De plus, nos coupoles sont également disponibles en version fixe ou ouvrante.</p> <p>Dans le cadre d’une rénovation totale ou d’une construction neuve, une costière est requise pour l’installation correcte de la coupole. Heureusement, vous pouvez aussi sélectionner la costière directement sur cette page. Que vous recherchiez une version fixe ou ouvrante, chez Skylux, nous avons tout ce qu’il vous faut pour trouver la coupole parfaite pour votre projet.</p> <p>De plus, nos coupoles ne sont pas seulement un ajout élégant à tout espace, elles offrent également une excellente isolation thermique et acoustique. Cela garantit une maison ou un bureau plus confortable et plus économe en énergie. Que vous planifiiez une rénovation ou construisiez une nouvelle habitation, choisissez les coupoles fiables et de qualité de Skylux.<br> </p> </body> | coupole-1300x2800 | 8162583740693 | 49193091891533
Coupoles | Lichtkoepel | Skylux | Coupole Skylux 130x280 cm | Double paroi (2,90 W/m²K) / Polycarbonate (250 fois plus résistant aux chocs que le verre) / Clair * visibilité comme le verre | 1666 | 5412970016663 | 2472.05 | Oui | 10-15 | 40.17 | Choisissez clair ou opalin ou Heatstop | Clair * visibilité comme le verre | Nombre de parois | Double paroi (2,90 W/m²K) | Matériau | Polycarbonate (250 fois plus résistant aux chocs que le verre) | 1300 x 2800 mm | 2800 | 1300 |  |  | 4.06 | Rectangulaire | [9 empty] | C |  |  | Pour les pièces chauffées nous recommandons au minimum une coupole à 3 parois pour une isolation optimale. | Vous cherchez un moyen d’apporter plus de lumière naturelle dans votre habitation ou votre espace de travail ? Dans ce cas, envisagez certainement une coupole 1300x2800 de Skylux ! Nos coupoles sont disponibles en différentes dimensions et matériaux, ce qui vous permet de trouver la solution idéale pour votre projet. Choisissez entre l’acrylique ou le polycarbonate, des parois simples ou multiples, ainsi que des versions transparentes, opales ou heatstop. De plus, nos coupoles sont également disponibles en version fixe ou ouvrante. Dans le cadre d’une rénovation totale ou d’une construction neuve, une costière est requise pour l’installation correcte de la coupole. Heureusement, vous pouvez aussi sélectionner la costière directement sur cette page. Que vous recherchiez une version fixe ou ouvrante, chez Skylux, nous avons tout ce qu’il vous faut pour trouver la coupole parfaite pour votre projet. De plus, nos coupoles ne sont pas seulement un ajout élégant à tout espace, elles offrent également une excellente isolation thermique et acoustique. Cela garantit une maison ou un bureau plus confortable et plus économe en énergie. Que vous planifiiez une rénovation ou construisiez une nouvelle habitation, choisissez les coupoles fiables et de qualité de Skylux. | https://skylux.eu/fr/products/coupole-1300x2800?variant=49193091989837 | https://skylux.eu/cdn/shop/files/download_440cb02e-fe58-4fc2-ad44-77b00323314d.jpg?v=1737480333&width=1600 | https://skylux.eu/cdn/shop/files/Skylux-lichtkoepel-130x280-cm-Lichtkoepel.jpg?v=1737486496&width=1600 | https://skylux.eu/cdn/shop/files/400dc924-54f6-47a2-b966-72acdf505529.webp?v=1782971968&width=1600 | https://skylux.eu/cdn/shop/files/e2602eb5-eb77-4594-9287-8563fa6b1ab1.webp?v=1782972066&width=1600 | https://skylux.eu/cdn/shop/files/646b0795-575e-4533-8c4b-b4c41eb259f5.jpg?v=1782972129&width=1600 | //skylux.eu/cdn/shop/files/F_MH_Notice_de_pose__Skylux_PMMA_coupoles.pdf?v=14496508717816058976 | //skylux.eu/cdn/shop/files/F_TD_Dossier_Technique.zip?v=3735489360144844648 | <body> <p id="isPasted">Vous cherchez un moyen d’apporter plus de lumière naturelle dans votre habitation ou votre espace de travail ? Dans ce cas, envisagez certainement une coupole 1300x2800 de Skylux ! Nos coupoles sont disponibles en différentes dimensions et matériaux, ce qui vous permet de trouver la solution idéale pour votre projet. Choisissez entre l’acrylique ou le polycarbonate, des parois simples ou multiples, ainsi que des versions transparentes, opales ou heatstop. De plus, nos coupoles sont également disponibles en version fixe ou ouvrante.</p> <p>Dans le cadre d’une rénovation totale ou d’une construction neuve, une costière est requise pour l’installation correcte de la coupole. Heureusement, vous pouvez aussi sélectionner la costière directement sur cette page. Que vous recherchiez une version fixe ou ouvrante, chez Skylux, nous avons tout ce qu’il vous faut pour trouver la coupole parfaite pour votre projet.</p> <p>De plus, nos coupoles ne sont pas seulement un ajout élégant à tout espace, elles offrent également une excellente isolation thermique et acoustique. Cela garantit une maison ou un bureau plus confortable et plus économe en énergie. Que vous planifiiez une rénovation ou construisiez une nouvelle habitation, choisissez les coupoles fiables et de qualité de Skylux.<br> </p> </body> | coupole-1300x2800 | 8162583740693 | 49193091989837
Coupoles | Lichtkoepel | Skylux | Coupole Skylux 130x280 cm | Triple paroi (1.70 W/m²K) Choisissez cette version ou supérieure pour une pièce chauffée ! / Acrylique (10 fois plus résistant aux chocs que le verre) / Clair * visibilité comme le verre | 2271 | 5412970022718 | 2943.95 | Oui | 10-15 | 51.8 | Choisissez clair ou opalin ou Heatstop | Clair * visibilité comme le verre | Nombre de parois | Triple paroi (1.70 W/m²K) Choisissez cette version ou supérieure pour une pièce chauffée ! | Matériau | Acrylique (10 fois plus résistant aux chocs que le verre) | 1300 x 2800 mm | 2800 | 1300 |  |  | 4.06 | Rectangulaire | [9 empty] | C |  |  | Pour les pièces chauffées nous recommandons au minimum une coupole à 3 parois pour une isolation optimale. | Vous cherchez un moyen d’apporter plus de lumière naturelle dans votre habitation ou votre espace de travail ? Dans ce cas, envisagez certainement une coupole 1300x2800 de Skylux ! Nos coupoles sont disponibles en différentes dimensions et matériaux, ce qui vous permet de trouver la solution idéale pour votre projet. Choisissez entre l’acrylique ou le polycarbonate, des parois simples ou multiples, ainsi que des versions transparentes, opales ou heatstop. De plus, nos coupoles sont également disponibles en version fixe ou ouvrante. Dans le cadre d’une rénovation totale ou d’une construction neuve, une costière est requise pour l’installation correcte de la coupole. Heureusement, vous pouvez aussi sélectionner la costière directement sur cette page. Que vous recherchiez une version fixe ou ouvrante, chez Skylux, nous avons tout ce qu’il vous faut pour trouver la coupole parfaite pour votre projet. De plus, nos coupoles ne sont pas seulement un ajout élégant à tout espace, elles offrent également une excellente isolation thermique et acoustique. Cela garantit une maison ou un bureau plus confortable et plus économe en énergie. Que vous planifiiez une rénovation ou construisiez une nouvelle habitation, choisissez les coupoles fiables et de qualité de Skylux. | https://skylux.eu/fr/products/coupole-1300x2800?variant=49193092120909 | https://skylux.eu/cdn/shop/files/download_d893ff99-8ce2-4ce0-91fe-a5c66328987f.jpg?v=1737480357&width=1600 | https://skylux.eu/cdn/shop/files/Skylux-lichtkoepel-130x280-cm-Lichtkoepel.jpg?v=1737486496&width=1600 | https://skylux.eu/cdn/shop/files/400dc924-54f6-47a2-b966-72acdf505529.webp?v=1782971968&width=1600 | https://skylux.eu/cdn/shop/files/e2602eb5-eb77-4594-9287-8563fa6b1ab1.webp?v=1782972066&width=1600 | https://skylux.eu/cdn/shop/files/646b0795-575e-4533-8c4b-b4c41eb259f5.jpg?v=1782972129&width=1600 | //skylux.eu/cdn/shop/files/F_MH_Notice_de_pose__Skylux_PMMA_coupoles.pdf?v=14496508717816058976 | //skylux.eu/cdn/shop/files/F_TD_Dossier_Technique.zip?v=3735489360144844648 | <body> <p id="isPasted">Vous cherchez un moyen d’apporter plus de lumière naturelle dans votre habitation ou votre espace de travail ? Dans ce cas, envisagez certainement une coupole 1300x2800 de Skylux ! Nos coupoles sont disponibles en différentes dimensions et matériaux, ce qui vous permet de trouver la solution idéale pour votre projet. Choisissez entre l’acrylique ou le polycarbonate, des parois simples ou multiples, ainsi que des versions transparentes, opales ou heatstop. De plus, nos coupoles sont également disponibles en version fixe ou ouvrante.</p> <p>Dans le cadre d’une rénovation totale ou d’une construction neuve, une costière est requise pour l’installation correcte de la coupole. Heureusement, vous pouvez aussi sélectionner la costière directement sur cette page. Que vous recherchiez une version fixe ou ouvrante, chez Skylux, nous avons tout ce qu’il vous faut pour trouver la coupole parfaite pour votre projet.</p> <p>De plus, nos coupoles ne sont pas seulement un ajout élégant à tout espace, elles offrent également une excellente isolation thermique et acoustique. Cela garantit une maison ou un bureau plus confortable et plus économe en énergie. Que vous planifiiez une rénovation ou construisiez une nouvelle habitation, choisissez les coupoles fiables et de qualité de Skylux.<br> </p> </body> | coupole-1300x2800 | 8162583740693 | 49193092120909
Coupoles | Lichtkoepel | Skylux | Coupole Skylux 130x280 cm | Triple paroi (1.70 W/m²K) Choisissez cette version ou supérieure pour une pièce chauffée ! / Polycarbonate (250 fois plus résistant aux chocs que le verre) / Clair * visibilité comme le verre | 23399 | 5412970233992 | 3339.6 | Oui | 10-15 | 55.61 | Choisissez clair ou opalin ou Heatstop | Clair * visibilité comme le verre | Nombre de parois | Triple paroi (1.70 W/m²K) Choisissez cette version ou supérieure pour une pièce chauffée ! | Matériau | Polycarbonate (250 fois plus résistant aux chocs que le verre) | 1300 x 2800 mm | 2800 | 1300 |  |  | 4.06 | Rectangulaire | [9 empty] | C |  |  | Pour les pièces chauffées nous recommandons au minimum une coupole à 3 parois pour une isolation optimale. | Vous cherchez un moyen d’apporter plus de lumière naturelle dans votre habitation ou votre espace de travail ? Dans ce cas, envisagez certainement une coupole 1300x2800 de Skylux ! Nos coupoles sont disponibles en différentes dimensions et matériaux, ce qui vous permet de trouver la solution idéale pour votre projet. Choisissez entre l’acrylique ou le polycarbonate, des parois simples ou multiples, ainsi que des versions transparentes, opales ou heatstop. De plus, nos coupoles sont également disponibles en version fixe ou ouvrante. Dans le cadre d’une rénovation totale ou d’une construction neuve, une costière est requise pour l’installation correcte de la coupole. Heureusement, vous pouvez aussi sélectionner la costière directement sur cette page. Que vous recherchiez une version fixe ou ouvrante, chez Skylux, nous avons tout ce qu’il vous faut pour trouver la coupole parfaite pour votre projet. De plus, nos coupoles ne sont pas seulement un ajout élégant à tout espace, elles offrent également une excellente isolation thermique et acoustique. Cela garantit une maison ou un bureau plus confortable et plus économe en énergie. Que vous planifiiez une rénovation ou construisiez une nouvelle habitation, choisissez les coupoles fiables et de qualité de Skylux. | https://skylux.eu/fr/products/coupole-1300x2800?variant=49193092186445 | https://skylux.eu/cdn/shop/files/download_f54f1116-f0ef-4f7f-b51f-c1c9d6f5e55b.jpg?v=1737480372&width=1600 | https://skylux.eu/cdn/shop/files/Skylux-lichtkoepel-130x280-cm-Lichtkoepel.jpg?v=1737486496&width=1600 | https://skylux.eu/cdn/shop/files/400dc924-54f6-47a2-b966-72acdf505529.webp?v=1782971968&width=1600 | https://skylux.eu/cdn/shop/files/e2602eb5-eb77-4594-9287-8563fa6b1ab1.webp?v=1782972066&width=1600 | https://skylux.eu/cdn/shop/files/646b0795-575e-4533-8c4b-b4c41eb259f5.jpg?v=1782972129&width=1600 | //skylux.eu/cdn/shop/files/F_MH_Notice_de_pose__Skylux_PMMA_coupoles.pdf?v=14496508717816058976 | //skylux.eu/cdn/shop/files/F_TD_Dossier_Technique.zip?v=3735489360144844648 | <body> <p id="isPasted">Vous cherchez un moyen d’apporter plus de lumière naturelle dans votre habitation ou votre espace de travail ? Dans ce cas, envisagez certainement une coupole 1300x2800 de Skylux ! Nos coupoles sont disponibles en différentes dimensions et matériaux, ce qui vous permet de trouver la solution idéale pour votre projet. Choisissez entre l’acrylique ou le polycarbonate, des parois simples ou multiples, ainsi que des versions transparentes, opales ou heatstop. De plus, nos coupoles sont également disponibles en version fixe ou ouvrante.</p> <p>Dans le cadre d’une rénovation totale ou d’une construction neuve, une costière est requise pour l’installation correcte de la coupole. Heureusement, vous pouvez aussi sélectionner la costière directement sur cette page. Que vous recherchiez une version fixe ou ouvrante, chez Skylux, nous avons tout ce qu’il vous faut pour trouver la coupole parfaite pour votre projet.</p> <p>De plus, nos coupoles ne sont pas seulement un ajout élégant à tout espace, elles offrent également une excellente isolation thermique et acoustique. Cela garantit une maison ou un bureau plus confortable et plus économe en énergie. Que vous planifiiez une rénovation ou construisiez une nouvelle habitation, choisissez les coupoles fiables et de qualité de Skylux.<br> </p> </body> | coupole-1300x2800 | 8162583740693 | 49193092186445
Coupoles | Lichtkoepel | Skylux | Coupole Skylux 130x280 cm | Quadruple paroi (1,28 W/m²K) / Acrylique (10 fois plus résistant aux chocs que le verre) / Clair * visibilité comme le verre | 66036 | 5412970660361 | 3811.5 | Oui | 10-15 | 69.29 | Choisissez clair ou opalin ou Heatstop | Clair * visibilité comme le verre | Nombre de parois | Quadruple paroi (1,28 W/m²K) | Matériau | Acrylique (10 fois plus résistant aux chocs que le verre) | 1300 x 2800 mm | 2800 | 1300 |  |  | 4.06 | Rectangulaire | [9 empty] | C |  |  | Pour les pièces chauffées nous recommandons au minimum une coupole à 3 parois pour une isolation optimale. | Vous cherchez un moyen d’apporter plus de lumière naturelle dans votre habitation ou votre espace de travail ? Dans ce cas, envisagez certainement une coupole 1300x2800 de Skylux ! Nos coupoles sont disponibles en différentes dimensions et matériaux, ce qui vous permet de trouver la solution idéale pour votre projet. Choisissez entre l’acrylique ou le polycarbonate, des parois simples ou multiples, ainsi que des versions transparentes, opales ou heatstop. De plus, nos coupoles sont également disponibles en version fixe ou ouvrante. Dans le cadre d’une rénovation totale ou d’une construction neuve, une costière est requise pour l’installation correcte de la coupole. Heureusement, vous pouvez aussi sélectionner la costière directement sur cette page. Que vous recherchiez une version fixe ou ouvrante, chez Skylux, nous avons tout ce qu’il vous faut pour trouver la coupole parfaite pour votre projet. De plus, nos coupoles ne sont pas seulement un ajout élégant à tout espace, elles offrent également une excellente isolation thermique et acoustique. Cela garantit une maison ou un bureau plus confortable et plus économe en énergie. Que vous planifiiez une rénovation ou construisiez une nouvelle habitation, choisissez les coupoles fiables et de qualité de Skylux. | https://skylux.eu/fr/products/coupole-1300x2800?variant=49193092317517 | https://skylux.eu/cdn/shop/files/download_639adb9f-77ec-4901-93b7-000593cfb92b.jpg?v=1737480395&width=1600 | https://skylux.eu/cdn/shop/files/Skylux-lichtkoepel-130x280-cm-Lichtkoepel.jpg?v=1737486496&width=1600 | https://skylux.eu/cdn/shop/files/400dc924-54f6-47a2-b966-72acdf505529.webp?v=1782971968&width=1600 | https://skylux.eu/cdn/shop/files/e2602eb5-eb77-4594-9287-8563fa6b1ab1.webp?v=1782972066&width=1600 | https://skylux.eu/cdn/shop/files/646b0795-575e-4533-8c4b-b4c41eb259f5.jpg?v=1782972129&width=1600 | //skylux.eu/cdn/shop/files/F_MH_Notice_de_pose__Skylux_PMMA_coupoles.pdf?v=14496508717816058976 | //skylux.eu/cdn/shop/files/F_TD_Dossier_Technique.zip?v=3735489360144844648 | <body> <p id="isPasted">Vous cherchez un moyen d’apporter plus de lumière naturelle dans votre habitation ou votre espace de travail ? Dans ce cas, envisagez certainement une coupole 1300x2800 de Skylux ! Nos coupoles sont disponibles en différentes dimensions et matériaux, ce qui vous permet de trouver la solution idéale pour votre projet. Choisissez entre l’acrylique ou le polycarbonate, des parois simples ou multiples, ainsi que des versions transparentes, opales ou heatstop. De plus, nos coupoles sont également disponibles en version fixe ou ouvrante.</p> <p>Dans le cadre d’une rénovation totale ou d’une construction neuve, une costière est requise pour l’installation correcte de la coupole. Heureusement, vous pouvez aussi sélectionner la costière directement sur cette page. Que vous recherchiez une version fixe ou ouvrante, chez Skylux, nous avons tout ce qu’il vous faut pour trouver la coupole parfaite pour votre projet.</p> <p>De plus, nos coupoles ne sont pas seulement un ajout élégant à tout espace, elles offrent également une excellente isolation thermique et acoustique. Cela garantit une maison ou un bureau plus confortable et plus économe en énergie. Que vous planifiiez une rénovation ou construisiez une nouvelle habitation, choisissez les coupoles fiables et de qualité de Skylux.<br> </p> </body> | coupole-1300x2800 | 8162583740693 | 49193092317517
Coupoles | Lichtkoepel | Skylux | Coupole Skylux 130x280 cm | Quadruple paroi (1,28 W/m²K) / Polycarbonate (250 fois plus résistant aux chocs que le verre) / Clair * visibilité comme le verre | 66234 | 5412970662341 | 4207.2 | Oui | 10-15 | 72.99 | Choisissez clair ou opalin ou Heatstop | Clair * visibilité comme le verre | Nombre de parois | Quadruple paroi (1,28 W/m²K) | Matériau | Polycarbonate (250 fois plus résistant aux chocs que le verre) | 1300 x 2800 mm | 2800 | 1300 |  |  | 4.06 | Rectangulaire | [9 empty] | C |  |  | Pour les pièces chauffées nous recommandons au minimum une coupole à 3 parois pour une isolation optimale. | Vous cherchez un moyen d’apporter plus de lumière naturelle dans votre habitation ou votre espace de travail ? Dans ce cas, envisagez certainement une coupole 1300x2800 de Skylux ! Nos coupoles sont disponibles en différentes dimensions et matériaux, ce qui vous permet de trouver la solution idéale pour votre projet. Choisissez entre l’acrylique ou le polycarbonate, des parois simples ou multiples, ainsi que des versions transparentes, opales ou heatstop. De plus, nos coupoles sont également disponibles en version fixe ou ouvrante. Dans le cadre d’une rénovation totale ou d’une construction neuve, une costière est requise pour l’installation correcte de la coupole. Heureusement, vous pouvez aussi sélectionner la costière directement sur cette page. Que vous recherchiez une version fixe ou ouvrante, chez Skylux, nous avons tout ce qu’il vous faut pour trouver la coupole parfaite pour votre projet. De plus, nos coupoles ne sont pas seulement un ajout élégant à tout espace, elles offrent également une excellente isolation thermique et acoustique. Cela garantit une maison ou un bureau plus confortable et plus économe en énergie. Que vous planifiiez une rénovation ou construisiez une nouvelle habitation, choisissez les coupoles fiables et de qualité de Skylux. | https://skylux.eu/fr/products/coupole-1300x2800?variant=49193092383053 | https://skylux.eu/cdn/shop/files/download_497bfcbb-ef75-4a46-8c9a-584a9b0522ab.jpg?v=1737480409&width=1600 | https://skylux.eu/cdn/shop/files/Skylux-lichtkoepel-130x280-cm-Lichtkoepel.jpg?v=1737486496&width=1600 | https://skylux.eu/cdn/shop/files/400dc924-54f6-47a2-b966-72acdf505529.webp?v=1782971968&width=1600 | https://skylux.eu/cdn/shop/files/e2602eb5-eb77-4594-9287-8563fa6b1ab1.webp?v=1782972066&width=1600 | https://skylux.eu/cdn/shop/files/646b0795-575e-4533-8c4b-b4c41eb259f5.jpg?v=1782972129&width=1600 | //skylux.eu/cdn/shop/files/F_MH_Notice_de_pose__Skylux_PMMA_coupoles.pdf?v=14496508717816058976 | //skylux.eu/cdn/shop/files/F_TD_Dossier_Technique.zip?v=3735489360144844648 | <body> <p id="isPasted">Vous cherchez un moyen d’apporter plus de lumière naturelle dans votre habitation ou votre espace de travail ? Dans ce cas, envisagez certainement une coupole 1300x2800 de Skylux ! Nos coupoles sont disponibles en différentes dimensions et matériaux, ce qui vous permet de trouver la solution idéale pour votre projet. Choisissez entre l’acrylique ou le polycarbonate, des parois simples ou multiples, ainsi que des versions transparentes, opales ou heatstop. De plus, nos coupoles sont également disponibles en version fixe ou ouvrante.</p> <p>Dans le cadre d’une rénovation totale ou d’une construction neuve, une costière est requise pour l’installation correcte de la coupole. Heureusement, vous pouvez aussi sélectionner la costière directement sur cette page. Que vous recherchiez une version fixe ou ouvrante, chez Skylux, nous avons tout ce qu’il vous faut pour trouver la coupole parfaite pour votre projet.</p> <p>De plus, nos coupoles ne sont pas seulement un ajout élégant à tout espace, elles offrent également une excellente isolation thermique et acoustique. Cela garantit une maison ou un bureau plus confortable et plus économe en énergie. Que vous planifiiez une rénovation ou construisiez une nouvelle habitation, choisissez les coupoles fiables et de qualité de Skylux.<br> </p> </body> | coupole-1300x2800 | 8162583740693 | 49193092383053
Coupoles | Lichtkoepel | Skylux | Coupole Skylux 130x280 cm | Quintuple paroi (0,99 W/m²K) / Acrylique (10 fois plus résistant aux chocs que le verre) / Clair * visibilité comme le verre | 66093 | 5412970660934 | 4679.1 | Oui | 10-15 | 84.96 | Choisissez clair ou opalin ou Heatstop | Clair * visibilité comme le verre | Nombre de parois | Quintuple paroi (0,99 W/m²K) | Matériau | Acrylique (10 fois plus résistant aux chocs que le verre) | 1300 x 2800 mm | 2800 | 1300 |  |  | 4.06 | Rectangulaire | [9 empty] | C |  |  | Pour les pièces chauffées nous recommandons au minimum une coupole à 3 parois pour une isolation optimale. | Vous cherchez un moyen d’apporter plus de lumière naturelle dans votre habitation ou votre espace de travail ? Dans ce cas, envisagez certainement une coupole 1300x2800 de Skylux ! Nos coupoles sont disponibles en différentes dimensions et matériaux, ce qui vous permet de trouver la solution idéale pour votre projet. Choisissez entre l’acrylique ou le polycarbonate, des parois simples ou multiples, ainsi que des versions transparentes, opales ou heatstop. De plus, nos coupoles sont également disponibles en version fixe ou ouvrante. Dans le cadre d’une rénovation totale ou d’une construction neuve, une costière est requise pour l’installation correcte de la coupole. Heureusement, vous pouvez aussi sélectionner la costière directement sur cette page. Que vous recherchiez une version fixe ou ouvrante, chez Skylux, nous avons tout ce qu’il vous faut pour trouver la coupole parfaite pour votre projet. De plus, nos coupoles ne sont pas seulement un ajout élégant à tout espace, elles offrent également une excellente isolation thermique et acoustique. Cela garantit une maison ou un bureau plus confortable et plus économe en énergie. Que vous planifiiez une rénovation ou construisiez une nouvelle habitation, choisissez les coupoles fiables et de qualité de Skylux. | https://skylux.eu/fr/products/coupole-1300x2800?variant=49193092481357 | https://skylux.eu/cdn/shop/files/download_bd801f72-f289-45bb-b3a6-cf945b0de63a.jpg?v=1737480432&width=1600 | https://skylux.eu/cdn/shop/files/Skylux-lichtkoepel-130x280-cm-Lichtkoepel.jpg?v=1737486496&width=1600 | https://skylux.eu/cdn/shop/files/400dc924-54f6-47a2-b966-72acdf505529.webp?v=1782971968&width=1600 | https://skylux.eu/cdn/shop/files/e2602eb5-eb77-4594-9287-8563fa6b1ab1.webp?v=1782972066&width=1600 | https://skylux.eu/cdn/shop/files/646b0795-575e-4533-8c4b-b4c41eb259f5.jpg?v=1782972129&width=1600 | //skylux.eu/cdn/shop/files/F_MH_Notice_de_pose__Skylux_PMMA_coupoles.pdf?v=14496508717816058976 | //skylux.eu/cdn/shop/files/F_TD_Dossier_Technique.zip?v=3735489360144844648 | <body> <p id="isPasted">Vous cherchez un moyen d’apporter plus de lumière naturelle dans votre habitation ou votre espace de travail ? Dans ce cas, envisagez certainement une coupole 1300x2800 de Skylux ! Nos coupoles sont disponibles en différentes dimensions et matériaux, ce qui vous permet de trouver la solution idéale pour votre projet. Choisissez entre l’acrylique ou le polycarbonate, des parois simples ou multiples, ainsi que des versions transparentes, opales ou heatstop. De plus, nos coupoles sont également disponibles en version fixe ou ouvrante.</p> <p>Dans le cadre d’une rénovation totale ou d’une construction neuve, une costière est requise pour l’installation correcte de la coupole. Heureusement, vous pouvez aussi sélectionner la costière directement sur cette page. Que vous recherchiez une version fixe ou ouvrante, chez Skylux, nous avons tout ce qu’il vous faut pour trouver la coupole parfaite pour votre projet.</p> <p>De plus, nos coupoles ne sont pas seulement un ajout élégant à tout espace, elles offrent également une excellente isolation thermique et acoustique. Cela garantit une maison ou un bureau plus confortable et plus économe en énergie. Que vous planifiiez une rénovation ou construisiez une nouvelle habitation, choisissez les coupoles fiables et de qualité de Skylux.<br> </p> </body> | coupole-1300x2800 | 8162583740693 | 49193092481357
Coupoles | Lichtkoepel | Skylux | Coupole Skylux 130x280 cm | Simple paroi (moins isolant - 5,17 W/m²K) / Acrylique (10 fois plus résistant aux chocs que le verre) / Opale * (verre dépoli) non transparent | 2685 | 5412970026853 | 1208.8 | Oui | 10-15 | 20.8 | Choisissez clair ou opalin ou Heatstop | Opale * (verre dépoli) non transparent | Nombre de parois | Simple paroi (moins isolant - 5,17 W/m²K) | Matériau | Acrylique (10 fois plus résistant aux chocs que le verre) | 1300 x 2800 mm | 2800 | 1300 |  |  | 4.06 | Rectangulaire | [9 empty] | C |  |  | Pour les pièces chauffées nous recommandons au minimum une coupole à 3 parois pour une isolation optimale. | Vous cherchez un moyen d’apporter plus de lumière naturelle dans votre habitation ou votre espace de travail ? Dans ce cas, envisagez certainement une coupole 1300x2800 de Skylux ! Nos coupoles sont disponibles en différentes dimensions et matériaux, ce qui vous permet de trouver la solution idéale pour votre projet. Choisissez entre l’acrylique ou le polycarbonate, des parois simples ou multiples, ainsi que des versions transparentes, opales ou heatstop. De plus, nos coupoles sont également disponibles en version fixe ou ouvrante. Dans le cadre d’une rénovation totale ou d’une construction neuve, une costière est requise pour l’installation correcte de la coupole. Heureusement, vous pouvez aussi sélectionner la costière directement sur cette page. Que vous recherchiez une version fixe ou ouvrante, chez Skylux, nous avons tout ce qu’il vous faut pour trouver la coupole parfaite pour votre projet. De plus, nos coupoles ne sont pas seulement un ajout élégant à tout espace, elles offrent également une excellente isolation thermique et acoustique. Cela garantit une maison ou un bureau plus confortable et plus économe en énergie. Que vous planifiiez une rénovation ou construisiez une nouvelle habitation, choisissez les coupoles fiables et de qualité de Skylux. | https://skylux.eu/fr/products/coupole-1300x2800?variant=49193091793229 | https://skylux.eu/cdn/shop/files/download_c3eb6d6a-6cd7-46b6-a9cd-0aec2badd986.jpg?v=1737480294&width=1600 | https://skylux.eu/cdn/shop/files/Skylux-lichtkoepel-130x280-cm-Lichtkoepel.jpg?v=1737486496&width=1600 | https://skylux.eu/cdn/shop/files/400dc924-54f6-47a2-b966-72acdf505529.webp?v=1782971968&width=1600 | https://skylux.eu/cdn/shop/files/e2602eb5-eb77-4594-9287-8563fa6b1ab1.webp?v=1782972066&width=1600 | https://skylux.eu/cdn/shop/files/646b0795-575e-4533-8c4b-b4c41eb259f5.jpg?v=1782972129&width=1600 | //skylux.eu/cdn/shop/files/F_MH_Notice_de_pose__Skylux_PMMA_coupoles.pdf?v=14496508717816058976 | //skylux.eu/cdn/shop/files/F_TD_Dossier_Technique.zip?v=3735489360144844648 | <body> <p id="isPasted">Vous cherchez un moyen d’apporter plus de lumière naturelle dans votre habitation ou votre espace de travail ? Dans ce cas, envisagez certainement une coupole 1300x2800 de Skylux ! Nos coupoles sont disponibles en différentes dimensions et matériaux, ce qui vous permet de trouver la solution idéale pour votre projet. Choisissez entre l’acrylique ou le polycarbonate, des parois simples ou multiples, ainsi que des versions transparentes, opales ou heatstop. De plus, nos coupoles sont également disponibles en version fixe ou ouvrante.</p> <p>Dans le cadre d’une rénovation totale ou d’une construction neuve, une costière est requise pour l’installation correcte de la coupole. Heureusement, vous pouvez aussi sélectionner la costière directement sur cette page. Que vous recherchiez une version fixe ou ouvrante, chez Skylux, nous avons tout ce qu’il vous faut pour trouver la coupole parfaite pour votre projet.</p> <p>De plus, nos coupoles ne sont pas seulement un ajout élégant à tout espace, elles offrent également une excellente isolation thermique et acoustique. Cela garantit une maison ou un bureau plus confortable et plus économe en énergie. Que vous planifiiez une rénovation ou construisiez une nouvelle habitation, choisissez les coupoles fiables et de qualité de Skylux.<br> </p> </body> | coupole-1300x2800 | 8162583740693 | 49193091793229
Coupoles | Lichtkoepel | Skylux | Coupole Skylux 130x280 cm | Double paroi (2,90 W/m²K) / Acrylique (10 fois plus résistant aux chocs que le verre) / Opale * (verre dépoli) non transparent | 2599 | 5412970025993 | 2076.4 | Oui | 10-15 | 36.9 | Choisissez clair ou opalin ou Heatstop | Opale * (verre dépoli) non transparent | Nombre de parois | Double paroi (2,90 W/m²K) | Matériau | Acrylique (10 fois plus résistant aux chocs que le verre) | 1300 x 2800 mm | 2800 | 1300 |  |  | 4.06 | Rectangulaire | [9 empty] | C |  |  | Pour les pièces chauffées nous recommandons au minimum une coupole à 3 parois pour une isolation optimale. | Vous cherchez un moyen d’apporter plus de lumière naturelle dans votre habitation ou votre espace de travail ? Dans ce cas, envisagez certainement une coupole 1300x2800 de Skylux ! Nos coupoles sont disponibles en différentes dimensions et matériaux, ce qui vous permet de trouver la solution idéale pour votre projet. Choisissez entre l’acrylique ou le polycarbonate, des parois simples ou multiples, ainsi que des versions transparentes, opales ou heatstop. De plus, nos coupoles sont également disponibles en version fixe ou ouvrante. Dans le cadre d’une rénovation totale ou d’une construction neuve, une costière est requise pour l’installation correcte de la coupole. Heureusement, vous pouvez aussi sélectionner la costière directement sur cette page. Que vous recherchiez une version fixe ou ouvrante, chez Skylux, nous avons tout ce qu’il vous faut pour trouver la coupole parfaite pour votre projet. De plus, nos coupoles ne sont pas seulement un ajout élégant à tout espace, elles offrent également une excellente isolation thermique et acoustique. Cela garantit une maison ou un bureau plus confortable et plus économe en énergie. Que vous planifiiez une rénovation ou construisiez une nouvelle habitation, choisissez les coupoles fiables et de qualité de Skylux. | https://skylux.eu/fr/products/coupole-1300x2800?variant=49193091957069 | https://skylux.eu/cdn/shop/files/download_c0e20558-8316-4cf0-8c1a-3d02f8e23d56.jpg?v=1737480325&width=1600 | https://skylux.eu/cdn/shop/files/Skylux-lichtkoepel-130x280-cm-Lichtkoepel.jpg?v=1737486496&width=1600 | https://skylux.eu/cdn/shop/files/400dc924-54f6-47a2-b966-72acdf505529.webp?v=1782971968&width=1600 | https://skylux.eu/cdn/shop/files/e2602eb5-eb77-4594-9287-8563fa6b1ab1.webp?v=1782972066&width=1600 | https://skylux.eu/cdn/shop/files/646b0795-575e-4533-8c4b-b4c41eb259f5.jpg?v=1782972129&width=1600 | //skylux.eu/cdn/shop/files/F_MH_Notice_de_pose__Skylux_PMMA_coupoles.pdf?v=14496508717816058976 | //skylux.eu/cdn/shop/files/F_TD_Dossier_Technique.zip?v=3735489360144844648 | <body> <p id="isPasted">Vous cherchez un moyen d’apporter plus de lumière naturelle dans votre habitation ou votre espace de travail ? Dans ce cas, envisagez certainement une coupole 1300x2800 de Skylux ! Nos coupoles sont disponibles en différentes dimensions et matériaux, ce qui vous permet de trouver la solution idéale pour votre projet. Choisissez entre l’acrylique ou le polycarbonate, des parois simples ou multiples, ainsi que des versions transparentes, opales ou heatstop. De plus, nos coupoles sont également disponibles en version fixe ou ouvrante.</p> <p>Dans le cadre d’une rénovation totale ou d’une construction neuve, une costière est requise pour l’installation correcte de la coupole. Heureusement, vous pouvez aussi sélectionner la costière directement sur cette page. Que vous recherchiez une version fixe ou ouvrante, chez Skylux, nous avons tout ce qu’il vous faut pour trouver la coupole parfaite pour votre projet.</p> <p>De plus, nos coupoles ne sont pas seulement un ajout élégant à tout espace, elles offrent également une excellente isolation thermique et acoustique. Cela garantit une maison ou un bureau plus confortable et plus économe en énergie. Que vous planifiiez une rénovation ou construisiez une nouvelle habitation, choisissez les coupoles fiables et de qualité de Skylux.<br> </p> </body> | coupole-1300x2800 | 8162583740693 | 49193091957069
Coupoles | Lichtkoepel | Skylux | Coupole Skylux 130x280 cm | Double paroi (2,90 W/m²K) / Polycarbonate (250 fois plus résistant aux chocs que le verre) / Opale * (verre dépoli) non transparent | 1749 | 5412970017493 | 2472.05 | Oui | 10-15 | 40.17 | Choisissez clair ou opalin ou Heatstop | Opale * (verre dépoli) non transparent | Nombre de parois | Double paroi (2,90 W/m²K) | Matériau | Polycarbonate (250 fois plus résistant aux chocs que le verre) | 1300 x 2800 mm | 2800 | 1300 |  |  | 4.06 | Rectangulaire | [9 empty] | C |  |  | Pour les pièces chauffées nous recommandons au minimum une coupole à 3 parois pour une isolation optimale. | Vous cherchez un moyen d’apporter plus de lumière naturelle dans votre habitation ou votre espace de travail ? Dans ce cas, envisagez certainement une coupole 1300x2800 de Skylux ! Nos coupoles sont disponibles en différentes dimensions et matériaux, ce qui vous permet de trouver la solution idéale pour votre projet. Choisissez entre l’acrylique ou le polycarbonate, des parois simples ou multiples, ainsi que des versions transparentes, opales ou heatstop. De plus, nos coupoles sont également disponibles en version fixe ou ouvrante. Dans le cadre d’une rénovation totale ou d’une construction neuve, une costière est requise pour l’installation correcte de la coupole. Heureusement, vous pouvez aussi sélectionner la costière directement sur cette page. Que vous recherchiez une version fixe ou ouvrante, chez Skylux, nous avons tout ce qu’il vous faut pour trouver la coupole parfaite pour votre projet. De plus, nos coupoles ne sont pas seulement un ajout élégant à tout espace, elles offrent également une excellente isolation thermique et acoustique. Cela garantit une maison ou un bureau plus confortable et plus économe en énergie. Que vous planifiiez une rénovation ou construisiez une nouvelle habitation, choisissez les coupoles fiables et de qualité de Skylux. | https://skylux.eu/fr/products/coupole-1300x2800?variant=49193092022605 | https://skylux.eu/cdn/shop/files/download_3c2e59dd-578c-4120-991d-af333141bf71.jpg?v=1737480340&width=1600 | https://skylux.eu/cdn/shop/files/Skylux-lichtkoepel-130x280-cm-Lichtkoepel.jpg?v=1737486496&width=1600 | https://skylux.eu/cdn/shop/files/400dc924-54f6-47a2-b966-72acdf505529.webp?v=1782971968&width=1600 | https://skylux.eu/cdn/shop/files/e2602eb5-eb77-4594-9287-8563fa6b1ab1.webp?v=1782972066&width=1600 | https://skylux.eu/cdn/shop/files/646b0795-575e-4533-8c4b-b4c41eb259f5.jpg?v=1782972129&width=1600 | //skylux.eu/cdn/shop/files/F_MH_Notice_de_pose__Skylux_PMMA_coupoles.pdf?v=14496508717816058976 | //skylux.eu/cdn/shop/files/F_TD_Dossier_Technique.zip?v=3735489360144844648 | <body> <p id="isPasted">Vous cherchez un moyen d’apporter plus de lumière naturelle dans votre habitation ou votre espace de travail ? Dans ce cas, envisagez certainement une coupole 1300x2800 de Skylux ! Nos coupoles sont disponibles en différentes dimensions et matériaux, ce qui vous permet de trouver la solution idéale pour votre projet. Choisissez entre l’acrylique ou le polycarbonate, des parois simples ou multiples, ainsi que des versions transparentes, opales ou heatstop. De plus, nos coupoles sont également disponibles en version fixe ou ouvrante.</p> <p>Dans le cadre d’une rénovation totale ou d’une construction neuve, une costière est requise pour l’installation correcte de la coupole. Heureusement, vous pouvez aussi sélectionner la costière directement sur cette page. Que vous recherchiez une version fixe ou ouvrante, chez Skylux, nous avons tout ce qu’il vous faut pour trouver la coupole parfaite pour votre projet.</p> <p>De plus, nos coupoles ne sont pas seulement un ajout élégant à tout espace, elles offrent également une excellente isolation thermique et acoustique. Cela garantit une maison ou un bureau plus confortable et plus économe en énergie. Que vous planifiiez une rénovation ou construisiez une nouvelle habitation, choisissez les coupoles fiables et de qualité de Skylux.<br> </p> </body> | coupole-1300x2800 | 8162583740693 | 49193092022605
Coupoles | Lichtkoepel | Skylux | Coupole Skylux 130x280 cm | Triple paroi (1.70 W/m²K) Choisissez cette version ou supérieure pour une pièce chauffée ! / Acrylique (10 fois plus résistant aux chocs que le verre) / Opale * (verre dépoli) non transparent | 2314 | 5412970023142 | 2943.95 | Oui | 10-15 | 51.8 | Choisissez clair ou opalin ou Heatstop | Opale * (verre dépoli) non transparent | Nombre de parois | Triple paroi (1.70 W/m²K) Choisissez cette version ou supérieure pour une pièce chauffée ! | Matériau | Acrylique (10 fois plus résistant aux chocs que le verre) | 1300 x 2800 mm | 2800 | 1300 |  |  | 4.06 | Rectangulaire | [9 empty] | C |  |  | Pour les pièces chauffées nous recommandons au minimum une coupole à 3 parois pour une isolation optimale. | Vous cherchez un moyen d’apporter plus de lumière naturelle dans votre habitation ou votre espace de travail ? Dans ce cas, envisagez certainement une coupole 1300x2800 de Skylux ! Nos coupoles sont disponibles en différentes dimensions et matériaux, ce qui vous permet de trouver la solution idéale pour votre projet. Choisissez entre l’acrylique ou le polycarbonate, des parois simples ou multiples, ainsi que des versions transparentes, opales ou heatstop. De plus, nos coupoles sont également disponibles en version fixe ou ouvrante. Dans le cadre d’une rénovation totale ou d’une construction neuve, une costière est requise pour l’installation correcte de la coupole. Heureusement, vous pouvez aussi sélectionner la costière directement sur cette page. Que vous recherchiez une version fixe ou ouvrante, chez Skylux, nous avons tout ce qu’il vous faut pour trouver la coupole parfaite pour votre projet. De plus, nos coupoles ne sont pas seulement un ajout élégant à tout espace, elles offrent également une excellente isolation thermique et acoustique. Cela garantit une maison ou un bureau plus confortable et plus économe en énergie. Que vous planifiiez une rénovation ou construisiez une nouvelle habitation, choisissez les coupoles fiables et de qualité de Skylux. | https://skylux.eu/fr/products/coupole-1300x2800?variant=49193092153677 | https://skylux.eu/cdn/shop/files/download_0aeb9ed5-8757-4c7e-bbd3-309f8f3931e4.jpg?v=1737480365&width=1600 | https://skylux.eu/cdn/shop/files/Skylux-lichtkoepel-130x280-cm-Lichtkoepel.jpg?v=1737486496&width=1600 | https://skylux.eu/cdn/shop/files/400dc924-54f6-47a2-b966-72acdf505529.webp?v=1782971968&width=1600 | https://skylux.eu/cdn/shop/files/e2602eb5-eb77-4594-9287-8563fa6b1ab1.webp?v=1782972066&width=1600 | https://skylux.eu/cdn/shop/files/646b0795-575e-4533-8c4b-b4c41eb259f5.jpg?v=1782972129&width=1600 | //skylux.eu/cdn/shop/files/F_MH_Notice_de_pose__Skylux_PMMA_coupoles.pdf?v=14496508717816058976 | //skylux.eu/cdn/shop/files/F_TD_Dossier_Technique.zip?v=3735489360144844648 | <body> <p id="isPasted">Vous cherchez un moyen d’apporter plus de lumière naturelle dans votre habitation ou votre espace de travail ? Dans ce cas, envisagez certainement une coupole 1300x2800 de Skylux ! Nos coupoles sont disponibles en différentes dimensions et matériaux, ce qui vous permet de trouver la solution idéale pour votre projet. Choisissez entre l’acrylique ou le polycarbonate, des parois simples ou multiples, ainsi que des versions transparentes, opales ou heatstop. De plus, nos coupoles sont également disponibles en version fixe ou ouvrante.</p> <p>Dans le cadre d’une rénovation totale ou d’une construction neuve, une costière est requise pour l’installation correcte de la coupole. Heureusement, vous pouvez aussi sélectionner la costière directement sur cette page. Que vous recherchiez une version fixe ou ouvrante, chez Skylux, nous avons tout ce qu’il vous faut pour trouver la coupole parfaite pour votre projet.</p> <p>De plus, nos coupoles ne sont pas seulement un ajout élégant à tout espace, elles offrent également une excellente isolation thermique et acoustique. Cela garantit une maison ou un bureau plus confortable et plus économe en énergie. Que vous planifiiez une rénovation ou construisiez une nouvelle habitation, choisissez les coupoles fiables et de qualité de Skylux.<br> </p> </body> | coupole-1300x2800 | 8162583740693 | 49193092153677
Coupoles | Lichtkoepel | Skylux | Coupole Skylux 130x280 cm | Triple paroi (1.70 W/m²K) Choisissez cette version ou supérieure pour une pièce chauffée ! / Polycarbonate (250 fois plus résistant aux chocs que le verre) / Opale * (verre dépoli) non transparent | 5625 | 5412970056256 | 3339.6 | Oui | 10-15 | 55.61 | Choisissez clair ou opalin ou Heatstop | Opale * (verre dépoli) non transparent | Nombre de parois | Triple paroi (1.70 W/m²K) Choisissez cette version ou supérieure pour une pièce chauffée ! | Matériau | Polycarbonate (250 fois plus résistant aux chocs que le verre) | 1300 x 2800 mm | 2800 | 1300 |  |  | 4.06 | Rectangulaire | [9 empty] | C |  |  | Pour les pièces chauffées nous recommandons au minimum une coupole à 3 parois pour une isolation optimale. | Vous cherchez un moyen d’apporter plus de lumière naturelle dans votre habitation ou votre espace de travail ? Dans ce cas, envisagez certainement une coupole 1300x2800 de Skylux ! Nos coupoles sont disponibles en différentes dimensions et matériaux, ce qui vous permet de trouver la solution idéale pour votre projet. Choisissez entre l’acrylique ou le polycarbonate, des parois simples ou multiples, ainsi que des versions transparentes, opales ou heatstop. De plus, nos coupoles sont également disponibles en version fixe ou ouvrante. Dans le cadre d’une rénovation totale ou d’une construction neuve, une costière est requise pour l’installation correcte de la coupole. Heureusement, vous pouvez aussi sélectionner la costière directement sur cette page. Que vous recherchiez une version fixe ou ouvrante, chez Skylux, nous avons tout ce qu’il vous faut pour trouver la coupole parfaite pour votre projet. De plus, nos coupoles ne sont pas seulement un ajout élégant à tout espace, elles offrent également une excellente isolation thermique et acoustique. Cela garantit une maison ou un bureau plus confortable et plus économe en énergie. Que vous planifiiez une rénovation ou construisiez une nouvelle habitation, choisissez les coupoles fiables et de qualité de Skylux. | https://skylux.eu/fr/products/coupole-1300x2800?variant=49193092251981 | https://skylux.eu/cdn/shop/files/download_a1a31352-627f-4bb4-8ba2-8c479f4c90ca.jpg?v=1737480380&width=1600 | https://skylux.eu/cdn/shop/files/Skylux-lichtkoepel-130x280-cm-Lichtkoepel.jpg?v=1737486496&width=1600 | https://skylux.eu/cdn/shop/files/400dc924-54f6-47a2-b966-72acdf505529.webp?v=1782971968&width=1600 | https://skylux.eu/cdn/shop/files/e2602eb5-eb77-4594-9287-8563fa6b1ab1.webp?v=1782972066&width=1600 | https://skylux.eu/cdn/shop/files/646b0795-575e-4533-8c4b-b4c41eb259f5.jpg?v=1782972129&width=1600 | //skylux.eu/cdn/shop/files/F_MH_Notice_de_pose__Skylux_PMMA_coupoles.pdf?v=14496508717816058976 | //skylux.eu/cdn/shop/files/F_TD_Dossier_Technique.zip?v=3735489360144844648 | <body> <p id="isPasted">Vous cherchez un moyen d’apporter plus de lumière naturelle dans votre habitation ou votre espace de travail ? Dans ce cas, envisagez certainement une coupole 1300x2800 de Skylux ! Nos coupoles sont disponibles en différentes dimensions et matériaux, ce qui vous permet de trouver la solution idéale pour votre projet. Choisissez entre l’acrylique ou le polycarbonate, des parois simples ou multiples, ainsi que des versions transparentes, opales ou heatstop. De plus, nos coupoles sont également disponibles en version fixe ou ouvrante.</p> <p>Dans le cadre d’une rénovation totale ou d’une construction neuve, une costière est requise pour l’installation correcte de la coupole. Heureusement, vous pouvez aussi sélectionner la costière directement sur cette page. Que vous recherchiez une version fixe ou ouvrante, chez Skylux, nous avons tout ce qu’il vous faut pour trouver la coupole parfaite pour votre projet.</p> <p>De plus, nos coupoles ne sont pas seulement un ajout élégant à tout espace, elles offrent également une excellente isolation thermique et acoustique. Cela garantit une maison ou un bureau plus confortable et plus économe en énergie. Que vous planifiiez une rénovation ou construisiez une nouvelle habitation, choisissez les coupoles fiables et de qualité de Skylux.<br> </p> </body> | coupole-1300x2800 | 8162583740693 | 49193092251981
Coupoles | Lichtkoepel | Skylux | Coupole Skylux 130x280 cm | Quadruple paroi (1,28 W/m²K) / Acrylique (10 fois plus résistant aux chocs que le verre) / Opale * (verre dépoli) non transparent | 66135 | 5412970661351 | 3811.5 | Oui | 10-15 | 69.29 | Choisissez clair ou opalin ou Heatstop | Opale * (verre dépoli) non transparent | Nombre de parois | Quadruple paroi (1,28 W/m²K) | Matériau | Acrylique (10 fois plus résistant aux chocs que le verre) | 1300 x 2800 mm | 2800 | 1300 |  |  | 4.06 | Rectangulaire | [9 empty] | C |  |  | Pour les pièces chauffées nous recommandons au minimum une coupole à 3 parois pour une isolation optimale. | Vous cherchez un moyen d’apporter plus de lumière naturelle dans votre habitation ou votre espace de travail ? Dans ce cas, envisagez certainement une coupole 1300x2800 de Skylux ! Nos coupoles sont disponibles en différentes dimensions et matériaux, ce qui vous permet de trouver la solution idéale pour votre projet. Choisissez entre l’acrylique ou le polycarbonate, des parois simples ou multiples, ainsi que des versions transparentes, opales ou heatstop. De plus, nos coupoles sont également disponibles en version fixe ou ouvrante. Dans le cadre d’une rénovation totale ou d’une construction neuve, une costière est requise pour l’installation correcte de la coupole. Heureusement, vous pouvez aussi sélectionner la costière directement sur cette page. Que vous recherchiez une version fixe ou ouvrante, chez Skylux, nous avons tout ce qu’il vous faut pour trouver la coupole parfaite pour votre projet. De plus, nos coupoles ne sont pas seulement un ajout élégant à tout espace, elles offrent également une excellente isolation thermique et acoustique. Cela garantit une maison ou un bureau plus confortable et plus économe en énergie. Que vous planifiiez une rénovation ou construisiez une nouvelle habitation, choisissez les coupoles fiables et de qualité de Skylux. | https://skylux.eu/fr/products/coupole-1300x2800?variant=49193092350285 | https://skylux.eu/cdn/shop/files/download_5f571996-2ff1-4dd9-b371-be99216c54c0.jpg?v=1737480402&width=1600 | https://skylux.eu/cdn/shop/files/Skylux-lichtkoepel-130x280-cm-Lichtkoepel.jpg?v=1737486496&width=1600 | https://skylux.eu/cdn/shop/files/400dc924-54f6-47a2-b966-72acdf505529.webp?v=1782971968&width=1600 | https://skylux.eu/cdn/shop/files/e2602eb5-eb77-4594-9287-8563fa6b1ab1.webp?v=1782972066&width=1600 | https://skylux.eu/cdn/shop/files/646b0795-575e-4533-8c4b-b4c41eb259f5.jpg?v=1782972129&width=1600 | //skylux.eu/cdn/shop/files/F_MH_Notice_de_pose__Skylux_PMMA_coupoles.pdf?v=14496508717816058976 | //skylux.eu/cdn/shop/files/F_TD_Dossier_Technique.zip?v=3735489360144844648 | <body> <p id="isPasted">Vous cherchez un moyen d’apporter plus de lumière naturelle dans votre habitation ou votre espace de travail ? Dans ce cas, envisagez certainement une coupole 1300x2800 de Skylux ! Nos coupoles sont disponibles en différentes dimensions et matériaux, ce qui vous permet de trouver la solution idéale pour votre projet. Choisissez entre l’acrylique ou le polycarbonate, des parois simples ou multiples, ainsi que des versions transparentes, opales ou heatstop. De plus, nos coupoles sont également disponibles en version fixe ou ouvrante.</p> <p>Dans le cadre d’une rénovation totale ou d’une construction neuve, une costière est requise pour l’installation correcte de la coupole. Heureusement, vous pouvez aussi sélectionner la costière directement sur cette page. Que vous recherchiez une version fixe ou ouvrante, chez Skylux, nous avons tout ce qu’il vous faut pour trouver la coupole parfaite pour votre projet.</p> <p>De plus, nos coupoles ne sont pas seulement un ajout élégant à tout espace, elles offrent également une excellente isolation thermique et acoustique. Cela garantit une maison ou un bureau plus confortable et plus économe en énergie. Que vous planifiiez une rénovation ou construisiez une nouvelle habitation, choisissez les coupoles fiables et de qualité de Skylux.<br> </p> </body> | coupole-1300x2800 | 8162583740693 | 49193092350285
Coupoles | Lichtkoepel | Skylux | Coupole Skylux 130x280 cm | Quadruple paroi (1,28 W/m²K) / Polycarbonate (250 fois plus résistant aux chocs que le verre) / Opale * (verre dépoli) non transparent | 66275 | 5412970662754 | 4207.2 | Oui | 10-15 | 72.99 | Choisissez clair ou opalin ou Heatstop | Opale * (verre dépoli) non transparent | Nombre de parois | Quadruple paroi (1,28 W/m²K) | Matériau | Polycarbonate (250 fois plus résistant aux chocs que le verre) | 1300 x 2800 mm | 2800 | 1300 |  |  | 4.06 | Rectangulaire | [9 empty] | C |  |  | Pour les pièces chauffées nous recommandons au minimum une coupole à 3 parois pour une isolation optimale. | Vous cherchez un moyen d’apporter plus de lumière naturelle dans votre habitation ou votre espace de travail ? Dans ce cas, envisagez certainement une coupole 1300x2800 de Skylux ! Nos coupoles sont disponibles en différentes dimensions et matériaux, ce qui vous permet de trouver la solution idéale pour votre projet. Choisissez entre l’acrylique ou le polycarbonate, des parois simples ou multiples, ainsi que des versions transparentes, opales ou heatstop. De plus, nos coupoles sont également disponibles en version fixe ou ouvrante. Dans le cadre d’une rénovation totale ou d’une construction neuve, une costière est requise pour l’installation correcte de la coupole. Heureusement, vous pouvez aussi sélectionner la costière directement sur cette page. Que vous recherchiez une version fixe ou ouvrante, chez Skylux, nous avons tout ce qu’il vous faut pour trouver la coupole parfaite pour votre projet. De plus, nos coupoles ne sont pas seulement un ajout élégant à tout espace, elles offrent également une excellente isolation thermique et acoustique. Cela garantit une maison ou un bureau plus confortable et plus économe en énergie. Que vous planifiiez une rénovation ou construisiez une nouvelle habitation, choisissez les coupoles fiables et de qualité de Skylux. | https://skylux.eu/fr/products/coupole-1300x2800?variant=49193092415821 | https://skylux.eu/cdn/shop/files/download_a5fdc624-0919-4621-b21c-6be7e8d30580.jpg?v=1737480416&width=1600 | https://skylux.eu/cdn/shop/files/Skylux-lichtkoepel-130x280-cm-Lichtkoepel.jpg?v=1737486496&width=1600 | https://skylux.eu/cdn/shop/files/400dc924-54f6-47a2-b966-72acdf505529.webp?v=1782971968&width=1600 | https://skylux.eu/cdn/shop/files/e2602eb5-eb77-4594-9287-8563fa6b1ab1.webp?v=1782972066&width=1600 | https://skylux.eu/cdn/shop/files/646b0795-575e-4533-8c4b-b4c41eb259f5.jpg?v=1782972129&width=1600 | //skylux.eu/cdn/shop/files/F_MH_Notice_de_pose__Skylux_PMMA_coupoles.pdf?v=14496508717816058976 | //skylux.eu/cdn/shop/files/F_TD_Dossier_Technique.zip?v=3735489360144844648 | <body> <p id="isPasted">Vous cherchez un moyen d’apporter plus de lumière naturelle dans votre habitation ou votre espace de travail ? Dans ce cas, envisagez certainement une coupole 1300x2800 de Skylux ! Nos coupoles sont disponibles en différentes dimensions et matériaux, ce qui vous permet de trouver la solution idéale pour votre projet. Choisissez entre l’acrylique ou le polycarbonate, des parois simples ou multiples, ainsi que des versions transparentes, opales ou heatstop. De plus, nos coupoles sont également disponibles en version fixe ou ouvrante.</p> <p>Dans le cadre d’une rénovation totale ou d’une construction neuve, une costière est requise pour l’installation correcte de la coupole. Heureusement, vous pouvez aussi sélectionner la costière directement sur cette page. Que vous recherchiez une version fixe ou ouvrante, chez Skylux, nous avons tout ce qu’il vous faut pour trouver la coupole parfaite pour votre projet.</p> <p>De plus, nos coupoles ne sont pas seulement un ajout élégant à tout espace, elles offrent également une excellente isolation thermique et acoustique. Cela garantit une maison ou un bureau plus confortable et plus économe en énergie. Que vous planifiiez une rénovation ou construisiez une nouvelle habitation, choisissez les coupoles fiables et de qualité de Skylux.<br> </p> </body> | coupole-1300x2800 | 8162583740693 | 49193092415821
Coupoles | Lichtkoepel | Skylux | Coupole Skylux 130x280 cm | Quintuple paroi (0,99 W/m²K) / Acrylique (10 fois plus résistant aux chocs que le verre) / Opale * (verre dépoli) non transparent | 66192 | 5412970661924 | 4679.1 | Oui | 10-15 | 84.96 | Choisissez clair ou opalin ou Heatstop | Opale * (verre dépoli) non transparent | Nombre de parois | Quintuple paroi (0,99 W/m²K) | Matériau | Acrylique (10 fois plus résistant aux chocs que le verre) | 1300 x 2800 mm | 2800 | 1300 |  |  | 4.06 | Rectangulaire | [9 empty] | C |  |  | Pour les pièces chauffées nous recommandons au minimum une coupole à 3 parois pour une isolation optimale. | Vous cherchez un moyen d’apporter plus de lumière naturelle dans votre habitation ou votre espace de travail ? Dans ce cas, envisagez certainement une coupole 1300x2800 de Skylux ! Nos coupoles sont disponibles en différentes dimensions et matériaux, ce qui vous permet de trouver la solution idéale pour votre projet. Choisissez entre l’acrylique ou le polycarbonate, des parois simples ou multiples, ainsi que des versions transparentes, opales ou heatstop. De plus, nos coupoles sont également disponibles en version fixe ou ouvrante. Dans le cadre d’une rénovation totale ou d’une construction neuve, une costière est requise pour l’installation correcte de la coupole. Heureusement, vous pouvez aussi sélectionner la costière directement sur cette page. Que vous recherchiez une version fixe ou ouvrante, chez Skylux, nous avons tout ce qu’il vous faut pour trouver la coupole parfaite pour votre projet. De plus, nos coupoles ne sont pas seulement un ajout élégant à tout espace, elles offrent également une excellente isolation thermique et acoustique. Cela garantit une maison ou un bureau plus confortable et plus économe en énergie. Que vous planifiiez une rénovation ou construisiez une nouvelle habitation, choisissez les coupoles fiables et de qualité de Skylux. | https://skylux.eu/fr/products/coupole-1300x2800?variant=49193092514125 | https://skylux.eu/cdn/shop/files/download_31b14300-9d69-48f4-b874-b4e9e03c6cee.jpg?v=1737480440&width=1600 | https://skylux.eu/cdn/shop/files/Skylux-lichtkoepel-130x280-cm-Lichtkoepel.jpg?v=1737486496&width=1600 | https://skylux.eu/cdn/shop/files/400dc924-54f6-47a2-b966-72acdf505529.webp?v=1782971968&width=1600 | https://skylux.eu/cdn/shop/files/e2602eb5-eb77-4594-9287-8563fa6b1ab1.webp?v=1782972066&width=1600 | https://skylux.eu/cdn/shop/files/646b0795-575e-4533-8c4b-b4c41eb259f5.jpg?v=1782972129&width=1600 | //skylux.eu/cdn/shop/files/F_MH_Notice_de_pose__Skylux_PMMA_coupoles.pdf?v=14496508717816058976 | //skylux.eu/cdn/shop/files/F_TD_Dossier_Technique.zip?v=3735489360144844648 | <body> <p id="isPasted">Vous cherchez un moyen d’apporter plus de lumière naturelle dans votre habitation ou votre espace de travail ? Dans ce cas, envisagez certainement une coupole 1300x2800 de Skylux ! Nos coupoles sont disponibles en différentes dimensions et matériaux, ce qui vous permet de trouver la solution idéale pour votre projet. Choisissez entre l’acrylique ou le polycarbonate, des parois simples ou multiples, ainsi que des versions transparentes, opales ou heatstop. De plus, nos coupoles sont également disponibles en version fixe ou ouvrante.</p> <p>Dans le cadre d’une rénovation totale ou d’une construction neuve, une costière est requise pour l’installation correcte de la coupole. Heureusement, vous pouvez aussi sélectionner la costière directement sur cette page. Que vous recherchiez une version fixe ou ouvrante, chez Skylux, nous avons tout ce qu’il vous faut pour trouver la coupole parfaite pour votre projet.</p> <p>De plus, nos coupoles ne sont pas seulement un ajout élégant à tout espace, elles offrent également une excellente isolation thermique et acoustique. Cela garantit une maison ou un bureau plus confortable et plus économe en énergie. Que vous planifiiez une rénovation ou construisiez une nouvelle habitation, choisissez les coupoles fiables et de qualité de Skylux.<br> </p> </body> | coupole-1300x2800 | 8162583740693 | 49193092514125
Coupoles | Lichtkoepel | Skylux | Coupole Skylux 130x280 cm | Simple paroi (moins isolant - 5,17 W/m²K) / Polycarbonate (250 fois plus résistant aux chocs que le verre) / Thermorésistant * opale & non transparent | 45178 | 5412970451785 | 1846.5 | Oui | 10-15 | 24.5 | Choisissez clair ou opalin ou Heatstop | Thermorésistant * opale & non transparent | Nombre de parois | Simple paroi (moins isolant - 5,17 W/m²K) | Matériau | Polycarbonate (250 fois plus résistant aux chocs que le verre) | 1300 x 2800 mm | 2800 | 1300 |  |  | 4.06 | Rectangulaire | [9 empty] | C |  |  | Pour les pièces chauffées nous recommandons au minimum une coupole à 3 parois pour une isolation optimale. | Vous cherchez un moyen d’apporter plus de lumière naturelle dans votre habitation ou votre espace de travail ? Dans ce cas, envisagez certainement une coupole 1300x2800 de Skylux ! Nos coupoles sont disponibles en différentes dimensions et matériaux, ce qui vous permet de trouver la solution idéale pour votre projet. Choisissez entre l’acrylique ou le polycarbonate, des parois simples ou multiples, ainsi que des versions transparentes, opales ou heatstop. De plus, nos coupoles sont également disponibles en version fixe ou ouvrante. Dans le cadre d’une rénovation totale ou d’une construction neuve, une costière est requise pour l’installation correcte de la coupole. Heureusement, vous pouvez aussi sélectionner la costière directement sur cette page. Que vous recherchiez une version fixe ou ouvrante, chez Skylux, nous avons tout ce qu’il vous faut pour trouver la coupole parfaite pour votre projet. De plus, nos coupoles ne sont pas seulement un ajout élégant à tout espace, elles offrent également une excellente isolation thermique et acoustique. Cela garantit une maison ou un bureau plus confortable et plus économe en énergie. Que vous planifiiez une rénovation ou construisiez une nouvelle habitation, choisissez les coupoles fiables et de qualité de Skylux. | https://skylux.eu/fr/products/coupole-1300x2800?variant=49193091858765 | https://skylux.eu/cdn/shop/files/download_4d096769-7c1c-4da9-8b68-f295b3809020.jpg?v=1737480310&width=1600 | https://skylux.eu/cdn/shop/files/Skylux-lichtkoepel-130x280-cm-Lichtkoepel.jpg?v=1737486496&width=1600 | https://skylux.eu/cdn/shop/files/400dc924-54f6-47a2-b966-72acdf505529.webp?v=1782971968&width=1600 | https://skylux.eu/cdn/shop/files/e2602eb5-eb77-4594-9287-8563fa6b1ab1.webp?v=1782972066&width=1600 | https://skylux.eu/cdn/shop/files/646b0795-575e-4533-8c4b-b4c41eb259f5.jpg?v=1782972129&width=1600 | //skylux.eu/cdn/shop/files/F_MH_Notice_de_pose__Skylux_PMMA_coupoles.pdf?v=14496508717816058976 | //skylux.eu/cdn/shop/files/F_TD_Dossier_Technique.zip?v=3735489360144844648 | <body> <p id="isPasted">Vous cherchez un moyen d’apporter plus de lumière naturelle dans votre habitation ou votre espace de travail ? Dans ce cas, envisagez certainement une coupole 1300x2800 de Skylux ! Nos coupoles sont disponibles en différentes dimensions et matériaux, ce qui vous permet de trouver la solution idéale pour votre projet. Choisissez entre l’acrylique ou le polycarbonate, des parois simples ou multiples, ainsi que des versions transparentes, opales ou heatstop. De plus, nos coupoles sont également disponibles en version fixe ou ouvrante.</p> <p>Dans le cadre d’une rénovation totale ou d’une construction neuve, une costière est requise pour l’installation correcte de la coupole. Heureusement, vous pouvez aussi sélectionner la costière directement sur cette page. Que vous recherchiez une version fixe ou ouvrante, chez Skylux, nous avons tout ce qu’il vous faut pour trouver la coupole parfaite pour votre projet.</p> <p>De plus, nos coupoles ne sont pas seulement un ajout élégant à tout espace, elles offrent également une excellente isolation thermique et acoustique. Cela garantit une maison ou un bureau plus confortable et plus économe en énergie. Que vous planifiiez une rénovation ou construisiez une nouvelle habitation, choisissez les coupoles fiables et de qualité de Skylux.<br> </p> </body> | coupole-1300x2800 | 8162583740693 | 49193091858765
Coupoles | Lichtkoepel | Skylux | Coupole Skylux 130x280 cm | Double paroi (2,90 W/m²K) / Polycarbonate (250 fois plus résistant aux chocs que le verre) / Thermorésistant * opale & non transparent | 27025 | 5412970270256 | 2714.05 | Oui | 10-15 | 40.17 | Choisissez clair ou opalin ou Heatstop | Thermorésistant * opale & non transparent | Nombre de parois | Double paroi (2,90 W/m²K) | Matériau | Polycarbonate (250 fois plus résistant aux chocs que le verre) | 1300 x 2800 mm | 2800 | 1300 |  |  | 4.06 | Rectangulaire | [9 empty] | C |  |  | Pour les pièces chauffées nous recommandons au minimum une coupole à 3 parois pour une isolation optimale. | Vous cherchez un moyen d’apporter plus de lumière naturelle dans votre habitation ou votre espace de travail ? Dans ce cas, envisagez certainement une coupole 1300x2800 de Skylux ! Nos coupoles sont disponibles en différentes dimensions et matériaux, ce qui vous permet de trouver la solution idéale pour votre projet. Choisissez entre l’acrylique ou le polycarbonate, des parois simples ou multiples, ainsi que des versions transparentes, opales ou heatstop. De plus, nos coupoles sont également disponibles en version fixe ou ouvrante. Dans le cadre d’une rénovation totale ou d’une construction neuve, une costière est requise pour l’installation correcte de la coupole. Heureusement, vous pouvez aussi sélectionner la costière directement sur cette page. Que vous recherchiez une version fixe ou ouvrante, chez Skylux, nous avons tout ce qu’il vous faut pour trouver la coupole parfaite pour votre projet. De plus, nos coupoles ne sont pas seulement un ajout élégant à tout espace, elles offrent également une excellente isolation thermique et acoustique. Cela garantit une maison ou un bureau plus confortable et plus économe en énergie. Que vous planifiiez une rénovation ou construisiez une nouvelle habitation, choisissez les coupoles fiables et de qualité de Skylux. | https://skylux.eu/fr/products/coupole-1300x2800?variant=49193092055373 | https://skylux.eu/cdn/shop/files/download_10c191c3-c0a6-456a-895a-aae722a007e7.jpg?v=1737480349&width=1600 | https://skylux.eu/cdn/shop/files/Skylux-lichtkoepel-130x280-cm-Lichtkoepel.jpg?v=1737486496&width=1600 | https://skylux.eu/cdn/shop/files/400dc924-54f6-47a2-b966-72acdf505529.webp?v=1782971968&width=1600 | https://skylux.eu/cdn/shop/files/e2602eb5-eb77-4594-9287-8563fa6b1ab1.webp?v=1782972066&width=1600 | https://skylux.eu/cdn/shop/files/646b0795-575e-4533-8c4b-b4c41eb259f5.jpg?v=1782972129&width=1600 | //skylux.eu/cdn/shop/files/F_MH_Notice_de_pose__Skylux_PMMA_coupoles.pdf?v=14496508717816058976 | //skylux.eu/cdn/shop/files/F_TD_Dossier_Technique.zip?v=3735489360144844648 | <body> <p id="isPasted">Vous cherchez un moyen d’apporter plus de lumière naturelle dans votre habitation ou votre espace de travail ? Dans ce cas, envisagez certainement une coupole 1300x2800 de Skylux ! Nos coupoles sont disponibles en différentes dimensions et matériaux, ce qui vous permet de trouver la solution idéale pour votre projet. Choisissez entre l’acrylique ou le polycarbonate, des parois simples ou multiples, ainsi que des versions transparentes, opales ou heatstop. De plus, nos coupoles sont également disponibles en version fixe ou ouvrante.</p> <p>Dans le cadre d’une rénovation totale ou d’une construction neuve, une costière est requise pour l’installation correcte de la coupole. Heureusement, vous pouvez aussi sélectionner la costière directement sur cette page. Que vous recherchiez une version fixe ou ouvrante, chez Skylux, nous avons tout ce qu’il vous faut pour trouver la coupole parfaite pour votre projet.</p> <p>De plus, nos coupoles ne sont pas seulement un ajout élégant à tout espace, elles offrent également une excellente isolation thermique et acoustique. Cela garantit une maison ou un bureau plus confortable et plus économe en énergie. Que vous planifiiez une rénovation ou construisiez une nouvelle habitation, choisissez les coupoles fiables et de qualité de Skylux.<br> </p> </body> | coupole-1300x2800 | 8162583740693 | 49193092055373
Coupoles | Lichtkoepel | Skylux | Coupole Skylux 130x280 cm | Triple paroi (1.70 W/m²K) Choisissez cette version ou supérieure pour une pièce chauffée ! / Polycarbonate (250 fois plus résistant aux chocs que le verre) / Thermorésistant * opale & non transparent | 29573 | 5412970295730 | 3581.6 | Oui | 10-15 | 55.61 | Choisissez clair ou opalin ou Heatstop | Thermorésistant * opale & non transparent | Nombre de parois | Triple paroi (1.70 W/m²K) Choisissez cette version ou supérieure pour une pièce chauffée ! | Matériau | Polycarbonate (250 fois plus résistant aux chocs que le verre) | 1300 x 2800 mm | 2800 | 1300 |  |  | 4.06 | Rectangulaire | [9 empty] | C |  |  | Pour les pièces chauffées nous recommandons au minimum une coupole à 3 parois pour une isolation optimale. | Vous cherchez un moyen d’apporter plus de lumière naturelle dans votre habitation ou votre espace de travail ? Dans ce cas, envisagez certainement une coupole 1300x2800 de Skylux ! Nos coupoles sont disponibles en différentes dimensions et matériaux, ce qui vous permet de trouver la solution idéale pour votre projet. Choisissez entre l’acrylique ou le polycarbonate, des parois simples ou multiples, ainsi que des versions transparentes, opales ou heatstop. De plus, nos coupoles sont également disponibles en version fixe ou ouvrante. Dans le cadre d’une rénovation totale ou d’une construction neuve, une costière est requise pour l’installation correcte de la coupole. Heureusement, vous pouvez aussi sélectionner la costière directement sur cette page. Que vous recherchiez une version fixe ou ouvrante, chez Skylux, nous avons tout ce qu’il vous faut pour trouver la coupole parfaite pour votre projet. De plus, nos coupoles ne sont pas seulement un ajout élégant à tout espace, elles offrent également une excellente isolation thermique et acoustique. Cela garantit une maison ou un bureau plus confortable et plus économe en énergie. Que vous planifiiez une rénovation ou construisiez une nouvelle habitation, choisissez les coupoles fiables et de qualité de Skylux. | https://skylux.eu/fr/products/coupole-1300x2800?variant=49193092284749 | https://skylux.eu/cdn/shop/files/download_8bfc6606-5938-4585-b5e9-675cd48ec4d8.jpg?v=1737480387&width=1600 | https://skylux.eu/cdn/shop/files/Skylux-lichtkoepel-130x280-cm-Lichtkoepel.jpg?v=1737486496&width=1600 | https://skylux.eu/cdn/shop/files/400dc924-54f6-47a2-b966-72acdf505529.webp?v=1782971968&width=1600 | https://skylux.eu/cdn/shop/files/e2602eb5-eb77-4594-9287-8563fa6b1ab1.webp?v=1782972066&width=1600 | https://skylux.eu/cdn/shop/files/646b0795-575e-4533-8c4b-b4c41eb259f5.jpg?v=1782972129&width=1600 | //skylux.eu/cdn/shop/files/F_MH_Notice_de_pose__Skylux_PMMA_coupoles.pdf?v=14496508717816058976 | //skylux.eu/cdn/shop/files/F_TD_Dossier_Technique.zip?v=3735489360144844648 | <body> <p id="isPasted">Vous cherchez un moyen d’apporter plus de lumière naturelle dans votre habitation ou votre espace de travail ? Dans ce cas, envisagez certainement une coupole 1300x2800 de Skylux ! Nos coupoles sont disponibles en différentes dimensions et matériaux, ce qui vous permet de trouver la solution idéale pour votre projet. Choisissez entre l’acrylique ou le polycarbonate, des parois simples ou multiples, ainsi que des versions transparentes, opales ou heatstop. De plus, nos coupoles sont également disponibles en version fixe ou ouvrante.</p> <p>Dans le cadre d’une rénovation totale ou d’une construction neuve, une costière est requise pour l’installation correcte de la coupole. Heureusement, vous pouvez aussi sélectionner la costière directement sur cette page. Que vous recherchiez une version fixe ou ouvrante, chez Skylux, nous avons tout ce qu’il vous faut pour trouver la coupole parfaite pour votre projet.</p> <p>De plus, nos coupoles ne sont pas seulement un ajout élégant à tout espace, elles offrent également une excellente isolation thermique et acoustique. Cela garantit une maison ou un bureau plus confortable et plus économe en énergie. Que vous planifiiez une rénovation ou construisiez une nouvelle habitation, choisissez les coupoles fiables et de qualité de Skylux.<br> </p> </body> | coupole-1300x2800 | 8162583740693 | 49193092284749
Coupoles | Lichtkoepel | Skylux | Coupole Skylux 130x280 cm | Quadruple paroi (1,28 W/m²K) / Polycarbonate (250 fois plus résistant aux chocs que le verre) / Thermorésistant * opale & non transparent | 66315 | 5412970663157 | 4449.2 | Oui | 10-15 | 72.99 | Choisissez clair ou opalin ou Heatstop | Thermorésistant * opale & non transparent | Nombre de parois | Quadruple paroi (1,28 W/m²K) | Matériau | Polycarbonate (250 fois plus résistant aux chocs que le verre) | 1300 x 2800 mm | 2800 | 1300 |  |  | 4.06 | Rectangulaire | [9 empty] | C |  |  | Pour les pièces chauffées nous recommandons au minimum une coupole à 3 parois pour une isolation optimale. | Vous cherchez un moyen d’apporter plus de lumière naturelle dans votre habitation ou votre espace de travail ? Dans ce cas, envisagez certainement une coupole 1300x2800 de Skylux ! Nos coupoles sont disponibles en différentes dimensions et matériaux, ce qui vous permet de trouver la solution idéale pour votre projet. Choisissez entre l’acrylique ou le polycarbonate, des parois simples ou multiples, ainsi que des versions transparentes, opales ou heatstop. De plus, nos coupoles sont également disponibles en version fixe ou ouvrante. Dans le cadre d’une rénovation totale ou d’une construction neuve, une costière est requise pour l’installation correcte de la coupole. Heureusement, vous pouvez aussi sélectionner la costière directement sur cette page. Que vous recherchiez une version fixe ou ouvrante, chez Skylux, nous avons tout ce qu’il vous faut pour trouver la coupole parfaite pour votre projet. De plus, nos coupoles ne sont pas seulement un ajout élégant à tout espace, elles offrent également une excellente isolation thermique et acoustique. Cela garantit une maison ou un bureau plus confortable et plus économe en énergie. Que vous planifiiez une rénovation ou construisiez une nouvelle habitation, choisissez les coupoles fiables et de qualité de Skylux. | https://skylux.eu/fr/products/coupole-1300x2800?variant=49193092448589 | https://skylux.eu/cdn/shop/files/download_f0eb4054-9b3a-4327-aa58-4361708e4e4c.jpg?v=1737480425&width=1600 | https://skylux.eu/cdn/shop/files/Skylux-lichtkoepel-130x280-cm-Lichtkoepel.jpg?v=1737486496&width=1600 | https://skylux.eu/cdn/shop/files/400dc924-54f6-47a2-b966-72acdf505529.webp?v=1782971968&width=1600 | https://skylux.eu/cdn/shop/files/e2602eb5-eb77-4594-9287-8563fa6b1ab1.webp?v=1782972066&width=1600 | https://skylux.eu/cdn/shop/files/646b0795-575e-4533-8c4b-b4c41eb259f5.jpg?v=1782972129&width=1600 | //skylux.eu/cdn/shop/files/F_MH_Notice_de_pose__Skylux_PMMA_coupoles.pdf?v=14496508717816058976 | //skylux.eu/cdn/shop/files/F_TD_Dossier_Technique.zip?v=3735489360144844648 | <body> <p id="isPasted">Vous cherchez un moyen d’apporter plus de lumière naturelle dans votre habitation ou votre espace de travail ? Dans ce cas, envisagez certainement une coupole 1300x2800 de Skylux ! Nos coupoles sont disponibles en différentes dimensions et matériaux, ce qui vous permet de trouver la solution idéale pour votre projet. Choisissez entre l’acrylique ou le polycarbonate, des parois simples ou multiples, ainsi que des versions transparentes, opales ou heatstop. De plus, nos coupoles sont également disponibles en version fixe ou ouvrante.</p> <p>Dans le cadre d’une rénovation totale ou d’une construction neuve, une costière est requise pour l’installation correcte de la coupole. Heureusement, vous pouvez aussi sélectionner la costière directement sur cette page. Que vous recherchiez une version fixe ou ouvrante, chez Skylux, nous avons tout ce qu’il vous faut pour trouver la coupole parfaite pour votre projet.</p> <p>De plus, nos coupoles ne sont pas seulement un ajout élégant à tout espace, elles offrent également une excellente isolation thermique et acoustique. Cela garantit une maison ou un bureau plus confortable et plus économe en énergie. Que vous planifiiez une rénovation ou construisiez une nouvelle habitation, choisissez les coupoles fiables et de qualité de Skylux.<br> </p> </body> | coupole-1300x2800 | 8162583740693 | 49193092448589
Coupoles | Lichtkoepel | Skylux | Coupole Skylux 140x140 cm | Simple paroi (moins isolant - 5,17 W/m²K) / Acrylique (10 fois plus résistant aux chocs que le verre) / Clair * visibilité comme le verre | 1822 | 5412970018223 | 600.2 | Oui | 2-5 | 9 | Choisissez clair ou opalin ou Heatstop | Clair * visibilité comme le verre | Nombre de parois | Simple paroi (moins isolant - 5,17 W/m²K) | Matériau | Acrylique (10 fois plus résistant aux chocs que le verre) | 1400 x 1400 mm | 1400 | 1400 |  |  | 2.13 | Carré | [9 empty] | A |  |  | Pour les pièces chauffées nous recommandons au minimum une coupole à 3 parois pour une isolation optimale. | Vous cherchez un moyen d’apporter davantage de lumière naturelle dans votre habitation ou votre espace de travail ? Envisagez alors certainement une coupole 1400x1400 de Skylux ! Nos coupoles sont disponibles en différentes dimensions et matériaux, afin que vous puissiez trouver la solution parfaitement adaptée à votre projet. Choisissez entre l’acrylique ou le polycarbonate, des parois simples ou multiples, ainsi que des versions transparentes, opales ou heatstop. De plus, nos coupoles sont également disponibles en versions fixes ou ouvrantes. Dans le cadre d’une rénovation complète ou d’une construction neuve, une costière est requise pour l’installation correcte de la coupole. Heureusement, vous pouvez également sélectionner directement la costière sur cette page. Que vous recherchiez une version fixe ou ouvrante, chez Skylux, nous avons tout ce qu’il vous faut pour trouver la coupole parfaite pour votre projet. De plus, nos coupoles ne sont pas seulement un ajout élégant à tout espace, elles offrent également une excellente isolation thermique et acoustique. Cela garantit une maison ou un bureau plus confortable et plus économe en énergie. Que vous planifiiez une rénovation ou construisiez une nouvelle habitation, choisissez les coupoles fiables et de qualité de Skylux. | https://skylux.eu/fr/products/coupole-1400x1400?variant=49193092546893 | https://skylux.eu/cdn/shop/files/download_96ce288d-9e46-4a1a-9757-809731175030.jpg?v=1737480109&width=1600 | https://skylux.eu/cdn/shop/files/Skylux-lichtkoepel-140x140-cm-Lichtkoepel.webp?v=1737486489&width=1600 | https://skylux.eu/cdn/shop/files/400dc924-54f6-47a2-b966-72acdf505529.webp?v=1782971968&width=1600 | https://skylux.eu/cdn/shop/files/e2602eb5-eb77-4594-9287-8563fa6b1ab1.webp?v=1782972066&width=1600 | https://skylux.eu/cdn/shop/files/646b0795-575e-4533-8c4b-b4c41eb259f5.jpg?v=1782972129&width=1600 | //skylux.eu/cdn/shop/files/F_MH_Notice_de_pose__Skylux_PMMA_coupoles.pdf?v=14496508717816058976 | //skylux.eu/cdn/shop/files/F_TD_Dossier_Technique.zip?v=3735489360144844648 | <body> <p id="isPasted">Vous cherchez un moyen d’apporter davantage de lumière naturelle dans votre habitation ou votre espace de travail ? Envisagez alors certainement une coupole 1400x1400 de Skylux ! Nos coupoles sont disponibles en différentes dimensions et matériaux, afin que vous puissiez trouver la solution parfaitement adaptée à votre projet. Choisissez entre l’acrylique ou le polycarbonate, des parois simples ou multiples, ainsi que des versions transparentes, opales ou heatstop. De plus, nos coupoles sont également disponibles en versions fixes ou ouvrantes.</p> <p>Dans le cadre d’une rénovation complète ou d’une construction neuve, une costière est requise pour l’installation correcte de la coupole. Heureusement, vous pouvez également sélectionner directement la costière sur cette page. Que vous recherchiez une version fixe ou ouvrante, chez Skylux, nous avons tout ce qu’il vous faut pour trouver la coupole parfaite pour votre projet.</p> <p>De plus, nos coupoles ne sont pas seulement un ajout élégant à tout espace, elles offrent également une excellente isolation thermique et acoustique. Cela garantit une maison ou un bureau plus confortable et plus économe en énergie. Que vous planifiiez une rénovation ou construisiez une nouvelle habitation, choisissez les coupoles fiables et de qualité de Skylux.<br> </p> </body> | coupole-1400x1400 | 8162583576853 | 49193092546893
Coupoles | Lichtkoepel | Skylux | Coupole Skylux 140x140 cm | Simple paroi (moins isolant - 5,17 W/m²K) / Polycarbonate (250 fois plus résistant aux chocs que le verre) / Clair * visibilité comme le verre | 5535 | 5412970055358 | 1096.3 | Oui | 2-5 | 11.31 | Choisissez clair ou opalin ou Heatstop | Clair * visibilité comme le verre | Nombre de parois | Simple paroi (moins isolant - 5,17 W/m²K) | Matériau | Polycarbonate (250 fois plus résistant aux chocs que le verre) | 1400 x 1400 mm | 1400 | 1400 |  |  | 2.13 | Carré | [9 empty] | A |  |  | Pour les pièces chauffées nous recommandons au minimum une coupole à 3 parois pour une isolation optimale. | Vous cherchez un moyen d’apporter davantage de lumière naturelle dans votre habitation ou votre espace de travail ? Envisagez alors certainement une coupole 1400x1400 de Skylux ! Nos coupoles sont disponibles en différentes dimensions et matériaux, afin que vous puissiez trouver la solution parfaitement adaptée à votre projet. Choisissez entre l’acrylique ou le polycarbonate, des parois simples ou multiples, ainsi que des versions transparentes, opales ou heatstop. De plus, nos coupoles sont également disponibles en versions fixes ou ouvrantes. Dans le cadre d’une rénovation complète ou d’une construction neuve, une costière est requise pour l’installation correcte de la coupole. Heureusement, vous pouvez également sélectionner directement la costière sur cette page. Que vous recherchiez une version fixe ou ouvrante, chez Skylux, nous avons tout ce qu’il vous faut pour trouver la coupole parfaite pour votre projet. De plus, nos coupoles ne sont pas seulement un ajout élégant à tout espace, elles offrent également une excellente isolation thermique et acoustique. Cela garantit une maison ou un bureau plus confortable et plus économe en énergie. Que vous planifiiez une rénovation ou construisiez une nouvelle habitation, choisissez les coupoles fiables et de qualité de Skylux. | https://skylux.eu/fr/products/coupole-1400x1400?variant=49193092612429 | https://skylux.eu/cdn/shop/files/download_8bb4b71d-bfde-4fee-8eb6-46781e39b0f4.jpg?v=1737480125&width=1600 | https://skylux.eu/cdn/shop/files/Skylux-lichtkoepel-140x140-cm-Lichtkoepel.webp?v=1737486489&width=1600 | https://skylux.eu/cdn/shop/files/400dc924-54f6-47a2-b966-72acdf505529.webp?v=1782971968&width=1600 | https://skylux.eu/cdn/shop/files/e2602eb5-eb77-4594-9287-8563fa6b1ab1.webp?v=1782972066&width=1600 | https://skylux.eu/cdn/shop/files/646b0795-575e-4533-8c4b-b4c41eb259f5.jpg?v=1782972129&width=1600 | //skylux.eu/cdn/shop/files/F_MH_Notice_de_pose__Skylux_PMMA_coupoles.pdf?v=14496508717816058976 | //skylux.eu/cdn/shop/files/F_TD_Dossier_Technique.zip?v=3735489360144844648 | <body> <p id="isPasted">Vous cherchez un moyen d’apporter davantage de lumière naturelle dans votre habitation ou votre espace de travail ? Envisagez alors certainement une coupole 1400x1400 de Skylux ! Nos coupoles sont disponibles en différentes dimensions et matériaux, afin que vous puissiez trouver la solution parfaitement adaptée à votre projet. Choisissez entre l’acrylique ou le polycarbonate, des parois simples ou multiples, ainsi que des versions transparentes, opales ou heatstop. De plus, nos coupoles sont également disponibles en versions fixes ou ouvrantes.</p> <p>Dans le cadre d’une rénovation complète ou d’une construction neuve, une costière est requise pour l’installation correcte de la coupole. Heureusement, vous pouvez également sélectionner directement la costière sur cette page. Que vous recherchiez une version fixe ou ouvrante, chez Skylux, nous avons tout ce qu’il vous faut pour trouver la coupole parfaite pour votre projet.</p> <p>De plus, nos coupoles ne sont pas seulement un ajout élégant à tout espace, elles offrent également une excellente isolation thermique et acoustique. Cela garantit une maison ou un bureau plus confortable et plus économe en énergie. Que vous planifiiez une rénovation ou construisiez une nouvelle habitation, choisissez les coupoles fiables et de qualité de Skylux.<br> </p> </body> | coupole-1400x1400 | 8162583576853 | 49193092612429
Coupoles | Lichtkoepel | Skylux | Coupole Skylux 140x140 cm | Double paroi (2,90 W/m²K) / Acrylique (10 fois plus résistant aux chocs que le verre) / Clair * visibilité comme le verre | 2127 | 5412970021278 | 961.95 | Oui | 2-5 | 16.7 | Choisissez clair ou opalin ou Heatstop | Clair * visibilité comme le verre | Nombre de parois | Double paroi (2,90 W/m²K) | Matériau | Acrylique (10 fois plus résistant aux chocs que le verre) | 1400 x 1400 mm | 1400 | 1400 |  |  | 2.13 | Carré | [9 empty] | A |  |  | Pour les pièces chauffées nous recommandons au minimum une coupole à 3 parois pour une isolation optimale. | Vous cherchez un moyen d’apporter davantage de lumière naturelle dans votre habitation ou votre espace de travail ? Envisagez alors certainement une coupole 1400x1400 de Skylux ! Nos coupoles sont disponibles en différentes dimensions et matériaux, afin que vous puissiez trouver la solution parfaitement adaptée à votre projet. Choisissez entre l’acrylique ou le polycarbonate, des parois simples ou multiples, ainsi que des versions transparentes, opales ou heatstop. De plus, nos coupoles sont également disponibles en versions fixes ou ouvrantes. Dans le cadre d’une rénovation complète ou d’une construction neuve, une costière est requise pour l’installation correcte de la coupole. Heureusement, vous pouvez également sélectionner directement la costière sur cette page. Que vous recherchiez une version fixe ou ouvrante, chez Skylux, nous avons tout ce qu’il vous faut pour trouver la coupole parfaite pour votre projet. De plus, nos coupoles ne sont pas seulement un ajout élégant à tout espace, elles offrent également une excellente isolation thermique et acoustique. Cela garantit une maison ou un bureau plus confortable et plus économe en énergie. Que vous planifiiez une rénovation ou construisiez une nouvelle habitation, choisissez les coupoles fiables et de qualité de Skylux. | https://skylux.eu/fr/products/coupole-1400x1400?variant=49193092677965 | https://skylux.eu/cdn/shop/files/download_8bced407-2cb7-4864-b010-19e6f0a515a1.jpg?v=1737480140&width=1600 | https://skylux.eu/cdn/shop/files/Skylux-lichtkoepel-140x140-cm-Lichtkoepel.webp?v=1737486489&width=1600 | https://skylux.eu/cdn/shop/files/400dc924-54f6-47a2-b966-72acdf505529.webp?v=1782971968&width=1600 | https://skylux.eu/cdn/shop/files/e2602eb5-eb77-4594-9287-8563fa6b1ab1.webp?v=1782972066&width=1600 | https://skylux.eu/cdn/shop/files/646b0795-575e-4533-8c4b-b4c41eb259f5.jpg?v=1782972129&width=1600 | //skylux.eu/cdn/shop/files/F_MH_Notice_de_pose__Skylux_PMMA_coupoles.pdf?v=14496508717816058976 | //skylux.eu/cdn/shop/files/F_TD_Dossier_Technique.zip?v=3735489360144844648 | <body> <p id="isPasted">Vous cherchez un moyen d’apporter davantage de lumière naturelle dans votre habitation ou votre espace de travail ? Envisagez alors certainement une coupole 1400x1400 de Skylux ! Nos coupoles sont disponibles en différentes dimensions et matériaux, afin que vous puissiez trouver la solution parfaitement adaptée à votre projet. Choisissez entre l’acrylique ou le polycarbonate, des parois simples ou multiples, ainsi que des versions transparentes, opales ou heatstop. De plus, nos coupoles sont également disponibles en versions fixes ou ouvrantes.</p> <p>Dans le cadre d’une rénovation complète ou d’une construction neuve, une costière est requise pour l’installation correcte de la coupole. Heureusement, vous pouvez également sélectionner directement la costière sur cette page. Que vous recherchiez une version fixe ou ouvrante, chez Skylux, nous avons tout ce qu’il vous faut pour trouver la coupole parfaite pour votre projet.</p> <p>De plus, nos coupoles ne sont pas seulement un ajout élégant à tout espace, elles offrent également une excellente isolation thermique et acoustique. Cela garantit une maison ou un bureau plus confortable et plus économe en énergie. Que vous planifiiez une rénovation ou construisiez une nouvelle habitation, choisissez les coupoles fiables et de qualité de Skylux.<br> </p> </body> | coupole-1400x1400 | 8162583576853 | 49193092677965
Coupoles | Lichtkoepel | Skylux | Coupole Skylux 140x140 cm | Double paroi (2,90 W/m²K) / Polycarbonate (250 fois plus résistant aux chocs que le verre) / Clair * visibilité comme le verre | 5575 | 5412970055754 | 1458.05 | Oui | 2-5 | 17.17 | Choisissez clair ou opalin ou Heatstop | Clair * visibilité comme le verre | Nombre de parois | Double paroi (2,90 W/m²K) | Matériau | Polycarbonate (250 fois plus résistant aux chocs que le verre) | 1400 x 1400 mm | 1400 | 1400 |  |  | 2.13 | Carré | [9 empty] | A |  |  | Pour les pièces chauffées nous recommandons au minimum une coupole à 3 parois pour une isolation optimale. | Vous cherchez un moyen d’apporter davantage de lumière naturelle dans votre habitation ou votre espace de travail ? Envisagez alors certainement une coupole 1400x1400 de Skylux ! Nos coupoles sont disponibles en différentes dimensions et matériaux, afin que vous puissiez trouver la solution parfaitement adaptée à votre projet. Choisissez entre l’acrylique ou le polycarbonate, des parois simples ou multiples, ainsi que des versions transparentes, opales ou heatstop. De plus, nos coupoles sont également disponibles en versions fixes ou ouvrantes. Dans le cadre d’une rénovation complète ou d’une construction neuve, une costière est requise pour l’installation correcte de la coupole. Heureusement, vous pouvez également sélectionner directement la costière sur cette page. Que vous recherchiez une version fixe ou ouvrante, chez Skylux, nous avons tout ce qu’il vous faut pour trouver la coupole parfaite pour votre projet. De plus, nos coupoles ne sont pas seulement un ajout élégant à tout espace, elles offrent également une excellente isolation thermique et acoustique. Cela garantit une maison ou un bureau plus confortable et plus économe en énergie. Que vous planifiiez une rénovation ou construisiez une nouvelle habitation, choisissez les coupoles fiables et de qualité de Skylux. | https://skylux.eu/fr/products/coupole-1400x1400?variant=49193092743501 | https://skylux.eu/cdn/shop/files/download_5ec671ee-0485-4a9d-944f-9944804dfdbc.jpg?v=1737480156&width=1600 | https://skylux.eu/cdn/shop/files/Skylux-lichtkoepel-140x140-cm-Lichtkoepel.webp?v=1737486489&width=1600 | https://skylux.eu/cdn/shop/files/400dc924-54f6-47a2-b966-72acdf505529.webp?v=1782971968&width=1600 | https://skylux.eu/cdn/shop/files/e2602eb5-eb77-4594-9287-8563fa6b1ab1.webp?v=1782972066&width=1600 | https://skylux.eu/cdn/shop/files/646b0795-575e-4533-8c4b-b4c41eb259f5.jpg?v=1782972129&width=1600 | //skylux.eu/cdn/shop/files/F_MH_Notice_de_pose__Skylux_PMMA_coupoles.pdf?v=14496508717816058976 | //skylux.eu/cdn/shop/files/F_TD_Dossier_Technique.zip?v=3735489360144844648 | <body> <p id="isPasted">Vous cherchez un moyen d’apporter davantage de lumière naturelle dans votre habitation ou votre espace de travail ? Envisagez alors certainement une coupole 1400x1400 de Skylux ! Nos coupoles sont disponibles en différentes dimensions et matériaux, afin que vous puissiez trouver la solution parfaitement adaptée à votre projet. Choisissez entre l’acrylique ou le polycarbonate, des parois simples ou multiples, ainsi que des versions transparentes, opales ou heatstop. De plus, nos coupoles sont également disponibles en versions fixes ou ouvrantes.</p> <p>Dans le cadre d’une rénovation complète ou d’une construction neuve, une costière est requise pour l’installation correcte de la coupole. Heureusement, vous pouvez également sélectionner directement la costière sur cette page. Que vous recherchiez une version fixe ou ouvrante, chez Skylux, nous avons tout ce qu’il vous faut pour trouver la coupole parfaite pour votre projet.</p> <p>De plus, nos coupoles ne sont pas seulement un ajout élégant à tout espace, elles offrent également une excellente isolation thermique et acoustique. Cela garantit une maison ou un bureau plus confortable et plus économe en énergie. Que vous planifiiez une rénovation ou construisiez une nouvelle habitation, choisissez les coupoles fiables et de qualité de Skylux.<br> </p> </body> | coupole-1400x1400 | 8162583576853 | 49193092743501
Coupoles | Lichtkoepel | Skylux | Coupole Skylux 140x140 cm | Triple paroi (1.70 W/m²K) Choisissez cette version ou supérieure pour une pièce chauffée ! / Acrylique (10 fois plus résistant aux chocs que le verre) / Clair * visibilité comme le verre | 2273 | 5412970022732 | 1323.75 | Oui | 2-5 | 23.5 | Choisissez clair ou opalin ou Heatstop | Clair * visibilité comme le verre | Nombre de parois | Triple paroi (1.70 W/m²K) Choisissez cette version ou supérieure pour une pièce chauffée ! | Matériau | Acrylique (10 fois plus résistant aux chocs que le verre) | 1400 x 1400 mm | 1400 | 1400 |  |  | 2.13 | Carré | [9 empty] | A |  |  | Pour les pièces chauffées nous recommandons au minimum une coupole à 3 parois pour une isolation optimale. | Vous cherchez un moyen d’apporter davantage de lumière naturelle dans votre habitation ou votre espace de travail ? Envisagez alors certainement une coupole 1400x1400 de Skylux ! Nos coupoles sont disponibles en différentes dimensions et matériaux, afin que vous puissiez trouver la solution parfaitement adaptée à votre projet. Choisissez entre l’acrylique ou le polycarbonate, des parois simples ou multiples, ainsi que des versions transparentes, opales ou heatstop. De plus, nos coupoles sont également disponibles en versions fixes ou ouvrantes. Dans le cadre d’une rénovation complète ou d’une construction neuve, une costière est requise pour l’installation correcte de la coupole. Heureusement, vous pouvez également sélectionner directement la costière sur cette page. Que vous recherchiez une version fixe ou ouvrante, chez Skylux, nous avons tout ce qu’il vous faut pour trouver la coupole parfaite pour votre projet. De plus, nos coupoles ne sont pas seulement un ajout élégant à tout espace, elles offrent également une excellente isolation thermique et acoustique. Cela garantit une maison ou un bureau plus confortable et plus économe en énergie. Que vous planifiiez une rénovation ou construisiez une nouvelle habitation, choisissez les coupoles fiables et de qualité de Skylux. | https://skylux.eu/fr/products/coupole-1400x1400?variant=49193092841805 | https://skylux.eu/cdn/shop/files/download_d4957365-248a-4e8c-830d-24df4d8d83a6.jpg?v=1737480180&width=1600 | https://skylux.eu/cdn/shop/files/Skylux-lichtkoepel-140x140-cm-Lichtkoepel.webp?v=1737486489&width=1600 | https://skylux.eu/cdn/shop/files/400dc924-54f6-47a2-b966-72acdf505529.webp?v=1782971968&width=1600 | https://skylux.eu/cdn/shop/files/e2602eb5-eb77-4594-9287-8563fa6b1ab1.webp?v=1782972066&width=1600 | https://skylux.eu/cdn/shop/files/646b0795-575e-4533-8c4b-b4c41eb259f5.jpg?v=1782972129&width=1600 | //skylux.eu/cdn/shop/files/F_MH_Notice_de_pose__Skylux_PMMA_coupoles.pdf?v=14496508717816058976 | //skylux.eu/cdn/shop/files/F_TD_Dossier_Technique.zip?v=3735489360144844648 | <body> <p id="isPasted">Vous cherchez un moyen d’apporter davantage de lumière naturelle dans votre habitation ou votre espace de travail ? Envisagez alors certainement une coupole 1400x1400 de Skylux ! Nos coupoles sont disponibles en différentes dimensions et matériaux, afin que vous puissiez trouver la solution parfaitement adaptée à votre projet. Choisissez entre l’acrylique ou le polycarbonate, des parois simples ou multiples, ainsi que des versions transparentes, opales ou heatstop. De plus, nos coupoles sont également disponibles en versions fixes ou ouvrantes.</p> <p>Dans le cadre d’une rénovation complète ou d’une construction neuve, une costière est requise pour l’installation correcte de la coupole. Heureusement, vous pouvez également sélectionner directement la costière sur cette page. Que vous recherchiez une version fixe ou ouvrante, chez Skylux, nous avons tout ce qu’il vous faut pour trouver la coupole parfaite pour votre projet.</p> <p>De plus, nos coupoles ne sont pas seulement un ajout élégant à tout espace, elles offrent également une excellente isolation thermique et acoustique. Cela garantit une maison ou un bureau plus confortable et plus économe en énergie. Que vous planifiiez une rénovation ou construisiez une nouvelle habitation, choisissez les coupoles fiables et de qualité de Skylux.<br> </p> </body> | coupole-1400x1400 | 8162583576853 | 49193092841805
Coupoles | Lichtkoepel | Skylux | Coupole Skylux 140x140 cm | Triple paroi (1.70 W/m²K) Choisissez cette version ou supérieure pour une pièce chauffée ! / Polycarbonate (250 fois plus résistant aux chocs que le verre) / Clair * visibilité comme le verre | 23671 | 5412970236719 | 1819.85 | Oui | 2-5 | 22.96 | Choisissez clair ou opalin ou Heatstop | Clair * visibilité comme le verre | Nombre de parois | Triple paroi (1.70 W/m²K) Choisissez cette version ou supérieure pour une pièce chauffée ! | Matériau | Polycarbonate (250 fois plus résistant aux chocs que le verre) | 1400 x 1400 mm | 1400 | 1400 |  |  | 2.13 | Carré | [9 empty] | A |  |  | Pour les pièces chauffées nous recommandons au minimum une coupole à 3 parois pour une isolation optimale. | Vous cherchez un moyen d’apporter davantage de lumière naturelle dans votre habitation ou votre espace de travail ? Envisagez alors certainement une coupole 1400x1400 de Skylux ! Nos coupoles sont disponibles en différentes dimensions et matériaux, afin que vous puissiez trouver la solution parfaitement adaptée à votre projet. Choisissez entre l’acrylique ou le polycarbonate, des parois simples ou multiples, ainsi que des versions transparentes, opales ou heatstop. De plus, nos coupoles sont également disponibles en versions fixes ou ouvrantes. Dans le cadre d’une rénovation complète ou d’une construction neuve, une costière est requise pour l’installation correcte de la coupole. Heureusement, vous pouvez également sélectionner directement la costière sur cette page. Que vous recherchiez une version fixe ou ouvrante, chez Skylux, nous avons tout ce qu’il vous faut pour trouver la coupole parfaite pour votre projet. De plus, nos coupoles ne sont pas seulement un ajout élégant à tout espace, elles offrent également une excellente isolation thermique et acoustique. Cela garantit une maison ou un bureau plus confortable et plus économe en énergie. Que vous planifiiez une rénovation ou construisiez une nouvelle habitation, choisissez les coupoles fiables et de qualité de Skylux. | https://skylux.eu/fr/products/coupole-1400x1400?variant=49193092907341 | https://skylux.eu/cdn/shop/files/download_8c51b502-6614-4096-97db-464d1df1072c.jpg?v=1737480197&width=1600 | https://skylux.eu/cdn/shop/files/Skylux-lichtkoepel-140x140-cm-Lichtkoepel.webp?v=1737486489&width=1600 | https://skylux.eu/cdn/shop/files/400dc924-54f6-47a2-b966-72acdf505529.webp?v=1782971968&width=1600 | https://skylux.eu/cdn/shop/files/e2602eb5-eb77-4594-9287-8563fa6b1ab1.webp?v=1782972066&width=1600 | https://skylux.eu/cdn/shop/files/646b0795-575e-4533-8c4b-b4c41eb259f5.jpg?v=1782972129&width=1600 | //skylux.eu/cdn/shop/files/F_MH_Notice_de_pose__Skylux_PMMA_coupoles.pdf?v=14496508717816058976 | //skylux.eu/cdn/shop/files/F_TD_Dossier_Technique.zip?v=3735489360144844648 | <body> <p id="isPasted">Vous cherchez un moyen d’apporter davantage de lumière naturelle dans votre habitation ou votre espace de travail ? Envisagez alors certainement une coupole 1400x1400 de Skylux ! Nos coupoles sont disponibles en différentes dimensions et matériaux, afin que vous puissiez trouver la solution parfaitement adaptée à votre projet. Choisissez entre l’acrylique ou le polycarbonate, des parois simples ou multiples, ainsi que des versions transparentes, opales ou heatstop. De plus, nos coupoles sont également disponibles en versions fixes ou ouvrantes.</p> <p>Dans le cadre d’une rénovation complète ou d’une construction neuve, une costière est requise pour l’installation correcte de la coupole. Heureusement, vous pouvez également sélectionner directement la costière sur cette page. Que vous recherchiez une version fixe ou ouvrante, chez Skylux, nous avons tout ce qu’il vous faut pour trouver la coupole parfaite pour votre projet.</p> <p>De plus, nos coupoles ne sont pas seulement un ajout élégant à tout espace, elles offrent également une excellente isolation thermique et acoustique. Cela garantit une maison ou un bureau plus confortable et plus économe en énergie. Que vous planifiiez une rénovation ou construisiez une nouvelle habitation, choisissez les coupoles fiables et de qualité de Skylux.<br> </p> </body> | coupole-1400x1400 | 8162583576853 | 49193092907341
Coupoles | Lichtkoepel | Skylux | Coupole Skylux 140x140 cm | Quadruple paroi (1,28 W/m²K) / Acrylique (10 fois plus résistant aux chocs que le verre) / Clair * visibilité comme le verre | 66037 | 5412970660378 | 1685.55 | Oui | 2-5 | 27.76 | Choisissez clair ou opalin ou Heatstop | Clair * visibilité comme le verre | Nombre de parois | Quadruple paroi (1,28 W/m²K) | Matériau | Acrylique (10 fois plus résistant aux chocs que le verre) | 1400 x 1400 mm | 1400 | 1400 |  |  | 2.13 | Carré | [9 empty] | A |  |  | Pour les pièces chauffées nous recommandons au minimum une coupole à 3 parois pour une isolation optimale. | Vous cherchez un moyen d’apporter davantage de lumière naturelle dans votre habitation ou votre espace de travail ? Envisagez alors certainement une coupole 1400x1400 de Skylux ! Nos coupoles sont disponibles en différentes dimensions et matériaux, afin que vous puissiez trouver la solution parfaitement adaptée à votre projet. Choisissez entre l’acrylique ou le polycarbonate, des parois simples ou multiples, ainsi que des versions transparentes, opales ou heatstop. De plus, nos coupoles sont également disponibles en versions fixes ou ouvrantes. Dans le cadre d’une rénovation complète ou d’une construction neuve, une costière est requise pour l’installation correcte de la coupole. Heureusement, vous pouvez également sélectionner directement la costière sur cette page. Que vous recherchiez une version fixe ou ouvrante, chez Skylux, nous avons tout ce qu’il vous faut pour trouver la coupole parfaite pour votre projet. De plus, nos coupoles ne sont pas seulement un ajout élégant à tout espace, elles offrent également une excellente isolation thermique et acoustique. Cela garantit une maison ou un bureau plus confortable et plus économe en énergie. Que vous planifiiez une rénovation ou construisiez une nouvelle habitation, choisissez les coupoles fiables et de qualité de Skylux. | https://skylux.eu/fr/products/coupole-1400x1400?variant=49193093005645 | https://skylux.eu/cdn/shop/files/download_f4092ed9-05f1-4791-8a5e-db45d4fdf104.jpg?v=1737480220&width=1600 | https://skylux.eu/cdn/shop/files/Skylux-lichtkoepel-140x140-cm-Lichtkoepel.webp?v=1737486489&width=1600 | https://skylux.eu/cdn/shop/files/400dc924-54f6-47a2-b966-72acdf505529.webp?v=1782971968&width=1600 | https://skylux.eu/cdn/shop/files/e2602eb5-eb77-4594-9287-8563fa6b1ab1.webp?v=1782972066&width=1600 | https://skylux.eu/cdn/shop/files/646b0795-575e-4533-8c4b-b4c41eb259f5.jpg?v=1782972129&width=1600 | //skylux.eu/cdn/shop/files/F_MH_Notice_de_pose__Skylux_PMMA_coupoles.pdf?v=14496508717816058976 | //skylux.eu/cdn/shop/files/F_TD_Dossier_Technique.zip?v=3735489360144844648 | <body> <p id="isPasted">Vous cherchez un moyen d’apporter davantage de lumière naturelle dans votre habitation ou votre espace de travail ? Envisagez alors certainement une coupole 1400x1400 de Skylux ! Nos coupoles sont disponibles en différentes dimensions et matériaux, afin que vous puissiez trouver la solution parfaitement adaptée à votre projet. Choisissez entre l’acrylique ou le polycarbonate, des parois simples ou multiples, ainsi que des versions transparentes, opales ou heatstop. De plus, nos coupoles sont également disponibles en versions fixes ou ouvrantes.</p> <p>Dans le cadre d’une rénovation complète ou d’une construction neuve, une costière est requise pour l’installation correcte de la coupole. Heureusement, vous pouvez également sélectionner directement la costière sur cette page. Que vous recherchiez une version fixe ou ouvrante, chez Skylux, nous avons tout ce qu’il vous faut pour trouver la coupole parfaite pour votre projet.</p> <p>De plus, nos coupoles ne sont pas seulement un ajout élégant à tout espace, elles offrent également une excellente isolation thermique et acoustique. Cela garantit une maison ou un bureau plus confortable et plus économe en énergie. Que vous planifiiez une rénovation ou construisiez une nouvelle habitation, choisissez les coupoles fiables et de qualité de Skylux.<br> </p> </body> | coupole-1400x1400 | 8162583576853 | 49193093005645
Coupoles | Lichtkoepel | Skylux | Coupole Skylux 140x140 cm | Quadruple paroi (1,28 W/m²K) / Polycarbonate (250 fois plus résistant aux chocs que le verre) / Clair * visibilité comme le verre | 66235 | 5412970662358 | 2181.65 | Oui | 2-5 | 29.72 | Choisissez clair ou opalin ou Heatstop | Clair * visibilité comme le verre | Nombre de parois | Quadruple paroi (1,28 W/m²K) | Matériau | Polycarbonate (250 fois plus résistant aux chocs que le verre) | 1400 x 1400 mm | 1400 | 1400 |  |  | 2.13 | Carré | [9 empty] | A |  |  | Pour les pièces chauffées nous recommandons au minimum une coupole à 3 parois pour une isolation optimale. | Vous cherchez un moyen d’apporter davantage de lumière naturelle dans votre habitation ou votre espace de travail ? Envisagez alors certainement une coupole 1400x1400 de Skylux ! Nos coupoles sont disponibles en différentes dimensions et matériaux, afin que vous puissiez trouver la solution parfaitement adaptée à votre projet. Choisissez entre l’acrylique ou le polycarbonate, des parois simples ou multiples, ainsi que des versions transparentes, opales ou heatstop. De plus, nos coupoles sont également disponibles en versions fixes ou ouvrantes. Dans le cadre d’une rénovation complète ou d’une construction neuve, une costière est requise pour l’installation correcte de la coupole. Heureusement, vous pouvez également sélectionner directement la costière sur cette page. Que vous recherchiez une version fixe ou ouvrante, chez Skylux, nous avons tout ce qu’il vous faut pour trouver la coupole parfaite pour votre projet. De plus, nos coupoles ne sont pas seulement un ajout élégant à tout espace, elles offrent également une excellente isolation thermique et acoustique. Cela garantit une maison ou un bureau plus confortable et plus économe en énergie. Que vous planifiiez une rénovation ou construisiez une nouvelle habitation, choisissez les coupoles fiables et de qualité de Skylux. | https://skylux.eu/fr/products/coupole-1400x1400?variant=49193093071181 | https://skylux.eu/cdn/shop/files/download_b7c84c00-be2d-440f-b69c-a2aa62a0f765.jpg?v=1737480234&width=1600 | https://skylux.eu/cdn/shop/files/Skylux-lichtkoepel-140x140-cm-Lichtkoepel.webp?v=1737486489&width=1600 | https://skylux.eu/cdn/shop/files/400dc924-54f6-47a2-b966-72acdf505529.webp?v=1782971968&width=1600 | https://skylux.eu/cdn/shop/files/e2602eb5-eb77-4594-9287-8563fa6b1ab1.webp?v=1782972066&width=1600 | https://skylux.eu/cdn/shop/files/646b0795-575e-4533-8c4b-b4c41eb259f5.jpg?v=1782972129&width=1600 | //skylux.eu/cdn/shop/files/F_MH_Notice_de_pose__Skylux_PMMA_coupoles.pdf?v=14496508717816058976 | //skylux.eu/cdn/shop/files/F_TD_Dossier_Technique.zip?v=3735489360144844648 | <body> <p id="isPasted">Vous cherchez un moyen d’apporter davantage de lumière naturelle dans votre habitation ou votre espace de travail ? Envisagez alors certainement une coupole 1400x1400 de Skylux ! Nos coupoles sont disponibles en différentes dimensions et matériaux, afin que vous puissiez trouver la solution parfaitement adaptée à votre projet. Choisissez entre l’acrylique ou le polycarbonate, des parois simples ou multiples, ainsi que des versions transparentes, opales ou heatstop. De plus, nos coupoles sont également disponibles en versions fixes ou ouvrantes.</p> <p>Dans le cadre d’une rénovation complète ou d’une construction neuve, une costière est requise pour l’installation correcte de la coupole. Heureusement, vous pouvez également sélectionner directement la costière sur cette page. Que vous recherchiez une version fixe ou ouvrante, chez Skylux, nous avons tout ce qu’il vous faut pour trouver la coupole parfaite pour votre projet.</p> <p>De plus, nos coupoles ne sont pas seulement un ajout élégant à tout espace, elles offrent également une excellente isolation thermique et acoustique. Cela garantit une maison ou un bureau plus confortable et plus économe en énergie. Que vous planifiiez une rénovation ou construisiez une nouvelle habitation, choisissez les coupoles fiables et de qualité de Skylux.<br> </p> </body> | coupole-1400x1400 | 8162583576853 | 49193093071181
Coupoles | Lichtkoepel | Skylux | Coupole Skylux 140x140 cm | Quintuple paroi (0,99 W/m²K) / Acrylique (10 fois plus résistant aux chocs que le verre) / Clair * visibilité comme le verre | 66094 | 5412970660941 | 2047.35 | Oui | 2-5 | 33.62 | Choisissez clair ou opalin ou Heatstop | Clair * visibilité comme le verre | Nombre de parois | Quintuple paroi (0,99 W/m²K) | Matériau | Acrylique (10 fois plus résistant aux chocs que le verre) | 1400 x 1400 mm | 1400 | 1400 |  |  | 2.13 | Carré | [9 empty] | A |  |  | Pour les pièces chauffées nous recommandons au minimum une coupole à 3 parois pour une isolation optimale. | Vous cherchez un moyen d’apporter davantage de lumière naturelle dans votre habitation ou votre espace de travail ? Envisagez alors certainement une coupole 1400x1400 de Skylux ! Nos coupoles sont disponibles en différentes dimensions et matériaux, afin que vous puissiez trouver la solution parfaitement adaptée à votre projet. Choisissez entre l’acrylique ou le polycarbonate, des parois simples ou multiples, ainsi que des versions transparentes, opales ou heatstop. De plus, nos coupoles sont également disponibles en versions fixes ou ouvrantes. Dans le cadre d’une rénovation complète ou d’une construction neuve, une costière est requise pour l’installation correcte de la coupole. Heureusement, vous pouvez également sélectionner directement la costière sur cette page. Que vous recherchiez une version fixe ou ouvrante, chez Skylux, nous avons tout ce qu’il vous faut pour trouver la coupole parfaite pour votre projet. De plus, nos coupoles ne sont pas seulement un ajout élégant à tout espace, elles offrent également une excellente isolation thermique et acoustique. Cela garantit une maison ou un bureau plus confortable et plus économe en énergie. Que vous planifiiez une rénovation ou construisiez une nouvelle habitation, choisissez les coupoles fiables et de qualité de Skylux. | https://skylux.eu/fr/products/coupole-1400x1400?variant=49193093169485 | https://skylux.eu/cdn/shop/files/download_1fd2242a-2f8b-4b41-be83-31f09d35bbe6.jpg?v=1737480256&width=1600 | https://skylux.eu/cdn/shop/files/Skylux-lichtkoepel-140x140-cm-Lichtkoepel.webp?v=1737486489&width=1600 | https://skylux.eu/cdn/shop/files/400dc924-54f6-47a2-b966-72acdf505529.webp?v=1782971968&width=1600 | https://skylux.eu/cdn/shop/files/e2602eb5-eb77-4594-9287-8563fa6b1ab1.webp?v=1782972066&width=1600 | https://skylux.eu/cdn/shop/files/646b0795-575e-4533-8c4b-b4c41eb259f5.jpg?v=1782972129&width=1600 | //skylux.eu/cdn/shop/files/F_MH_Notice_de_pose__Skylux_PMMA_coupoles.pdf?v=14496508717816058976 | //skylux.eu/cdn/shop/files/F_TD_Dossier_Technique.zip?v=3735489360144844648 | <body> <p id="isPasted">Vous cherchez un moyen d’apporter davantage de lumière naturelle dans votre habitation ou votre espace de travail ? Envisagez alors certainement une coupole 1400x1400 de Skylux ! Nos coupoles sont disponibles en différentes dimensions et matériaux, afin que vous puissiez trouver la solution parfaitement adaptée à votre projet. Choisissez entre l’acrylique ou le polycarbonate, des parois simples ou multiples, ainsi que des versions transparentes, opales ou heatstop. De plus, nos coupoles sont également disponibles en versions fixes ou ouvrantes.</p> <p>Dans le cadre d’une rénovation complète ou d’une construction neuve, une costière est requise pour l’installation correcte de la coupole. Heureusement, vous pouvez également sélectionner directement la costière sur cette page. Que vous recherchiez une version fixe ou ouvrante, chez Skylux, nous avons tout ce qu’il vous faut pour trouver la coupole parfaite pour votre projet.</p> <p>De plus, nos coupoles ne sont pas seulement un ajout élégant à tout espace, elles offrent également une excellente isolation thermique et acoustique. Cela garantit une maison ou un bureau plus confortable et plus économe en énergie. Que vous planifiiez une rénovation ou construisiez une nouvelle habitation, choisissez les coupoles fiables et de qualité de Skylux.<br> </p> </body> | coupole-1400x1400 | 8162583576853 | 49193093169485
Coupoles | Lichtkoepel | Skylux | Coupole Skylux 140x140 cm | Simple paroi (moins isolant - 5,17 W/m²K) / Acrylique (10 fois plus résistant aux chocs que le verre) / Opale * (verre dépoli) non transparent | 2688 | 5412970026884 | 600.2 | Oui | 2-5 | 9 | Choisissez clair ou opalin ou Heatstop | Opale * (verre dépoli) non transparent | Nombre de parois | Simple paroi (moins isolant - 5,17 W/m²K) | Matériau | Acrylique (10 fois plus résistant aux chocs que le verre) | 1400 x 1400 mm | 1400 | 1400 |  |  | 2.13 | Carré | [9 empty] | A |  |  | Pour les pièces chauffées nous recommandons au minimum une coupole à 3 parois pour une isolation optimale. | Vous cherchez un moyen d’apporter davantage de lumière naturelle dans votre habitation ou votre espace de travail ? Envisagez alors certainement une coupole 1400x1400 de Skylux ! Nos coupoles sont disponibles en différentes dimensions et matériaux, afin que vous puissiez trouver la solution parfaitement adaptée à votre projet. Choisissez entre l’acrylique ou le polycarbonate, des parois simples ou multiples, ainsi que des versions transparentes, opales ou heatstop. De plus, nos coupoles sont également disponibles en versions fixes ou ouvrantes. Dans le cadre d’une rénovation complète ou d’une construction neuve, une costière est requise pour l’installation correcte de la coupole. Heureusement, vous pouvez également sélectionner directement la costière sur cette page. Que vous recherchiez une version fixe ou ouvrante, chez Skylux, nous avons tout ce qu’il vous faut pour trouver la coupole parfaite pour votre projet. De plus, nos coupoles ne sont pas seulement un ajout élégant à tout espace, elles offrent également une excellente isolation thermique et acoustique. Cela garantit une maison ou un bureau plus confortable et plus économe en énergie. Que vous planifiiez une rénovation ou construisiez une nouvelle habitation, choisissez les coupoles fiables et de qualité de Skylux. | https://skylux.eu/fr/products/coupole-1400x1400?variant=49193092579661 | https://skylux.eu/cdn/shop/files/download_65158a40-e810-4bb7-9eb7-a86011597d06.jpg?v=1737480117&width=1600 | https://skylux.eu/cdn/shop/files/Skylux-lichtkoepel-140x140-cm-Lichtkoepel.webp?v=1737486489&width=1600 | https://skylux.eu/cdn/shop/files/400dc924-54f6-47a2-b966-72acdf505529.webp?v=1782971968&width=1600 | https://skylux.eu/cdn/shop/files/e2602eb5-eb77-4594-9287-8563fa6b1ab1.webp?v=1782972066&width=1600 | https://skylux.eu/cdn/shop/files/646b0795-575e-4533-8c4b-b4c41eb259f5.jpg?v=1782972129&width=1600 | //skylux.eu/cdn/shop/files/F_MH_Notice_de_pose__Skylux_PMMA_coupoles.pdf?v=14496508717816058976 | //skylux.eu/cdn/shop/files/F_TD_Dossier_Technique.zip?v=3735489360144844648 | <body> <p id="isPasted">Vous cherchez un moyen d’apporter davantage de lumière naturelle dans votre habitation ou votre espace de travail ? Envisagez alors certainement une coupole 1400x1400 de Skylux ! Nos coupoles sont disponibles en différentes dimensions et matériaux, afin que vous puissiez trouver la solution parfaitement adaptée à votre projet. Choisissez entre l’acrylique ou le polycarbonate, des parois simples ou multiples, ainsi que des versions transparentes, opales ou heatstop. De plus, nos coupoles sont également disponibles en versions fixes ou ouvrantes.</p> <p>Dans le cadre d’une rénovation complète ou d’une construction neuve, une costière est requise pour l’installation correcte de la coupole. Heureusement, vous pouvez également sélectionner directement la costière sur cette page. Que vous recherchiez une version fixe ou ouvrante, chez Skylux, nous avons tout ce qu’il vous faut pour trouver la coupole parfaite pour votre projet.</p> <p>De plus, nos coupoles ne sont pas seulement un ajout élégant à tout espace, elles offrent également une excellente isolation thermique et acoustique. Cela garantit une maison ou un bureau plus confortable et plus économe en énergie. Que vous planifiiez une rénovation ou construisiez une nouvelle habitation, choisissez les coupoles fiables et de qualité de Skylux.<br> </p> </body> | coupole-1400x1400 | 8162583576853 | 49193092579661
Coupoles | Lichtkoepel | Skylux | Coupole Skylux 140x140 cm | Double paroi (2,90 W/m²K) / Acrylique (10 fois plus résistant aux chocs que le verre) / Opale * (verre dépoli) non transparent | 2604 | 5412970026044 | 961.95 | Oui | 2-5 | 16.7 | Choisissez clair ou opalin ou Heatstop | Opale * (verre dépoli) non transparent | Nombre de parois | Double paroi (2,90 W/m²K) | Matériau | Acrylique (10 fois plus résistant aux chocs que le verre) | 1400 x 1400 mm | 1400 | 1400 |  |  | 2.13 | Carré | [9 empty] | A |  |  | Pour les pièces chauffées nous recommandons au minimum une coupole à 3 parois pour une isolation optimale. | Vous cherchez un moyen d’apporter davantage de lumière naturelle dans votre habitation ou votre espace de travail ? Envisagez alors certainement une coupole 1400x1400 de Skylux ! Nos coupoles sont disponibles en différentes dimensions et matériaux, afin que vous puissiez trouver la solution parfaitement adaptée à votre projet. Choisissez entre l’acrylique ou le polycarbonate, des parois simples ou multiples, ainsi que des versions transparentes, opales ou heatstop. De plus, nos coupoles sont également disponibles en versions fixes ou ouvrantes. Dans le cadre d’une rénovation complète ou d’une construction neuve, une costière est requise pour l’installation correcte de la coupole. Heureusement, vous pouvez également sélectionner directement la costière sur cette page. Que vous recherchiez une version fixe ou ouvrante, chez Skylux, nous avons tout ce qu’il vous faut pour trouver la coupole parfaite pour votre projet. De plus, nos coupoles ne sont pas seulement un ajout élégant à tout espace, elles offrent également une excellente isolation thermique et acoustique. Cela garantit une maison ou un bureau plus confortable et plus économe en énergie. Que vous planifiiez une rénovation ou construisiez une nouvelle habitation, choisissez les coupoles fiables et de qualité de Skylux. | https://skylux.eu/fr/products/coupole-1400x1400?variant=49193092710733 | https://skylux.eu/cdn/shop/files/download_90d12c3d-4ede-4a2e-b2aa-e4cb7e0fe088.jpg?v=1737480148&width=1600 | https://skylux.eu/cdn/shop/files/Skylux-lichtkoepel-140x140-cm-Lichtkoepel.webp?v=1737486489&width=1600 | https://skylux.eu/cdn/shop/files/400dc924-54f6-47a2-b966-72acdf505529.webp?v=1782971968&width=1600 | https://skylux.eu/cdn/shop/files/e2602eb5-eb77-4594-9287-8563fa6b1ab1.webp?v=1782972066&width=1600 | https://skylux.eu/cdn/shop/files/646b0795-575e-4533-8c4b-b4c41eb259f5.jpg?v=1782972129&width=1600 | //skylux.eu/cdn/shop/files/F_MH_Notice_de_pose__Skylux_PMMA_coupoles.pdf?v=14496508717816058976 | //skylux.eu/cdn/shop/files/F_TD_Dossier_Technique.zip?v=3735489360144844648 | <body> <p id="isPasted">Vous cherchez un moyen d’apporter davantage de lumière naturelle dans votre habitation ou votre espace de travail ? Envisagez alors certainement une coupole 1400x1400 de Skylux ! Nos coupoles sont disponibles en différentes dimensions et matériaux, afin que vous puissiez trouver la solution parfaitement adaptée à votre projet. Choisissez entre l’acrylique ou le polycarbonate, des parois simples ou multiples, ainsi que des versions transparentes, opales ou heatstop. De plus, nos coupoles sont également disponibles en versions fixes ou ouvrantes.</p> <p>Dans le cadre d’une rénovation complète ou d’une construction neuve, une costière est requise pour l’installation correcte de la coupole. Heureusement, vous pouvez également sélectionner directement la costière sur cette page. Que vous recherchiez une version fixe ou ouvrante, chez Skylux, nous avons tout ce qu’il vous faut pour trouver la coupole parfaite pour votre projet.</p> <p>De plus, nos coupoles ne sont pas seulement un ajout élégant à tout espace, elles offrent également une excellente isolation thermique et acoustique. Cela garantit une maison ou un bureau plus confortable et plus économe en énergie. Que vous planifiiez une rénovation ou construisiez une nouvelle habitation, choisissez les coupoles fiables et de qualité de Skylux.<br> </p> </body> | coupole-1400x1400 | 8162583576853 | 49193092710733
Coupoles | Lichtkoepel | Skylux | Coupole Skylux 140x140 cm | Double paroi (2,90 W/m²K) / Polycarbonate (250 fois plus résistant aux chocs que le verre) / Opale * (verre dépoli) non transparent | 5568 | 5412970055686 | 1458.05 | Oui | 2-5 | 17.17 | Choisissez clair ou opalin ou Heatstop | Opale * (verre dépoli) non transparent | Nombre de parois | Double paroi (2,90 W/m²K) | Matériau | Polycarbonate (250 fois plus résistant aux chocs que le verre) | 1400 x 1400 mm | 1400 | 1400 |  |  | 2.13 | Carré | [9 empty] | A |  |  | Pour les pièces chauffées nous recommandons au minimum une coupole à 3 parois pour une isolation optimale. | Vous cherchez un moyen d’apporter davantage de lumière naturelle dans votre habitation ou votre espace de travail ? Envisagez alors certainement une coupole 1400x1400 de Skylux ! Nos coupoles sont disponibles en différentes dimensions et matériaux, afin que vous puissiez trouver la solution parfaitement adaptée à votre projet. Choisissez entre l’acrylique ou le polycarbonate, des parois simples ou multiples, ainsi que des versions transparentes, opales ou heatstop. De plus, nos coupoles sont également disponibles en versions fixes ou ouvrantes. Dans le cadre d’une rénovation complète ou d’une construction neuve, une costière est requise pour l’installation correcte de la coupole. Heureusement, vous pouvez également sélectionner directement la costière sur cette page. Que vous recherchiez une version fixe ou ouvrante, chez Skylux, nous avons tout ce qu’il vous faut pour trouver la coupole parfaite pour votre projet. De plus, nos coupoles ne sont pas seulement un ajout élégant à tout espace, elles offrent également une excellente isolation thermique et acoustique. Cela garantit une maison ou un bureau plus confortable et plus économe en énergie. Que vous planifiiez une rénovation ou construisiez une nouvelle habitation, choisissez les coupoles fiables et de qualité de Skylux. | https://skylux.eu/fr/products/coupole-1400x1400?variant=49193092776269 | https://skylux.eu/cdn/shop/files/download_c30ca082-48d9-47b5-a748-01d7535563a9.jpg?v=1737480164&width=1600 | https://skylux.eu/cdn/shop/files/Skylux-lichtkoepel-140x140-cm-Lichtkoepel.webp?v=1737486489&width=1600 | https://skylux.eu/cdn/shop/files/400dc924-54f6-47a2-b966-72acdf505529.webp?v=1782971968&width=1600 | https://skylux.eu/cdn/shop/files/e2602eb5-eb77-4594-9287-8563fa6b1ab1.webp?v=1782972066&width=1600 | https://skylux.eu/cdn/shop/files/646b0795-575e-4533-8c4b-b4c41eb259f5.jpg?v=1782972129&width=1600 | //skylux.eu/cdn/shop/files/F_MH_Notice_de_pose__Skylux_PMMA_coupoles.pdf?v=14496508717816058976 | //skylux.eu/cdn/shop/files/F_TD_Dossier_Technique.zip?v=3735489360144844648 | <body> <p id="isPasted">Vous cherchez un moyen d’apporter davantage de lumière naturelle dans votre habitation ou votre espace de travail ? Envisagez alors certainement une coupole 1400x1400 de Skylux ! Nos coupoles sont disponibles en différentes dimensions et matériaux, afin que vous puissiez trouver la solution parfaitement adaptée à votre projet. Choisissez entre l’acrylique ou le polycarbonate, des parois simples ou multiples, ainsi que des versions transparentes, opales ou heatstop. De plus, nos coupoles sont également disponibles en versions fixes ou ouvrantes.</p> <p>Dans le cadre d’une rénovation complète ou d’une construction neuve, une costière est requise pour l’installation correcte de la coupole. Heureusement, vous pouvez également sélectionner directement la costière sur cette page. Que vous recherchiez une version fixe ou ouvrante, chez Skylux, nous avons tout ce qu’il vous faut pour trouver la coupole parfaite pour votre projet.</p> <p>De plus, nos coupoles ne sont pas seulement un ajout élégant à tout espace, elles offrent également une excellente isolation thermique et acoustique. Cela garantit une maison ou un bureau plus confortable et plus économe en énergie. Que vous planifiiez une rénovation ou construisiez une nouvelle habitation, choisissez les coupoles fiables et de qualité de Skylux.<br> </p> </body> | coupole-1400x1400 | 8162583576853 | 49193092776269
Coupoles | Lichtkoepel | Skylux | Coupole Skylux 140x140 cm | Triple paroi (1.70 W/m²K) Choisissez cette version ou supérieure pour une pièce chauffée ! / Acrylique (10 fois plus résistant aux chocs que le verre) / Opale * (verre dépoli) non transparent | 2319 | 5412970023197 | 1323.75 | Oui | 2-5 | 23.5 | Choisissez clair ou opalin ou Heatstop | Opale * (verre dépoli) non transparent | Nombre de parois | Triple paroi (1.70 W/m²K) Choisissez cette version ou supérieure pour une pièce chauffée ! | Matériau | Acrylique (10 fois plus résistant aux chocs que le verre) | 1400 x 1400 mm | 1400 | 1400 |  |  | 2.13 | Carré | [9 empty] | A |  |  | Pour les pièces chauffées nous recommandons au minimum une coupole à 3 parois pour une isolation optimale. | Vous cherchez un moyen d’apporter davantage de lumière naturelle dans votre habitation ou votre espace de travail ? Envisagez alors certainement une coupole 1400x1400 de Skylux ! Nos coupoles sont disponibles en différentes dimensions et matériaux, afin que vous puissiez trouver la solution parfaitement adaptée à votre projet. Choisissez entre l’acrylique ou le polycarbonate, des parois simples ou multiples, ainsi que des versions transparentes, opales ou heatstop. De plus, nos coupoles sont également disponibles en versions fixes ou ouvrantes. Dans le cadre d’une rénovation complète ou d’une construction neuve, une costière est requise pour l’installation correcte de la coupole. Heureusement, vous pouvez également sélectionner directement la costière sur cette page. Que vous recherchiez une version fixe ou ouvrante, chez Skylux, nous avons tout ce qu’il vous faut pour trouver la coupole parfaite pour votre projet. De plus, nos coupoles ne sont pas seulement un ajout élégant à tout espace, elles offrent également une excellente isolation thermique et acoustique. Cela garantit une maison ou un bureau plus confortable et plus économe en énergie. Que vous planifiiez une rénovation ou construisiez une nouvelle habitation, choisissez les coupoles fiables et de qualité de Skylux. | https://skylux.eu/fr/products/coupole-1400x1400?variant=49193092874573 | https://skylux.eu/cdn/shop/files/download_fd9e4932-c760-4b7c-8e66-8d7e40d942fa.jpg?v=1737480188&width=1600 | https://skylux.eu/cdn/shop/files/Skylux-lichtkoepel-140x140-cm-Lichtkoepel.webp?v=1737486489&width=1600 | https://skylux.eu/cdn/shop/files/400dc924-54f6-47a2-b966-72acdf505529.webp?v=1782971968&width=1600 | https://skylux.eu/cdn/shop/files/e2602eb5-eb77-4594-9287-8563fa6b1ab1.webp?v=1782972066&width=1600 | https://skylux.eu/cdn/shop/files/646b0795-575e-4533-8c4b-b4c41eb259f5.jpg?v=1782972129&width=1600 | //skylux.eu/cdn/shop/files/F_MH_Notice_de_pose__Skylux_PMMA_coupoles.pdf?v=14496508717816058976 | //skylux.eu/cdn/shop/files/F_TD_Dossier_Technique.zip?v=3735489360144844648 | <body> <p id="isPasted">Vous cherchez un moyen d’apporter davantage de lumière naturelle dans votre habitation ou votre espace de travail ? Envisagez alors certainement une coupole 1400x1400 de Skylux ! Nos coupoles sont disponibles en différentes dimensions et matériaux, afin que vous puissiez trouver la solution parfaitement adaptée à votre projet. Choisissez entre l’acrylique ou le polycarbonate, des parois simples ou multiples, ainsi que des versions transparentes, opales ou heatstop. De plus, nos coupoles sont également disponibles en versions fixes ou ouvrantes.</p> <p>Dans le cadre d’une rénovation complète ou d’une construction neuve, une costière est requise pour l’installation correcte de la coupole. Heureusement, vous pouvez également sélectionner directement la costière sur cette page. Que vous recherchiez une version fixe ou ouvrante, chez Skylux, nous avons tout ce qu’il vous faut pour trouver la coupole parfaite pour votre projet.</p> <p>De plus, nos coupoles ne sont pas seulement un ajout élégant à tout espace, elles offrent également une excellente isolation thermique et acoustique. Cela garantit une maison ou un bureau plus confortable et plus économe en énergie. Que vous planifiiez une rénovation ou construisiez une nouvelle habitation, choisissez les coupoles fiables et de qualité de Skylux.<br> </p> </body> | coupole-1400x1400 | 8162583576853 | 49193092874573
Coupoles | Lichtkoepel | Skylux | Coupole Skylux 140x140 cm | Triple paroi (1.70 W/m²K) Choisissez cette version ou supérieure pour une pièce chauffée ! / Polycarbonate (250 fois plus résistant aux chocs que le verre) / Opale * (verre dépoli) non transparent | 5594 | 5412970055945 | 1819.85 | Oui | 2-5 | 22.96 | Choisissez clair ou opalin ou Heatstop | Opale * (verre dépoli) non transparent | Nombre de parois | Triple paroi (1.70 W/m²K) Choisissez cette version ou supérieure pour une pièce chauffée ! | Matériau | Polycarbonate (250 fois plus résistant aux chocs que le verre) | 1400 x 1400 mm | 1400 | 1400 |  |  | 2.13 | Carré | [9 empty] | A |  |  | Pour les pièces chauffées nous recommandons au minimum une coupole à 3 parois pour une isolation optimale. | Vous cherchez un moyen d’apporter davantage de lumière naturelle dans votre habitation ou votre espace de travail ? Envisagez alors certainement une coupole 1400x1400 de Skylux ! Nos coupoles sont disponibles en différentes dimensions et matériaux, afin que vous puissiez trouver la solution parfaitement adaptée à votre projet. Choisissez entre l’acrylique ou le polycarbonate, des parois simples ou multiples, ainsi que des versions transparentes, opales ou heatstop. De plus, nos coupoles sont également disponibles en versions fixes ou ouvrantes. Dans le cadre d’une rénovation complète ou d’une construction neuve, une costière est requise pour l’installation correcte de la coupole. Heureusement, vous pouvez également sélectionner directement la costière sur cette page. Que vous recherchiez une version fixe ou ouvrante, chez Skylux, nous avons tout ce qu’il vous faut pour trouver la coupole parfaite pour votre projet. De plus, nos coupoles ne sont pas seulement un ajout élégant à tout espace, elles offrent également une excellente isolation thermique et acoustique. Cela garantit une maison ou un bureau plus confortable et plus économe en énergie. Que vous planifiiez une rénovation ou construisiez une nouvelle habitation, choisissez les coupoles fiables et de qualité de Skylux. | https://skylux.eu/fr/products/coupole-1400x1400?variant=49193092940109 | https://skylux.eu/cdn/shop/files/download_31b448d3-c164-43eb-b10d-473cde089c1b.jpg?v=1737480204&width=1600 | https://skylux.eu/cdn/shop/files/Skylux-lichtkoepel-140x140-cm-Lichtkoepel.webp?v=1737486489&width=1600 | https://skylux.eu/cdn/shop/files/400dc924-54f6-47a2-b966-72acdf505529.webp?v=1782971968&width=1600 | https://skylux.eu/cdn/shop/files/e2602eb5-eb77-4594-9287-8563fa6b1ab1.webp?v=1782972066&width=1600 | https://skylux.eu/cdn/shop/files/646b0795-575e-4533-8c4b-b4c41eb259f5.jpg?v=1782972129&width=1600 | //skylux.eu/cdn/shop/files/F_MH_Notice_de_pose__Skylux_PMMA_coupoles.pdf?v=14496508717816058976 | //skylux.eu/cdn/shop/files/F_TD_Dossier_Technique.zip?v=3735489360144844648 | <body> <p id="isPasted">Vous cherchez un moyen d’apporter davantage de lumière naturelle dans votre habitation ou votre espace de travail ? Envisagez alors certainement une coupole 1400x1400 de Skylux ! Nos coupoles sont disponibles en différentes dimensions et matériaux, afin que vous puissiez trouver la solution parfaitement adaptée à votre projet. Choisissez entre l’acrylique ou le polycarbonate, des parois simples ou multiples, ainsi que des versions transparentes, opales ou heatstop. De plus, nos coupoles sont également disponibles en versions fixes ou ouvrantes.</p> <p>Dans le cadre d’une rénovation complète ou d’une construction neuve, une costière est requise pour l’installation correcte de la coupole. Heureusement, vous pouvez également sélectionner directement la costière sur cette page. Que vous recherchiez une version fixe ou ouvrante, chez Skylux, nous avons tout ce qu’il vous faut pour trouver la coupole parfaite pour votre projet.</p> <p>De plus, nos coupoles ne sont pas seulement un ajout élégant à tout espace, elles offrent également une excellente isolation thermique et acoustique. Cela garantit une maison ou un bureau plus confortable et plus économe en énergie. Que vous planifiiez une rénovation ou construisiez une nouvelle habitation, choisissez les coupoles fiables et de qualité de Skylux.<br> </p> </body> | coupole-1400x1400 | 8162583576853 | 49193092940109
Coupoles | Lichtkoepel | Skylux | Coupole Skylux 140x140 cm | Quadruple paroi (1,28 W/m²K) / Acrylique (10 fois plus résistant aux chocs que le verre) / Opale * (verre dépoli) non transparent | 66136 | 5412970661368 | 1685.55 | Oui | 2-5 | 27.76 | Choisissez clair ou opalin ou Heatstop | Opale * (verre dépoli) non transparent | Nombre de parois | Quadruple paroi (1,28 W/m²K) | Matériau | Acrylique (10 fois plus résistant aux chocs que le verre) | 1400 x 1400 mm | 1400 | 1400 |  |  | 2.13 | Carré | [9 empty] | A |  |  | Pour les pièces chauffées nous recommandons au minimum une coupole à 3 parois pour une isolation optimale. | Vous cherchez un moyen d’apporter davantage de lumière naturelle dans votre habitation ou votre espace de travail ? Envisagez alors certainement une coupole 1400x1400 de Skylux ! Nos coupoles sont disponibles en différentes dimensions et matériaux, afin que vous puissiez trouver la solution parfaitement adaptée à votre projet. Choisissez entre l’acrylique ou le polycarbonate, des parois simples ou multiples, ainsi que des versions transparentes, opales ou heatstop. De plus, nos coupoles sont également disponibles en versions fixes ou ouvrantes. Dans le cadre d’une rénovation complète ou d’une construction neuve, une costière est requise pour l’installation correcte de la coupole. Heureusement, vous pouvez également sélectionner directement la costière sur cette page. Que vous recherchiez une version fixe ou ouvrante, chez Skylux, nous avons tout ce qu’il vous faut pour trouver la coupole parfaite pour votre projet. De plus, nos coupoles ne sont pas seulement un ajout élégant à tout espace, elles offrent également une excellente isolation thermique et acoustique. Cela garantit une maison ou un bureau plus confortable et plus économe en énergie. Que vous planifiiez une rénovation ou construisiez une nouvelle habitation, choisissez les coupoles fiables et de qualité de Skylux. | https://skylux.eu/fr/products/coupole-1400x1400?variant=49193093038413 | https://skylux.eu/cdn/shop/files/download_6deb0d60-2f69-4e58-afde-2f9b34802a9d.jpg?v=1737480227&width=1600 | https://skylux.eu/cdn/shop/files/Skylux-lichtkoepel-140x140-cm-Lichtkoepel.webp?v=1737486489&width=1600 | https://skylux.eu/cdn/shop/files/400dc924-54f6-47a2-b966-72acdf505529.webp?v=1782971968&width=1600 | https://skylux.eu/cdn/shop/files/e2602eb5-eb77-4594-9287-8563fa6b1ab1.webp?v=1782972066&width=1600 | https://skylux.eu/cdn/shop/files/646b0795-575e-4533-8c4b-b4c41eb259f5.jpg?v=1782972129&width=1600 | //skylux.eu/cdn/shop/files/F_MH_Notice_de_pose__Skylux_PMMA_coupoles.pdf?v=14496508717816058976 | //skylux.eu/cdn/shop/files/F_TD_Dossier_Technique.zip?v=3735489360144844648 | <body> <p id="isPasted">Vous cherchez un moyen d’apporter davantage de lumière naturelle dans votre habitation ou votre espace de travail ? Envisagez alors certainement une coupole 1400x1400 de Skylux ! Nos coupoles sont disponibles en différentes dimensions et matériaux, afin que vous puissiez trouver la solution parfaitement adaptée à votre projet. Choisissez entre l’acrylique ou le polycarbonate, des parois simples ou multiples, ainsi que des versions transparentes, opales ou heatstop. De plus, nos coupoles sont également disponibles en versions fixes ou ouvrantes.</p> <p>Dans le cadre d’une rénovation complète ou d’une construction neuve, une costière est requise pour l’installation correcte de la coupole. Heureusement, vous pouvez également sélectionner directement la costière sur cette page. Que vous recherchiez une version fixe ou ouvrante, chez Skylux, nous avons tout ce qu’il vous faut pour trouver la coupole parfaite pour votre projet.</p> <p>De plus, nos coupoles ne sont pas seulement un ajout élégant à tout espace, elles offrent également une excellente isolation thermique et acoustique. Cela garantit une maison ou un bureau plus confortable et plus économe en énergie. Que vous planifiiez une rénovation ou construisiez une nouvelle habitation, choisissez les coupoles fiables et de qualité de Skylux.<br> </p> </body> | coupole-1400x1400 | 8162583576853 | 49193093038413
Coupoles | Lichtkoepel | Skylux | Coupole Skylux 140x140 cm | Quadruple paroi (1,28 W/m²K) / Polycarbonate (250 fois plus résistant aux chocs que le verre) / Opale * (verre dépoli) non transparent | 66276 | 5412970662761 | 2181.65 | Oui | 2-5 | 29.72 | Choisissez clair ou opalin ou Heatstop | Opale * (verre dépoli) non transparent | Nombre de parois | Quadruple paroi (1,28 W/m²K) | Matériau | Polycarbonate (250 fois plus résistant aux chocs que le verre) | 1400 x 1400 mm | 1400 | 1400 |  |  | 2.13 | Carré | [9 empty] | A |  |  | Pour les pièces chauffées nous recommandons au minimum une coupole à 3 parois pour une isolation optimale. | Vous cherchez un moyen d’apporter davantage de lumière naturelle dans votre habitation ou votre espace de travail ? Envisagez alors certainement une coupole 1400x1400 de Skylux ! Nos coupoles sont disponibles en différentes dimensions et matériaux, afin que vous puissiez trouver la solution parfaitement adaptée à votre projet. Choisissez entre l’acrylique ou le polycarbonate, des parois simples ou multiples, ainsi que des versions transparentes, opales ou heatstop. De plus, nos coupoles sont également disponibles en versions fixes ou ouvrantes. Dans le cadre d’une rénovation complète ou d’une construction neuve, une costière est requise pour l’installation correcte de la coupole. Heureusement, vous pouvez également sélectionner directement la costière sur cette page. Que vous recherchiez une version fixe ou ouvrante, chez Skylux, nous avons tout ce qu’il vous faut pour trouver la coupole parfaite pour votre projet. De plus, nos coupoles ne sont pas seulement un ajout élégant à tout espace, elles offrent également une excellente isolation thermique et acoustique. Cela garantit une maison ou un bureau plus confortable et plus économe en énergie. Que vous planifiiez une rénovation ou construisiez une nouvelle habitation, choisissez les coupoles fiables et de qualité de Skylux. | https://skylux.eu/fr/products/coupole-1400x1400?variant=49193093103949 | https://skylux.eu/cdn/shop/files/download_efcbc8a1-4c75-41dc-8972-49c54c16e8a9.jpg?v=1737480241&width=1600 | https://skylux.eu/cdn/shop/files/Skylux-lichtkoepel-140x140-cm-Lichtkoepel.webp?v=1737486489&width=1600 | https://skylux.eu/cdn/shop/files/400dc924-54f6-47a2-b966-72acdf505529.webp?v=1782971968&width=1600 | https://skylux.eu/cdn/shop/files/e2602eb5-eb77-4594-9287-8563fa6b1ab1.webp?v=1782972066&width=1600 | https://skylux.eu/cdn/shop/files/646b0795-575e-4533-8c4b-b4c41eb259f5.jpg?v=1782972129&width=1600 | //skylux.eu/cdn/shop/files/F_MH_Notice_de_pose__Skylux_PMMA_coupoles.pdf?v=14496508717816058976 | //skylux.eu/cdn/shop/files/F_TD_Dossier_Technique.zip?v=3735489360144844648 | <body> <p id="isPasted">Vous cherchez un moyen d’apporter davantage de lumière naturelle dans votre habitation ou votre espace de travail ? Envisagez alors certainement une coupole 1400x1400 de Skylux ! Nos coupoles sont disponibles en différentes dimensions et matériaux, afin que vous puissiez trouver la solution parfaitement adaptée à votre projet. Choisissez entre l’acrylique ou le polycarbonate, des parois simples ou multiples, ainsi que des versions transparentes, opales ou heatstop. De plus, nos coupoles sont également disponibles en versions fixes ou ouvrantes.</p> <p>Dans le cadre d’une rénovation complète ou d’une construction neuve, une costière est requise pour l’installation correcte de la coupole. Heureusement, vous pouvez également sélectionner directement la costière sur cette page. Que vous recherchiez une version fixe ou ouvrante, chez Skylux, nous avons tout ce qu’il vous faut pour trouver la coupole parfaite pour votre projet.</p> <p>De plus, nos coupoles ne sont pas seulement un ajout élégant à tout espace, elles offrent également une excellente isolation thermique et acoustique. Cela garantit une maison ou un bureau plus confortable et plus économe en énergie. Que vous planifiiez une rénovation ou construisiez une nouvelle habitation, choisissez les coupoles fiables et de qualité de Skylux.<br> </p> </body> | coupole-1400x1400 | 8162583576853 | 49193093103949
Coupoles | Lichtkoepel | Skylux | Coupole Skylux 140x140 cm | Quintuple paroi (0,99 W/m²K) / Acrylique (10 fois plus résistant aux chocs que le verre) / Opale * (verre dépoli) non transparent | 66193 | 5412970661931 | 2047.35 | Oui | 2-5 | 33.62 | Choisissez clair ou opalin ou Heatstop | Opale * (verre dépoli) non transparent | Nombre de parois | Quintuple paroi (0,99 W/m²K) | Matériau | Acrylique (10 fois plus résistant aux chocs que le verre) | 1400 x 1400 mm | 1400 | 1400 |  |  | 2.13 | Carré | [9 empty] | A |  |  | Pour les pièces chauffées nous recommandons au minimum une coupole à 3 parois pour une isolation optimale. | Vous cherchez un moyen d’apporter davantage de lumière naturelle dans votre habitation ou votre espace de travail ? Envisagez alors certainement une coupole 1400x1400 de Skylux ! Nos coupoles sont disponibles en différentes dimensions et matériaux, afin que vous puissiez trouver la solution parfaitement adaptée à votre projet. Choisissez entre l’acrylique ou le polycarbonate, des parois simples ou multiples, ainsi que des versions transparentes, opales ou heatstop. De plus, nos coupoles sont également disponibles en versions fixes ou ouvrantes. Dans le cadre d’une rénovation complète ou d’une construction neuve, une costière est requise pour l’installation correcte de la coupole. Heureusement, vous pouvez également sélectionner directement la costière sur cette page. Que vous recherchiez une version fixe ou ouvrante, chez Skylux, nous avons tout ce qu’il vous faut pour trouver la coupole parfaite pour votre projet. De plus, nos coupoles ne sont pas seulement un ajout élégant à tout espace, elles offrent également une excellente isolation thermique et acoustique. Cela garantit une maison ou un bureau plus confortable et plus économe en énergie. Que vous planifiiez une rénovation ou construisiez une nouvelle habitation, choisissez les coupoles fiables et de qualité de Skylux. | https://skylux.eu/fr/products/coupole-1400x1400?variant=49193093202253 | https://skylux.eu/cdn/shop/files/download_d94054c4-2969-47da-be99-9e56fa79e9f4.jpg?v=1737480263&width=1600 | https://skylux.eu/cdn/shop/files/Skylux-lichtkoepel-140x140-cm-Lichtkoepel.webp?v=1737486489&width=1600 | https://skylux.eu/cdn/shop/files/400dc924-54f6-47a2-b966-72acdf505529.webp?v=1782971968&width=1600 | https://skylux.eu/cdn/shop/files/e2602eb5-eb77-4594-9287-8563fa6b1ab1.webp?v=1782972066&width=1600 | https://skylux.eu/cdn/shop/files/646b0795-575e-4533-8c4b-b4c41eb259f5.jpg?v=1782972129&width=1600 | //skylux.eu/cdn/shop/files/F_MH_Notice_de_pose__Skylux_PMMA_coupoles.pdf?v=14496508717816058976 | //skylux.eu/cdn/shop/files/F_TD_Dossier_Technique.zip?v=3735489360144844648 | <body> <p id="isPasted">Vous cherchez un moyen d’apporter davantage de lumière naturelle dans votre habitation ou votre espace de travail ? Envisagez alors certainement une coupole 1400x1400 de Skylux ! Nos coupoles sont disponibles en différentes dimensions et matériaux, afin que vous puissiez trouver la solution parfaitement adaptée à votre projet. Choisissez entre l’acrylique ou le polycarbonate, des parois simples ou multiples, ainsi que des versions transparentes, opales ou heatstop. De plus, nos coupoles sont également disponibles en versions fixes ou ouvrantes.</p> <p>Dans le cadre d’une rénovation complète ou d’une construction neuve, une costière est requise pour l’installation correcte de la coupole. Heureusement, vous pouvez également sélectionner directement la costière sur cette page. Que vous recherchiez une version fixe ou ouvrante, chez Skylux, nous avons tout ce qu’il vous faut pour trouver la coupole parfaite pour votre projet.</p> <p>De plus, nos coupoles ne sont pas seulement un ajout élégant à tout espace, elles offrent également une excellente isolation thermique et acoustique. Cela garantit une maison ou un bureau plus confortable et plus économe en énergie. Que vous planifiiez une rénovation ou construisiez une nouvelle habitation, choisissez les coupoles fiables et de qualité de Skylux.<br> </p> </body> | coupole-1400x1400 | 8162583576853 | 49193093202253
Coupoles | Lichtkoepel | Skylux | Coupole Skylux 140x140 cm | EP10 (1.30 W/m²K) / Acrylique (10 fois plus résistant aux chocs que le verre) / Opale * (verre dépoli) non transparent | 26883 | 5412970268833 | 1568.2 | Oui | 2-5 | 17.63 | Choisissez clair ou opalin ou Heatstop | Opale * (verre dépoli) non transparent | Nombre de parois | EP10 (1.30 W/m²K) | Matériau | Acrylique (10 fois plus résistant aux chocs que le verre) | 1400 x 1400 mm | 1400 | 1400 |  |  | 2.13 | Carré | [9 empty] | A |  |  | Pour les pièces chauffées nous recommandons au minimum une coupole à 3 parois pour une isolation optimale. | Vous cherchez un moyen d’apporter davantage de lumière naturelle dans votre habitation ou votre espace de travail ? Envisagez alors certainement une coupole 1400x1400 de Skylux ! Nos coupoles sont disponibles en différentes dimensions et matériaux, afin que vous puissiez trouver la solution parfaitement adaptée à votre projet. Choisissez entre l’acrylique ou le polycarbonate, des parois simples ou multiples, ainsi que des versions transparentes, opales ou heatstop. De plus, nos coupoles sont également disponibles en versions fixes ou ouvrantes. Dans le cadre d’une rénovation complète ou d’une construction neuve, une costière est requise pour l’installation correcte de la coupole. Heureusement, vous pouvez également sélectionner directement la costière sur cette page. Que vous recherchiez une version fixe ou ouvrante, chez Skylux, nous avons tout ce qu’il vous faut pour trouver la coupole parfaite pour votre projet. De plus, nos coupoles ne sont pas seulement un ajout élégant à tout espace, elles offrent également une excellente isolation thermique et acoustique. Cela garantit une maison ou un bureau plus confortable et plus économe en énergie. Que vous planifiiez une rénovation ou construisiez une nouvelle habitation, choisissez les coupoles fiables et de qualité de Skylux. | https://skylux.eu/fr/products/coupole-1400x1400?variant=49193093235021 | https://skylux.eu/cdn/shop/files/download_2d759f2c-7203-4fcc-9cd0-0f2c2adc348b.jpg?v=1737480272&width=1600 | https://skylux.eu/cdn/shop/files/Skylux-lichtkoepel-140x140-cm-Lichtkoepel.webp?v=1737486489&width=1600 | https://skylux.eu/cdn/shop/files/400dc924-54f6-47a2-b966-72acdf505529.webp?v=1782971968&width=1600 | https://skylux.eu/cdn/shop/files/e2602eb5-eb77-4594-9287-8563fa6b1ab1.webp?v=1782972066&width=1600 | https://skylux.eu/cdn/shop/files/646b0795-575e-4533-8c4b-b4c41eb259f5.jpg?v=1782972129&width=1600 | //skylux.eu/cdn/shop/files/F_MH_Notice_de_pose__Skylux_PMMA_coupoles.pdf?v=14496508717816058976 | //skylux.eu/cdn/shop/files/F_TD_Dossier_Technique.zip?v=3735489360144844648 | <body> <p id="isPasted">Vous cherchez un moyen d’apporter davantage de lumière naturelle dans votre habitation ou votre espace de travail ? Envisagez alors certainement une coupole 1400x1400 de Skylux ! Nos coupoles sont disponibles en différentes dimensions et matériaux, afin que vous puissiez trouver la solution parfaitement adaptée à votre projet. Choisissez entre l’acrylique ou le polycarbonate, des parois simples ou multiples, ainsi que des versions transparentes, opales ou heatstop. De plus, nos coupoles sont également disponibles en versions fixes ou ouvrantes.</p> <p>Dans le cadre d’une rénovation complète ou d’une construction neuve, une costière est requise pour l’installation correcte de la coupole. Heureusement, vous pouvez également sélectionner directement la costière sur cette page. Que vous recherchiez une version fixe ou ouvrante, chez Skylux, nous avons tout ce qu’il vous faut pour trouver la coupole parfaite pour votre projet.</p> <p>De plus, nos coupoles ne sont pas seulement un ajout élégant à tout espace, elles offrent également une excellente isolation thermique et acoustique. Cela garantit une maison ou un bureau plus confortable et plus économe en énergie. Que vous planifiiez une rénovation ou construisiez une nouvelle habitation, choisissez les coupoles fiables et de qualité de Skylux.<br> </p> </body> | coupole-1400x1400 | 8162583576853 | 49193093235021
Coupoles | Lichtkoepel | Skylux | Coupole Skylux 140x140 cm | EP10 (1.30 W/m²K) / Polycarbonate (250 fois plus résistant aux chocs que le verre) / Opale * (verre dépoli) non transparent | 29463 | 5412970294634 | 2064.3 | Oui | 2-5 | 22.01 | Choisissez clair ou opalin ou Heatstop | Opale * (verre dépoli) non transparent | Nombre de parois | EP10 (1.30 W/m²K) | Matériau | Polycarbonate (250 fois plus résistant aux chocs que le verre) | 1400 x 1400 mm | 1400 | 1400 |  |  | 2.13 | Carré | [9 empty] | A |  |  | Pour les pièces chauffées nous recommandons au minimum une coupole à 3 parois pour une isolation optimale. | Vous cherchez un moyen d’apporter davantage de lumière naturelle dans votre habitation ou votre espace de travail ? Envisagez alors certainement une coupole 1400x1400 de Skylux ! Nos coupoles sont disponibles en différentes dimensions et matériaux, afin que vous puissiez trouver la solution parfaitement adaptée à votre projet. Choisissez entre l’acrylique ou le polycarbonate, des parois simples ou multiples, ainsi que des versions transparentes, opales ou heatstop. De plus, nos coupoles sont également disponibles en versions fixes ou ouvrantes. Dans le cadre d’une rénovation complète ou d’une construction neuve, une costière est requise pour l’installation correcte de la coupole. Heureusement, vous pouvez également sélectionner directement la costière sur cette page. Que vous recherchiez une version fixe ou ouvrante, chez Skylux, nous avons tout ce qu’il vous faut pour trouver la coupole parfaite pour votre projet. De plus, nos coupoles ne sont pas seulement un ajout élégant à tout espace, elles offrent également une excellente isolation thermique et acoustique. Cela garantit une maison ou un bureau plus confortable et plus économe en énergie. Que vous planifiiez une rénovation ou construisiez une nouvelle habitation, choisissez les coupoles fiables et de qualité de Skylux. | https://skylux.eu/fr/products/coupole-1400x1400?variant=49193093267789 | https://skylux.eu/cdn/shop/files/download_42141bd2-c99e-4885-b5fe-a6f755d32e2b.jpg?v=1737480279&width=1600 | https://skylux.eu/cdn/shop/files/Skylux-lichtkoepel-140x140-cm-Lichtkoepel.webp?v=1737486489&width=1600 | https://skylux.eu/cdn/shop/files/400dc924-54f6-47a2-b966-72acdf505529.webp?v=1782971968&width=1600 | https://skylux.eu/cdn/shop/files/e2602eb5-eb77-4594-9287-8563fa6b1ab1.webp?v=1782972066&width=1600 | https://skylux.eu/cdn/shop/files/646b0795-575e-4533-8c4b-b4c41eb259f5.jpg?v=1782972129&width=1600 | //skylux.eu/cdn/shop/files/F_MH_Notice_de_pose__Skylux_PMMA_coupoles.pdf?v=14496508717816058976 | //skylux.eu/cdn/shop/files/F_TD_Dossier_Technique.zip?v=3735489360144844648 | <body> <p id="isPasted">Vous cherchez un moyen d’apporter davantage de lumière naturelle dans votre habitation ou votre espace de travail ? Envisagez alors certainement une coupole 1400x1400 de Skylux ! Nos coupoles sont disponibles en différentes dimensions et matériaux, afin que vous puissiez trouver la solution parfaitement adaptée à votre projet. Choisissez entre l’acrylique ou le polycarbonate, des parois simples ou multiples, ainsi que des versions transparentes, opales ou heatstop. De plus, nos coupoles sont également disponibles en versions fixes ou ouvrantes.</p> <p>Dans le cadre d’une rénovation complète ou d’une construction neuve, une costière est requise pour l’installation correcte de la coupole. Heureusement, vous pouvez également sélectionner directement la costière sur cette page. Que vous recherchiez une version fixe ou ouvrante, chez Skylux, nous avons tout ce qu’il vous faut pour trouver la coupole parfaite pour votre projet.</p> <p>De plus, nos coupoles ne sont pas seulement un ajout élégant à tout espace, elles offrent également une excellente isolation thermique et acoustique. Cela garantit une maison ou un bureau plus confortable et plus économe en énergie. Que vous planifiiez une rénovation ou construisiez une nouvelle habitation, choisissez les coupoles fiables et de qualité de Skylux.<br> </p> </body> | coupole-1400x1400 | 8162583576853 | 49193093267789
Coupoles | Lichtkoepel | Skylux | Coupole Skylux 140x140 cm | Simple paroi (moins isolant - 5,17 W/m²K) / Polycarbonate (250 fois plus résistant aux chocs que le verre) / Thermorésistant * opale & non transparent | 34415 | 5412970344155 | 1260.85 | Oui | 2-5 | 11.31 | Choisissez clair ou opalin ou Heatstop | Thermorésistant * opale & non transparent | Nombre de parois | Simple paroi (moins isolant - 5,17 W/m²K) | Matériau | Polycarbonate (250 fois plus résistant aux chocs que le verre) | 1400 x 1400 mm | 1400 | 1400 |  |  | 2.13 | Carré | [9 empty] | A |  |  | Pour les pièces chauffées nous recommandons au minimum une coupole à 3 parois pour une isolation optimale. | Vous cherchez un moyen d’apporter davantage de lumière naturelle dans votre habitation ou votre espace de travail ? Envisagez alors certainement une coupole 1400x1400 de Skylux ! Nos coupoles sont disponibles en différentes dimensions et matériaux, afin que vous puissiez trouver la solution parfaitement adaptée à votre projet. Choisissez entre l’acrylique ou le polycarbonate, des parois simples ou multiples, ainsi que des versions transparentes, opales ou heatstop. De plus, nos coupoles sont également disponibles en versions fixes ou ouvrantes. Dans le cadre d’une rénovation complète ou d’une construction neuve, une costière est requise pour l’installation correcte de la coupole. Heureusement, vous pouvez également sélectionner directement la costière sur cette page. Que vous recherchiez une version fixe ou ouvrante, chez Skylux, nous avons tout ce qu’il vous faut pour trouver la coupole parfaite pour votre projet. De plus, nos coupoles ne sont pas seulement un ajout élégant à tout espace, elles offrent également une excellente isolation thermique et acoustique. Cela garantit une maison ou un bureau plus confortable et plus économe en énergie. Que vous planifiiez une rénovation ou construisiez une nouvelle habitation, choisissez les coupoles fiables et de qualité de Skylux. | https://skylux.eu/fr/products/coupole-1400x1400?variant=49193092645197 | https://skylux.eu/cdn/shop/files/download_16e16304-c01a-46c5-9a27-e708fd140f3b.jpg?v=1737480132&width=1600 | https://skylux.eu/cdn/shop/files/Skylux-lichtkoepel-140x140-cm-Lichtkoepel.webp?v=1737486489&width=1600 | https://skylux.eu/cdn/shop/files/400dc924-54f6-47a2-b966-72acdf505529.webp?v=1782971968&width=1600 | https://skylux.eu/cdn/shop/files/e2602eb5-eb77-4594-9287-8563fa6b1ab1.webp?v=1782972066&width=1600 | https://skylux.eu/cdn/shop/files/646b0795-575e-4533-8c4b-b4c41eb259f5.jpg?v=1782972129&width=1600 | //skylux.eu/cdn/shop/files/F_MH_Notice_de_pose__Skylux_PMMA_coupoles.pdf?v=14496508717816058976 | //skylux.eu/cdn/shop/files/F_TD_Dossier_Technique.zip?v=3735489360144844648 | <body> <p id="isPasted">Vous cherchez un moyen d’apporter davantage de lumière naturelle dans votre habitation ou votre espace de travail ? Envisagez alors certainement une coupole 1400x1400 de Skylux ! Nos coupoles sont disponibles en différentes dimensions et matériaux, afin que vous puissiez trouver la solution parfaitement adaptée à votre projet. Choisissez entre l’acrylique ou le polycarbonate, des parois simples ou multiples, ainsi que des versions transparentes, opales ou heatstop. De plus, nos coupoles sont également disponibles en versions fixes ou ouvrantes.</p> <p>Dans le cadre d’une rénovation complète ou d’une construction neuve, une costière est requise pour l’installation correcte de la coupole. Heureusement, vous pouvez également sélectionner directement la costière sur cette page. Que vous recherchiez une version fixe ou ouvrante, chez Skylux, nous avons tout ce qu’il vous faut pour trouver la coupole parfaite pour votre projet.</p> <p>De plus, nos coupoles ne sont pas seulement un ajout élégant à tout espace, elles offrent également une excellente isolation thermique et acoustique. Cela garantit une maison ou un bureau plus confortable et plus économe en énergie. Que vous planifiiez une rénovation ou construisiez une nouvelle habitation, choisissez les coupoles fiables et de qualité de Skylux.<br> </p> </body> | coupole-1400x1400 | 8162583576853 | 49193092645197
Coupoles | Lichtkoepel | Skylux | Coupole Skylux 140x140 cm | Double paroi (2,90 W/m²K) / Polycarbonate (250 fois plus résistant aux chocs que le verre) / Thermorésistant * opale & non transparent | 27618 | 5412970276180 | 1622.65 | Oui | 2-5 | 17.17 | Choisissez clair ou opalin ou Heatstop | Thermorésistant * opale & non transparent | Nombre de parois | Double paroi (2,90 W/m²K) | Matériau | Polycarbonate (250 fois plus résistant aux chocs que le verre) | 1400 x 1400 mm | 1400 | 1400 |  |  | 2.13 | Carré | [9 empty] | A |  |  | Pour les pièces chauffées nous recommandons au minimum une coupole à 3 parois pour une isolation optimale. | Vous cherchez un moyen d’apporter davantage de lumière naturelle dans votre habitation ou votre espace de travail ? Envisagez alors certainement une coupole 1400x1400 de Skylux ! Nos coupoles sont disponibles en différentes dimensions et matériaux, afin que vous puissiez trouver la solution parfaitement adaptée à votre projet. Choisissez entre l’acrylique ou le polycarbonate, des parois simples ou multiples, ainsi que des versions transparentes, opales ou heatstop. De plus, nos coupoles sont également disponibles en versions fixes ou ouvrantes. Dans le cadre d’une rénovation complète ou d’une construction neuve, une costière est requise pour l’installation correcte de la coupole. Heureusement, vous pouvez également sélectionner directement la costière sur cette page. Que vous recherchiez une version fixe ou ouvrante, chez Skylux, nous avons tout ce qu’il vous faut pour trouver la coupole parfaite pour votre projet. De plus, nos coupoles ne sont pas seulement un ajout élégant à tout espace, elles offrent également une excellente isolation thermique et acoustique. Cela garantit une maison ou un bureau plus confortable et plus économe en énergie. Que vous planifiiez une rénovation ou construisiez une nouvelle habitation, choisissez les coupoles fiables et de qualité de Skylux. | https://skylux.eu/fr/products/coupole-1400x1400?variant=49193092809037 | https://skylux.eu/cdn/shop/files/download_1817e29f-7707-44cb-ac91-81cd8496682d.jpg?v=1737480172&width=1600 | https://skylux.eu/cdn/shop/files/Skylux-lichtkoepel-140x140-cm-Lichtkoepel.webp?v=1737486489&width=1600 | https://skylux.eu/cdn/shop/files/400dc924-54f6-47a2-b966-72acdf505529.webp?v=1782971968&width=1600 | https://skylux.eu/cdn/shop/files/e2602eb5-eb77-4594-9287-8563fa6b1ab1.webp?v=1782972066&width=1600 | https://skylux.eu/cdn/shop/files/646b0795-575e-4533-8c4b-b4c41eb259f5.jpg?v=1782972129&width=1600 | //skylux.eu/cdn/shop/files/F_MH_Notice_de_pose__Skylux_PMMA_coupoles.pdf?v=14496508717816058976 | //skylux.eu/cdn/shop/files/F_TD_Dossier_Technique.zip?v=3735489360144844648 | <body> <p id="isPasted">Vous cherchez un moyen d’apporter davantage de lumière naturelle dans votre habitation ou votre espace de travail ? Envisagez alors certainement une coupole 1400x1400 de Skylux ! Nos coupoles sont disponibles en différentes dimensions et matériaux, afin que vous puissiez trouver la solution parfaitement adaptée à votre projet. Choisissez entre l’acrylique ou le polycarbonate, des parois simples ou multiples, ainsi que des versions transparentes, opales ou heatstop. De plus, nos coupoles sont également disponibles en versions fixes ou ouvrantes.</p> <p>Dans le cadre d’une rénovation complète ou d’une construction neuve, une costière est requise pour l’installation correcte de la coupole. Heureusement, vous pouvez également sélectionner directement la costière sur cette page. Que vous recherchiez une version fixe ou ouvrante, chez Skylux, nous avons tout ce qu’il vous faut pour trouver la coupole parfaite pour votre projet.</p> <p>De plus, nos coupoles ne sont pas seulement un ajout élégant à tout espace, elles offrent également une excellente isolation thermique et acoustique. Cela garantit une maison ou un bureau plus confortable et plus économe en énergie. Que vous planifiiez une rénovation ou construisiez une nouvelle habitation, choisissez les coupoles fiables et de qualité de Skylux.<br> </p> </body> | coupole-1400x1400 | 8162583576853 | 49193092809037
Coupoles | Lichtkoepel | Skylux | Coupole Skylux 140x140 cm | Triple paroi (1.70 W/m²K) Choisissez cette version ou supérieure pour une pièce chauffée ! / Polycarbonate (250 fois plus résistant aux chocs que le verre) / Thermorésistant * opale & non transparent | 28786 | 5412970287865 | 1984.4 | Oui | 2-5 | 22.96 | Choisissez clair ou opalin ou Heatstop | Thermorésistant * opale & non transparent | Nombre de parois | Triple paroi (1.70 W/m²K) Choisissez cette version ou supérieure pour une pièce chauffée ! | Matériau | Polycarbonate (250 fois plus résistant aux chocs que le verre) | 1400 x 1400 mm | 1400 | 1400 |  |  | 2.13 | Carré | [9 empty] | A |  |  | Pour les pièces chauffées nous recommandons au minimum une coupole à 3 parois pour une isolation optimale. | Vous cherchez un moyen d’apporter davantage de lumière naturelle dans votre habitation ou votre espace de travail ? Envisagez alors certainement une coupole 1400x1400 de Skylux ! Nos coupoles sont disponibles en différentes dimensions et matériaux, afin que vous puissiez trouver la solution parfaitement adaptée à votre projet. Choisissez entre l’acrylique ou le polycarbonate, des parois simples ou multiples, ainsi que des versions transparentes, opales ou heatstop. De plus, nos coupoles sont également disponibles en versions fixes ou ouvrantes. Dans le cadre d’une rénovation complète ou d’une construction neuve, une costière est requise pour l’installation correcte de la coupole. Heureusement, vous pouvez également sélectionner directement la costière sur cette page. Que vous recherchiez une version fixe ou ouvrante, chez Skylux, nous avons tout ce qu’il vous faut pour trouver la coupole parfaite pour votre projet. De plus, nos coupoles ne sont pas seulement un ajout élégant à tout espace, elles offrent également une excellente isolation thermique et acoustique. Cela garantit une maison ou un bureau plus confortable et plus économe en énergie. Que vous planifiiez une rénovation ou construisiez une nouvelle habitation, choisissez les coupoles fiables et de qualité de Skylux. | https://skylux.eu/fr/products/coupole-1400x1400?variant=49193092972877 | https://skylux.eu/cdn/shop/files/download_c284f7ca-9c50-4efa-ba84-089fdb738bb6.jpg?v=1737480212&width=1600 | https://skylux.eu/cdn/shop/files/Skylux-lichtkoepel-140x140-cm-Lichtkoepel.webp?v=1737486489&width=1600 | https://skylux.eu/cdn/shop/files/400dc924-54f6-47a2-b966-72acdf505529.webp?v=1782971968&width=1600 | https://skylux.eu/cdn/shop/files/e2602eb5-eb77-4594-9287-8563fa6b1ab1.webp?v=1782972066&width=1600 | https://skylux.eu/cdn/shop/files/646b0795-575e-4533-8c4b-b4c41eb259f5.jpg?v=1782972129&width=1600 | //skylux.eu/cdn/shop/files/F_MH_Notice_de_pose__Skylux_PMMA_coupoles.pdf?v=14496508717816058976 | //skylux.eu/cdn/shop/files/F_TD_Dossier_Technique.zip?v=3735489360144844648 | <body> <p id="isPasted">Vous cherchez un moyen d’apporter davantage de lumière naturelle dans votre habitation ou votre espace de travail ? Envisagez alors certainement une coupole 1400x1400 de Skylux ! Nos coupoles sont disponibles en différentes dimensions et matériaux, afin que vous puissiez trouver la solution parfaitement adaptée à votre projet. Choisissez entre l’acrylique ou le polycarbonate, des parois simples ou multiples, ainsi que des versions transparentes, opales ou heatstop. De plus, nos coupoles sont également disponibles en versions fixes ou ouvrantes.</p> <p>Dans le cadre d’une rénovation complète ou d’une construction neuve, une costière est requise pour l’installation correcte de la coupole. Heureusement, vous pouvez également sélectionner directement la costière sur cette page. Que vous recherchiez une version fixe ou ouvrante, chez Skylux, nous avons tout ce qu’il vous faut pour trouver la coupole parfaite pour votre projet.</p> <p>De plus, nos coupoles ne sont pas seulement un ajout élégant à tout espace, elles offrent également une excellente isolation thermique et acoustique. Cela garantit une maison ou un bureau plus confortable et plus économe en énergie. Que vous planifiiez une rénovation ou construisiez une nouvelle habitation, choisissez les coupoles fiables et de qualité de Skylux.<br> </p> </body> | coupole-1400x1400 | 8162583576853 | 49193092972877
Coupoles | Lichtkoepel | Skylux | Coupole Skylux 140x140 cm | Quadruple paroi (1,28 W/m²K) / Polycarbonate (250 fois plus résistant aux chocs que le verre) / Thermorésistant * opale & non transparent | 66316 | 5412970663164 | 2346.2 | Oui | 2-5 | 29.72 | Choisissez clair ou opalin ou Heatstop | Thermorésistant * opale & non transparent | Nombre de parois | Quadruple paroi (1,28 W/m²K) | Matériau | Polycarbonate (250 fois plus résistant aux chocs que le verre) | 1400 x 1400 mm | 1400 | 1400 |  |  | 2.13 | Carré | [9 empty] | A |  |  | Pour les pièces chauffées nous recommandons au minimum une coupole à 3 parois pour une isolation optimale. | Vous cherchez un moyen d’apporter davantage de lumière naturelle dans votre habitation ou votre espace de travail ? Envisagez alors certainement une coupole 1400x1400 de Skylux ! Nos coupoles sont disponibles en différentes dimensions et matériaux, afin que vous puissiez trouver la solution parfaitement adaptée à votre projet. Choisissez entre l’acrylique ou le polycarbonate, des parois simples ou multiples, ainsi que des versions transparentes, opales ou heatstop. De plus, nos coupoles sont également disponibles en versions fixes ou ouvrantes. Dans le cadre d’une rénovation complète ou d’une construction neuve, une costière est requise pour l’installation correcte de la coupole. Heureusement, vous pouvez également sélectionner directement la costière sur cette page. Que vous recherchiez une version fixe ou ouvrante, chez Skylux, nous avons tout ce qu’il vous faut pour trouver la coupole parfaite pour votre projet. De plus, nos coupoles ne sont pas seulement un ajout élégant à tout espace, elles offrent également une excellente isolation thermique et acoustique. Cela garantit une maison ou un bureau plus confortable et plus économe en énergie. Que vous planifiiez une rénovation ou construisiez une nouvelle habitation, choisissez les coupoles fiables et de qualité de Skylux. | https://skylux.eu/fr/products/coupole-1400x1400?variant=49193093136717 | https://skylux.eu/cdn/shop/files/download_4fa086a2-6032-4a25-8f8b-b5ef48cf3738.jpg?v=1737480248&width=1600 | https://skylux.eu/cdn/shop/files/Skylux-lichtkoepel-140x140-cm-Lichtkoepel.webp?v=1737486489&width=1600 | https://skylux.eu/cdn/shop/files/400dc924-54f6-47a2-b966-72acdf505529.webp?v=1782971968&width=1600 | https://skylux.eu/cdn/shop/files/e2602eb5-eb77-4594-9287-8563fa6b1ab1.webp?v=1782972066&width=1600 | https://skylux.eu/cdn/shop/files/646b0795-575e-4533-8c4b-b4c41eb259f5.jpg?v=1782972129&width=1600 | //skylux.eu/cdn/shop/files/F_MH_Notice_de_pose__Skylux_PMMA_coupoles.pdf?v=14496508717816058976 | //skylux.eu/cdn/shop/files/F_TD_Dossier_Technique.zip?v=3735489360144844648 | <body> <p id="isPasted">Vous cherchez un moyen d’apporter davantage de lumière naturelle dans votre habitation ou votre espace de travail ? Envisagez alors certainement une coupole 1400x1400 de Skylux ! Nos coupoles sont disponibles en différentes dimensions et matériaux, afin que vous puissiez trouver la solution parfaitement adaptée à votre projet. Choisissez entre l’acrylique ou le polycarbonate, des parois simples ou multiples, ainsi que des versions transparentes, opales ou heatstop. De plus, nos coupoles sont également disponibles en versions fixes ou ouvrantes.</p> <p>Dans le cadre d’une rénovation complète ou d’une construction neuve, une costière est requise pour l’installation correcte de la coupole. Heureusement, vous pouvez également sélectionner directement la costière sur cette page. Que vous recherchiez une version fixe ou ouvrante, chez Skylux, nous avons tout ce qu’il vous faut pour trouver la coupole parfaite pour votre projet.</p> <p>De plus, nos coupoles ne sont pas seulement un ajout élégant à tout espace, elles offrent également une excellente isolation thermique et acoustique. Cela garantit une maison ou un bureau plus confortable et plus économe en énergie. Que vous planifiiez une rénovation ou construisiez une nouvelle habitation, choisissez les coupoles fiables et de qualité de Skylux.<br> </p> </body> | coupole-1400x1400 | 8162583576853 | 49193093136717
Coupoles | Lichtkoepel | Skylux | Coupole Skylux 145x170 cm | Simple paroi (moins isolant - 5,17 W/m²K) / Acrylique (10 fois plus résistant aux chocs que le verre) / Clair * visibilité comme le verre | 19552 | 5412970195528 | 1004.3 | Oui | 35-45 | 14.8 | Choisissez clair ou opalin ou Heatstop | Clair * visibilité comme le verre | Nombre de parois | Simple paroi (moins isolant - 5,17 W/m²K) | Matériau | Acrylique (10 fois plus résistant aux chocs que le verre) | 1450 x 1700 mm | 1700 | 1450 |  |  | 2.61 | Rectangulaire | [9 empty] | D |  |  | Pour les pièces chauffées nous recommandons au minimum une coupole à 3 parois pour une isolation optimale. | Vous cherchez un moyen d’apporter plus de lumière naturelle dans votre habitation ou votre espace de travail ? Envisagez alors certainement une coupole 1450x1700 de Skylux ! Nos coupoles sont disponibles en différentes dimensions et matériaux, afin que vous puissiez trouver la solution parfaitement adaptée à votre projet. Choisissez entre l’acrylique ou le polycarbonate, des parois simples ou multiples, ainsi que des versions transparentes, opales ou heatstop. De plus, nos coupoles sont également disponibles en version fixe ou ouvrante. Dans le cadre d’une rénovation totale ou d’une construction neuve, une costière est requise pour l’installation correcte de la coupole. Heureusement, vous pouvez également sélectionner la costière directement sur cette page. Que vous recherchiez une version fixe ou ouvrante, chez Skylux, nous avons tout ce qu’il vous faut pour trouver la coupole parfaite pour votre projet. En outre, nos coupoles ne sont pas seulement un ajout élégant à chaque espace, elles offrent également une excellente isolation thermique et acoustique. Cela garantit une maison ou un bureau plus confortable et plus économe en énergie. Que vous planifiiez une rénovation ou construisiez une nouvelle habitation, choisissez les coupoles fiables et de qualité de Skylux. | https://skylux.eu/fr/products/coupole-1450x1700?variant=49193093497165 | https://skylux.eu/cdn/shop/files/download_afb1bbfd-64d7-4461-9714-77cf782fe46a.jpg?v=1737479964&width=1600 | https://skylux.eu/cdn/shop/files/Skylux-lichtkoepel-145x170-cm-Lichtkoepel.jpg?v=1737486482&width=1600 | https://skylux.eu/cdn/shop/files/400dc924-54f6-47a2-b966-72acdf505529.webp?v=1782971968&width=1600 | https://skylux.eu/cdn/shop/files/e2602eb5-eb77-4594-9287-8563fa6b1ab1.webp?v=1782972066&width=1600 | https://skylux.eu/cdn/shop/files/646b0795-575e-4533-8c4b-b4c41eb259f5.jpg?v=1782972129&width=1600 | //skylux.eu/cdn/shop/files/F_MH_Notice_de_pose__Skylux_PMMA_coupoles.pdf?v=14496508717816058976 | //skylux.eu/cdn/shop/files/F_TD_Dossier_Technique.zip?v=3735489360144844648 | <body> <p id="isPasted">Vous cherchez un moyen d’apporter plus de lumière naturelle dans votre habitation ou votre espace de travail ? Envisagez alors certainement une coupole 1450x1700 de Skylux ! Nos coupoles sont disponibles en différentes dimensions et matériaux, afin que vous puissiez trouver la solution parfaitement adaptée à votre projet. Choisissez entre l’acrylique ou le polycarbonate, des parois simples ou multiples, ainsi que des versions transparentes, opales ou heatstop. De plus, nos coupoles sont également disponibles en version fixe ou ouvrante.</p> <p>Dans le cadre d’une rénovation totale ou d’une construction neuve, une costière est requise pour l’installation correcte de la coupole. Heureusement, vous pouvez également sélectionner la costière directement sur cette page. Que vous recherchiez une version fixe ou ouvrante, chez Skylux, nous avons tout ce qu’il vous faut pour trouver la coupole parfaite pour votre projet.</p> <p>En outre, nos coupoles ne sont pas seulement un ajout élégant à chaque espace, elles offrent également une excellente isolation thermique et acoustique. Cela garantit une maison ou un bureau plus confortable et plus économe en énergie. Que vous planifiiez une rénovation ou construisiez une nouvelle habitation, choisissez les coupoles fiables et de qualité de Skylux.<br> </p> </body> | coupole-1450x1700 | 8162583544085 | 49193093497165
Coupoles | Lichtkoepel | Skylux | Coupole Skylux 145x170 cm | Simple paroi (moins isolant - 5,17 W/m²K) / Polycarbonate (250 fois plus résistant aux chocs que le verre) / Clair * visibilité comme le verre | 21619 | 5412970216193 | 1315.3 | Oui | 35-45 | 14.37 | Choisissez clair ou opalin ou Heatstop | Clair * visibilité comme le verre | Nombre de parois | Simple paroi (moins isolant - 5,17 W/m²K) | Matériau | Polycarbonate (250 fois plus résistant aux chocs que le verre) | 1450 x 1700 mm | 1700 | 1450 |  |  | 2.61 | Rectangulaire | [9 empty] | D |  |  | Pour les pièces chauffées nous recommandons au minimum une coupole à 3 parois pour une isolation optimale. | Vous cherchez un moyen d’apporter plus de lumière naturelle dans votre habitation ou votre espace de travail ? Envisagez alors certainement une coupole 1450x1700 de Skylux ! Nos coupoles sont disponibles en différentes dimensions et matériaux, afin que vous puissiez trouver la solution parfaitement adaptée à votre projet. Choisissez entre l’acrylique ou le polycarbonate, des parois simples ou multiples, ainsi que des versions transparentes, opales ou heatstop. De plus, nos coupoles sont également disponibles en version fixe ou ouvrante. Dans le cadre d’une rénovation totale ou d’une construction neuve, une costière est requise pour l’installation correcte de la coupole. Heureusement, vous pouvez également sélectionner la costière directement sur cette page. Que vous recherchiez une version fixe ou ouvrante, chez Skylux, nous avons tout ce qu’il vous faut pour trouver la coupole parfaite pour votre projet. En outre, nos coupoles ne sont pas seulement un ajout élégant à chaque espace, elles offrent également une excellente isolation thermique et acoustique. Cela garantit une maison ou un bureau plus confortable et plus économe en énergie. Que vous planifiiez une rénovation ou construisiez une nouvelle habitation, choisissez les coupoles fiables et de qualité de Skylux. | https://skylux.eu/fr/products/coupole-1450x1700?variant=49193093562701 | https://skylux.eu/cdn/shop/files/download_f9243d5f-83b4-42d5-8db0-79e2dcf98667.jpg?v=1737479979&width=1600 | https://skylux.eu/cdn/shop/files/Skylux-lichtkoepel-145x170-cm-Lichtkoepel.jpg?v=1737486482&width=1600 | https://skylux.eu/cdn/shop/files/400dc924-54f6-47a2-b966-72acdf505529.webp?v=1782971968&width=1600 | https://skylux.eu/cdn/shop/files/e2602eb5-eb77-4594-9287-8563fa6b1ab1.webp?v=1782972066&width=1600 | https://skylux.eu/cdn/shop/files/646b0795-575e-4533-8c4b-b4c41eb259f5.jpg?v=1782972129&width=1600 | //skylux.eu/cdn/shop/files/F_MH_Notice_de_pose__Skylux_PMMA_coupoles.pdf?v=14496508717816058976 | //skylux.eu/cdn/shop/files/F_TD_Dossier_Technique.zip?v=3735489360144844648 | <body> <p id="isPasted">Vous cherchez un moyen d’apporter plus de lumière naturelle dans votre habitation ou votre espace de travail ? Envisagez alors certainement une coupole 1450x1700 de Skylux ! Nos coupoles sont disponibles en différentes dimensions et matériaux, afin que vous puissiez trouver la solution parfaitement adaptée à votre projet. Choisissez entre l’acrylique ou le polycarbonate, des parois simples ou multiples, ainsi que des versions transparentes, opales ou heatstop. De plus, nos coupoles sont également disponibles en version fixe ou ouvrante.</p> <p>Dans le cadre d’une rénovation totale ou d’une construction neuve, une costière est requise pour l’installation correcte de la coupole. Heureusement, vous pouvez également sélectionner la costière directement sur cette page. Que vous recherchiez une version fixe ou ouvrante, chez Skylux, nous avons tout ce qu’il vous faut pour trouver la coupole parfaite pour votre projet.</p> <p>En outre, nos coupoles ne sont pas seulement un ajout élégant à chaque espace, elles offrent également une excellente isolation thermique et acoustique. Cela garantit une maison ou un bureau plus confortable et plus économe en énergie. Que vous planifiiez une rénovation ou construisiez une nouvelle habitation, choisissez les coupoles fiables et de qualité de Skylux.<br> </p> </body> | coupole-1450x1700 | 8162583544085 | 49193093562701
Coupoles | Lichtkoepel | Skylux | Coupole Skylux 145x170 cm | Double paroi (2,90 W/m²K) / Acrylique (10 fois plus résistant aux chocs que le verre) / Clair * visibilité comme le verre | 17895 | 5412970178958 | 1706.1 | Oui | 35-45 | 26.7 | Choisissez clair ou opalin ou Heatstop | Clair * visibilité comme le verre | Nombre de parois | Double paroi (2,90 W/m²K) | Matériau | Acrylique (10 fois plus résistant aux chocs que le verre) | 1450 x 1700 mm | 1700 | 1450 |  |  | 2.61 | Rectangulaire | [9 empty] | D |  |  | Pour les pièces chauffées nous recommandons au minimum une coupole à 3 parois pour une isolation optimale. | Vous cherchez un moyen d’apporter plus de lumière naturelle dans votre habitation ou votre espace de travail ? Envisagez alors certainement une coupole 1450x1700 de Skylux ! Nos coupoles sont disponibles en différentes dimensions et matériaux, afin que vous puissiez trouver la solution parfaitement adaptée à votre projet. Choisissez entre l’acrylique ou le polycarbonate, des parois simples ou multiples, ainsi que des versions transparentes, opales ou heatstop. De plus, nos coupoles sont également disponibles en version fixe ou ouvrante. Dans le cadre d’une rénovation totale ou d’une construction neuve, une costière est requise pour l’installation correcte de la coupole. Heureusement, vous pouvez également sélectionner la costière directement sur cette page. Que vous recherchiez une version fixe ou ouvrante, chez Skylux, nous avons tout ce qu’il vous faut pour trouver la coupole parfaite pour votre projet. En outre, nos coupoles ne sont pas seulement un ajout élégant à chaque espace, elles offrent également une excellente isolation thermique et acoustique. Cela garantit une maison ou un bureau plus confortable et plus économe en énergie. Que vous planifiiez une rénovation ou construisiez une nouvelle habitation, choisissez les coupoles fiables et de qualité de Skylux. | https://skylux.eu/fr/products/coupole-1450x1700?variant=49193093824845 | https://skylux.eu/cdn/shop/files/download_c76b1e85-f187-4897-91ab-fdfa6709c3e9.jpg?v=1737479995&width=1600 | https://skylux.eu/cdn/shop/files/Skylux-lichtkoepel-145x170-cm-Lichtkoepel.jpg?v=1737486482&width=1600 | https://skylux.eu/cdn/shop/files/400dc924-54f6-47a2-b966-72acdf505529.webp?v=1782971968&width=1600 | https://skylux.eu/cdn/shop/files/e2602eb5-eb77-4594-9287-8563fa6b1ab1.webp?v=1782972066&width=1600 | https://skylux.eu/cdn/shop/files/646b0795-575e-4533-8c4b-b4c41eb259f5.jpg?v=1782972129&width=1600 | //skylux.eu/cdn/shop/files/F_MH_Notice_de_pose__Skylux_PMMA_coupoles.pdf?v=14496508717816058976 | //skylux.eu/cdn/shop/files/F_TD_Dossier_Technique.zip?v=3735489360144844648 | <body> <p id="isPasted">Vous cherchez un moyen d’apporter plus de lumière naturelle dans votre habitation ou votre espace de travail ? Envisagez alors certainement une coupole 1450x1700 de Skylux ! Nos coupoles sont disponibles en différentes dimensions et matériaux, afin que vous puissiez trouver la solution parfaitement adaptée à votre projet. Choisissez entre l’acrylique ou le polycarbonate, des parois simples ou multiples, ainsi que des versions transparentes, opales ou heatstop. De plus, nos coupoles sont également disponibles en version fixe ou ouvrante.</p> <p>Dans le cadre d’une rénovation totale ou d’une construction neuve, une costière est requise pour l’installation correcte de la coupole. Heureusement, vous pouvez également sélectionner la costière directement sur cette page. Que vous recherchiez une version fixe ou ouvrante, chez Skylux, nous avons tout ce qu’il vous faut pour trouver la coupole parfaite pour votre projet.</p> <p>En outre, nos coupoles ne sont pas seulement un ajout élégant à chaque espace, elles offrent également une excellente isolation thermique et acoustique. Cela garantit une maison ou un bureau plus confortable et plus économe en énergie. Que vous planifiiez une rénovation ou construisiez une nouvelle habitation, choisissez les coupoles fiables et de qualité de Skylux.<br> </p> </body> | coupole-1450x1700 | 8162583544085 | 49193093824845
Coupoles | Lichtkoepel | Skylux | Coupole Skylux 145x170 cm | Double paroi (2,90 W/m²K) / Polycarbonate (250 fois plus résistant aux chocs que le verre) / Clair * visibilité comme le verre | 23404 | 5412970234043 | 2017.1 | Oui | 35-45 | 25.04 | Choisissez clair ou opalin ou Heatstop | Clair * visibilité comme le verre | Nombre de parois | Double paroi (2,90 W/m²K) | Matériau | Polycarbonate (250 fois plus résistant aux chocs que le verre) | 1450 x 1700 mm | 1700 | 1450 |  |  | 2.61 | Rectangulaire | [9 empty] | D |  |  | Pour les pièces chauffées nous recommandons au minimum une coupole à 3 parois pour une isolation optimale. | Vous cherchez un moyen d’apporter plus de lumière naturelle dans votre habitation ou votre espace de travail ? Envisagez alors certainement une coupole 1450x1700 de Skylux ! Nos coupoles sont disponibles en différentes dimensions et matériaux, afin que vous puissiez trouver la solution parfaitement adaptée à votre projet. Choisissez entre l’acrylique ou le polycarbonate, des parois simples ou multiples, ainsi que des versions transparentes, opales ou heatstop. De plus, nos coupoles sont également disponibles en version fixe ou ouvrante. Dans le cadre d’une rénovation totale ou d’une construction neuve, une costière est requise pour l’installation correcte de la coupole. Heureusement, vous pouvez également sélectionner la costière directement sur cette page. Que vous recherchiez une version fixe ou ouvrante, chez Skylux, nous avons tout ce qu’il vous faut pour trouver la coupole parfaite pour votre projet. En outre, nos coupoles ne sont pas seulement un ajout élégant à chaque espace, elles offrent également une excellente isolation thermique et acoustique. Cela garantit une maison ou un bureau plus confortable et plus économe en énergie. Que vous planifiiez une rénovation ou construisiez une nouvelle habitation, choisissez les coupoles fiables et de qualité de Skylux. | https://skylux.eu/fr/products/coupole-1450x1700?variant=49193093890381 | https://skylux.eu/cdn/shop/files/download_1c74f315-83c0-45d6-a999-fadb90867b93.jpg?v=1737480011&width=1600 | https://skylux.eu/cdn/shop/files/Skylux-lichtkoepel-145x170-cm-Lichtkoepel.jpg?v=1737486482&width=1600 | https://skylux.eu/cdn/shop/files/400dc924-54f6-47a2-b966-72acdf505529.webp?v=1782971968&width=1600 | https://skylux.eu/cdn/shop/files/e2602eb5-eb77-4594-9287-8563fa6b1ab1.webp?v=1782972066&width=1600 | https://skylux.eu/cdn/shop/files/646b0795-575e-4533-8c4b-b4c41eb259f5.jpg?v=1782972129&width=1600 | //skylux.eu/cdn/shop/files/F_MH_Notice_de_pose__Skylux_PMMA_coupoles.pdf?v=14496508717816058976 | //skylux.eu/cdn/shop/files/F_TD_Dossier_Technique.zip?v=3735489360144844648 | <body> <p id="isPasted">Vous cherchez un moyen d’apporter plus de lumière naturelle dans votre habitation ou votre espace de travail ? Envisagez alors certainement une coupole 1450x1700 de Skylux ! Nos coupoles sont disponibles en différentes dimensions et matériaux, afin que vous puissiez trouver la solution parfaitement adaptée à votre projet. Choisissez entre l’acrylique ou le polycarbonate, des parois simples ou multiples, ainsi que des versions transparentes, opales ou heatstop. De plus, nos coupoles sont également disponibles en version fixe ou ouvrante.</p> <p>Dans le cadre d’une rénovation totale ou d’une construction neuve, une costière est requise pour l’installation correcte de la coupole. Heureusement, vous pouvez également sélectionner la costière directement sur cette page. Que vous recherchiez une version fixe ou ouvrante, chez Skylux, nous avons tout ce qu’il vous faut pour trouver la coupole parfaite pour votre projet.</p> <p>En outre, nos coupoles ne sont pas seulement un ajout élégant à chaque espace, elles offrent également une excellente isolation thermique et acoustique. Cela garantit une maison ou un bureau plus confortable et plus économe en énergie. Que vous planifiiez une rénovation ou construisiez une nouvelle habitation, choisissez les coupoles fiables et de qualité de Skylux.<br> </p> </body> | coupole-1450x1700 | 8162583544085 | 49193093890381
Coupoles | Lichtkoepel | Skylux | Coupole Skylux 145x170 cm | Triple paroi (1.70 W/m²K) Choisissez cette version ou supérieure pour une pièce chauffée ! / Acrylique (10 fois plus résistant aux chocs que le verre) / Clair * visibilité comme le verre | 24785 | 5412970247852 | 2407.9 | Oui | 35-45 | 37.3 | Choisissez clair ou opalin ou Heatstop | Clair * visibilité comme le verre | Nombre de parois | Triple paroi (1.70 W/m²K) Choisissez cette version ou supérieure pour une pièce chauffée ! | Matériau | Acrylique (10 fois plus résistant aux chocs que le verre) | 1450 x 1700 mm | 1700 | 1450 |  |  | 2.61 | Rectangulaire | [9 empty] | D |  |  | Pour les pièces chauffées nous recommandons au minimum une coupole à 3 parois pour une isolation optimale. | Vous cherchez un moyen d’apporter plus de lumière naturelle dans votre habitation ou votre espace de travail ? Envisagez alors certainement une coupole 1450x1700 de Skylux ! Nos coupoles sont disponibles en différentes dimensions et matériaux, afin que vous puissiez trouver la solution parfaitement adaptée à votre projet. Choisissez entre l’acrylique ou le polycarbonate, des parois simples ou multiples, ainsi que des versions transparentes, opales ou heatstop. De plus, nos coupoles sont également disponibles en version fixe ou ouvrante. Dans le cadre d’une rénovation totale ou d’une construction neuve, une costière est requise pour l’installation correcte de la coupole. Heureusement, vous pouvez également sélectionner la costière directement sur cette page. Que vous recherchiez une version fixe ou ouvrante, chez Skylux, nous avons tout ce qu’il vous faut pour trouver la coupole parfaite pour votre projet. En outre, nos coupoles ne sont pas seulement un ajout élégant à chaque espace, elles offrent également une excellente isolation thermique et acoustique. Cela garantit une maison ou un bureau plus confortable et plus économe en énergie. Que vous planifiiez une rénovation ou construisiez une nouvelle habitation, choisissez les coupoles fiables et de qualité de Skylux. | https://skylux.eu/fr/products/coupole-1450x1700?variant=49193093988685 | https://skylux.eu/cdn/shop/files/download_cec10614-3ef4-43e2-8c0a-881b3cf22374.jpg?v=1737480033&width=1600 | https://skylux.eu/cdn/shop/files/Skylux-lichtkoepel-145x170-cm-Lichtkoepel.jpg?v=1737486482&width=1600 | https://skylux.eu/cdn/shop/files/400dc924-54f6-47a2-b966-72acdf505529.webp?v=1782971968&width=1600 | https://skylux.eu/cdn/shop/files/e2602eb5-eb77-4594-9287-8563fa6b1ab1.webp?v=1782972066&width=1600 | https://skylux.eu/cdn/shop/files/646b0795-575e-4533-8c4b-b4c41eb259f5.jpg?v=1782972129&width=1600 | //skylux.eu/cdn/shop/files/F_MH_Notice_de_pose__Skylux_PMMA_coupoles.pdf?v=14496508717816058976 | //skylux.eu/cdn/shop/files/F_TD_Dossier_Technique.zip?v=3735489360144844648 | <body> <p id="isPasted">Vous cherchez un moyen d’apporter plus de lumière naturelle dans votre habitation ou votre espace de travail ? Envisagez alors certainement une coupole 1450x1700 de Skylux ! Nos coupoles sont disponibles en différentes dimensions et matériaux, afin que vous puissiez trouver la solution parfaitement adaptée à votre projet. Choisissez entre l’acrylique ou le polycarbonate, des parois simples ou multiples, ainsi que des versions transparentes, opales ou heatstop. De plus, nos coupoles sont également disponibles en version fixe ou ouvrante.</p> <p>Dans le cadre d’une rénovation totale ou d’une construction neuve, une costière est requise pour l’installation correcte de la coupole. Heureusement, vous pouvez également sélectionner la costière directement sur cette page. Que vous recherchiez une version fixe ou ouvrante, chez Skylux, nous avons tout ce qu’il vous faut pour trouver la coupole parfaite pour votre projet.</p> <p>En outre, nos coupoles ne sont pas seulement un ajout élégant à chaque espace, elles offrent également une excellente isolation thermique et acoustique. Cela garantit une maison ou un bureau plus confortable et plus économe en énergie. Que vous planifiiez une rénovation ou construisiez une nouvelle habitation, choisissez les coupoles fiables et de qualité de Skylux.<br> </p> </body> | coupole-1450x1700 | 8162583544085 | 49193093988685
Coupoles | Lichtkoepel | Skylux | Coupole Skylux 145x170 cm | Triple paroi (1.70 W/m²K) Choisissez cette version ou supérieure pour une pièce chauffée ! / Polycarbonate (250 fois plus résistant aux chocs que le verre) / Clair * visibilité comme le verre | 26585 | 5412970265856 | 2718.9 | Oui | 35-45 | 39.62 | Choisissez clair ou opalin ou Heatstop | Clair * visibilité comme le verre | Nombre de parois | Triple paroi (1.70 W/m²K) Choisissez cette version ou supérieure pour une pièce chauffée ! | Matériau | Polycarbonate (250 fois plus résistant aux chocs que le verre) | 1450 x 1700 mm | 1700 | 1450 |  |  | 2.61 | Rectangulaire | [9 empty] | D |  |  | Pour les pièces chauffées nous recommandons au minimum une coupole à 3 parois pour une isolation optimale. | Vous cherchez un moyen d’apporter plus de lumière naturelle dans votre habitation ou votre espace de travail ? Envisagez alors certainement une coupole 1450x1700 de Skylux ! Nos coupoles sont disponibles en différentes dimensions et matériaux, afin que vous puissiez trouver la solution parfaitement adaptée à votre projet. Choisissez entre l’acrylique ou le polycarbonate, des parois simples ou multiples, ainsi que des versions transparentes, opales ou heatstop. De plus, nos coupoles sont également disponibles en version fixe ou ouvrante. Dans le cadre d’une rénovation totale ou d’une construction neuve, une costière est requise pour l’installation correcte de la coupole. Heureusement, vous pouvez également sélectionner la costière directement sur cette page. Que vous recherchiez une version fixe ou ouvrante, chez Skylux, nous avons tout ce qu’il vous faut pour trouver la coupole parfaite pour votre projet. En outre, nos coupoles ne sont pas seulement un ajout élégant à chaque espace, elles offrent également une excellente isolation thermique et acoustique. Cela garantit une maison ou un bureau plus confortable et plus économe en énergie. Que vous planifiiez une rénovation ou construisiez une nouvelle habitation, choisissez les coupoles fiables et de qualité de Skylux. | https://skylux.eu/fr/products/coupole-1450x1700?variant=49193094054221 | https://skylux.eu/cdn/shop/files/download_635162b6-4f79-488e-b968-59641e6499fa.jpg?v=1737480048&width=1600 | https://skylux.eu/cdn/shop/files/Skylux-lichtkoepel-145x170-cm-Lichtkoepel.jpg?v=1737486482&width=1600 | https://skylux.eu/cdn/shop/files/400dc924-54f6-47a2-b966-72acdf505529.webp?v=1782971968&width=1600 | https://skylux.eu/cdn/shop/files/e2602eb5-eb77-4594-9287-8563fa6b1ab1.webp?v=1782972066&width=1600 | https://skylux.eu/cdn/shop/files/646b0795-575e-4533-8c4b-b4c41eb259f5.jpg?v=1782972129&width=1600 | //skylux.eu/cdn/shop/files/F_MH_Notice_de_pose__Skylux_PMMA_coupoles.pdf?v=14496508717816058976 | //skylux.eu/cdn/shop/files/F_TD_Dossier_Technique.zip?v=3735489360144844648 | <body> <p id="isPasted">Vous cherchez un moyen d’apporter plus de lumière naturelle dans votre habitation ou votre espace de travail ? Envisagez alors certainement une coupole 1450x1700 de Skylux ! Nos coupoles sont disponibles en différentes dimensions et matériaux, afin que vous puissiez trouver la solution parfaitement adaptée à votre projet. Choisissez entre l’acrylique ou le polycarbonate, des parois simples ou multiples, ainsi que des versions transparentes, opales ou heatstop. De plus, nos coupoles sont également disponibles en version fixe ou ouvrante.</p> <p>Dans le cadre d’une rénovation totale ou d’une construction neuve, une costière est requise pour l’installation correcte de la coupole. Heureusement, vous pouvez également sélectionner la costière directement sur cette page. Que vous recherchiez une version fixe ou ouvrante, chez Skylux, nous avons tout ce qu’il vous faut pour trouver la coupole parfaite pour votre projet.</p> <p>En outre, nos coupoles ne sont pas seulement un ajout élégant à chaque espace, elles offrent également une excellente isolation thermique et acoustique. Cela garantit une maison ou un bureau plus confortable et plus économe en énergie. Que vous planifiiez une rénovation ou construisiez une nouvelle habitation, choisissez les coupoles fiables et de qualité de Skylux.<br> </p> </body> | coupole-1450x1700 | 8162583544085 | 49193094054221
Coupoles | Lichtkoepel | Skylux | Coupole Skylux 145x170 cm | Quadruple paroi (1,28 W/m²K) / Acrylique (10 fois plus résistant aux chocs que le verre) / Clair * visibilité comme le verre | 80480 | 5412970804802 | 3109.7 | Oui | 35-45 | 48.19 | Choisissez clair ou opalin ou Heatstop | Clair * visibilité comme le verre | Nombre de parois | Quadruple paroi (1,28 W/m²K) | Matériau | Acrylique (10 fois plus résistant aux chocs que le verre) | 1450 x 1700 mm | 1700 | 1450 |  |  | 2.61 | Rectangulaire | [9 empty] | D |  |  | Pour les pièces chauffées nous recommandons au minimum une coupole à 3 parois pour une isolation optimale. | Vous cherchez un moyen d’apporter plus de lumière naturelle dans votre habitation ou votre espace de travail ? Envisagez alors certainement une coupole 1450x1700 de Skylux ! Nos coupoles sont disponibles en différentes dimensions et matériaux, afin que vous puissiez trouver la solution parfaitement adaptée à votre projet. Choisissez entre l’acrylique ou le polycarbonate, des parois simples ou multiples, ainsi que des versions transparentes, opales ou heatstop. De plus, nos coupoles sont également disponibles en version fixe ou ouvrante. Dans le cadre d’une rénovation totale ou d’une construction neuve, une costière est requise pour l’installation correcte de la coupole. Heureusement, vous pouvez également sélectionner la costière directement sur cette page. Que vous recherchiez une version fixe ou ouvrante, chez Skylux, nous avons tout ce qu’il vous faut pour trouver la coupole parfaite pour votre projet. En outre, nos coupoles ne sont pas seulement un ajout élégant à chaque espace, elles offrent également une excellente isolation thermique et acoustique. Cela garantit une maison ou un bureau plus confortable et plus économe en énergie. Que vous planifiiez une rénovation ou construisiez une nouvelle habitation, choisissez les coupoles fiables et de qualité de Skylux. | https://skylux.eu/fr/products/coupole-1450x1700?variant=49193094152525 | https://skylux.eu/cdn/shop/files/download_1ce5c3b9-207a-4fac-8882-f47457387626.jpg?v=1737480070&width=1600 | https://skylux.eu/cdn/shop/files/Skylux-lichtkoepel-145x170-cm-Lichtkoepel.jpg?v=1737486482&width=1600 | https://skylux.eu/cdn/shop/files/400dc924-54f6-47a2-b966-72acdf505529.webp?v=1782971968&width=1600 | https://skylux.eu/cdn/shop/files/e2602eb5-eb77-4594-9287-8563fa6b1ab1.webp?v=1782972066&width=1600 | https://skylux.eu/cdn/shop/files/646b0795-575e-4533-8c4b-b4c41eb259f5.jpg?v=1782972129&width=1600 | //skylux.eu/cdn/shop/files/F_MH_Notice_de_pose__Skylux_PMMA_coupoles.pdf?v=14496508717816058976 | //skylux.eu/cdn/shop/files/F_TD_Dossier_Technique.zip?v=3735489360144844648 | <body> <p id="isPasted">Vous cherchez un moyen d’apporter plus de lumière naturelle dans votre habitation ou votre espace de travail ? Envisagez alors certainement une coupole 1450x1700 de Skylux ! Nos coupoles sont disponibles en différentes dimensions et matériaux, afin que vous puissiez trouver la solution parfaitement adaptée à votre projet. Choisissez entre l’acrylique ou le polycarbonate, des parois simples ou multiples, ainsi que des versions transparentes, opales ou heatstop. De plus, nos coupoles sont également disponibles en version fixe ou ouvrante.</p> <p>Dans le cadre d’une rénovation totale ou d’une construction neuve, une costière est requise pour l’installation correcte de la coupole. Heureusement, vous pouvez également sélectionner la costière directement sur cette page. Que vous recherchiez une version fixe ou ouvrante, chez Skylux, nous avons tout ce qu’il vous faut pour trouver la coupole parfaite pour votre projet.</p> <p>En outre, nos coupoles ne sont pas seulement un ajout élégant à chaque espace, elles offrent également une excellente isolation thermique et acoustique. Cela garantit une maison ou un bureau plus confortable et plus économe en énergie. Que vous planifiiez une rénovation ou construisiez une nouvelle habitation, choisissez les coupoles fiables et de qualité de Skylux.<br> </p> </body> | coupole-1450x1700 | 8162583544085 | 49193094152525
Coupoles | Lichtkoepel | Skylux | Coupole Skylux 145x170 cm | Quadruple paroi (1,28 W/m²K) / Polycarbonate (250 fois plus résistant aux chocs que le verre) / Clair * visibilité comme le verre | 72971 | 5412970729716 | 3420.7 | Oui | 35-45 | 51.82 | Choisissez clair ou opalin ou Heatstop | Clair * visibilité comme le verre | Nombre de parois | Quadruple paroi (1,28 W/m²K) | Matériau | Polycarbonate (250 fois plus résistant aux chocs que le verre) | 1450 x 1700 mm | 1700 | 1450 |  |  | 2.61 | Rectangulaire | [9 empty] | D |  |  | Pour les pièces chauffées nous recommandons au minimum une coupole à 3 parois pour une isolation optimale. | Vous cherchez un moyen d’apporter plus de lumière naturelle dans votre habitation ou votre espace de travail ? Envisagez alors certainement une coupole 1450x1700 de Skylux ! Nos coupoles sont disponibles en différentes dimensions et matériaux, afin que vous puissiez trouver la solution parfaitement adaptée à votre projet. Choisissez entre l’acrylique ou le polycarbonate, des parois simples ou multiples, ainsi que des versions transparentes, opales ou heatstop. De plus, nos coupoles sont également disponibles en version fixe ou ouvrante. Dans le cadre d’une rénovation totale ou d’une construction neuve, une costière est requise pour l’installation correcte de la coupole. Heureusement, vous pouvez également sélectionner la costière directement sur cette page. Que vous recherchiez une version fixe ou ouvrante, chez Skylux, nous avons tout ce qu’il vous faut pour trouver la coupole parfaite pour votre projet. En outre, nos coupoles ne sont pas seulement un ajout élégant à chaque espace, elles offrent également une excellente isolation thermique et acoustique. Cela garantit une maison ou un bureau plus confortable et plus économe en énergie. Que vous planifiiez une rénovation ou construisiez une nouvelle habitation, choisissez les coupoles fiables et de qualité de Skylux. | https://skylux.eu/fr/products/coupole-1450x1700?variant=49193094218061 | https://skylux.eu/cdn/shop/files/download_3af81164-94da-4a3d-8eb3-1d583d0bd51a.jpg?v=1737480085&width=1600 | https://skylux.eu/cdn/shop/files/Skylux-lichtkoepel-145x170-cm-Lichtkoepel.jpg?v=1737486482&width=1600 | https://skylux.eu/cdn/shop/files/400dc924-54f6-47a2-b966-72acdf505529.webp?v=1782971968&width=1600 | https://skylux.eu/cdn/shop/files/e2602eb5-eb77-4594-9287-8563fa6b1ab1.webp?v=1782972066&width=1600 | https://skylux.eu/cdn/shop/files/646b0795-575e-4533-8c4b-b4c41eb259f5.jpg?v=1782972129&width=1600 | //skylux.eu/cdn/shop/files/F_MH_Notice_de_pose__Skylux_PMMA_coupoles.pdf?v=14496508717816058976 | //skylux.eu/cdn/shop/files/F_TD_Dossier_Technique.zip?v=3735489360144844648 | <body> <p id="isPasted">Vous cherchez un moyen d’apporter plus de lumière naturelle dans votre habitation ou votre espace de travail ? Envisagez alors certainement une coupole 1450x1700 de Skylux ! Nos coupoles sont disponibles en différentes dimensions et matériaux, afin que vous puissiez trouver la solution parfaitement adaptée à votre projet. Choisissez entre l’acrylique ou le polycarbonate, des parois simples ou multiples, ainsi que des versions transparentes, opales ou heatstop. De plus, nos coupoles sont également disponibles en version fixe ou ouvrante.</p> <p>Dans le cadre d’une rénovation totale ou d’une construction neuve, une costière est requise pour l’installation correcte de la coupole. Heureusement, vous pouvez également sélectionner la costière directement sur cette page. Que vous recherchiez une version fixe ou ouvrante, chez Skylux, nous avons tout ce qu’il vous faut pour trouver la coupole parfaite pour votre projet.</p> <p>En outre, nos coupoles ne sont pas seulement un ajout élégant à chaque espace, elles offrent également une excellente isolation thermique et acoustique. Cela garantit une maison ou un bureau plus confortable et plus économe en énergie. Que vous planifiiez une rénovation ou construisiez une nouvelle habitation, choisissez les coupoles fiables et de qualité de Skylux.<br> </p> </body> | coupole-1450x1700 | 8162583544085 | 49193094218061
Coupoles | Lichtkoepel | Skylux | Coupole Skylux 145x170 cm | Simple paroi (moins isolant - 5,17 W/m²K) / Acrylique (10 fois plus résistant aux chocs que le verre) / Opale * (verre dépoli) non transparent | 22145 | 5412970221456 | 1004.3 | Oui | 35-45 | 16.47 | Choisissez clair ou opalin ou Heatstop | Opale * (verre dépoli) non transparent | Nombre de parois | Simple paroi (moins isolant - 5,17 W/m²K) | Matériau | Acrylique (10 fois plus résistant aux chocs que le verre) | 1450 x 1700 mm | 1700 | 1450 |  |  | 2.61 | Rectangulaire | [9 empty] | D |  |  | Pour les pièces chauffées nous recommandons au minimum une coupole à 3 parois pour une isolation optimale. | Vous cherchez un moyen d’apporter plus de lumière naturelle dans votre habitation ou votre espace de travail ? Envisagez alors certainement une coupole 1450x1700 de Skylux ! Nos coupoles sont disponibles en différentes dimensions et matériaux, afin que vous puissiez trouver la solution parfaitement adaptée à votre projet. Choisissez entre l’acrylique ou le polycarbonate, des parois simples ou multiples, ainsi que des versions transparentes, opales ou heatstop. De plus, nos coupoles sont également disponibles en version fixe ou ouvrante. Dans le cadre d’une rénovation totale ou d’une construction neuve, une costière est requise pour l’installation correcte de la coupole. Heureusement, vous pouvez également sélectionner la costière directement sur cette page. Que vous recherchiez une version fixe ou ouvrante, chez Skylux, nous avons tout ce qu’il vous faut pour trouver la coupole parfaite pour votre projet. En outre, nos coupoles ne sont pas seulement un ajout élégant à chaque espace, elles offrent également une excellente isolation thermique et acoustique. Cela garantit une maison ou un bureau plus confortable et plus économe en énergie. Que vous planifiiez une rénovation ou construisiez une nouvelle habitation, choisissez les coupoles fiables et de qualité de Skylux. | https://skylux.eu/fr/products/coupole-1450x1700?variant=49193093529933 | https://skylux.eu/cdn/shop/files/download_53d1088a-d8c5-4297-812a-1c933434ac51.jpg?v=1737479971&width=1600 | https://skylux.eu/cdn/shop/files/Skylux-lichtkoepel-145x170-cm-Lichtkoepel.jpg?v=1737486482&width=1600 | https://skylux.eu/cdn/shop/files/400dc924-54f6-47a2-b966-72acdf505529.webp?v=1782971968&width=1600 | https://skylux.eu/cdn/shop/files/e2602eb5-eb77-4594-9287-8563fa6b1ab1.webp?v=1782972066&width=1600 | https://skylux.eu/cdn/shop/files/646b0795-575e-4533-8c4b-b4c41eb259f5.jpg?v=1782972129&width=1600 | //skylux.eu/cdn/shop/files/F_MH_Notice_de_pose__Skylux_PMMA_coupoles.pdf?v=14496508717816058976 | //skylux.eu/cdn/shop/files/F_TD_Dossier_Technique.zip?v=3735489360144844648 | <body> <p id="isPasted">Vous cherchez un moyen d’apporter plus de lumière naturelle dans votre habitation ou votre espace de travail ? Envisagez alors certainement une coupole 1450x1700 de Skylux ! Nos coupoles sont disponibles en différentes dimensions et matériaux, afin que vous puissiez trouver la solution parfaitement adaptée à votre projet. Choisissez entre l’acrylique ou le polycarbonate, des parois simples ou multiples, ainsi que des versions transparentes, opales ou heatstop. De plus, nos coupoles sont également disponibles en version fixe ou ouvrante.</p> <p>Dans le cadre d’une rénovation totale ou d’une construction neuve, une costière est requise pour l’installation correcte de la coupole. Heureusement, vous pouvez également sélectionner la costière directement sur cette page. Que vous recherchiez une version fixe ou ouvrante, chez Skylux, nous avons tout ce qu’il vous faut pour trouver la coupole parfaite pour votre projet.</p> <p>En outre, nos coupoles ne sont pas seulement un ajout élégant à chaque espace, elles offrent également une excellente isolation thermique et acoustique. Cela garantit une maison ou un bureau plus confortable et plus économe en énergie. Que vous planifiiez une rénovation ou construisiez une nouvelle habitation, choisissez les coupoles fiables et de qualité de Skylux.<br> </p> </body> | coupole-1450x1700 | 8162583544085 | 49193093529933
Coupoles | Lichtkoepel | Skylux | Coupole Skylux 145x170 cm | Double paroi (2,90 W/m²K) / Acrylique (10 fois plus résistant aux chocs que le verre) / Opale * (verre dépoli) non transparent | 19378 | 5412970193784 | 1706.1 | Oui | 35-45 | 26.7 | Choisissez clair ou opalin ou Heatstop | Opale * (verre dépoli) non transparent | Nombre de parois | Double paroi (2,90 W/m²K) | Matériau | Acrylique (10 fois plus résistant aux chocs que le verre) | 1450 x 1700 mm | 1700 | 1450 |  |  | 2.61 | Rectangulaire | [9 empty] | D |  |  | Pour les pièces chauffées nous recommandons au minimum une coupole à 3 parois pour une isolation optimale. | Vous cherchez un moyen d’apporter plus de lumière naturelle dans votre habitation ou votre espace de travail ? Envisagez alors certainement une coupole 1450x1700 de Skylux ! Nos coupoles sont disponibles en différentes dimensions et matériaux, afin que vous puissiez trouver la solution parfaitement adaptée à votre projet. Choisissez entre l’acrylique ou le polycarbonate, des parois simples ou multiples, ainsi que des versions transparentes, opales ou heatstop. De plus, nos coupoles sont également disponibles en version fixe ou ouvrante. Dans le cadre d’une rénovation totale ou d’une construction neuve, une costière est requise pour l’installation correcte de la coupole. Heureusement, vous pouvez également sélectionner la costière directement sur cette page. Que vous recherchiez une version fixe ou ouvrante, chez Skylux, nous avons tout ce qu’il vous faut pour trouver la coupole parfaite pour votre projet. En outre, nos coupoles ne sont pas seulement un ajout élégant à chaque espace, elles offrent également une excellente isolation thermique et acoustique. Cela garantit une maison ou un bureau plus confortable et plus économe en énergie. Que vous planifiiez une rénovation ou construisiez une nouvelle habitation, choisissez les coupoles fiables et de qualité de Skylux. | https://skylux.eu/fr/products/coupole-1450x1700?variant=49193093857613 | https://skylux.eu/cdn/shop/files/download_91881fed-49f8-43d0-a1e9-cbc39ca767c5.jpg?v=1737480003&width=1600 | https://skylux.eu/cdn/shop/files/Skylux-lichtkoepel-145x170-cm-Lichtkoepel.jpg?v=1737486482&width=1600 | https://skylux.eu/cdn/shop/files/400dc924-54f6-47a2-b966-72acdf505529.webp?v=1782971968&width=1600 | https://skylux.eu/cdn/shop/files/e2602eb5-eb77-4594-9287-8563fa6b1ab1.webp?v=1782972066&width=1600 | https://skylux.eu/cdn/shop/files/646b0795-575e-4533-8c4b-b4c41eb259f5.jpg?v=1782972129&width=1600 | //skylux.eu/cdn/shop/files/F_MH_Notice_de_pose__Skylux_PMMA_coupoles.pdf?v=14496508717816058976 | //skylux.eu/cdn/shop/files/F_TD_Dossier_Technique.zip?v=3735489360144844648 | <body> <p id="isPasted">Vous cherchez un moyen d’apporter plus de lumière naturelle dans votre habitation ou votre espace de travail ? Envisagez alors certainement une coupole 1450x1700 de Skylux ! Nos coupoles sont disponibles en différentes dimensions et matériaux, afin que vous puissiez trouver la solution parfaitement adaptée à votre projet. Choisissez entre l’acrylique ou le polycarbonate, des parois simples ou multiples, ainsi que des versions transparentes, opales ou heatstop. De plus, nos coupoles sont également disponibles en version fixe ou ouvrante.</p> <p>Dans le cadre d’une rénovation totale ou d’une construction neuve, une costière est requise pour l’installation correcte de la coupole. Heureusement, vous pouvez également sélectionner la costière directement sur cette page. Que vous recherchiez une version fixe ou ouvrante, chez Skylux, nous avons tout ce qu’il vous faut pour trouver la coupole parfaite pour votre projet.</p> <p>En outre, nos coupoles ne sont pas seulement un ajout élégant à chaque espace, elles offrent également une excellente isolation thermique et acoustique. Cela garantit une maison ou un bureau plus confortable et plus économe en énergie. Que vous planifiiez une rénovation ou construisiez une nouvelle habitation, choisissez les coupoles fiables et de qualité de Skylux.<br> </p> </body> | coupole-1450x1700 | 8162583544085 | 49193093857613
Coupoles | Lichtkoepel | Skylux | Coupole Skylux 145x170 cm | Double paroi (2,90 W/m²K) / Polycarbonate (250 fois plus résistant aux chocs que le verre) / Opale * (verre dépoli) non transparent | 22472 | 5412970224723 | 2017.1 | Oui | 35-45 | 25.6 | Choisissez clair ou opalin ou Heatstop | Opale * (verre dépoli) non transparent | Nombre de parois | Double paroi (2,90 W/m²K) | Matériau | Polycarbonate (250 fois plus résistant aux chocs que le verre) | 1450 x 1700 mm | 1700 | 1450 |  |  | 2.61 | Rectangulaire | [9 empty] | D |  |  | Pour les pièces chauffées nous recommandons au minimum une coupole à 3 parois pour une isolation optimale. | Vous cherchez un moyen d’apporter plus de lumière naturelle dans votre habitation ou votre espace de travail ? Envisagez alors certainement une coupole 1450x1700 de Skylux ! Nos coupoles sont disponibles en différentes dimensions et matériaux, afin que vous puissiez trouver la solution parfaitement adaptée à votre projet. Choisissez entre l’acrylique ou le polycarbonate, des parois simples ou multiples, ainsi que des versions transparentes, opales ou heatstop. De plus, nos coupoles sont également disponibles en version fixe ou ouvrante. Dans le cadre d’une rénovation totale ou d’une construction neuve, une costière est requise pour l’installation correcte de la coupole. Heureusement, vous pouvez également sélectionner la costière directement sur cette page. Que vous recherchiez une version fixe ou ouvrante, chez Skylux, nous avons tout ce qu’il vous faut pour trouver la coupole parfaite pour votre projet. En outre, nos coupoles ne sont pas seulement un ajout élégant à chaque espace, elles offrent également une excellente isolation thermique et acoustique. Cela garantit une maison ou un bureau plus confortable et plus économe en énergie. Que vous planifiiez une rénovation ou construisiez une nouvelle habitation, choisissez les coupoles fiables et de qualité de Skylux. | https://skylux.eu/fr/products/coupole-1450x1700?variant=49193093923149 | https://skylux.eu/cdn/shop/files/download_9c849a16-71bb-46eb-bc77-4044cb83f9b4.jpg?v=1737480018&width=1600 | https://skylux.eu/cdn/shop/files/Skylux-lichtkoepel-145x170-cm-Lichtkoepel.jpg?v=1737486482&width=1600 | https://skylux.eu/cdn/shop/files/400dc924-54f6-47a2-b966-72acdf505529.webp?v=1782971968&width=1600 | https://skylux.eu/cdn/shop/files/e2602eb5-eb77-4594-9287-8563fa6b1ab1.webp?v=1782972066&width=1600 | https://skylux.eu/cdn/shop/files/646b0795-575e-4533-8c4b-b4c41eb259f5.jpg?v=1782972129&width=1600 | //skylux.eu/cdn/shop/files/F_MH_Notice_de_pose__Skylux_PMMA_coupoles.pdf?v=14496508717816058976 | //skylux.eu/cdn/shop/files/F_TD_Dossier_Technique.zip?v=3735489360144844648 | <body> <p id="isPasted">Vous cherchez un moyen d’apporter plus de lumière naturelle dans votre habitation ou votre espace de travail ? Envisagez alors certainement une coupole 1450x1700 de Skylux ! Nos coupoles sont disponibles en différentes dimensions et matériaux, afin que vous puissiez trouver la solution parfaitement adaptée à votre projet. Choisissez entre l’acrylique ou le polycarbonate, des parois simples ou multiples, ainsi que des versions transparentes, opales ou heatstop. De plus, nos coupoles sont également disponibles en version fixe ou ouvrante.</p> <p>Dans le cadre d’une rénovation totale ou d’une construction neuve, une costière est requise pour l’installation correcte de la coupole. Heureusement, vous pouvez également sélectionner la costière directement sur cette page. Que vous recherchiez une version fixe ou ouvrante, chez Skylux, nous avons tout ce qu’il vous faut pour trouver la coupole parfaite pour votre projet.</p> <p>En outre, nos coupoles ne sont pas seulement un ajout élégant à chaque espace, elles offrent également une excellente isolation thermique et acoustique. Cela garantit une maison ou un bureau plus confortable et plus économe en énergie. Que vous planifiiez une rénovation ou construisiez une nouvelle habitation, choisissez les coupoles fiables et de qualité de Skylux.<br> </p> </body> | coupole-1450x1700 | 8162583544085 | 49193093923149
Coupoles | Lichtkoepel | Skylux | Coupole Skylux 145x170 cm | Triple paroi (1.70 W/m²K) Choisissez cette version ou supérieure pour une pièce chauffée ! / Acrylique (10 fois plus résistant aux chocs que le verre) / Opale * (verre dépoli) non transparent | 22529 | 5412970225294 | 2407.9 | Oui | 35-45 | 37.3 | Choisissez clair ou opalin ou Heatstop | Opale * (verre dépoli) non transparent | Nombre de parois | Triple paroi (1.70 W/m²K) Choisissez cette version ou supérieure pour une pièce chauffée ! | Matériau | Acrylique (10 fois plus résistant aux chocs que le verre) | 1450 x 1700 mm | 1700 | 1450 |  |  | 2.61 | Rectangulaire | [9 empty] | D |  |  | Pour les pièces chauffées nous recommandons au minimum une coupole à 3 parois pour une isolation optimale. | Vous cherchez un moyen d’apporter plus de lumière naturelle dans votre habitation ou votre espace de travail ? Envisagez alors certainement une coupole 1450x1700 de Skylux ! Nos coupoles sont disponibles en différentes dimensions et matériaux, afin que vous puissiez trouver la solution parfaitement adaptée à votre projet. Choisissez entre l’acrylique ou le polycarbonate, des parois simples ou multiples, ainsi que des versions transparentes, opales ou heatstop. De plus, nos coupoles sont également disponibles en version fixe ou ouvrante. Dans le cadre d’une rénovation totale ou d’une construction neuve, une costière est requise pour l’installation correcte de la coupole. Heureusement, vous pouvez également sélectionner la costière directement sur cette page. Que vous recherchiez une version fixe ou ouvrante, chez Skylux, nous avons tout ce qu’il vous faut pour trouver la coupole parfaite pour votre projet. En outre, nos coupoles ne sont pas seulement un ajout élégant à chaque espace, elles offrent également une excellente isolation thermique et acoustique. Cela garantit une maison ou un bureau plus confortable et plus économe en énergie. Que vous planifiiez une rénovation ou construisiez une nouvelle habitation, choisissez les coupoles fiables et de qualité de Skylux. | https://skylux.eu/fr/products/coupole-1450x1700?variant=49193094021453 | https://skylux.eu/cdn/shop/files/download_20e71b50-e0be-4f5d-82f1-3e5d4d4ab7b3.jpg?v=1737480040&width=1600 | https://skylux.eu/cdn/shop/files/Skylux-lichtkoepel-145x170-cm-Lichtkoepel.jpg?v=1737486482&width=1600 | https://skylux.eu/cdn/shop/files/400dc924-54f6-47a2-b966-72acdf505529.webp?v=1782971968&width=1600 | https://skylux.eu/cdn/shop/files/e2602eb5-eb77-4594-9287-8563fa6b1ab1.webp?v=1782972066&width=1600 | https://skylux.eu/cdn/shop/files/646b0795-575e-4533-8c4b-b4c41eb259f5.jpg?v=1782972129&width=1600 | //skylux.eu/cdn/shop/files/F_MH_Notice_de_pose__Skylux_PMMA_coupoles.pdf?v=14496508717816058976 | //skylux.eu/cdn/shop/files/F_TD_Dossier_Technique.zip?v=3735489360144844648 | <body> <p id="isPasted">Vous cherchez un moyen d’apporter plus de lumière naturelle dans votre habitation ou votre espace de travail ? Envisagez alors certainement une coupole 1450x1700 de Skylux ! Nos coupoles sont disponibles en différentes dimensions et matériaux, afin que vous puissiez trouver la solution parfaitement adaptée à votre projet. Choisissez entre l’acrylique ou le polycarbonate, des parois simples ou multiples, ainsi que des versions transparentes, opales ou heatstop. De plus, nos coupoles sont également disponibles en version fixe ou ouvrante.</p> <p>Dans le cadre d’une rénovation totale ou d’une construction neuve, une costière est requise pour l’installation correcte de la coupole. Heureusement, vous pouvez également sélectionner la costière directement sur cette page. Que vous recherchiez une version fixe ou ouvrante, chez Skylux, nous avons tout ce qu’il vous faut pour trouver la coupole parfaite pour votre projet.</p> <p>En outre, nos coupoles ne sont pas seulement un ajout élégant à chaque espace, elles offrent également une excellente isolation thermique et acoustique. Cela garantit une maison ou un bureau plus confortable et plus économe en énergie. Que vous planifiiez une rénovation ou construisiez une nouvelle habitation, choisissez les coupoles fiables et de qualité de Skylux.<br> </p> </body> | coupole-1450x1700 | 8162583544085 | 49193094021453
Coupoles | Lichtkoepel | Skylux | Coupole Skylux 145x170 cm | Triple paroi (1.70 W/m²K) Choisissez cette version ou supérieure pour une pièce chauffée ! / Polycarbonate (250 fois plus résistant aux chocs que le verre) / Opale * (verre dépoli) non transparent | 28573 | 5412970285731 | 2718.9 | Oui | 35-45 | 40.18 | Choisissez clair ou opalin ou Heatstop | Opale * (verre dépoli) non transparent | Nombre de parois | Triple paroi (1.70 W/m²K) Choisissez cette version ou supérieure pour une pièce chauffée ! | Matériau | Polycarbonate (250 fois plus résistant aux chocs que le verre) | 1450 x 1700 mm | 1700 | 1450 |  |  | 2.61 | Rectangulaire | [9 empty] | D |  |  | Pour les pièces chauffées nous recommandons au minimum une coupole à 3 parois pour une isolation optimale. | Vous cherchez un moyen d’apporter plus de lumière naturelle dans votre habitation ou votre espace de travail ? Envisagez alors certainement une coupole 1450x1700 de Skylux ! Nos coupoles sont disponibles en différentes dimensions et matériaux, afin que vous puissiez trouver la solution parfaitement adaptée à votre projet. Choisissez entre l’acrylique ou le polycarbonate, des parois simples ou multiples, ainsi que des versions transparentes, opales ou heatstop. De plus, nos coupoles sont également disponibles en version fixe ou ouvrante. Dans le cadre d’une rénovation totale ou d’une construction neuve, une costière est requise pour l’installation correcte de la coupole. Heureusement, vous pouvez également sélectionner la costière directement sur cette page. Que vous recherchiez une version fixe ou ouvrante, chez Skylux, nous avons tout ce qu’il vous faut pour trouver la coupole parfaite pour votre projet. En outre, nos coupoles ne sont pas seulement un ajout élégant à chaque espace, elles offrent également une excellente isolation thermique et acoustique. Cela garantit une maison ou un bureau plus confortable et plus économe en énergie. Que vous planifiiez une rénovation ou construisiez une nouvelle habitation, choisissez les coupoles fiables et de qualité de Skylux. | https://skylux.eu/fr/products/coupole-1450x1700?variant=49193094086989 | https://skylux.eu/cdn/shop/files/download_adbd96e9-f05f-4eb1-b4fe-8683ed6720e0.jpg?v=1737480056&width=1600 | https://skylux.eu/cdn/shop/files/Skylux-lichtkoepel-145x170-cm-Lichtkoepel.jpg?v=1737486482&width=1600 | https://skylux.eu/cdn/shop/files/400dc924-54f6-47a2-b966-72acdf505529.webp?v=1782971968&width=1600 | https://skylux.eu/cdn/shop/files/e2602eb5-eb77-4594-9287-8563fa6b1ab1.webp?v=1782972066&width=1600 | https://skylux.eu/cdn/shop/files/646b0795-575e-4533-8c4b-b4c41eb259f5.jpg?v=1782972129&width=1600 | //skylux.eu/cdn/shop/files/F_MH_Notice_de_pose__Skylux_PMMA_coupoles.pdf?v=14496508717816058976 | //skylux.eu/cdn/shop/files/F_TD_Dossier_Technique.zip?v=3735489360144844648 | <body> <p id="isPasted">Vous cherchez un moyen d’apporter plus de lumière naturelle dans votre habitation ou votre espace de travail ? Envisagez alors certainement une coupole 1450x1700 de Skylux ! Nos coupoles sont disponibles en différentes dimensions et matériaux, afin que vous puissiez trouver la solution parfaitement adaptée à votre projet. Choisissez entre l’acrylique ou le polycarbonate, des parois simples ou multiples, ainsi que des versions transparentes, opales ou heatstop. De plus, nos coupoles sont également disponibles en version fixe ou ouvrante.</p> <p>Dans le cadre d’une rénovation totale ou d’une construction neuve, une costière est requise pour l’installation correcte de la coupole. Heureusement, vous pouvez également sélectionner la costière directement sur cette page. Que vous recherchiez une version fixe ou ouvrante, chez Skylux, nous avons tout ce qu’il vous faut pour trouver la coupole parfaite pour votre projet.</p> <p>En outre, nos coupoles ne sont pas seulement un ajout élégant à chaque espace, elles offrent également une excellente isolation thermique et acoustique. Cela garantit une maison ou un bureau plus confortable et plus économe en énergie. Que vous planifiiez une rénovation ou construisiez une nouvelle habitation, choisissez les coupoles fiables et de qualité de Skylux.<br> </p> </body> | coupole-1450x1700 | 8162583544085 | 49193094086989
Coupoles | Lichtkoepel | Skylux | Coupole Skylux 145x170 cm | Quadruple paroi (1,28 W/m²K) / Acrylique (10 fois plus résistant aux chocs que le verre) / Opale * (verre dépoli) non transparent | 80551 | 5412970805519 | 3109.7 | Oui | 35-45 | 48.75 | Choisissez clair ou opalin ou Heatstop | Opale * (verre dépoli) non transparent | Nombre de parois | Quadruple paroi (1,28 W/m²K) | Matériau | Acrylique (10 fois plus résistant aux chocs que le verre) | 1450 x 1700 mm | 1700 | 1450 |  |  | 2.61 | Rectangulaire | [9 empty] | D |  |  | Pour les pièces chauffées nous recommandons au minimum une coupole à 3 parois pour une isolation optimale. | Vous cherchez un moyen d’apporter plus de lumière naturelle dans votre habitation ou votre espace de travail ? Envisagez alors certainement une coupole 1450x1700 de Skylux ! Nos coupoles sont disponibles en différentes dimensions et matériaux, afin que vous puissiez trouver la solution parfaitement adaptée à votre projet. Choisissez entre l’acrylique ou le polycarbonate, des parois simples ou multiples, ainsi que des versions transparentes, opales ou heatstop. De plus, nos coupoles sont également disponibles en version fixe ou ouvrante. Dans le cadre d’une rénovation totale ou d’une construction neuve, une costière est requise pour l’installation correcte de la coupole. Heureusement, vous pouvez également sélectionner la costière directement sur cette page. Que vous recherchiez une version fixe ou ouvrante, chez Skylux, nous avons tout ce qu’il vous faut pour trouver la coupole parfaite pour votre projet. En outre, nos coupoles ne sont pas seulement un ajout élégant à chaque espace, elles offrent également une excellente isolation thermique et acoustique. Cela garantit une maison ou un bureau plus confortable et plus économe en énergie. Que vous planifiiez une rénovation ou construisiez une nouvelle habitation, choisissez les coupoles fiables et de qualité de Skylux. | https://skylux.eu/fr/products/coupole-1450x1700?variant=49193094185293 | https://skylux.eu/cdn/shop/files/download_263d74ce-fef0-44e1-ab45-5da4815d005a.jpg?v=1737480078&width=1600 | https://skylux.eu/cdn/shop/files/Skylux-lichtkoepel-145x170-cm-Lichtkoepel.jpg?v=1737486482&width=1600 | https://skylux.eu/cdn/shop/files/400dc924-54f6-47a2-b966-72acdf505529.webp?v=1782971968&width=1600 | https://skylux.eu/cdn/shop/files/e2602eb5-eb77-4594-9287-8563fa6b1ab1.webp?v=1782972066&width=1600 | https://skylux.eu/cdn/shop/files/646b0795-575e-4533-8c4b-b4c41eb259f5.jpg?v=1782972129&width=1600 | //skylux.eu/cdn/shop/files/F_MH_Notice_de_pose__Skylux_PMMA_coupoles.pdf?v=14496508717816058976 | //skylux.eu/cdn/shop/files/F_TD_Dossier_Technique.zip?v=3735489360144844648 | <body> <p id="isPasted">Vous cherchez un moyen d’apporter plus de lumière naturelle dans votre habitation ou votre espace de travail ? Envisagez alors certainement une coupole 1450x1700 de Skylux ! Nos coupoles sont disponibles en différentes dimensions et matériaux, afin que vous puissiez trouver la solution parfaitement adaptée à votre projet. Choisissez entre l’acrylique ou le polycarbonate, des parois simples ou multiples, ainsi que des versions transparentes, opales ou heatstop. De plus, nos coupoles sont également disponibles en version fixe ou ouvrante.</p> <p>Dans le cadre d’une rénovation totale ou d’une construction neuve, une costière est requise pour l’installation correcte de la coupole. Heureusement, vous pouvez également sélectionner la costière directement sur cette page. Que vous recherchiez une version fixe ou ouvrante, chez Skylux, nous avons tout ce qu’il vous faut pour trouver la coupole parfaite pour votre projet.</p> <p>En outre, nos coupoles ne sont pas seulement un ajout élégant à chaque espace, elles offrent également une excellente isolation thermique et acoustique. Cela garantit une maison ou un bureau plus confortable et plus économe en énergie. Que vous planifiiez une rénovation ou construisiez une nouvelle habitation, choisissez les coupoles fiables et de qualité de Skylux.<br> </p> </body> | coupole-1450x1700 | 8162583544085 | 49193094185293
Coupoles | Lichtkoepel | Skylux | Coupole Skylux 145x170 cm | Quadruple paroi (1,28 W/m²K) / Polycarbonate (250 fois plus résistant aux chocs que le verre) / Opale * (verre dépoli) non transparent | 73034 | 5412970730347 | 3420.7 | Oui | 35-45 | 51.82 | Choisissez clair ou opalin ou Heatstop | Opale * (verre dépoli) non transparent | Nombre de parois | Quadruple paroi (1,28 W/m²K) | Matériau | Polycarbonate (250 fois plus résistant aux chocs que le verre) | 1450 x 1700 mm | 1700 | 1450 |  |  | 2.61 | Rectangulaire | [9 empty] | D |  |  | Pour les pièces chauffées nous recommandons au minimum une coupole à 3 parois pour une isolation optimale. | Vous cherchez un moyen d’apporter plus de lumière naturelle dans votre habitation ou votre espace de travail ? Envisagez alors certainement une coupole 1450x1700 de Skylux ! Nos coupoles sont disponibles en différentes dimensions et matériaux, afin que vous puissiez trouver la solution parfaitement adaptée à votre projet. Choisissez entre l’acrylique ou le polycarbonate, des parois simples ou multiples, ainsi que des versions transparentes, opales ou heatstop. De plus, nos coupoles sont également disponibles en version fixe ou ouvrante. Dans le cadre d’une rénovation totale ou d’une construction neuve, une costière est requise pour l’installation correcte de la coupole. Heureusement, vous pouvez également sélectionner la costière directement sur cette page. Que vous recherchiez une version fixe ou ouvrante, chez Skylux, nous avons tout ce qu’il vous faut pour trouver la coupole parfaite pour votre projet. En outre, nos coupoles ne sont pas seulement un ajout élégant à chaque espace, elles offrent également une excellente isolation thermique et acoustique. Cela garantit une maison ou un bureau plus confortable et plus économe en énergie. Que vous planifiiez une rénovation ou construisiez une nouvelle habitation, choisissez les coupoles fiables et de qualité de Skylux. | https://skylux.eu/fr/products/coupole-1450x1700?variant=49193094250829 | https://skylux.eu/cdn/shop/files/download_8b52f495-3b19-4dda-ad86-a40d9fdc96f7.jpg?v=1737480093&width=1600 | https://skylux.eu/cdn/shop/files/Skylux-lichtkoepel-145x170-cm-Lichtkoepel.jpg?v=1737486482&width=1600 | https://skylux.eu/cdn/shop/files/400dc924-54f6-47a2-b966-72acdf505529.webp?v=1782971968&width=1600 | https://skylux.eu/cdn/shop/files/e2602eb5-eb77-4594-9287-8563fa6b1ab1.webp?v=1782972066&width=1600 | https://skylux.eu/cdn/shop/files/646b0795-575e-4533-8c4b-b4c41eb259f5.jpg?v=1782972129&width=1600 | //skylux.eu/cdn/shop/files/F_MH_Notice_de_pose__Skylux_PMMA_coupoles.pdf?v=14496508717816058976 | //skylux.eu/cdn/shop/files/F_TD_Dossier_Technique.zip?v=3735489360144844648 | <body> <p id="isPasted">Vous cherchez un moyen d’apporter plus de lumière naturelle dans votre habitation ou votre espace de travail ? Envisagez alors certainement une coupole 1450x1700 de Skylux ! Nos coupoles sont disponibles en différentes dimensions et matériaux, afin que vous puissiez trouver la solution parfaitement adaptée à votre projet. Choisissez entre l’acrylique ou le polycarbonate, des parois simples ou multiples, ainsi que des versions transparentes, opales ou heatstop. De plus, nos coupoles sont également disponibles en version fixe ou ouvrante.</p> <p>Dans le cadre d’une rénovation totale ou d’une construction neuve, une costière est requise pour l’installation correcte de la coupole. Heureusement, vous pouvez également sélectionner la costière directement sur cette page. Que vous recherchiez une version fixe ou ouvrante, chez Skylux, nous avons tout ce qu’il vous faut pour trouver la coupole parfaite pour votre projet.</p> <p>En outre, nos coupoles ne sont pas seulement un ajout élégant à chaque espace, elles offrent également une excellente isolation thermique et acoustique. Cela garantit une maison ou un bureau plus confortable et plus économe en énergie. Que vous planifiiez une rénovation ou construisiez une nouvelle habitation, choisissez les coupoles fiables et de qualité de Skylux.<br> </p> </body> | coupole-1450x1700 | 8162583544085 | 49193094250829
Coupoles | Lichtkoepel | Skylux | Coupole Skylux 145x170 cm | Simple paroi (moins isolant - 5,17 W/m²K) / Polycarbonate (250 fois plus résistant aux chocs que le verre) / Thermorésistant * opale & non transparent | 45179 | 5412970451792 | 1512.5 | Oui | 35-45 | 18.12 | Choisissez clair ou opalin ou Heatstop | Thermorésistant * opale & non transparent | Nombre de parois | Simple paroi (moins isolant - 5,17 W/m²K) | Matériau | Polycarbonate (250 fois plus résistant aux chocs que le verre) | 1450 x 1700 mm | 1700 | 1450 |  |  | 2.61 | Rectangulaire | [9 empty] | D |  |  | Pour les pièces chauffées nous recommandons au minimum une coupole à 3 parois pour une isolation optimale. | Vous cherchez un moyen d’apporter plus de lumière naturelle dans votre habitation ou votre espace de travail ? Envisagez alors certainement une coupole 1450x1700 de Skylux ! Nos coupoles sont disponibles en différentes dimensions et matériaux, afin que vous puissiez trouver la solution parfaitement adaptée à votre projet. Choisissez entre l’acrylique ou le polycarbonate, des parois simples ou multiples, ainsi que des versions transparentes, opales ou heatstop. De plus, nos coupoles sont également disponibles en version fixe ou ouvrante. Dans le cadre d’une rénovation totale ou d’une construction neuve, une costière est requise pour l’installation correcte de la coupole. Heureusement, vous pouvez également sélectionner la costière directement sur cette page. Que vous recherchiez une version fixe ou ouvrante, chez Skylux, nous avons tout ce qu’il vous faut pour trouver la coupole parfaite pour votre projet. En outre, nos coupoles ne sont pas seulement un ajout élégant à chaque espace, elles offrent également une excellente isolation thermique et acoustique. Cela garantit une maison ou un bureau plus confortable et plus économe en énergie. Que vous planifiiez une rénovation ou construisiez une nouvelle habitation, choisissez les coupoles fiables et de qualité de Skylux. | https://skylux.eu/fr/products/coupole-1450x1700?variant=49193093595469 | https://skylux.eu/cdn/shop/files/download_1d39eb07-8744-4844-8a84-edf289b72714.jpg?v=1737479987&width=1600 | https://skylux.eu/cdn/shop/files/Skylux-lichtkoepel-145x170-cm-Lichtkoepel.jpg?v=1737486482&width=1600 | https://skylux.eu/cdn/shop/files/400dc924-54f6-47a2-b966-72acdf505529.webp?v=1782971968&width=1600 | https://skylux.eu/cdn/shop/files/e2602eb5-eb77-4594-9287-8563fa6b1ab1.webp?v=1782972066&width=1600 | https://skylux.eu/cdn/shop/files/646b0795-575e-4533-8c4b-b4c41eb259f5.jpg?v=1782972129&width=1600 | //skylux.eu/cdn/shop/files/F_MH_Notice_de_pose__Skylux_PMMA_coupoles.pdf?v=14496508717816058976 | //skylux.eu/cdn/shop/files/F_TD_Dossier_Technique.zip?v=3735489360144844648 | <body> <p id="isPasted">Vous cherchez un moyen d’apporter plus de lumière naturelle dans votre habitation ou votre espace de travail ? Envisagez alors certainement une coupole 1450x1700 de Skylux ! Nos coupoles sont disponibles en différentes dimensions et matériaux, afin que vous puissiez trouver la solution parfaitement adaptée à votre projet. Choisissez entre l’acrylique ou le polycarbonate, des parois simples ou multiples, ainsi que des versions transparentes, opales ou heatstop. De plus, nos coupoles sont également disponibles en version fixe ou ouvrante.</p> <p>Dans le cadre d’une rénovation totale ou d’une construction neuve, une costière est requise pour l’installation correcte de la coupole. Heureusement, vous pouvez également sélectionner la costière directement sur cette page. Que vous recherchiez une version fixe ou ouvrante, chez Skylux, nous avons tout ce qu’il vous faut pour trouver la coupole parfaite pour votre projet.</p> <p>En outre, nos coupoles ne sont pas seulement un ajout élégant à chaque espace, elles offrent également une excellente isolation thermique et acoustique. Cela garantit une maison ou un bureau plus confortable et plus économe en énergie. Que vous planifiiez une rénovation ou construisiez une nouvelle habitation, choisissez les coupoles fiables et de qualité de Skylux.<br> </p> </body> | coupole-1450x1700 | 8162583544085 | 49193093595469
Coupoles | Lichtkoepel | Skylux | Coupole Skylux 145x170 cm | Double paroi (2,90 W/m²K) / Polycarbonate (250 fois plus résistant aux chocs que le verre) / Thermorésistant * opale & non transparent | 27191 | 5412970271918 | 2214.3 | Oui | 35-45 | 28.79 | Choisissez clair ou opalin ou Heatstop | Thermorésistant * opale & non transparent | Nombre de parois | Double paroi (2,90 W/m²K) | Matériau | Polycarbonate (250 fois plus résistant aux chocs que le verre) | 1450 x 1700 mm | 1700 | 1450 |  |  | 2.61 | Rectangulaire | [9 empty] | D |  |  | Pour les pièces chauffées nous recommandons au minimum une coupole à 3 parois pour une isolation optimale. | Vous cherchez un moyen d’apporter plus de lumière naturelle dans votre habitation ou votre espace de travail ? Envisagez alors certainement une coupole 1450x1700 de Skylux ! Nos coupoles sont disponibles en différentes dimensions et matériaux, afin que vous puissiez trouver la solution parfaitement adaptée à votre projet. Choisissez entre l’acrylique ou le polycarbonate, des parois simples ou multiples, ainsi que des versions transparentes, opales ou heatstop. De plus, nos coupoles sont également disponibles en version fixe ou ouvrante. Dans le cadre d’une rénovation totale ou d’une construction neuve, une costière est requise pour l’installation correcte de la coupole. Heureusement, vous pouvez également sélectionner la costière directement sur cette page. Que vous recherchiez une version fixe ou ouvrante, chez Skylux, nous avons tout ce qu’il vous faut pour trouver la coupole parfaite pour votre projet. En outre, nos coupoles ne sont pas seulement un ajout élégant à chaque espace, elles offrent également une excellente isolation thermique et acoustique. Cela garantit une maison ou un bureau plus confortable et plus économe en énergie. Que vous planifiiez une rénovation ou construisiez une nouvelle habitation, choisissez les coupoles fiables et de qualité de Skylux. | https://skylux.eu/fr/products/coupole-1450x1700?variant=49193093955917 | https://skylux.eu/cdn/shop/files/download_01dab667-897a-4161-89a3-1ff1b125c1dd.jpg?v=1737480025&width=1600 | https://skylux.eu/cdn/shop/files/Skylux-lichtkoepel-145x170-cm-Lichtkoepel.jpg?v=1737486482&width=1600 | https://skylux.eu/cdn/shop/files/400dc924-54f6-47a2-b966-72acdf505529.webp?v=1782971968&width=1600 | https://skylux.eu/cdn/shop/files/e2602eb5-eb77-4594-9287-8563fa6b1ab1.webp?v=1782972066&width=1600 | https://skylux.eu/cdn/shop/files/646b0795-575e-4533-8c4b-b4c41eb259f5.jpg?v=1782972129&width=1600 | //skylux.eu/cdn/shop/files/F_MH_Notice_de_pose__Skylux_PMMA_coupoles.pdf?v=14496508717816058976 | //skylux.eu/cdn/shop/files/F_TD_Dossier_Technique.zip?v=3735489360144844648 | <body> <p id="isPasted">Vous cherchez un moyen d’apporter plus de lumière naturelle dans votre habitation ou votre espace de travail ? Envisagez alors certainement une coupole 1450x1700 de Skylux ! Nos coupoles sont disponibles en différentes dimensions et matériaux, afin que vous puissiez trouver la solution parfaitement adaptée à votre projet. Choisissez entre l’acrylique ou le polycarbonate, des parois simples ou multiples, ainsi que des versions transparentes, opales ou heatstop. De plus, nos coupoles sont également disponibles en version fixe ou ouvrante.</p> <p>Dans le cadre d’une rénovation totale ou d’une construction neuve, une costière est requise pour l’installation correcte de la coupole. Heureusement, vous pouvez également sélectionner la costière directement sur cette page. Que vous recherchiez une version fixe ou ouvrante, chez Skylux, nous avons tout ce qu’il vous faut pour trouver la coupole parfaite pour votre projet.</p> <p>En outre, nos coupoles ne sont pas seulement un ajout élégant à chaque espace, elles offrent également une excellente isolation thermique et acoustique. Cela garantit une maison ou un bureau plus confortable et plus économe en énergie. Que vous planifiiez une rénovation ou construisiez une nouvelle habitation, choisissez les coupoles fiables et de qualité de Skylux.<br> </p> </body> | coupole-1450x1700 | 8162583544085 | 49193093955917
Coupoles | Lichtkoepel | Skylux | Coupole Skylux 145x170 cm | Triple paroi (1.70 W/m²K) Choisissez cette version ou supérieure pour une pièce chauffée ! / Polycarbonate (250 fois plus résistant aux chocs que le verre) / Thermorésistant * opale & non transparent | 31988 | 5412970319887 | 2916.1 | Oui | 35-45 | 43.37 | Choisissez clair ou opalin ou Heatstop | Thermorésistant * opale & non transparent | Nombre de parois | Triple paroi (1.70 W/m²K) Choisissez cette version ou supérieure pour une pièce chauffée ! | Matériau | Polycarbonate (250 fois plus résistant aux chocs que le verre) | 1450 x 1700 mm | 1700 | 1450 |  |  | 2.61 | Rectangulaire | [9 empty] | D |  |  | Pour les pièces chauffées nous recommandons au minimum une coupole à 3 parois pour une isolation optimale. | Vous cherchez un moyen d’apporter plus de lumière naturelle dans votre habitation ou votre espace de travail ? Envisagez alors certainement une coupole 1450x1700 de Skylux ! Nos coupoles sont disponibles en différentes dimensions et matériaux, afin que vous puissiez trouver la solution parfaitement adaptée à votre projet. Choisissez entre l’acrylique ou le polycarbonate, des parois simples ou multiples, ainsi que des versions transparentes, opales ou heatstop. De plus, nos coupoles sont également disponibles en version fixe ou ouvrante. Dans le cadre d’une rénovation totale ou d’une construction neuve, une costière est requise pour l’installation correcte de la coupole. Heureusement, vous pouvez également sélectionner la costière directement sur cette page. Que vous recherchiez une version fixe ou ouvrante, chez Skylux, nous avons tout ce qu’il vous faut pour trouver la coupole parfaite pour votre projet. En outre, nos coupoles ne sont pas seulement un ajout élégant à chaque espace, elles offrent également une excellente isolation thermique et acoustique. Cela garantit une maison ou un bureau plus confortable et plus économe en énergie. Que vous planifiiez une rénovation ou construisiez une nouvelle habitation, choisissez les coupoles fiables et de qualité de Skylux. | https://skylux.eu/fr/products/coupole-1450x1700?variant=49193094119757 | https://skylux.eu/cdn/shop/files/download_641d16d6-15ed-4171-bd78-49c58644b810.jpg?v=1737480063&width=1600 | https://skylux.eu/cdn/shop/files/Skylux-lichtkoepel-145x170-cm-Lichtkoepel.jpg?v=1737486482&width=1600 | https://skylux.eu/cdn/shop/files/400dc924-54f6-47a2-b966-72acdf505529.webp?v=1782971968&width=1600 | https://skylux.eu/cdn/shop/files/e2602eb5-eb77-4594-9287-8563fa6b1ab1.webp?v=1782972066&width=1600 | https://skylux.eu/cdn/shop/files/646b0795-575e-4533-8c4b-b4c41eb259f5.jpg?v=1782972129&width=1600 | //skylux.eu/cdn/shop/files/F_MH_Notice_de_pose__Skylux_PMMA_coupoles.pdf?v=14496508717816058976 | //skylux.eu/cdn/shop/files/F_TD_Dossier_Technique.zip?v=3735489360144844648 | <body> <p id="isPasted">Vous cherchez un moyen d’apporter plus de lumière naturelle dans votre habitation ou votre espace de travail ? Envisagez alors certainement une coupole 1450x1700 de Skylux ! Nos coupoles sont disponibles en différentes dimensions et matériaux, afin que vous puissiez trouver la solution parfaitement adaptée à votre projet. Choisissez entre l’acrylique ou le polycarbonate, des parois simples ou multiples, ainsi que des versions transparentes, opales ou heatstop. De plus, nos coupoles sont également disponibles en version fixe ou ouvrante.</p> <p>Dans le cadre d’une rénovation totale ou d’une construction neuve, une costière est requise pour l’installation correcte de la coupole. Heureusement, vous pouvez également sélectionner la costière directement sur cette page. Que vous recherchiez une version fixe ou ouvrante, chez Skylux, nous avons tout ce qu’il vous faut pour trouver la coupole parfaite pour votre projet.</p> <p>En outre, nos coupoles ne sont pas seulement un ajout élégant à chaque espace, elles offrent également une excellente isolation thermique et acoustique. Cela garantit une maison ou un bureau plus confortable et plus économe en énergie. Que vous planifiiez une rénovation ou construisiez une nouvelle habitation, choisissez les coupoles fiables et de qualité de Skylux.<br> </p> </body> | coupole-1450x1700 | 8162583544085 | 49193094119757
Coupoles | Lichtkoepel | Skylux | Coupole Skylux 145x170 cm | Quadruple paroi (1,28 W/m²K) / Polycarbonate (250 fois plus résistant aux chocs que le verre) / Thermorésistant * opale & non transparent | 73140 | 5412970731405 | 3617.9 | Oui | 35-45 | 55.57 | Choisissez clair ou opalin ou Heatstop | Thermorésistant * opale & non transparent | Nombre de parois | Quadruple paroi (1,28 W/m²K) | Matériau | Polycarbonate (250 fois plus résistant aux chocs que le verre) | 1450 x 1700 mm | 1700 | 1450 |  |  | 2.61 | Rectangulaire | [9 empty] | D |  |  | Pour les pièces chauffées nous recommandons au minimum une coupole à 3 parois pour une isolation optimale. | Vous cherchez un moyen d’apporter plus de lumière naturelle dans votre habitation ou votre espace de travail ? Envisagez alors certainement une coupole 1450x1700 de Skylux ! Nos coupoles sont disponibles en différentes dimensions et matériaux, afin que vous puissiez trouver la solution parfaitement adaptée à votre projet. Choisissez entre l’acrylique ou le polycarbonate, des parois simples ou multiples, ainsi que des versions transparentes, opales ou heatstop. De plus, nos coupoles sont également disponibles en version fixe ou ouvrante. Dans le cadre d’une rénovation totale ou d’une construction neuve, une costière est requise pour l’installation correcte de la coupole. Heureusement, vous pouvez également sélectionner la costière directement sur cette page. Que vous recherchiez une version fixe ou ouvrante, chez Skylux, nous avons tout ce qu’il vous faut pour trouver la coupole parfaite pour votre projet. En outre, nos coupoles ne sont pas seulement un ajout élégant à chaque espace, elles offrent également une excellente isolation thermique et acoustique. Cela garantit une maison ou un bureau plus confortable et plus économe en énergie. Que vous planifiiez une rénovation ou construisiez une nouvelle habitation, choisissez les coupoles fiables et de qualité de Skylux. | https://skylux.eu/fr/products/coupole-1450x1700?variant=49193094283597 | https://skylux.eu/cdn/shop/files/download_1d7e91f5-95b4-49fb-8bd8-4ca53c896959.jpg?v=1737480100&width=1600 | https://skylux.eu/cdn/shop/files/Skylux-lichtkoepel-145x170-cm-Lichtkoepel.jpg?v=1737486482&width=1600 | https://skylux.eu/cdn/shop/files/400dc924-54f6-47a2-b966-72acdf505529.webp?v=1782971968&width=1600 | https://skylux.eu/cdn/shop/files/e2602eb5-eb77-4594-9287-8563fa6b1ab1.webp?v=1782972066&width=1600 | https://skylux.eu/cdn/shop/files/646b0795-575e-4533-8c4b-b4c41eb259f5.jpg?v=1782972129&width=1600 | //skylux.eu/cdn/shop/files/F_MH_Notice_de_pose__Skylux_PMMA_coupoles.pdf?v=14496508717816058976 | //skylux.eu/cdn/shop/files/F_TD_Dossier_Technique.zip?v=3735489360144844648 | <body> <p id="isPasted">Vous cherchez un moyen d’apporter plus de lumière naturelle dans votre habitation ou votre espace de travail ? Envisagez alors certainement une coupole 1450x1700 de Skylux ! Nos coupoles sont disponibles en différentes dimensions et matériaux, afin que vous puissiez trouver la solution parfaitement adaptée à votre projet. Choisissez entre l’acrylique ou le polycarbonate, des parois simples ou multiples, ainsi que des versions transparentes, opales ou heatstop. De plus, nos coupoles sont également disponibles en version fixe ou ouvrante.</p> <p>Dans le cadre d’une rénovation totale ou d’une construction neuve, une costière est requise pour l’installation correcte de la coupole. Heureusement, vous pouvez également sélectionner la costière directement sur cette page. Que vous recherchiez une version fixe ou ouvrante, chez Skylux, nous avons tout ce qu’il vous faut pour trouver la coupole parfaite pour votre projet.</p> <p>En outre, nos coupoles ne sont pas seulement un ajout élégant à chaque espace, elles offrent également une excellente isolation thermique et acoustique. Cela garantit une maison ou un bureau plus confortable et plus économe en énergie. Que vous planifiiez une rénovation ou construisiez une nouvelle habitation, choisissez les coupoles fiables et de qualité de Skylux.<br> </p> </body> | coupole-1450x1700 | 8162583544085 | 49193094283597
Coupoles | Lichtkoepel | Skylux | Coupole Skylux 150x150 cm | Simple paroi (moins isolant - 5,17 W/m²K) / Acrylique (10 fois plus résistant aux chocs que le verre) / Clair * visibilité comme le verre | 1828 | 5412970018285 | 799.85 | Oui | 4-7 | 11 | Choisissez clair ou opalin ou Heatstop | Clair * visibilité comme le verre | Nombre de parois | Simple paroi (moins isolant - 5,17 W/m²K) | Matériau | Acrylique (10 fois plus résistant aux chocs que le verre) | 1500 x 1500 mm | 1500 | 1500 |  |  | 2.41 | Carré | [9 empty] | B |  |  | Pour les pièces chauffées nous recommandons au minimum une coupole à 3 parois pour une isolation optimale. | Vous cherchez un moyen d’apporter davantage de lumière naturelle dans votre habitation ou votre espace de travail ? Pensez alors certainement à une coupole 1500x1500 de Skylux ! Nos coupoles sont disponibles en différentes dimensions et matériaux, afin que vous puissiez trouver la solution parfaitement adaptée à votre projet. Choisissez entre l’acrylique ou le polycarbonate, des parois simples ou multiples, ainsi que des versions transparentes, opales ou heatstop. De plus, nos coupoles sont également disponibles en version fixe ou ouvrante. Dans le cadre d’une rénovation complète ou d’une construction neuve, une costière est requise pour l’installation correcte de la coupole. Heureusement, vous pouvez également sélectionner la costière directement sur cette page. Que vous recherchiez une version fixe ou ouvrante, chez Skylux, nous avons tout ce qu’il vous faut pour trouver la coupole parfaite pour votre projet. En outre, nos coupoles ne sont pas seulement un ajout élégant à tout espace, elles offrent également une excellente isolation thermique et acoustique. Cela garantit une maison ou un bureau plus confortable et plus écoénergétique. Que vous planifiez une rénovation ou construisiez une nouvelle habitation, choisissez les coupoles fiables et de qualité de Skylux. | https://skylux.eu/fr/products/coupole-1500x1500?variant=49193094349133 | https://skylux.eu/cdn/shop/files/download_b44bd714-a10d-4d54-b42f-e45a4477ccb9.jpg?v=1737479798&width=1600 | https://skylux.eu/cdn/shop/files/Skylux-lichtkoepel-150x150-cm-Lichtkoepel.webp?v=1737486476&width=1600 | https://skylux.eu/cdn/shop/files/400dc924-54f6-47a2-b966-72acdf505529.webp?v=1782971968&width=1600 | https://skylux.eu/cdn/shop/files/e2602eb5-eb77-4594-9287-8563fa6b1ab1.webp?v=1782972066&width=1600 | https://skylux.eu/cdn/shop/files/646b0795-575e-4533-8c4b-b4c41eb259f5.jpg?v=1782972129&width=1600 | //skylux.eu/cdn/shop/files/F_MH_Notice_de_pose__Skylux_PMMA_coupoles.pdf?v=14496508717816058976 | //skylux.eu/cdn/shop/files/F_TD_Dossier_Technique.zip?v=3735489360144844648 | <body> <p id="isPasted">Vous cherchez un moyen d’apporter davantage de lumière naturelle dans votre habitation ou votre espace de travail ? Pensez alors certainement à une coupole 1500x1500 de Skylux ! Nos coupoles sont disponibles en différentes dimensions et matériaux, afin que vous puissiez trouver la solution parfaitement adaptée à votre projet. Choisissez entre l’acrylique ou le polycarbonate, des parois simples ou multiples, ainsi que des versions transparentes, opales ou heatstop. De plus, nos coupoles sont également disponibles en version fixe ou ouvrante.</p> <p>Dans le cadre d’une rénovation complète ou d’une construction neuve, une costière est requise pour l’installation correcte de la coupole. Heureusement, vous pouvez également sélectionner la costière directement sur cette page. Que vous recherchiez une version fixe ou ouvrante, chez Skylux, nous avons tout ce qu’il vous faut pour trouver la coupole parfaite pour votre projet.</p> <p>En outre, nos coupoles ne sont pas seulement un ajout élégant à tout espace, elles offrent également une excellente isolation thermique et acoustique. Cela garantit une maison ou un bureau plus confortable et plus écoénergétique. Que vous planifiez une rénovation ou construisiez une nouvelle habitation, choisissez les coupoles fiables et de qualité de Skylux.<br> </p> </body> | coupole-1500x1500 | 8162583413013 | 49193094349133
Coupoles | Lichtkoepel | Skylux | Coupole Skylux 150x150 cm | Simple paroi (moins isolant - 5,17 W/m²K) / Polycarbonate (250 fois plus résistant aux chocs que le verre) / Clair * visibilité comme le verre | 5536 | 5412970055365 | 1110.8 | Oui | 4-7 | 14.06 | Choisissez clair ou opalin ou Heatstop | Clair * visibilité comme le verre | Nombre de parois | Simple paroi (moins isolant - 5,17 W/m²K) | Matériau | Polycarbonate (250 fois plus résistant aux chocs que le verre) | 1500 x 1500 mm | 1500 | 1500 |  |  | 2.41 | Carré | [9 empty] | B |  |  | Pour les pièces chauffées nous recommandons au minimum une coupole à 3 parois pour une isolation optimale. | Vous cherchez un moyen d’apporter davantage de lumière naturelle dans votre habitation ou votre espace de travail ? Pensez alors certainement à une coupole 1500x1500 de Skylux ! Nos coupoles sont disponibles en différentes dimensions et matériaux, afin que vous puissiez trouver la solution parfaitement adaptée à votre projet. Choisissez entre l’acrylique ou le polycarbonate, des parois simples ou multiples, ainsi que des versions transparentes, opales ou heatstop. De plus, nos coupoles sont également disponibles en version fixe ou ouvrante. Dans le cadre d’une rénovation complète ou d’une construction neuve, une costière est requise pour l’installation correcte de la coupole. Heureusement, vous pouvez également sélectionner la costière directement sur cette page. Que vous recherchiez une version fixe ou ouvrante, chez Skylux, nous avons tout ce qu’il vous faut pour trouver la coupole parfaite pour votre projet. En outre, nos coupoles ne sont pas seulement un ajout élégant à tout espace, elles offrent également une excellente isolation thermique et acoustique. Cela garantit une maison ou un bureau plus confortable et plus écoénergétique. Que vous planifiez une rénovation ou construisiez une nouvelle habitation, choisissez les coupoles fiables et de qualité de Skylux. | https://skylux.eu/fr/products/coupole-1500x1500?variant=49193094414669 | https://skylux.eu/cdn/shop/files/download_ce662c61-2425-4854-b70c-156f1b3a6cb5.jpg?v=1737479814&width=1600 | https://skylux.eu/cdn/shop/files/Skylux-lichtkoepel-150x150-cm-Lichtkoepel.webp?v=1737486476&width=1600 | https://skylux.eu/cdn/shop/files/400dc924-54f6-47a2-b966-72acdf505529.webp?v=1782971968&width=1600 | https://skylux.eu/cdn/shop/files/e2602eb5-eb77-4594-9287-8563fa6b1ab1.webp?v=1782972066&width=1600 | https://skylux.eu/cdn/shop/files/646b0795-575e-4533-8c4b-b4c41eb259f5.jpg?v=1782972129&width=1600 | //skylux.eu/cdn/shop/files/F_MH_Notice_de_pose__Skylux_PMMA_coupoles.pdf?v=14496508717816058976 | //skylux.eu/cdn/shop/files/F_TD_Dossier_Technique.zip?v=3735489360144844648 | <body> <p id="isPasted">Vous cherchez un moyen d’apporter davantage de lumière naturelle dans votre habitation ou votre espace de travail ? Pensez alors certainement à une coupole 1500x1500 de Skylux ! Nos coupoles sont disponibles en différentes dimensions et matériaux, afin que vous puissiez trouver la solution parfaitement adaptée à votre projet. Choisissez entre l’acrylique ou le polycarbonate, des parois simples ou multiples, ainsi que des versions transparentes, opales ou heatstop. De plus, nos coupoles sont également disponibles en version fixe ou ouvrante.</p> <p>Dans le cadre d’une rénovation complète ou d’une construction neuve, une costière est requise pour l’installation correcte de la coupole. Heureusement, vous pouvez également sélectionner la costière directement sur cette page. Que vous recherchiez une version fixe ou ouvrante, chez Skylux, nous avons tout ce qu’il vous faut pour trouver la coupole parfaite pour votre projet.</p> <p>En outre, nos coupoles ne sont pas seulement un ajout élégant à tout espace, elles offrent également une excellente isolation thermique et acoustique. Cela garantit une maison ou un bureau plus confortable et plus écoénergétique. Que vous planifiez une rénovation ou construisiez une nouvelle habitation, choisissez les coupoles fiables et de qualité de Skylux.<br> </p> </body> | coupole-1500x1500 | 8162583413013 | 49193094414669
Coupoles | Lichtkoepel | Skylux | Coupole Skylux 150x150 cm | Double paroi (2,90 W/m²K) / Acrylique (10 fois plus résistant aux chocs que le verre) / Clair * visibilité comme le verre | 2131 | 5412970021315 | 1366.1 | Oui | 4-7 | 24.2 | Choisissez clair ou opalin ou Heatstop | Clair * visibilité comme le verre | Nombre de parois | Double paroi (2,90 W/m²K) | Matériau | Acrylique (10 fois plus résistant aux chocs que le verre) | 1500 x 1500 mm | 1500 | 1500 |  |  | 2.41 | Carré | [9 empty] | B |  |  | Pour les pièces chauffées nous recommandons au minimum une coupole à 3 parois pour une isolation optimale. | Vous cherchez un moyen d’apporter davantage de lumière naturelle dans votre habitation ou votre espace de travail ? Pensez alors certainement à une coupole 1500x1500 de Skylux ! Nos coupoles sont disponibles en différentes dimensions et matériaux, afin que vous puissiez trouver la solution parfaitement adaptée à votre projet. Choisissez entre l’acrylique ou le polycarbonate, des parois simples ou multiples, ainsi que des versions transparentes, opales ou heatstop. De plus, nos coupoles sont également disponibles en version fixe ou ouvrante. Dans le cadre d’une rénovation complète ou d’une construction neuve, une costière est requise pour l’installation correcte de la coupole. Heureusement, vous pouvez également sélectionner la costière directement sur cette page. Que vous recherchiez une version fixe ou ouvrante, chez Skylux, nous avons tout ce qu’il vous faut pour trouver la coupole parfaite pour votre projet. En outre, nos coupoles ne sont pas seulement un ajout élégant à tout espace, elles offrent également une excellente isolation thermique et acoustique. Cela garantit une maison ou un bureau plus confortable et plus écoénergétique. Que vous planifiez une rénovation ou construisiez une nouvelle habitation, choisissez les coupoles fiables et de qualité de Skylux. | https://skylux.eu/fr/products/coupole-1500x1500?variant=49193094480205 | https://skylux.eu/cdn/shop/files/download_fb0a471c-cc80-4fa5-9914-5b5ed9abc66a.jpg?v=1737479830&width=1600 | https://skylux.eu/cdn/shop/files/Skylux-lichtkoepel-150x150-cm-Lichtkoepel.webp?v=1737486476&width=1600 | https://skylux.eu/cdn/shop/files/400dc924-54f6-47a2-b966-72acdf505529.webp?v=1782971968&width=1600 | https://skylux.eu/cdn/shop/files/e2602eb5-eb77-4594-9287-8563fa6b1ab1.webp?v=1782972066&width=1600 | https://skylux.eu/cdn/shop/files/646b0795-575e-4533-8c4b-b4c41eb259f5.jpg?v=1782972129&width=1600 | //skylux.eu/cdn/shop/files/F_MH_Notice_de_pose__Skylux_PMMA_coupoles.pdf?v=14496508717816058976 | //skylux.eu/cdn/shop/files/F_TD_Dossier_Technique.zip?v=3735489360144844648 | <body> <p id="isPasted">Vous cherchez un moyen d’apporter davantage de lumière naturelle dans votre habitation ou votre espace de travail ? Pensez alors certainement à une coupole 1500x1500 de Skylux ! Nos coupoles sont disponibles en différentes dimensions et matériaux, afin que vous puissiez trouver la solution parfaitement adaptée à votre projet. Choisissez entre l’acrylique ou le polycarbonate, des parois simples ou multiples, ainsi que des versions transparentes, opales ou heatstop. De plus, nos coupoles sont également disponibles en version fixe ou ouvrante.</p> <p>Dans le cadre d’une rénovation complète ou d’une construction neuve, une costière est requise pour l’installation correcte de la coupole. Heureusement, vous pouvez également sélectionner la costière directement sur cette page. Que vous recherchiez une version fixe ou ouvrante, chez Skylux, nous avons tout ce qu’il vous faut pour trouver la coupole parfaite pour votre projet.</p> <p>En outre, nos coupoles ne sont pas seulement un ajout élégant à tout espace, elles offrent également une excellente isolation thermique et acoustique. Cela garantit une maison ou un bureau plus confortable et plus écoénergétique. Que vous planifiez une rénovation ou construisiez une nouvelle habitation, choisissez les coupoles fiables et de qualité de Skylux.<br> </p> </body> | coupole-1500x1500 | 8162583413013 | 49193094480205
Coupoles | Lichtkoepel | Skylux | Coupole Skylux 150x150 cm | Double paroi (2,90 W/m²K) / Polycarbonate (250 fois plus résistant aux chocs que le verre) / Clair * visibilité comme le verre | 1670 | 5412970016700 | 1677.1 | Oui | 4-7 | 20.72 | Choisissez clair ou opalin ou Heatstop | Clair * visibilité comme le verre | Nombre de parois | Double paroi (2,90 W/m²K) | Matériau | Polycarbonate (250 fois plus résistant aux chocs que le verre) | 1500 x 1500 mm | 1500 | 1500 |  |  | 2.41 | Carré | [9 empty] | B |  |  | Pour les pièces chauffées nous recommandons au minimum une coupole à 3 parois pour une isolation optimale. | Vous cherchez un moyen d’apporter davantage de lumière naturelle dans votre habitation ou votre espace de travail ? Pensez alors certainement à une coupole 1500x1500 de Skylux ! Nos coupoles sont disponibles en différentes dimensions et matériaux, afin que vous puissiez trouver la solution parfaitement adaptée à votre projet. Choisissez entre l’acrylique ou le polycarbonate, des parois simples ou multiples, ainsi que des versions transparentes, opales ou heatstop. De plus, nos coupoles sont également disponibles en version fixe ou ouvrante. Dans le cadre d’une rénovation complète ou d’une construction neuve, une costière est requise pour l’installation correcte de la coupole. Heureusement, vous pouvez également sélectionner la costière directement sur cette page. Que vous recherchiez une version fixe ou ouvrante, chez Skylux, nous avons tout ce qu’il vous faut pour trouver la coupole parfaite pour votre projet. En outre, nos coupoles ne sont pas seulement un ajout élégant à tout espace, elles offrent également une excellente isolation thermique et acoustique. Cela garantit une maison ou un bureau plus confortable et plus écoénergétique. Que vous planifiez une rénovation ou construisiez une nouvelle habitation, choisissez les coupoles fiables et de qualité de Skylux. | https://skylux.eu/fr/products/coupole-1500x1500?variant=49193094545741 | https://skylux.eu/cdn/shop/files/download_82bb3d84-a661-4b42-9eb6-47c4cb23d8ec.jpg?v=1737479846&width=1600 | https://skylux.eu/cdn/shop/files/Skylux-lichtkoepel-150x150-cm-Lichtkoepel.webp?v=1737486476&width=1600 | https://skylux.eu/cdn/shop/files/400dc924-54f6-47a2-b966-72acdf505529.webp?v=1782971968&width=1600 | https://skylux.eu/cdn/shop/files/e2602eb5-eb77-4594-9287-8563fa6b1ab1.webp?v=1782972066&width=1600 | https://skylux.eu/cdn/shop/files/646b0795-575e-4533-8c4b-b4c41eb259f5.jpg?v=1782972129&width=1600 | //skylux.eu/cdn/shop/files/F_MH_Notice_de_pose__Skylux_PMMA_coupoles.pdf?v=14496508717816058976 | //skylux.eu/cdn/shop/files/F_TD_Dossier_Technique.zip?v=3735489360144844648 | <body> <p id="isPasted">Vous cherchez un moyen d’apporter davantage de lumière naturelle dans votre habitation ou votre espace de travail ? Pensez alors certainement à une coupole 1500x1500 de Skylux ! Nos coupoles sont disponibles en différentes dimensions et matériaux, afin que vous puissiez trouver la solution parfaitement adaptée à votre projet. Choisissez entre l’acrylique ou le polycarbonate, des parois simples ou multiples, ainsi que des versions transparentes, opales ou heatstop. De plus, nos coupoles sont également disponibles en version fixe ou ouvrante.</p> <p>Dans le cadre d’une rénovation complète ou d’une construction neuve, une costière est requise pour l’installation correcte de la coupole. Heureusement, vous pouvez également sélectionner la costière directement sur cette page. Que vous recherchiez une version fixe ou ouvrante, chez Skylux, nous avons tout ce qu’il vous faut pour trouver la coupole parfaite pour votre projet.</p> <p>En outre, nos coupoles ne sont pas seulement un ajout élégant à tout espace, elles offrent également une excellente isolation thermique et acoustique. Cela garantit une maison ou un bureau plus confortable et plus écoénergétique. Que vous planifiez une rénovation ou construisiez une nouvelle habitation, choisissez les coupoles fiables et de qualité de Skylux.<br> </p> </body> | coupole-1500x1500 | 8162583413013 | 49193094545741
Coupoles | Lichtkoepel | Skylux | Coupole Skylux 150x150 cm | Triple paroi (1.70 W/m²K) Choisissez cette version ou supérieure pour une pièce chauffée ! / Acrylique (10 fois plus résistant aux chocs que le verre) / Clair * visibilité comme le verre | 2276 | 5412970022763 | 1932.4 | Oui | 4-7 | 34.2 | Choisissez clair ou opalin ou Heatstop | Clair * visibilité comme le verre | Nombre de parois | Triple paroi (1.70 W/m²K) Choisissez cette version ou supérieure pour une pièce chauffée ! | Matériau | Acrylique (10 fois plus résistant aux chocs que le verre) | 1500 x 1500 mm | 1500 | 1500 |  |  | 2.41 | Carré | [9 empty] | B |  |  | Pour les pièces chauffées nous recommandons au minimum une coupole à 3 parois pour une isolation optimale. | Vous cherchez un moyen d’apporter davantage de lumière naturelle dans votre habitation ou votre espace de travail ? Pensez alors certainement à une coupole 1500x1500 de Skylux ! Nos coupoles sont disponibles en différentes dimensions et matériaux, afin que vous puissiez trouver la solution parfaitement adaptée à votre projet. Choisissez entre l’acrylique ou le polycarbonate, des parois simples ou multiples, ainsi que des versions transparentes, opales ou heatstop. De plus, nos coupoles sont également disponibles en version fixe ou ouvrante. Dans le cadre d’une rénovation complète ou d’une construction neuve, une costière est requise pour l’installation correcte de la coupole. Heureusement, vous pouvez également sélectionner la costière directement sur cette page. Que vous recherchiez une version fixe ou ouvrante, chez Skylux, nous avons tout ce qu’il vous faut pour trouver la coupole parfaite pour votre projet. En outre, nos coupoles ne sont pas seulement un ajout élégant à tout espace, elles offrent également une excellente isolation thermique et acoustique. Cela garantit une maison ou un bureau plus confortable et plus écoénergétique. Que vous planifiez une rénovation ou construisiez une nouvelle habitation, choisissez les coupoles fiables et de qualité de Skylux. | https://skylux.eu/fr/products/coupole-1500x1500?variant=49193094644045 | https://skylux.eu/cdn/shop/files/download_7ba699c9-561b-42b4-953d-030a15cbe699.jpg?v=1737479871&width=1600 | https://skylux.eu/cdn/shop/files/Skylux-lichtkoepel-150x150-cm-Lichtkoepel.webp?v=1737486476&width=1600 | https://skylux.eu/cdn/shop/files/400dc924-54f6-47a2-b966-72acdf505529.webp?v=1782971968&width=1600 | https://skylux.eu/cdn/shop/files/e2602eb5-eb77-4594-9287-8563fa6b1ab1.webp?v=1782972066&width=1600 | https://skylux.eu/cdn/shop/files/646b0795-575e-4533-8c4b-b4c41eb259f5.jpg?v=1782972129&width=1600 | //skylux.eu/cdn/shop/files/F_MH_Notice_de_pose__Skylux_PMMA_coupoles.pdf?v=14496508717816058976 | //skylux.eu/cdn/shop/files/F_TD_Dossier_Technique.zip?v=3735489360144844648 | <body> <p id="isPasted">Vous cherchez un moyen d’apporter davantage de lumière naturelle dans votre habitation ou votre espace de travail ? Pensez alors certainement à une coupole 1500x1500 de Skylux ! Nos coupoles sont disponibles en différentes dimensions et matériaux, afin que vous puissiez trouver la solution parfaitement adaptée à votre projet. Choisissez entre l’acrylique ou le polycarbonate, des parois simples ou multiples, ainsi que des versions transparentes, opales ou heatstop. De plus, nos coupoles sont également disponibles en version fixe ou ouvrante.</p> <p>Dans le cadre d’une rénovation complète ou d’une construction neuve, une costière est requise pour l’installation correcte de la coupole. Heureusement, vous pouvez également sélectionner la costière directement sur cette page. Que vous recherchiez une version fixe ou ouvrante, chez Skylux, nous avons tout ce qu’il vous faut pour trouver la coupole parfaite pour votre projet.</p> <p>En outre, nos coupoles ne sont pas seulement un ajout élégant à tout espace, elles offrent également une excellente isolation thermique et acoustique. Cela garantit une maison ou un bureau plus confortable et plus écoénergétique. Que vous planifiez une rénovation ou construisiez une nouvelle habitation, choisissez les coupoles fiables et de qualité de Skylux.<br> </p> </body> | coupole-1500x1500 | 8162583413013 | 49193094644045
Coupoles | Lichtkoepel | Skylux | Coupole Skylux 150x150 cm | Triple paroi (1.70 W/m²K) Choisissez cette version ou supérieure pour une pièce chauffée ! / Polycarbonate (250 fois plus résistant aux chocs que le verre) / Clair * visibilité comme le verre | 25541 | 5412970255413 | 2243.35 | Oui | 4-7 | 30.51 | Choisissez clair ou opalin ou Heatstop | Clair * visibilité comme le verre | Nombre de parois | Triple paroi (1.70 W/m²K) Choisissez cette version ou supérieure pour une pièce chauffée ! | Matériau | Polycarbonate (250 fois plus résistant aux chocs que le verre) | 1500 x 1500 mm | 1500 | 1500 |  |  | 2.41 | Carré | [9 empty] | B |  |  | Pour les pièces chauffées nous recommandons au minimum une coupole à 3 parois pour une isolation optimale. | Vous cherchez un moyen d’apporter davantage de lumière naturelle dans votre habitation ou votre espace de travail ? Pensez alors certainement à une coupole 1500x1500 de Skylux ! Nos coupoles sont disponibles en différentes dimensions et matériaux, afin que vous puissiez trouver la solution parfaitement adaptée à votre projet. Choisissez entre l’acrylique ou le polycarbonate, des parois simples ou multiples, ainsi que des versions transparentes, opales ou heatstop. De plus, nos coupoles sont également disponibles en version fixe ou ouvrante. Dans le cadre d’une rénovation complète ou d’une construction neuve, une costière est requise pour l’installation correcte de la coupole. Heureusement, vous pouvez également sélectionner la costière directement sur cette page. Que vous recherchiez une version fixe ou ouvrante, chez Skylux, nous avons tout ce qu’il vous faut pour trouver la coupole parfaite pour votre projet. En outre, nos coupoles ne sont pas seulement un ajout élégant à tout espace, elles offrent également une excellente isolation thermique et acoustique. Cela garantit une maison ou un bureau plus confortable et plus écoénergétique. Que vous planifiez une rénovation ou construisiez une nouvelle habitation, choisissez les coupoles fiables et de qualité de Skylux. | https://skylux.eu/fr/products/coupole-1500x1500?variant=49193094709581 | https://skylux.eu/cdn/shop/files/download_9626db40-fa86-48a4-8f9a-903cf59c64cd.jpg?v=1737479887&width=1600 | https://skylux.eu/cdn/shop/files/Skylux-lichtkoepel-150x150-cm-Lichtkoepel.webp?v=1737486476&width=1600 | https://skylux.eu/cdn/shop/files/400dc924-54f6-47a2-b966-72acdf505529.webp?v=1782971968&width=1600 | https://skylux.eu/cdn/shop/files/e2602eb5-eb77-4594-9287-8563fa6b1ab1.webp?v=1782972066&width=1600 | https://skylux.eu/cdn/shop/files/646b0795-575e-4533-8c4b-b4c41eb259f5.jpg?v=1782972129&width=1600 | //skylux.eu/cdn/shop/files/F_MH_Notice_de_pose__Skylux_PMMA_coupoles.pdf?v=14496508717816058976 | //skylux.eu/cdn/shop/files/F_TD_Dossier_Technique.zip?v=3735489360144844648 | <body> <p id="isPasted">Vous cherchez un moyen d’apporter davantage de lumière naturelle dans votre habitation ou votre espace de travail ? Pensez alors certainement à une coupole 1500x1500 de Skylux ! Nos coupoles sont disponibles en différentes dimensions et matériaux, afin que vous puissiez trouver la solution parfaitement adaptée à votre projet. Choisissez entre l’acrylique ou le polycarbonate, des parois simples ou multiples, ainsi que des versions transparentes, opales ou heatstop. De plus, nos coupoles sont également disponibles en version fixe ou ouvrante.</p> <p>Dans le cadre d’une rénovation complète ou d’une construction neuve, une costière est requise pour l’installation correcte de la coupole. Heureusement, vous pouvez également sélectionner la costière directement sur cette page. Que vous recherchiez une version fixe ou ouvrante, chez Skylux, nous avons tout ce qu’il vous faut pour trouver la coupole parfaite pour votre projet.</p> <p>En outre, nos coupoles ne sont pas seulement un ajout élégant à tout espace, elles offrent également une excellente isolation thermique et acoustique. Cela garantit une maison ou un bureau plus confortable et plus écoénergétique. Que vous planifiez une rénovation ou construisiez une nouvelle habitation, choisissez les coupoles fiables et de qualité de Skylux.<br> </p> </body> | coupole-1500x1500 | 8162583413013 | 49193094709581
Coupoles | Lichtkoepel | Skylux | Coupole Skylux 150x150 cm | Quadruple paroi (1,28 W/m²K) / Acrylique (10 fois plus résistant aux chocs que le verre) / Clair * visibilité comme le verre | 66038 | 5412970660385 | 2498.65 | Oui | 4-7 | 32.34 | Choisissez clair ou opalin ou Heatstop | Clair * visibilité comme le verre | Nombre de parois | Quadruple paroi (1,28 W/m²K) | Matériau | Acrylique (10 fois plus résistant aux chocs que le verre) | 1500 x 1500 mm | 1500 | 1500 |  |  | 2.41 | Carré | [9 empty] | B |  |  | Pour les pièces chauffées nous recommandons au minimum une coupole à 3 parois pour une isolation optimale. | Vous cherchez un moyen d’apporter davantage de lumière naturelle dans votre habitation ou votre espace de travail ? Pensez alors certainement à une coupole 1500x1500 de Skylux ! Nos coupoles sont disponibles en différentes dimensions et matériaux, afin que vous puissiez trouver la solution parfaitement adaptée à votre projet. Choisissez entre l’acrylique ou le polycarbonate, des parois simples ou multiples, ainsi que des versions transparentes, opales ou heatstop. De plus, nos coupoles sont également disponibles en version fixe ou ouvrante. Dans le cadre d’une rénovation complète ou d’une construction neuve, une costière est requise pour l’installation correcte de la coupole. Heureusement, vous pouvez également sélectionner la costière directement sur cette page. Que vous recherchiez une version fixe ou ouvrante, chez Skylux, nous avons tout ce qu’il vous faut pour trouver la coupole parfaite pour votre projet. En outre, nos coupoles ne sont pas seulement un ajout élégant à tout espace, elles offrent également une excellente isolation thermique et acoustique. Cela garantit une maison ou un bureau plus confortable et plus écoénergétique. Que vous planifiez une rénovation ou construisiez une nouvelle habitation, choisissez les coupoles fiables et de qualité de Skylux. | https://skylux.eu/fr/products/coupole-1500x1500?variant=49193094840653 | https://skylux.eu/cdn/shop/files/download_d12490f6-816b-4fbd-bcb0-815d83ef5b1d.jpg?v=1737479909&width=1600 | https://skylux.eu/cdn/shop/files/Skylux-lichtkoepel-150x150-cm-Lichtkoepel.webp?v=1737486476&width=1600 | https://skylux.eu/cdn/shop/files/400dc924-54f6-47a2-b966-72acdf505529.webp?v=1782971968&width=1600 | https://skylux.eu/cdn/shop/files/e2602eb5-eb77-4594-9287-8563fa6b1ab1.webp?v=1782972066&width=1600 | https://skylux.eu/cdn/shop/files/646b0795-575e-4533-8c4b-b4c41eb259f5.jpg?v=1782972129&width=1600 | //skylux.eu/cdn/shop/files/F_MH_Notice_de_pose__Skylux_PMMA_coupoles.pdf?v=14496508717816058976 | //skylux.eu/cdn/shop/files/F_TD_Dossier_Technique.zip?v=3735489360144844648 | <body> <p id="isPasted">Vous cherchez un moyen d’apporter davantage de lumière naturelle dans votre habitation ou votre espace de travail ? Pensez alors certainement à une coupole 1500x1500 de Skylux ! Nos coupoles sont disponibles en différentes dimensions et matériaux, afin que vous puissiez trouver la solution parfaitement adaptée à votre projet. Choisissez entre l’acrylique ou le polycarbonate, des parois simples ou multiples, ainsi que des versions transparentes, opales ou heatstop. De plus, nos coupoles sont également disponibles en version fixe ou ouvrante.</p> <p>Dans le cadre d’une rénovation complète ou d’une construction neuve, une costière est requise pour l’installation correcte de la coupole. Heureusement, vous pouvez également sélectionner la costière directement sur cette page. Que vous recherchiez une version fixe ou ouvrante, chez Skylux, nous avons tout ce qu’il vous faut pour trouver la coupole parfaite pour votre projet.</p> <p>En outre, nos coupoles ne sont pas seulement un ajout élégant à tout espace, elles offrent également une excellente isolation thermique et acoustique. Cela garantit une maison ou un bureau plus confortable et plus écoénergétique. Que vous planifiez une rénovation ou construisiez une nouvelle habitation, choisissez les coupoles fiables et de qualité de Skylux.<br> </p> </body> | coupole-1500x1500 | 8162583413013 | 49193094840653
Coupoles | Lichtkoepel | Skylux | Coupole Skylux 150x150 cm | Quadruple paroi (1,28 W/m²K) / Polycarbonate (250 fois plus résistant aux chocs que le verre) / Clair * visibilité comme le verre | 66236 | 5412970662365 | 2809.65 | Oui | 4-7 | 38.59 | Choisissez clair ou opalin ou Heatstop | Clair * visibilité comme le verre | Nombre de parois | Quadruple paroi (1,28 W/m²K) | Matériau | Polycarbonate (250 fois plus résistant aux chocs que le verre) | 1500 x 1500 mm | 1500 | 1500 |  |  | 2.41 | Carré | [9 empty] | B |  |  | Pour les pièces chauffées nous recommandons au minimum une coupole à 3 parois pour une isolation optimale. | Vous cherchez un moyen d’apporter davantage de lumière naturelle dans votre habitation ou votre espace de travail ? Pensez alors certainement à une coupole 1500x1500 de Skylux ! Nos coupoles sont disponibles en différentes dimensions et matériaux, afin que vous puissiez trouver la solution parfaitement adaptée à votre projet. Choisissez entre l’acrylique ou le polycarbonate, des parois simples ou multiples, ainsi que des versions transparentes, opales ou heatstop. De plus, nos coupoles sont également disponibles en version fixe ou ouvrante. Dans le cadre d’une rénovation complète ou d’une construction neuve, une costière est requise pour l’installation correcte de la coupole. Heureusement, vous pouvez également sélectionner la costière directement sur cette page. Que vous recherchiez une version fixe ou ouvrante, chez Skylux, nous avons tout ce qu’il vous faut pour trouver la coupole parfaite pour votre projet. En outre, nos coupoles ne sont pas seulement un ajout élégant à tout espace, elles offrent également une excellente isolation thermique et acoustique. Cela garantit une maison ou un bureau plus confortable et plus écoénergétique. Que vous planifiez une rénovation ou construisiez une nouvelle habitation, choisissez les coupoles fiables et de qualité de Skylux. | https://skylux.eu/fr/products/coupole-1500x1500?variant=49193094906189 | https://skylux.eu/cdn/shop/files/download_7350fd14-c9c9-4382-976a-48e0ab2c1948.jpg?v=1737479925&width=1600 | https://skylux.eu/cdn/shop/files/Skylux-lichtkoepel-150x150-cm-Lichtkoepel.webp?v=1737486476&width=1600 | https://skylux.eu/cdn/shop/files/400dc924-54f6-47a2-b966-72acdf505529.webp?v=1782971968&width=1600 | https://skylux.eu/cdn/shop/files/e2602eb5-eb77-4594-9287-8563fa6b1ab1.webp?v=1782972066&width=1600 | https://skylux.eu/cdn/shop/files/646b0795-575e-4533-8c4b-b4c41eb259f5.jpg?v=1782972129&width=1600 | //skylux.eu/cdn/shop/files/F_MH_Notice_de_pose__Skylux_PMMA_coupoles.pdf?v=14496508717816058976 | //skylux.eu/cdn/shop/files/F_TD_Dossier_Technique.zip?v=3735489360144844648 | <body> <p id="isPasted">Vous cherchez un moyen d’apporter davantage de lumière naturelle dans votre habitation ou votre espace de travail ? Pensez alors certainement à une coupole 1500x1500 de Skylux ! Nos coupoles sont disponibles en différentes dimensions et matériaux, afin que vous puissiez trouver la solution parfaitement adaptée à votre projet. Choisissez entre l’acrylique ou le polycarbonate, des parois simples ou multiples, ainsi que des versions transparentes, opales ou heatstop. De plus, nos coupoles sont également disponibles en version fixe ou ouvrante.</p> <p>Dans le cadre d’une rénovation complète ou d’une construction neuve, une costière est requise pour l’installation correcte de la coupole. Heureusement, vous pouvez également sélectionner la costière directement sur cette page. Que vous recherchiez une version fixe ou ouvrante, chez Skylux, nous avons tout ce qu’il vous faut pour trouver la coupole parfaite pour votre projet.</p> <p>En outre, nos coupoles ne sont pas seulement un ajout élégant à tout espace, elles offrent également une excellente isolation thermique et acoustique. Cela garantit une maison ou un bureau plus confortable et plus écoénergétique. Que vous planifiez une rénovation ou construisiez une nouvelle habitation, choisissez les coupoles fiables et de qualité de Skylux.<br> </p> </body> | coupole-1500x1500 | 8162583413013 | 49193094906189
Coupoles | Lichtkoepel | Skylux | Coupole Skylux 150x150 cm | Quintuple paroi (0,99 W/m²K) / Acrylique (10 fois plus résistant aux chocs que le verre) / Clair * visibilité comme le verre | 66095 | 5412970660958 | 3064.95 | Oui | 4-7 | 39 | Choisissez clair ou opalin ou Heatstop | Clair * visibilité comme le verre | Nombre de parois | Quintuple paroi (0,99 W/m²K) | Matériau | Acrylique (10 fois plus résistant aux chocs que le verre) | 1500 x 1500 mm | 1500 | 1500 |  |  | 2.41 | Carré | [9 empty] | B |  |  | Pour les pièces chauffées nous recommandons au minimum une coupole à 3 parois pour une isolation optimale. | Vous cherchez un moyen d’apporter davantage de lumière naturelle dans votre habitation ou votre espace de travail ? Pensez alors certainement à une coupole 1500x1500 de Skylux ! Nos coupoles sont disponibles en différentes dimensions et matériaux, afin que vous puissiez trouver la solution parfaitement adaptée à votre projet. Choisissez entre l’acrylique ou le polycarbonate, des parois simples ou multiples, ainsi que des versions transparentes, opales ou heatstop. De plus, nos coupoles sont également disponibles en version fixe ou ouvrante. Dans le cadre d’une rénovation complète ou d’une construction neuve, une costière est requise pour l’installation correcte de la coupole. Heureusement, vous pouvez également sélectionner la costière directement sur cette page. Que vous recherchiez une version fixe ou ouvrante, chez Skylux, nous avons tout ce qu’il vous faut pour trouver la coupole parfaite pour votre projet. En outre, nos coupoles ne sont pas seulement un ajout élégant à tout espace, elles offrent également une excellente isolation thermique et acoustique. Cela garantit une maison ou un bureau plus confortable et plus écoénergétique. Que vous planifiez une rénovation ou construisiez une nouvelle habitation, choisissez les coupoles fiables et de qualité de Skylux. | https://skylux.eu/fr/products/coupole-1500x1500?variant=49193095004493 | https://skylux.eu/cdn/shop/files/download_553b9ccf-b1c9-499d-9f1e-9f6acd2e56bb.jpg?v=1737479948&width=1600 | https://skylux.eu/cdn/shop/files/Skylux-lichtkoepel-150x150-cm-Lichtkoepel.webp?v=1737486476&width=1600 | https://skylux.eu/cdn/shop/files/400dc924-54f6-47a2-b966-72acdf505529.webp?v=1782971968&width=1600 | https://skylux.eu/cdn/shop/files/e2602eb5-eb77-4594-9287-8563fa6b1ab1.webp?v=1782972066&width=1600 | https://skylux.eu/cdn/shop/files/646b0795-575e-4533-8c4b-b4c41eb259f5.jpg?v=1782972129&width=1600 | //skylux.eu/cdn/shop/files/F_MH_Notice_de_pose__Skylux_PMMA_coupoles.pdf?v=14496508717816058976 | //skylux.eu/cdn/shop/files/F_TD_Dossier_Technique.zip?v=3735489360144844648 | <body> <p id="isPasted">Vous cherchez un moyen d’apporter davantage de lumière naturelle dans votre habitation ou votre espace de travail ? Pensez alors certainement à une coupole 1500x1500 de Skylux ! Nos coupoles sont disponibles en différentes dimensions et matériaux, afin que vous puissiez trouver la solution parfaitement adaptée à votre projet. Choisissez entre l’acrylique ou le polycarbonate, des parois simples ou multiples, ainsi que des versions transparentes, opales ou heatstop. De plus, nos coupoles sont également disponibles en version fixe ou ouvrante.</p> <p>Dans le cadre d’une rénovation complète ou d’une construction neuve, une costière est requise pour l’installation correcte de la coupole. Heureusement, vous pouvez également sélectionner la costière directement sur cette page. Que vous recherchiez une version fixe ou ouvrante, chez Skylux, nous avons tout ce qu’il vous faut pour trouver la coupole parfaite pour votre projet.</p> <p>En outre, nos coupoles ne sont pas seulement un ajout élégant à tout espace, elles offrent également une excellente isolation thermique et acoustique. Cela garantit une maison ou un bureau plus confortable et plus écoénergétique. Que vous planifiez une rénovation ou construisiez une nouvelle habitation, choisissez les coupoles fiables et de qualité de Skylux.<br> </p> </body> | coupole-1500x1500 | 8162583413013 | 49193095004493
Coupoles | Lichtkoepel | Skylux | Coupole Skylux 150x150 cm | Simple paroi (moins isolant - 5,17 W/m²K) / Acrylique (10 fois plus résistant aux chocs que le verre) / Opale * (verre dépoli) non transparent | 2692 | 5412970026921 | 799.85 | Oui | 4-7 | 11 | Choisissez clair ou opalin ou Heatstop | Opale * (verre dépoli) non transparent | Nombre de parois | Simple paroi (moins isolant - 5,17 W/m²K) | Matériau | Acrylique (10 fois plus résistant aux chocs que le verre) | 1500 x 1500 mm | 1500 | 1500 |  |  | 2.41 | Carré | [9 empty] | B |  |  | Pour les pièces chauffées nous recommandons au minimum une coupole à 3 parois pour une isolation optimale. | Vous cherchez un moyen d’apporter davantage de lumière naturelle dans votre habitation ou votre espace de travail ? Pensez alors certainement à une coupole 1500x1500 de Skylux ! Nos coupoles sont disponibles en différentes dimensions et matériaux, afin que vous puissiez trouver la solution parfaitement adaptée à votre projet. Choisissez entre l’acrylique ou le polycarbonate, des parois simples ou multiples, ainsi que des versions transparentes, opales ou heatstop. De plus, nos coupoles sont également disponibles en version fixe ou ouvrante. Dans le cadre d’une rénovation complète ou d’une construction neuve, une costière est requise pour l’installation correcte de la coupole. Heureusement, vous pouvez également sélectionner la costière directement sur cette page. Que vous recherchiez une version fixe ou ouvrante, chez Skylux, nous avons tout ce qu’il vous faut pour trouver la coupole parfaite pour votre projet. En outre, nos coupoles ne sont pas seulement un ajout élégant à tout espace, elles offrent également une excellente isolation thermique et acoustique. Cela garantit une maison ou un bureau plus confortable et plus écoénergétique. Que vous planifiez une rénovation ou construisiez une nouvelle habitation, choisissez les coupoles fiables et de qualité de Skylux. | https://skylux.eu/fr/products/coupole-1500x1500?variant=49193094381901 | https://skylux.eu/cdn/shop/files/download_9a707207-4784-445c-a461-19a7f2848faf.jpg?v=1737479806&width=1600 | https://skylux.eu/cdn/shop/files/Skylux-lichtkoepel-150x150-cm-Lichtkoepel.webp?v=1737486476&width=1600 | https://skylux.eu/cdn/shop/files/400dc924-54f6-47a2-b966-72acdf505529.webp?v=1782971968&width=1600 | https://skylux.eu/cdn/shop/files/e2602eb5-eb77-4594-9287-8563fa6b1ab1.webp?v=1782972066&width=1600 | https://skylux.eu/cdn/shop/files/646b0795-575e-4533-8c4b-b4c41eb259f5.jpg?v=1782972129&width=1600 | //skylux.eu/cdn/shop/files/F_MH_Notice_de_pose__Skylux_PMMA_coupoles.pdf?v=14496508717816058976 | //skylux.eu/cdn/shop/files/F_TD_Dossier_Technique.zip?v=3735489360144844648 | <body> <p id="isPasted">Vous cherchez un moyen d’apporter davantage de lumière naturelle dans votre habitation ou votre espace de travail ? Pensez alors certainement à une coupole 1500x1500 de Skylux ! Nos coupoles sont disponibles en différentes dimensions et matériaux, afin que vous puissiez trouver la solution parfaitement adaptée à votre projet. Choisissez entre l’acrylique ou le polycarbonate, des parois simples ou multiples, ainsi que des versions transparentes, opales ou heatstop. De plus, nos coupoles sont également disponibles en version fixe ou ouvrante.</p> <p>Dans le cadre d’une rénovation complète ou d’une construction neuve, une costière est requise pour l’installation correcte de la coupole. Heureusement, vous pouvez également sélectionner la costière directement sur cette page. Que vous recherchiez une version fixe ou ouvrante, chez Skylux, nous avons tout ce qu’il vous faut pour trouver la coupole parfaite pour votre projet.</p> <p>En outre, nos coupoles ne sont pas seulement un ajout élégant à tout espace, elles offrent également une excellente isolation thermique et acoustique. Cela garantit une maison ou un bureau plus confortable et plus écoénergétique. Que vous planifiez une rénovation ou construisiez une nouvelle habitation, choisissez les coupoles fiables et de qualité de Skylux.<br> </p> </body> | coupole-1500x1500 | 8162583413013 | 49193094381901
Coupoles | Lichtkoepel | Skylux | Coupole Skylux 150x150 cm | Double paroi (2,90 W/m²K) / Acrylique (10 fois plus résistant aux chocs que le verre) / Opale * (verre dépoli) non transparent | 2608 | 5412970026082 | 1366.1 | Oui | 4-7 | 24.2 | Choisissez clair ou opalin ou Heatstop | Opale * (verre dépoli) non transparent | Nombre de parois | Double paroi (2,90 W/m²K) | Matériau | Acrylique (10 fois plus résistant aux chocs que le verre) | 1500 x 1500 mm | 1500 | 1500 |  |  | 2.41 | Carré | [9 empty] | B |  |  | Pour les pièces chauffées nous recommandons au minimum une coupole à 3 parois pour une isolation optimale. | Vous cherchez un moyen d’apporter davantage de lumière naturelle dans votre habitation ou votre espace de travail ? Pensez alors certainement à une coupole 1500x1500 de Skylux ! Nos coupoles sont disponibles en différentes dimensions et matériaux, afin que vous puissiez trouver la solution parfaitement adaptée à votre projet. Choisissez entre l’acrylique ou le polycarbonate, des parois simples ou multiples, ainsi que des versions transparentes, opales ou heatstop. De plus, nos coupoles sont également disponibles en version fixe ou ouvrante. Dans le cadre d’une rénovation complète ou d’une construction neuve, une costière est requise pour l’installation correcte de la coupole. Heureusement, vous pouvez également sélectionner la costière directement sur cette page. Que vous recherchiez une version fixe ou ouvrante, chez Skylux, nous avons tout ce qu’il vous faut pour trouver la coupole parfaite pour votre projet. En outre, nos coupoles ne sont pas seulement un ajout élégant à tout espace, elles offrent également une excellente isolation thermique et acoustique. Cela garantit une maison ou un bureau plus confortable et plus écoénergétique. Que vous planifiez une rénovation ou construisiez une nouvelle habitation, choisissez les coupoles fiables et de qualité de Skylux. | https://skylux.eu/fr/products/coupole-1500x1500?variant=49193094512973 | https://skylux.eu/cdn/shop/files/download_49559d8d-44d6-4d87-8b75-eadada230e75.jpg?v=1737479837&width=1600 | https://skylux.eu/cdn/shop/files/Skylux-lichtkoepel-150x150-cm-Lichtkoepel.webp?v=1737486476&width=1600 | https://skylux.eu/cdn/shop/files/400dc924-54f6-47a2-b966-72acdf505529.webp?v=1782971968&width=1600 | https://skylux.eu/cdn/shop/files/e2602eb5-eb77-4594-9287-8563fa6b1ab1.webp?v=1782972066&width=1600 | https://skylux.eu/cdn/shop/files/646b0795-575e-4533-8c4b-b4c41eb259f5.jpg?v=1782972129&width=1600 | //skylux.eu/cdn/shop/files/F_MH_Notice_de_pose__Skylux_PMMA_coupoles.pdf?v=14496508717816058976 | //skylux.eu/cdn/shop/files/F_TD_Dossier_Technique.zip?v=3735489360144844648 | <body> <p id="isPasted">Vous cherchez un moyen d’apporter davantage de lumière naturelle dans votre habitation ou votre espace de travail ? Pensez alors certainement à une coupole 1500x1500 de Skylux ! Nos coupoles sont disponibles en différentes dimensions et matériaux, afin que vous puissiez trouver la solution parfaitement adaptée à votre projet. Choisissez entre l’acrylique ou le polycarbonate, des parois simples ou multiples, ainsi que des versions transparentes, opales ou heatstop. De plus, nos coupoles sont également disponibles en version fixe ou ouvrante.</p> <p>Dans le cadre d’une rénovation complète ou d’une construction neuve, une costière est requise pour l’installation correcte de la coupole. Heureusement, vous pouvez également sélectionner la costière directement sur cette page. Que vous recherchiez une version fixe ou ouvrante, chez Skylux, nous avons tout ce qu’il vous faut pour trouver la coupole parfaite pour votre projet.</p> <p>En outre, nos coupoles ne sont pas seulement un ajout élégant à tout espace, elles offrent également une excellente isolation thermique et acoustique. Cela garantit une maison ou un bureau plus confortable et plus écoénergétique. Que vous planifiez une rénovation ou construisiez une nouvelle habitation, choisissez les coupoles fiables et de qualité de Skylux.<br> </p> </body> | coupole-1500x1500 | 8162583413013 | 49193094512973
Coupoles | Lichtkoepel | Skylux | Coupole Skylux 150x150 cm | Double paroi (2,90 W/m²K) / Polycarbonate (250 fois plus résistant aux chocs que le verre) / Opale * (verre dépoli) non transparent | 1752 | 5412970017523 | 1677.1 | Oui | 4-7 | 20.72 | Choisissez clair ou opalin ou Heatstop | Opale * (verre dépoli) non transparent | Nombre de parois | Double paroi (2,90 W/m²K) | Matériau | Polycarbonate (250 fois plus résistant aux chocs que le verre) | 1500 x 1500 mm | 1500 | 1500 |  |  | 2.41 | Carré | [9 empty] | B |  |  | Pour les pièces chauffées nous recommandons au minimum une coupole à 3 parois pour une isolation optimale. | Vous cherchez un moyen d’apporter davantage de lumière naturelle dans votre habitation ou votre espace de travail ? Pensez alors certainement à une coupole 1500x1500 de Skylux ! Nos coupoles sont disponibles en différentes dimensions et matériaux, afin que vous puissiez trouver la solution parfaitement adaptée à votre projet. Choisissez entre l’acrylique ou le polycarbonate, des parois simples ou multiples, ainsi que des versions transparentes, opales ou heatstop. De plus, nos coupoles sont également disponibles en version fixe ou ouvrante. Dans le cadre d’une rénovation complète ou d’une construction neuve, une costière est requise pour l’installation correcte de la coupole. Heureusement, vous pouvez également sélectionner la costière directement sur cette page. Que vous recherchiez une version fixe ou ouvrante, chez Skylux, nous avons tout ce qu’il vous faut pour trouver la coupole parfaite pour votre projet. En outre, nos coupoles ne sont pas seulement un ajout élégant à tout espace, elles offrent également une excellente isolation thermique et acoustique. Cela garantit une maison ou un bureau plus confortable et plus écoénergétique. Que vous planifiez une rénovation ou construisiez une nouvelle habitation, choisissez les coupoles fiables et de qualité de Skylux. | https://skylux.eu/fr/products/coupole-1500x1500?variant=49193094578509 | https://skylux.eu/cdn/shop/files/download_df89063f-f295-4504-af6b-80779b108783.jpg?v=1737479855&width=1600 | https://skylux.eu/cdn/shop/files/Skylux-lichtkoepel-150x150-cm-Lichtkoepel.webp?v=1737486476&width=1600 | https://skylux.eu/cdn/shop/files/400dc924-54f6-47a2-b966-72acdf505529.webp?v=1782971968&width=1600 | https://skylux.eu/cdn/shop/files/e2602eb5-eb77-4594-9287-8563fa6b1ab1.webp?v=1782972066&width=1600 | https://skylux.eu/cdn/shop/files/646b0795-575e-4533-8c4b-b4c41eb259f5.jpg?v=1782972129&width=1600 | //skylux.eu/cdn/shop/files/F_MH_Notice_de_pose__Skylux_PMMA_coupoles.pdf?v=14496508717816058976 | //skylux.eu/cdn/shop/files/F_TD_Dossier_Technique.zip?v=3735489360144844648 | <body> <p id="isPasted">Vous cherchez un moyen d’apporter davantage de lumière naturelle dans votre habitation ou votre espace de travail ? Pensez alors certainement à une coupole 1500x1500 de Skylux ! Nos coupoles sont disponibles en différentes dimensions et matériaux, afin que vous puissiez trouver la solution parfaitement adaptée à votre projet. Choisissez entre l’acrylique ou le polycarbonate, des parois simples ou multiples, ainsi que des versions transparentes, opales ou heatstop. De plus, nos coupoles sont également disponibles en version fixe ou ouvrante.</p> <p>Dans le cadre d’une rénovation complète ou d’une construction neuve, une costière est requise pour l’installation correcte de la coupole. Heureusement, vous pouvez également sélectionner la costière directement sur cette page. Que vous recherchiez une version fixe ou ouvrante, chez Skylux, nous avons tout ce qu’il vous faut pour trouver la coupole parfaite pour votre projet.</p> <p>En outre, nos coupoles ne sont pas seulement un ajout élégant à tout espace, elles offrent également une excellente isolation thermique et acoustique. Cela garantit une maison ou un bureau plus confortable et plus écoénergétique. Que vous planifiez une rénovation ou construisiez une nouvelle habitation, choisissez les coupoles fiables et de qualité de Skylux.<br> </p> </body> | coupole-1500x1500 | 8162583413013 | 49193094578509
Coupoles | Lichtkoepel | Skylux | Coupole Skylux 150x150 cm | Triple paroi (1.70 W/m²K) Choisissez cette version ou supérieure pour une pièce chauffée ! / Acrylique (10 fois plus résistant aux chocs que le verre) / Opale * (verre dépoli) non transparent | 2323 | 5412970023234 | 1932.4 | Oui | 4-7 | 34.2 | Choisissez clair ou opalin ou Heatstop | Opale * (verre dépoli) non transparent | Nombre de parois | Triple paroi (1.70 W/m²K) Choisissez cette version ou supérieure pour une pièce chauffée ! | Matériau | Acrylique (10 fois plus résistant aux chocs que le verre) | 1500 x 1500 mm | 1500 | 1500 |  |  | 2.41 | Carré | [9 empty] | B |  |  | Pour les pièces chauffées nous recommandons au minimum une coupole à 3 parois pour une isolation optimale. | Vous cherchez un moyen d’apporter davantage de lumière naturelle dans votre habitation ou votre espace de travail ? Pensez alors certainement à une coupole 1500x1500 de Skylux ! Nos coupoles sont disponibles en différentes dimensions et matériaux, afin que vous puissiez trouver la solution parfaitement adaptée à votre projet. Choisissez entre l’acrylique ou le polycarbonate, des parois simples ou multiples, ainsi que des versions transparentes, opales ou heatstop. De plus, nos coupoles sont également disponibles en version fixe ou ouvrante. Dans le cadre d’une rénovation complète ou d’une construction neuve, une costière est requise pour l’installation correcte de la coupole. Heureusement, vous pouvez également sélectionner la costière directement sur cette page. Que vous recherchiez une version fixe ou ouvrante, chez Skylux, nous avons tout ce qu’il vous faut pour trouver la coupole parfaite pour votre projet. En outre, nos coupoles ne sont pas seulement un ajout élégant à tout espace, elles offrent également une excellente isolation thermique et acoustique. Cela garantit une maison ou un bureau plus confortable et plus écoénergétique. Que vous planifiez une rénovation ou construisiez une nouvelle habitation, choisissez les coupoles fiables et de qualité de Skylux. | https://skylux.eu/fr/products/coupole-1500x1500?variant=49193094676813 | https://skylux.eu/cdn/shop/files/download_d739d172-6755-4a4b-af12-25edbab635d5.jpg?v=1737479878&width=1600 | https://skylux.eu/cdn/shop/files/Skylux-lichtkoepel-150x150-cm-Lichtkoepel.webp?v=1737486476&width=1600 | https://skylux.eu/cdn/shop/files/400dc924-54f6-47a2-b966-72acdf505529.webp?v=1782971968&width=1600 | https://skylux.eu/cdn/shop/files/e2602eb5-eb77-4594-9287-8563fa6b1ab1.webp?v=1782972066&width=1600 | https://skylux.eu/cdn/shop/files/646b0795-575e-4533-8c4b-b4c41eb259f5.jpg?v=1782972129&width=1600 | //skylux.eu/cdn/shop/files/F_MH_Notice_de_pose__Skylux_PMMA_coupoles.pdf?v=14496508717816058976 | //skylux.eu/cdn/shop/files/F_TD_Dossier_Technique.zip?v=3735489360144844648 | <body> <p id="isPasted">Vous cherchez un moyen d’apporter davantage de lumière naturelle dans votre habitation ou votre espace de travail ? Pensez alors certainement à une coupole 1500x1500 de Skylux ! Nos coupoles sont disponibles en différentes dimensions et matériaux, afin que vous puissiez trouver la solution parfaitement adaptée à votre projet. Choisissez entre l’acrylique ou le polycarbonate, des parois simples ou multiples, ainsi que des versions transparentes, opales ou heatstop. De plus, nos coupoles sont également disponibles en version fixe ou ouvrante.</p> <p>Dans le cadre d’une rénovation complète ou d’une construction neuve, une costière est requise pour l’installation correcte de la coupole. Heureusement, vous pouvez également sélectionner la costière directement sur cette page. Que vous recherchiez une version fixe ou ouvrante, chez Skylux, nous avons tout ce qu’il vous faut pour trouver la coupole parfaite pour votre projet.</p> <p>En outre, nos coupoles ne sont pas seulement un ajout élégant à tout espace, elles offrent également une excellente isolation thermique et acoustique. Cela garantit une maison ou un bureau plus confortable et plus écoénergétique. Que vous planifiez une rénovation ou construisiez une nouvelle habitation, choisissez les coupoles fiables et de qualité de Skylux.<br> </p> </body> | coupole-1500x1500 | 8162583413013 | 49193094676813
Coupoles | Lichtkoepel | Skylux | Coupole Skylux 150x150 cm | Triple paroi (1.70 W/m²K) Choisissez cette version ou supérieure pour une pièce chauffée ! / Polycarbonate (250 fois plus résistant aux chocs que le verre) / Opale * (verre dépoli) non transparent | 5595 | 5412970055952 | 2243.35 | Oui | 4-7 | 30.51 | Choisissez clair ou opalin ou Heatstop | Opale * (verre dépoli) non transparent | Nombre de parois | Triple paroi (1.70 W/m²K) Choisissez cette version ou supérieure pour une pièce chauffée ! | Matériau | Polycarbonate (250 fois plus résistant aux chocs que le verre) | 1500 x 1500 mm | 1500 | 1500 |  |  | 2.41 | Carré | [9 empty] | B |  |  | Pour les pièces chauffées nous recommandons au minimum une coupole à 3 parois pour une isolation optimale. | Vous cherchez un moyen d’apporter davantage de lumière naturelle dans votre habitation ou votre espace de travail ? Pensez alors certainement à une coupole 1500x1500 de Skylux ! Nos coupoles sont disponibles en différentes dimensions et matériaux, afin que vous puissiez trouver la solution parfaitement adaptée à votre projet. Choisissez entre l’acrylique ou le polycarbonate, des parois simples ou multiples, ainsi que des versions transparentes, opales ou heatstop. De plus, nos coupoles sont également disponibles en version fixe ou ouvrante. Dans le cadre d’une rénovation complète ou d’une construction neuve, une costière est requise pour l’installation correcte de la coupole. Heureusement, vous pouvez également sélectionner la costière directement sur cette page. Que vous recherchiez une version fixe ou ouvrante, chez Skylux, nous avons tout ce qu’il vous faut pour trouver la coupole parfaite pour votre projet. En outre, nos coupoles ne sont pas seulement un ajout élégant à tout espace, elles offrent également une excellente isolation thermique et acoustique. Cela garantit une maison ou un bureau plus confortable et plus écoénergétique. Que vous planifiez une rénovation ou construisiez une nouvelle habitation, choisissez les coupoles fiables et de qualité de Skylux. | https://skylux.eu/fr/products/coupole-1500x1500?variant=49193094742349 | https://skylux.eu/cdn/shop/files/download_f811939e-8edd-4c0b-8b17-429f8a47310d.jpg?v=1737479894&width=1600 | https://skylux.eu/cdn/shop/files/Skylux-lichtkoepel-150x150-cm-Lichtkoepel.webp?v=1737486476&width=1600 | https://skylux.eu/cdn/shop/files/400dc924-54f6-47a2-b966-72acdf505529.webp?v=1782971968&width=1600 | https://skylux.eu/cdn/shop/files/e2602eb5-eb77-4594-9287-8563fa6b1ab1.webp?v=1782972066&width=1600 | https://skylux.eu/cdn/shop/files/646b0795-575e-4533-8c4b-b4c41eb259f5.jpg?v=1782972129&width=1600 | //skylux.eu/cdn/shop/files/F_MH_Notice_de_pose__Skylux_PMMA_coupoles.pdf?v=14496508717816058976 | //skylux.eu/cdn/shop/files/F_TD_Dossier_Technique.zip?v=3735489360144844648 | <body> <p id="isPasted">Vous cherchez un moyen d’apporter davantage de lumière naturelle dans votre habitation ou votre espace de travail ? Pensez alors certainement à une coupole 1500x1500 de Skylux ! Nos coupoles sont disponibles en différentes dimensions et matériaux, afin que vous puissiez trouver la solution parfaitement adaptée à votre projet. Choisissez entre l’acrylique ou le polycarbonate, des parois simples ou multiples, ainsi que des versions transparentes, opales ou heatstop. De plus, nos coupoles sont également disponibles en version fixe ou ouvrante.</p> <p>Dans le cadre d’une rénovation complète ou d’une construction neuve, une costière est requise pour l’installation correcte de la coupole. Heureusement, vous pouvez également sélectionner la costière directement sur cette page. Que vous recherchiez une version fixe ou ouvrante, chez Skylux, nous avons tout ce qu’il vous faut pour trouver la coupole parfaite pour votre projet.</p> <p>En outre, nos coupoles ne sont pas seulement un ajout élégant à tout espace, elles offrent également une excellente isolation thermique et acoustique. Cela garantit une maison ou un bureau plus confortable et plus écoénergétique. Que vous planifiez une rénovation ou construisiez une nouvelle habitation, choisissez les coupoles fiables et de qualité de Skylux.<br> </p> </body> | coupole-1500x1500 | 8162583413013 | 49193094742349
Coupoles | Lichtkoepel | Skylux | Coupole Skylux 150x150 cm | Quadruple paroi (1,28 W/m²K) / Acrylique (10 fois plus résistant aux chocs que le verre) / Opale * (verre dépoli) non transparent | 66137 | 5412970661375 | 2498.65 | Oui | 4-7 | 32.34 | Choisissez clair ou opalin ou Heatstop | Opale * (verre dépoli) non transparent | Nombre de parois | Quadruple paroi (1,28 W/m²K) | Matériau | Acrylique (10 fois plus résistant aux chocs que le verre) | 1500 x 1500 mm | 1500 | 1500 |  |  | 2.41 | Carré | [9 empty] | B |  |  | Pour les pièces chauffées nous recommandons au minimum une coupole à 3 parois pour une isolation optimale. | Vous cherchez un moyen d’apporter davantage de lumière naturelle dans votre habitation ou votre espace de travail ? Pensez alors certainement à une coupole 1500x1500 de Skylux ! Nos coupoles sont disponibles en différentes dimensions et matériaux, afin que vous puissiez trouver la solution parfaitement adaptée à votre projet. Choisissez entre l’acrylique ou le polycarbonate, des parois simples ou multiples, ainsi que des versions transparentes, opales ou heatstop. De plus, nos coupoles sont également disponibles en version fixe ou ouvrante. Dans le cadre d’une rénovation complète ou d’une construction neuve, une costière est requise pour l’installation correcte de la coupole. Heureusement, vous pouvez également sélectionner la costière directement sur cette page. Que vous recherchiez une version fixe ou ouvrante, chez Skylux, nous avons tout ce qu’il vous faut pour trouver la coupole parfaite pour votre projet. En outre, nos coupoles ne sont pas seulement un ajout élégant à tout espace, elles offrent également une excellente isolation thermique et acoustique. Cela garantit une maison ou un bureau plus confortable et plus écoénergétique. Que vous planifiez une rénovation ou construisiez une nouvelle habitation, choisissez les coupoles fiables et de qualité de Skylux. | https://skylux.eu/fr/products/coupole-1500x1500?variant=49193094873421 | https://skylux.eu/cdn/shop/files/download_28b7eaae-c9e5-4ddb-b8cc-5927ad9e2012.jpg?v=1737479917&width=1600 | https://skylux.eu/cdn/shop/files/Skylux-lichtkoepel-150x150-cm-Lichtkoepel.webp?v=1737486476&width=1600 | https://skylux.eu/cdn/shop/files/400dc924-54f6-47a2-b966-72acdf505529.webp?v=1782971968&width=1600 | https://skylux.eu/cdn/shop/files/e2602eb5-eb77-4594-9287-8563fa6b1ab1.webp?v=1782972066&width=1600 | https://skylux.eu/cdn/shop/files/646b0795-575e-4533-8c4b-b4c41eb259f5.jpg?v=1782972129&width=1600 | //skylux.eu/cdn/shop/files/F_MH_Notice_de_pose__Skylux_PMMA_coupoles.pdf?v=14496508717816058976 | //skylux.eu/cdn/shop/files/F_TD_Dossier_Technique.zip?v=3735489360144844648 | <body> <p id="isPasted">Vous cherchez un moyen d’apporter davantage de lumière naturelle dans votre habitation ou votre espace de travail ? Pensez alors certainement à une coupole 1500x1500 de Skylux ! Nos coupoles sont disponibles en différentes dimensions et matériaux, afin que vous puissiez trouver la solution parfaitement adaptée à votre projet. Choisissez entre l’acrylique ou le polycarbonate, des parois simples ou multiples, ainsi que des versions transparentes, opales ou heatstop. De plus, nos coupoles sont également disponibles en version fixe ou ouvrante.</p> <p>Dans le cadre d’une rénovation complète ou d’une construction neuve, une costière est requise pour l’installation correcte de la coupole. Heureusement, vous pouvez également sélectionner la costière directement sur cette page. Que vous recherchiez une version fixe ou ouvrante, chez Skylux, nous avons tout ce qu’il vous faut pour trouver la coupole parfaite pour votre projet.</p> <p>En outre, nos coupoles ne sont pas seulement un ajout élégant à tout espace, elles offrent également une excellente isolation thermique et acoustique. Cela garantit une maison ou un bureau plus confortable et plus écoénergétique. Que vous planifiez une rénovation ou construisiez une nouvelle habitation, choisissez les coupoles fiables et de qualité de Skylux.<br> </p> </body> | coupole-1500x1500 | 8162583413013 | 49193094873421
Coupoles | Lichtkoepel | Skylux | Coupole Skylux 150x150 cm | Quadruple paroi (1,28 W/m²K) / Polycarbonate (250 fois plus résistant aux chocs que le verre) / Opale * (verre dépoli) non transparent | 66277 | 5412970662778 | 2809.65 | Oui | 4-7 | 38.59 | Choisissez clair ou opalin ou Heatstop | Opale * (verre dépoli) non transparent | Nombre de parois | Quadruple paroi (1,28 W/m²K) | Matériau | Polycarbonate (250 fois plus résistant aux chocs que le verre) | 1500 x 1500 mm | 1500 | 1500 |  |  | 2.41 | Carré | [9 empty] | B |  |  | Pour les pièces chauffées nous recommandons au minimum une coupole à 3 parois pour une isolation optimale. | Vous cherchez un moyen d’apporter davantage de lumière naturelle dans votre habitation ou votre espace de travail ? Pensez alors certainement à une coupole 1500x1500 de Skylux ! Nos coupoles sont disponibles en différentes dimensions et matériaux, afin que vous puissiez trouver la solution parfaitement adaptée à votre projet. Choisissez entre l’acrylique ou le polycarbonate, des parois simples ou multiples, ainsi que des versions transparentes, opales ou heatstop. De plus, nos coupoles sont également disponibles en version fixe ou ouvrante. Dans le cadre d’une rénovation complète ou d’une construction neuve, une costière est requise pour l’installation correcte de la coupole. Heureusement, vous pouvez également sélectionner la costière directement sur cette page. Que vous recherchiez une version fixe ou ouvrante, chez Skylux, nous avons tout ce qu’il vous faut pour trouver la coupole parfaite pour votre projet. En outre, nos coupoles ne sont pas seulement un ajout élégant à tout espace, elles offrent également une excellente isolation thermique et acoustique. Cela garantit une maison ou un bureau plus confortable et plus écoénergétique. Que vous planifiez une rénovation ou construisiez une nouvelle habitation, choisissez les coupoles fiables et de qualité de Skylux. | https://skylux.eu/fr/products/coupole-1500x1500?variant=49193094938957 | https://skylux.eu/cdn/shop/files/download_91c4604f-118c-4310-a2fe-5a38aa47a516.jpg?v=1737479933&width=1600 | https://skylux.eu/cdn/shop/files/Skylux-lichtkoepel-150x150-cm-Lichtkoepel.webp?v=1737486476&width=1600 | https://skylux.eu/cdn/shop/files/400dc924-54f6-47a2-b966-72acdf505529.webp?v=1782971968&width=1600 | https://skylux.eu/cdn/shop/files/e2602eb5-eb77-4594-9287-8563fa6b1ab1.webp?v=1782972066&width=1600 | https://skylux.eu/cdn/shop/files/646b0795-575e-4533-8c4b-b4c41eb259f5.jpg?v=1782972129&width=1600 | //skylux.eu/cdn/shop/files/F_MH_Notice_de_pose__Skylux_PMMA_coupoles.pdf?v=14496508717816058976 | //skylux.eu/cdn/shop/files/F_TD_Dossier_Technique.zip?v=3735489360144844648 | <body> <p id="isPasted">Vous cherchez un moyen d’apporter davantage de lumière naturelle dans votre habitation ou votre espace de travail ? Pensez alors certainement à une coupole 1500x1500 de Skylux ! Nos coupoles sont disponibles en différentes dimensions et matériaux, afin que vous puissiez trouver la solution parfaitement adaptée à votre projet. Choisissez entre l’acrylique ou le polycarbonate, des parois simples ou multiples, ainsi que des versions transparentes, opales ou heatstop. De plus, nos coupoles sont également disponibles en version fixe ou ouvrante.</p> <p>Dans le cadre d’une rénovation complète ou d’une construction neuve, une costière est requise pour l’installation correcte de la coupole. Heureusement, vous pouvez également sélectionner la costière directement sur cette page. Que vous recherchiez une version fixe ou ouvrante, chez Skylux, nous avons tout ce qu’il vous faut pour trouver la coupole parfaite pour votre projet.</p> <p>En outre, nos coupoles ne sont pas seulement un ajout élégant à tout espace, elles offrent également une excellente isolation thermique et acoustique. Cela garantit une maison ou un bureau plus confortable et plus écoénergétique. Que vous planifiez une rénovation ou construisiez une nouvelle habitation, choisissez les coupoles fiables et de qualité de Skylux.<br> </p> </body> | coupole-1500x1500 | 8162583413013 | 49193094938957
Coupoles | Lichtkoepel | Skylux | Coupole Skylux 150x150 cm | Quintuple paroi (0,99 W/m²K) / Acrylique (10 fois plus résistant aux chocs que le verre) / Opale * (verre dépoli) non transparent | 66194 | 5412970661948 | 3064.95 | Oui | 4-7 | 39 | Choisissez clair ou opalin ou Heatstop | Opale * (verre dépoli) non transparent | Nombre de parois | Quintuple paroi (0,99 W/m²K) | Matériau | Acrylique (10 fois plus résistant aux chocs que le verre) | 1500 x 1500 mm | 1500 | 1500 |  |  | 2.41 | Carré | [9 empty] | B |  |  | Pour les pièces chauffées nous recommandons au minimum une coupole à 3 parois pour une isolation optimale. | Vous cherchez un moyen d’apporter davantage de lumière naturelle dans votre habitation ou votre espace de travail ? Pensez alors certainement à une coupole 1500x1500 de Skylux ! Nos coupoles sont disponibles en différentes dimensions et matériaux, afin que vous puissiez trouver la solution parfaitement adaptée à votre projet. Choisissez entre l’acrylique ou le polycarbonate, des parois simples ou multiples, ainsi que des versions transparentes, opales ou heatstop. De plus, nos coupoles sont également disponibles en version fixe ou ouvrante. Dans le cadre d’une rénovation complète ou d’une construction neuve, une costière est requise pour l’installation correcte de la coupole. Heureusement, vous pouvez également sélectionner la costière directement sur cette page. Que vous recherchiez une version fixe ou ouvrante, chez Skylux, nous avons tout ce qu’il vous faut pour trouver la coupole parfaite pour votre projet. En outre, nos coupoles ne sont pas seulement un ajout élégant à tout espace, elles offrent également une excellente isolation thermique et acoustique. Cela garantit une maison ou un bureau plus confortable et plus écoénergétique. Que vous planifiez une rénovation ou construisiez une nouvelle habitation, choisissez les coupoles fiables et de qualité de Skylux. | https://skylux.eu/fr/products/coupole-1500x1500?variant=49193095037261 | https://skylux.eu/cdn/shop/files/download_f92c28f3-f7b9-43d0-b218-13423ca362b0.jpg?v=1737479955&width=1600 | https://skylux.eu/cdn/shop/files/Skylux-lichtkoepel-150x150-cm-Lichtkoepel.webp?v=1737486476&width=1600 | https://skylux.eu/cdn/shop/files/400dc924-54f6-47a2-b966-72acdf505529.webp?v=1782971968&width=1600 | https://skylux.eu/cdn/shop/files/e2602eb5-eb77-4594-9287-8563fa6b1ab1.webp?v=1782972066&width=1600 | https://skylux.eu/cdn/shop/files/646b0795-575e-4533-8c4b-b4c41eb259f5.jpg?v=1782972129&width=1600 | //skylux.eu/cdn/shop/files/F_MH_Notice_de_pose__Skylux_PMMA_coupoles.pdf?v=14496508717816058976 | //skylux.eu/cdn/shop/files/F_TD_Dossier_Technique.zip?v=3735489360144844648 | <body> <p id="isPasted">Vous cherchez un moyen d’apporter davantage de lumière naturelle dans votre habitation ou votre espace de travail ? Pensez alors certainement à une coupole 1500x1500 de Skylux ! Nos coupoles sont disponibles en différentes dimensions et matériaux, afin que vous puissiez trouver la solution parfaitement adaptée à votre projet. Choisissez entre l’acrylique ou le polycarbonate, des parois simples ou multiples, ainsi que des versions transparentes, opales ou heatstop. De plus, nos coupoles sont également disponibles en version fixe ou ouvrante.</p> <p>Dans le cadre d’une rénovation complète ou d’une construction neuve, une costière est requise pour l’installation correcte de la coupole. Heureusement, vous pouvez également sélectionner la costière directement sur cette page. Que vous recherchiez une version fixe ou ouvrante, chez Skylux, nous avons tout ce qu’il vous faut pour trouver la coupole parfaite pour votre projet.</p> <p>En outre, nos coupoles ne sont pas seulement un ajout élégant à tout espace, elles offrent également une excellente isolation thermique et acoustique. Cela garantit une maison ou un bureau plus confortable et plus écoénergétique. Que vous planifiez une rénovation ou construisiez une nouvelle habitation, choisissez les coupoles fiables et de qualité de Skylux.<br> </p> </body> | coupole-1500x1500 | 8162583413013 | 49193095037261
Coupoles | Lichtkoepel | Skylux | Coupole Skylux 150x150 cm | Simple paroi (moins isolant - 5,17 W/m²K) / Polycarbonate (250 fois plus résistant aux chocs que le verre) / Thermorésistant * opale & non transparent | 34306 | 5412970343066 | 1276.55 | Oui | 4-7 | 12.98 | Choisissez clair ou opalin ou Heatstop | Thermorésistant * opale & non transparent | Nombre de parois | Simple paroi (moins isolant - 5,17 W/m²K) | Matériau | Polycarbonate (250 fois plus résistant aux chocs que le verre) | 1500 x 1500 mm | 1500 | 1500 |  |  | 2.41 | Carré | [9 empty] | B |  |  | Pour les pièces chauffées nous recommandons au minimum une coupole à 3 parois pour une isolation optimale. | Vous cherchez un moyen d’apporter davantage de lumière naturelle dans votre habitation ou votre espace de travail ? Pensez alors certainement à une coupole 1500x1500 de Skylux ! Nos coupoles sont disponibles en différentes dimensions et matériaux, afin que vous puissiez trouver la solution parfaitement adaptée à votre projet. Choisissez entre l’acrylique ou le polycarbonate, des parois simples ou multiples, ainsi que des versions transparentes, opales ou heatstop. De plus, nos coupoles sont également disponibles en version fixe ou ouvrante. Dans le cadre d’une rénovation complète ou d’une construction neuve, une costière est requise pour l’installation correcte de la coupole. Heureusement, vous pouvez également sélectionner la costière directement sur cette page. Que vous recherchiez une version fixe ou ouvrante, chez Skylux, nous avons tout ce qu’il vous faut pour trouver la coupole parfaite pour votre projet. En outre, nos coupoles ne sont pas seulement un ajout élégant à tout espace, elles offrent également une excellente isolation thermique et acoustique. Cela garantit une maison ou un bureau plus confortable et plus écoénergétique. Que vous planifiez une rénovation ou construisiez une nouvelle habitation, choisissez les coupoles fiables et de qualité de Skylux. | https://skylux.eu/fr/products/coupole-1500x1500?variant=49193094447437 | https://skylux.eu/cdn/shop/files/download_983c6fa6-2da2-41e1-b79b-39493056c90d.jpg?v=1737479822&width=1600 | https://skylux.eu/cdn/shop/files/Skylux-lichtkoepel-150x150-cm-Lichtkoepel.webp?v=1737486476&width=1600 | https://skylux.eu/cdn/shop/files/400dc924-54f6-47a2-b966-72acdf505529.webp?v=1782971968&width=1600 | https://skylux.eu/cdn/shop/files/e2602eb5-eb77-4594-9287-8563fa6b1ab1.webp?v=1782972066&width=1600 | https://skylux.eu/cdn/shop/files/646b0795-575e-4533-8c4b-b4c41eb259f5.jpg?v=1782972129&width=1600 | //skylux.eu/cdn/shop/files/F_MH_Notice_de_pose__Skylux_PMMA_coupoles.pdf?v=14496508717816058976 | //skylux.eu/cdn/shop/files/F_TD_Dossier_Technique.zip?v=3735489360144844648 | <body> <p id="isPasted">Vous cherchez un moyen d’apporter davantage de lumière naturelle dans votre habitation ou votre espace de travail ? Pensez alors certainement à une coupole 1500x1500 de Skylux ! Nos coupoles sont disponibles en différentes dimensions et matériaux, afin que vous puissiez trouver la solution parfaitement adaptée à votre projet. Choisissez entre l’acrylique ou le polycarbonate, des parois simples ou multiples, ainsi que des versions transparentes, opales ou heatstop. De plus, nos coupoles sont également disponibles en version fixe ou ouvrante.</p> <p>Dans le cadre d’une rénovation complète ou d’une construction neuve, une costière est requise pour l’installation correcte de la coupole. Heureusement, vous pouvez également sélectionner la costière directement sur cette page. Que vous recherchiez une version fixe ou ouvrante, chez Skylux, nous avons tout ce qu’il vous faut pour trouver la coupole parfaite pour votre projet.</p> <p>En outre, nos coupoles ne sont pas seulement un ajout élégant à tout espace, elles offrent également une excellente isolation thermique et acoustique. Cela garantit une maison ou un bureau plus confortable et plus écoénergétique. Que vous planifiez une rénovation ou construisiez une nouvelle habitation, choisissez les coupoles fiables et de qualité de Skylux.<br> </p> </body> | coupole-1500x1500 | 8162583413013 | 49193094447437
Coupoles | Lichtkoepel | Skylux | Coupole Skylux 150x150 cm | Double paroi (2,90 W/m²K) / Polycarbonate (250 fois plus résistant aux chocs que le verre) / Thermorésistant * opale & non transparent | 28217 | 5412970282174 | 1842.85 | Oui | 4-7 | 19.64 | Choisissez clair ou opalin ou Heatstop | Thermorésistant * opale & non transparent | Nombre de parois | Double paroi (2,90 W/m²K) | Matériau | Polycarbonate (250 fois plus résistant aux chocs que le verre) | 1500 x 1500 mm | 1500 | 1500 |  |  | 2.41 | Carré | [9 empty] | B |  |  | Pour les pièces chauffées nous recommandons au minimum une coupole à 3 parois pour une isolation optimale. | Vous cherchez un moyen d’apporter davantage de lumière naturelle dans votre habitation ou votre espace de travail ? Pensez alors certainement à une coupole 1500x1500 de Skylux ! Nos coupoles sont disponibles en différentes dimensions et matériaux, afin que vous puissiez trouver la solution parfaitement adaptée à votre projet. Choisissez entre l’acrylique ou le polycarbonate, des parois simples ou multiples, ainsi que des versions transparentes, opales ou heatstop. De plus, nos coupoles sont également disponibles en version fixe ou ouvrante. Dans le cadre d’une rénovation complète ou d’une construction neuve, une costière est requise pour l’installation correcte de la coupole. Heureusement, vous pouvez également sélectionner la costière directement sur cette page. Que vous recherchiez une version fixe ou ouvrante, chez Skylux, nous avons tout ce qu’il vous faut pour trouver la coupole parfaite pour votre projet. En outre, nos coupoles ne sont pas seulement un ajout élégant à tout espace, elles offrent également une excellente isolation thermique et acoustique. Cela garantit une maison ou un bureau plus confortable et plus écoénergétique. Que vous planifiez une rénovation ou construisiez une nouvelle habitation, choisissez les coupoles fiables et de qualité de Skylux. | https://skylux.eu/fr/products/coupole-1500x1500?variant=49193094611277 | https://skylux.eu/cdn/shop/files/download_874f0db6-4020-439a-9efa-a39eca72bfc6.jpg?v=1737479862&width=1600 | https://skylux.eu/cdn/shop/files/Skylux-lichtkoepel-150x150-cm-Lichtkoepel.webp?v=1737486476&width=1600 | https://skylux.eu/cdn/shop/files/400dc924-54f6-47a2-b966-72acdf505529.webp?v=1782971968&width=1600 | https://skylux.eu/cdn/shop/files/e2602eb5-eb77-4594-9287-8563fa6b1ab1.webp?v=1782972066&width=1600 | https://skylux.eu/cdn/shop/files/646b0795-575e-4533-8c4b-b4c41eb259f5.jpg?v=1782972129&width=1600 | //skylux.eu/cdn/shop/files/F_MH_Notice_de_pose__Skylux_PMMA_coupoles.pdf?v=14496508717816058976 | //skylux.eu/cdn/shop/files/F_TD_Dossier_Technique.zip?v=3735489360144844648 | <body> <p id="isPasted">Vous cherchez un moyen d’apporter davantage de lumière naturelle dans votre habitation ou votre espace de travail ? Pensez alors certainement à une coupole 1500x1500 de Skylux ! Nos coupoles sont disponibles en différentes dimensions et matériaux, afin que vous puissiez trouver la solution parfaitement adaptée à votre projet. Choisissez entre l’acrylique ou le polycarbonate, des parois simples ou multiples, ainsi que des versions transparentes, opales ou heatstop. De plus, nos coupoles sont également disponibles en version fixe ou ouvrante.</p> <p>Dans le cadre d’une rénovation complète ou d’une construction neuve, une costière est requise pour l’installation correcte de la coupole. Heureusement, vous pouvez également sélectionner la costière directement sur cette page. Que vous recherchiez une version fixe ou ouvrante, chez Skylux, nous avons tout ce qu’il vous faut pour trouver la coupole parfaite pour votre projet.</p> <p>En outre, nos coupoles ne sont pas seulement un ajout élégant à tout espace, elles offrent également une excellente isolation thermique et acoustique. Cela garantit une maison ou un bureau plus confortable et plus écoénergétique. Que vous planifiez une rénovation ou construisiez une nouvelle habitation, choisissez les coupoles fiables et de qualité de Skylux.<br> </p> </body> | coupole-1500x1500 | 8162583413013 | 49193094611277
Coupoles | Lichtkoepel | Skylux | Coupole Skylux 150x150 cm | Triple paroi (1.70 W/m²K) Choisissez cette version ou supérieure pour une pièce chauffée ! / Polycarbonate (250 fois plus résistant aux chocs que le verre) / Thermorésistant * opale & non transparent | 27631 | 5412970276319 | 2409.15 | Oui | 4-7 | 29.43 | Choisissez clair ou opalin ou Heatstop | Thermorésistant * opale & non transparent | Nombre de parois | Triple paroi (1.70 W/m²K) Choisissez cette version ou supérieure pour une pièce chauffée ! | Matériau | Polycarbonate (250 fois plus résistant aux chocs que le verre) | 1500 x 1500 mm | 1500 | 1500 |  |  | 2.41 | Carré | [9 empty] | B |  |  | Pour les pièces chauffées nous recommandons au minimum une coupole à 3 parois pour une isolation optimale. | Vous cherchez un moyen d’apporter davantage de lumière naturelle dans votre habitation ou votre espace de travail ? Pensez alors certainement à une coupole 1500x1500 de Skylux ! Nos coupoles sont disponibles en différentes dimensions et matériaux, afin que vous puissiez trouver la solution parfaitement adaptée à votre projet. Choisissez entre l’acrylique ou le polycarbonate, des parois simples ou multiples, ainsi que des versions transparentes, opales ou heatstop. De plus, nos coupoles sont également disponibles en version fixe ou ouvrante. Dans le cadre d’une rénovation complète ou d’une construction neuve, une costière est requise pour l’installation correcte de la coupole. Heureusement, vous pouvez également sélectionner la costière directement sur cette page. Que vous recherchiez une version fixe ou ouvrante, chez Skylux, nous avons tout ce qu’il vous faut pour trouver la coupole parfaite pour votre projet. En outre, nos coupoles ne sont pas seulement un ajout élégant à tout espace, elles offrent également une excellente isolation thermique et acoustique. Cela garantit une maison ou un bureau plus confortable et plus écoénergétique. Que vous planifiez une rénovation ou construisiez une nouvelle habitation, choisissez les coupoles fiables et de qualité de Skylux. | https://skylux.eu/fr/products/coupole-1500x1500?variant=49193094807885 | https://skylux.eu/cdn/shop/files/download_9cb8e7b1-b35c-4672-9b75-89d4083da247.jpg?v=1737479902&width=1600 | https://skylux.eu/cdn/shop/files/Skylux-lichtkoepel-150x150-cm-Lichtkoepel.webp?v=1737486476&width=1600 | https://skylux.eu/cdn/shop/files/400dc924-54f6-47a2-b966-72acdf505529.webp?v=1782971968&width=1600 | https://skylux.eu/cdn/shop/files/e2602eb5-eb77-4594-9287-8563fa6b1ab1.webp?v=1782972066&width=1600 | https://skylux.eu/cdn/shop/files/646b0795-575e-4533-8c4b-b4c41eb259f5.jpg?v=1782972129&width=1600 | //skylux.eu/cdn/shop/files/F_MH_Notice_de_pose__Skylux_PMMA_coupoles.pdf?v=14496508717816058976 | //skylux.eu/cdn/shop/files/F_TD_Dossier_Technique.zip?v=3735489360144844648 | <body> <p id="isPasted">Vous cherchez un moyen d’apporter davantage de lumière naturelle dans votre habitation ou votre espace de travail ? Pensez alors certainement à une coupole 1500x1500 de Skylux ! Nos coupoles sont disponibles en différentes dimensions et matériaux, afin que vous puissiez trouver la solution parfaitement adaptée à votre projet. Choisissez entre l’acrylique ou le polycarbonate, des parois simples ou multiples, ainsi que des versions transparentes, opales ou heatstop. De plus, nos coupoles sont également disponibles en version fixe ou ouvrante.</p> <p>Dans le cadre d’une rénovation complète ou d’une construction neuve, une costière est requise pour l’installation correcte de la coupole. Heureusement, vous pouvez également sélectionner la costière directement sur cette page. Que vous recherchiez une version fixe ou ouvrante, chez Skylux, nous avons tout ce qu’il vous faut pour trouver la coupole parfaite pour votre projet.</p> <p>En outre, nos coupoles ne sont pas seulement un ajout élégant à tout espace, elles offrent également une excellente isolation thermique et acoustique. Cela garantit une maison ou un bureau plus confortable et plus écoénergétique. Que vous planifiez une rénovation ou construisiez une nouvelle habitation, choisissez les coupoles fiables et de qualité de Skylux.<br> </p> </body> | coupole-1500x1500 | 8162583413013 | 49193094807885
Coupoles | Lichtkoepel | Skylux | Coupole Skylux 150x150 cm | Quadruple paroi (1,28 W/m²K) / Polycarbonate (250 fois plus résistant aux chocs que le verre) / Thermorésistant * opale & non transparent | 66317 | 5412970663171 | 2975.4 | Oui | 4-7 | 37.51 | Choisissez clair ou opalin ou Heatstop | Thermorésistant * opale & non transparent | Nombre de parois | Quadruple paroi (1,28 W/m²K) | Matériau | Polycarbonate (250 fois plus résistant aux chocs que le verre) | 1500 x 1500 mm | 1500 | 1500 |  |  | 2.41 | Carré | [9 empty] | B |  |  | Pour les pièces chauffées nous recommandons au minimum une coupole à 3 parois pour une isolation optimale. | Vous cherchez un moyen d’apporter davantage de lumière naturelle dans votre habitation ou votre espace de travail ? Pensez alors certainement à une coupole 1500x1500 de Skylux ! Nos coupoles sont disponibles en différentes dimensions et matériaux, afin que vous puissiez trouver la solution parfaitement adaptée à votre projet. Choisissez entre l’acrylique ou le polycarbonate, des parois simples ou multiples, ainsi que des versions transparentes, opales ou heatstop. De plus, nos coupoles sont également disponibles en version fixe ou ouvrante. Dans le cadre d’une rénovation complète ou d’une construction neuve, une costière est requise pour l’installation correcte de la coupole. Heureusement, vous pouvez également sélectionner la costière directement sur cette page. Que vous recherchiez une version fixe ou ouvrante, chez Skylux, nous avons tout ce qu’il vous faut pour trouver la coupole parfaite pour votre projet. En outre, nos coupoles ne sont pas seulement un ajout élégant à tout espace, elles offrent également une excellente isolation thermique et acoustique. Cela garantit une maison ou un bureau plus confortable et plus écoénergétique. Que vous planifiez une rénovation ou construisiez une nouvelle habitation, choisissez les coupoles fiables et de qualité de Skylux. | https://skylux.eu/fr/products/coupole-1500x1500?variant=49193094971725 | https://skylux.eu/cdn/shop/files/download_0027b0d3-92b2-40dd-b850-e746cefdda10.jpg?v=1737479941&width=1600 | https://skylux.eu/cdn/shop/files/Skylux-lichtkoepel-150x150-cm-Lichtkoepel.webp?v=1737486476&width=1600 | https://skylux.eu/cdn/shop/files/400dc924-54f6-47a2-b966-72acdf505529.webp?v=1782971968&width=1600 | https://skylux.eu/cdn/shop/files/e2602eb5-eb77-4594-9287-8563fa6b1ab1.webp?v=1782972066&width=1600 | https://skylux.eu/cdn/shop/files/646b0795-575e-4533-8c4b-b4c41eb259f5.jpg?v=1782972129&width=1600 | //skylux.eu/cdn/shop/files/F_MH_Notice_de_pose__Skylux_PMMA_coupoles.pdf?v=14496508717816058976 | //skylux.eu/cdn/shop/files/F_TD_Dossier_Technique.zip?v=3735489360144844648 | <body> <p id="isPasted">Vous cherchez un moyen d’apporter davantage de lumière naturelle dans votre habitation ou votre espace de travail ? Pensez alors certainement à une coupole 1500x1500 de Skylux ! Nos coupoles sont disponibles en différentes dimensions et matériaux, afin que vous puissiez trouver la solution parfaitement adaptée à votre projet. Choisissez entre l’acrylique ou le polycarbonate, des parois simples ou multiples, ainsi que des versions transparentes, opales ou heatstop. De plus, nos coupoles sont également disponibles en version fixe ou ouvrante.</p> <p>Dans le cadre d’une rénovation complète ou d’une construction neuve, une costière est requise pour l’installation correcte de la coupole. Heureusement, vous pouvez également sélectionner la costière directement sur cette page. Que vous recherchiez une version fixe ou ouvrante, chez Skylux, nous avons tout ce qu’il vous faut pour trouver la coupole parfaite pour votre projet.</p> <p>En outre, nos coupoles ne sont pas seulement un ajout élégant à tout espace, elles offrent également une excellente isolation thermique et acoustique. Cela garantit une maison ou un bureau plus confortable et plus écoénergétique. Que vous planifiez une rénovation ou construisiez une nouvelle habitation, choisissez les coupoles fiables et de qualité de Skylux.<br> </p> </body> | coupole-1500x1500 | 8162583413013 | 49193094971725
Coupoles | Lichtkoepel | Skylux | Coupole Skylux 155x155 cm | Simple paroi (moins isolant - 5,17 W/m²K) / Acrylique (10 fois plus résistant aux chocs que le verre) / Clair * visibilité comme le verre | 22993 | 5412970229933 | 920.85 | Oui | 35-45 | 14.9 | Choisissez clair ou opalin ou Heatstop | Clair * visibilité comme le verre | Nombre de parois | Simple paroi (moins isolant - 5,17 W/m²K) | Matériau | Acrylique (10 fois plus résistant aux chocs que le verre) | 1550 x 1550 mm | 1550 | 1550 |  |  | 2.57 | Carré | [9 empty] | D |  |  | Pour les pièces chauffées nous recommandons au minimum une coupole à 3 parois pour une isolation optimale. | Vous cherchez un moyen d’apporter plus de lumière naturelle dans votre habitation ou votre espace de travail ? Envisagez alors certainement une coupole 1550x1550 de Skylux ! Nos coupoles sont disponibles en différentes dimensions et matériaux, afin que vous puissiez trouver la solution parfaitement adaptée à votre projet. Choisissez entre l’acrylique ou le polycarbonate, des parois simples ou multiples, ainsi que des versions transparentes, opales ou heatstop. De plus, nos coupoles sont également disponibles en version fixe ou ouvrante. Dans le cadre d’une rénovation totale ou d’une construction neuve, une costière est requise pour l’installation correcte de la coupole. Heureusement, vous pouvez également sélectionner la costière directement sur cette page. Que vous recherchiez une version fixe ou ouvrante, chez Skylux, nous avons tout ce qu’il vous faut pour trouver la coupole parfaite pour votre projet. De plus, nos coupoles ne sont pas seulement un ajout élégant à chaque espace, elles offrent également une excellente isolation thermique et acoustique. Cela garantit une maison ou un bureau plus confortable et plus économe en énergie. Que vous planifiiez une rénovation ou construisiez une nouvelle habitation, choisissez les coupoles fiables et de qualité de Skylux. | https://skylux.eu/fr/products/coupole-1550x1550?variant=49193095135565 | https://skylux.eu/cdn/shop/files/download_768e1e4e-d648-4933-9b37-206f61d8d1bb.jpg?v=1737479645&width=1600 | https://skylux.eu/cdn/shop/files/Skylux-lichtkoepel-155x155-cm-Lichtkoepel.webp?v=1737486469&width=1600 | https://skylux.eu/cdn/shop/files/400dc924-54f6-47a2-b966-72acdf505529.webp?v=1782971968&width=1600 | https://skylux.eu/cdn/shop/files/e2602eb5-eb77-4594-9287-8563fa6b1ab1.webp?v=1782972066&width=1600 | https://skylux.eu/cdn/shop/files/646b0795-575e-4533-8c4b-b4c41eb259f5.jpg?v=1782972129&width=1600 | //skylux.eu/cdn/shop/files/F_MH_Notice_de_pose__Skylux_PMMA_coupoles.pdf?v=14496508717816058976 | //skylux.eu/cdn/shop/files/F_TD_Dossier_Technique.zip?v=3735489360144844648 | <body> <p id="isPasted">Vous cherchez un moyen d’apporter plus de lumière naturelle dans votre habitation ou votre espace de travail ? Envisagez alors certainement une coupole 1550x1550 de Skylux ! Nos coupoles sont disponibles en différentes dimensions et matériaux, afin que vous puissiez trouver la solution parfaitement adaptée à votre projet. Choisissez entre l’acrylique ou le polycarbonate, des parois simples ou multiples, ainsi que des versions transparentes, opales ou heatstop. De plus, nos coupoles sont également disponibles en version fixe ou ouvrante.</p> <p>Dans le cadre d’une rénovation totale ou d’une construction neuve, une costière est requise pour l’installation correcte de la coupole. Heureusement, vous pouvez également sélectionner la costière directement sur cette page. Que vous recherchiez une version fixe ou ouvrante, chez Skylux, nous avons tout ce qu’il vous faut pour trouver la coupole parfaite pour votre projet.</p> <p>De plus, nos coupoles ne sont pas seulement un ajout élégant à chaque espace, elles offrent également une excellente isolation thermique et acoustique. Cela garantit une maison ou un bureau plus confortable et plus économe en énergie. Que vous planifiiez une rénovation ou construisiez une nouvelle habitation, choisissez les coupoles fiables et de qualité de Skylux.<br> </p> </body> | coupole-1550x1550 | 8162583249173 | 49193095135565
Coupoles | Lichtkoepel | Skylux | Coupole Skylux 155x155 cm | Simple paroi (moins isolant - 5,17 W/m²K) / Polycarbonate (250 fois plus résistant aux chocs que le verre) / Clair * visibilité comme le verre | 19362 | 5412970193623 | 1158 | Oui | 35-45 | 18.02 | Choisissez clair ou opalin ou Heatstop | Clair * visibilité comme le verre | Nombre de parois | Simple paroi (moins isolant - 5,17 W/m²K) | Matériau | Polycarbonate (250 fois plus résistant aux chocs que le verre) | 1550 x 1550 mm | 1550 | 1550 |  |  | 2.57 | Carré | [9 empty] | D |  |  | Pour les pièces chauffées nous recommandons au minimum une coupole à 3 parois pour une isolation optimale. | Vous cherchez un moyen d’apporter plus de lumière naturelle dans votre habitation ou votre espace de travail ? Envisagez alors certainement une coupole 1550x1550 de Skylux ! Nos coupoles sont disponibles en différentes dimensions et matériaux, afin que vous puissiez trouver la solution parfaitement adaptée à votre projet. Choisissez entre l’acrylique ou le polycarbonate, des parois simples ou multiples, ainsi que des versions transparentes, opales ou heatstop. De plus, nos coupoles sont également disponibles en version fixe ou ouvrante. Dans le cadre d’une rénovation totale ou d’une construction neuve, une costière est requise pour l’installation correcte de la coupole. Heureusement, vous pouvez également sélectionner la costière directement sur cette page. Que vous recherchiez une version fixe ou ouvrante, chez Skylux, nous avons tout ce qu’il vous faut pour trouver la coupole parfaite pour votre projet. De plus, nos coupoles ne sont pas seulement un ajout élégant à chaque espace, elles offrent également une excellente isolation thermique et acoustique. Cela garantit une maison ou un bureau plus confortable et plus économe en énergie. Que vous planifiiez une rénovation ou construisiez une nouvelle habitation, choisissez les coupoles fiables et de qualité de Skylux. | https://skylux.eu/fr/products/coupole-1550x1550?variant=49193095201101 | https://skylux.eu/cdn/shop/files/download_07e04b65-d535-4536-bb9f-f880f1984b98.jpg?v=1737479661&width=1600 | https://skylux.eu/cdn/shop/files/Skylux-lichtkoepel-155x155-cm-Lichtkoepel.webp?v=1737486469&width=1600 | https://skylux.eu/cdn/shop/files/400dc924-54f6-47a2-b966-72acdf505529.webp?v=1782971968&width=1600 | https://skylux.eu/cdn/shop/files/e2602eb5-eb77-4594-9287-8563fa6b1ab1.webp?v=1782972066&width=1600 | https://skylux.eu/cdn/shop/files/646b0795-575e-4533-8c4b-b4c41eb259f5.jpg?v=1782972129&width=1600 | //skylux.eu/cdn/shop/files/F_MH_Notice_de_pose__Skylux_PMMA_coupoles.pdf?v=14496508717816058976 | //skylux.eu/cdn/shop/files/F_TD_Dossier_Technique.zip?v=3735489360144844648 | <body> <p id="isPasted">Vous cherchez un moyen d’apporter plus de lumière naturelle dans votre habitation ou votre espace de travail ? Envisagez alors certainement une coupole 1550x1550 de Skylux ! Nos coupoles sont disponibles en différentes dimensions et matériaux, afin que vous puissiez trouver la solution parfaitement adaptée à votre projet. Choisissez entre l’acrylique ou le polycarbonate, des parois simples ou multiples, ainsi que des versions transparentes, opales ou heatstop. De plus, nos coupoles sont également disponibles en version fixe ou ouvrante.</p> <p>Dans le cadre d’une rénovation totale ou d’une construction neuve, une costière est requise pour l’installation correcte de la coupole. Heureusement, vous pouvez également sélectionner la costière directement sur cette page. Que vous recherchiez une version fixe ou ouvrante, chez Skylux, nous avons tout ce qu’il vous faut pour trouver la coupole parfaite pour votre projet.</p> <p>De plus, nos coupoles ne sont pas seulement un ajout élégant à chaque espace, elles offrent également une excellente isolation thermique et acoustique. Cela garantit une maison ou un bureau plus confortable et plus économe en énergie. Que vous planifiiez une rénovation ou construisiez une nouvelle habitation, choisissez les coupoles fiables et de qualité de Skylux.<br> </p> </body> | coupole-1550x1550 | 8162583249173 | 49193095201101
Coupoles | Lichtkoepel | Skylux | Coupole Skylux 155x155 cm | Double paroi (2,90 W/m²K) / Acrylique (10 fois plus résistant aux chocs que le verre) / Clair * visibilité comme le verre | 21197 | 5412970211976 | 1568.2 | Oui | 35-45 | 26.7 | Choisissez clair ou opalin ou Heatstop | Clair * visibilité comme le verre | Nombre de parois | Double paroi (2,90 W/m²K) | Matériau | Acrylique (10 fois plus résistant aux chocs que le verre) | 1550 x 1550 mm | 1550 | 1550 |  |  | 2.57 | Carré | [9 empty] | D |  |  | Pour les pièces chauffées nous recommandons au minimum une coupole à 3 parois pour une isolation optimale. | Vous cherchez un moyen d’apporter plus de lumière naturelle dans votre habitation ou votre espace de travail ? Envisagez alors certainement une coupole 1550x1550 de Skylux ! Nos coupoles sont disponibles en différentes dimensions et matériaux, afin que vous puissiez trouver la solution parfaitement adaptée à votre projet. Choisissez entre l’acrylique ou le polycarbonate, des parois simples ou multiples, ainsi que des versions transparentes, opales ou heatstop. De plus, nos coupoles sont également disponibles en version fixe ou ouvrante. Dans le cadre d’une rénovation totale ou d’une construction neuve, une costière est requise pour l’installation correcte de la coupole. Heureusement, vous pouvez également sélectionner la costière directement sur cette page. Que vous recherchiez une version fixe ou ouvrante, chez Skylux, nous avons tout ce qu’il vous faut pour trouver la coupole parfaite pour votre projet. De plus, nos coupoles ne sont pas seulement un ajout élégant à chaque espace, elles offrent également une excellente isolation thermique et acoustique. Cela garantit une maison ou un bureau plus confortable et plus économe en énergie. Que vous planifiiez une rénovation ou construisiez une nouvelle habitation, choisissez les coupoles fiables et de qualité de Skylux. | https://skylux.eu/fr/products/coupole-1550x1550?variant=49193095266637 | https://skylux.eu/cdn/shop/files/download_8dffc36f-0106-47ea-998e-4bc24aec4ced.jpg?v=1737479678&width=1600 | https://skylux.eu/cdn/shop/files/Skylux-lichtkoepel-155x155-cm-Lichtkoepel.webp?v=1737486469&width=1600 | https://skylux.eu/cdn/shop/files/400dc924-54f6-47a2-b966-72acdf505529.webp?v=1782971968&width=1600 | https://skylux.eu/cdn/shop/files/e2602eb5-eb77-4594-9287-8563fa6b1ab1.webp?v=1782972066&width=1600 | https://skylux.eu/cdn/shop/files/646b0795-575e-4533-8c4b-b4c41eb259f5.jpg?v=1782972129&width=1600 | //skylux.eu/cdn/shop/files/F_MH_Notice_de_pose__Skylux_PMMA_coupoles.pdf?v=14496508717816058976 | //skylux.eu/cdn/shop/files/F_TD_Dossier_Technique.zip?v=3735489360144844648 | <body> <p id="isPasted">Vous cherchez un moyen d’apporter plus de lumière naturelle dans votre habitation ou votre espace de travail ? Envisagez alors certainement une coupole 1550x1550 de Skylux ! Nos coupoles sont disponibles en différentes dimensions et matériaux, afin que vous puissiez trouver la solution parfaitement adaptée à votre projet. Choisissez entre l’acrylique ou le polycarbonate, des parois simples ou multiples, ainsi que des versions transparentes, opales ou heatstop. De plus, nos coupoles sont également disponibles en version fixe ou ouvrante.</p> <p>Dans le cadre d’une rénovation totale ou d’une construction neuve, une costière est requise pour l’installation correcte de la coupole. Heureusement, vous pouvez également sélectionner la costière directement sur cette page. Que vous recherchiez une version fixe ou ouvrante, chez Skylux, nous avons tout ce qu’il vous faut pour trouver la coupole parfaite pour votre projet.</p> <p>De plus, nos coupoles ne sont pas seulement un ajout élégant à chaque espace, elles offrent également une excellente isolation thermique et acoustique. Cela garantit une maison ou un bureau plus confortable et plus économe en énergie. Que vous planifiiez une rénovation ou construisiez une nouvelle habitation, choisissez les coupoles fiables et de qualité de Skylux.<br> </p> </body> | coupole-1550x1550 | 8162583249173 | 49193095266637
Coupoles | Lichtkoepel | Skylux | Coupole Skylux 155x155 cm | Double paroi (2,90 W/m²K) / Polycarbonate (250 fois plus résistant aux chocs que le verre) / Clair * visibilité comme le verre | 21877 | 5412970218777 | 1805.35 | Oui | 35-45 | 29.25 | Choisissez clair ou opalin ou Heatstop | Clair * visibilité comme le verre | Nombre de parois | Double paroi (2,90 W/m²K) | Matériau | Polycarbonate (250 fois plus résistant aux chocs que le verre) | 1550 x 1550 mm | 1550 | 1550 |  |  | 2.57 | Carré | [9 empty] | D |  |  | Pour les pièces chauffées nous recommandons au minimum une coupole à 3 parois pour une isolation optimale. | Vous cherchez un moyen d’apporter plus de lumière naturelle dans votre habitation ou votre espace de travail ? Envisagez alors certainement une coupole 1550x1550 de Skylux ! Nos coupoles sont disponibles en différentes dimensions et matériaux, afin que vous puissiez trouver la solution parfaitement adaptée à votre projet. Choisissez entre l’acrylique ou le polycarbonate, des parois simples ou multiples, ainsi que des versions transparentes, opales ou heatstop. De plus, nos coupoles sont également disponibles en version fixe ou ouvrante. Dans le cadre d’une rénovation totale ou d’une construction neuve, une costière est requise pour l’installation correcte de la coupole. Heureusement, vous pouvez également sélectionner la costière directement sur cette page. Que vous recherchiez une version fixe ou ouvrante, chez Skylux, nous avons tout ce qu’il vous faut pour trouver la coupole parfaite pour votre projet. De plus, nos coupoles ne sont pas seulement un ajout élégant à chaque espace, elles offrent également une excellente isolation thermique et acoustique. Cela garantit une maison ou un bureau plus confortable et plus économe en énergie. Que vous planifiiez une rénovation ou construisiez une nouvelle habitation, choisissez les coupoles fiables et de qualité de Skylux. | https://skylux.eu/fr/products/coupole-1550x1550?variant=49193095332173 | https://skylux.eu/cdn/shop/files/download_26f30e7d-4c97-4b9f-b375-affc363579e4.jpg?v=1737479694&width=1600 | https://skylux.eu/cdn/shop/files/Skylux-lichtkoepel-155x155-cm-Lichtkoepel.webp?v=1737486469&width=1600 | https://skylux.eu/cdn/shop/files/400dc924-54f6-47a2-b966-72acdf505529.webp?v=1782971968&width=1600 | https://skylux.eu/cdn/shop/files/e2602eb5-eb77-4594-9287-8563fa6b1ab1.webp?v=1782972066&width=1600 | https://skylux.eu/cdn/shop/files/646b0795-575e-4533-8c4b-b4c41eb259f5.jpg?v=1782972129&width=1600 | //skylux.eu/cdn/shop/files/F_MH_Notice_de_pose__Skylux_PMMA_coupoles.pdf?v=14496508717816058976 | //skylux.eu/cdn/shop/files/F_TD_Dossier_Technique.zip?v=3735489360144844648 | <body> <p id="isPasted">Vous cherchez un moyen d’apporter plus de lumière naturelle dans votre habitation ou votre espace de travail ? Envisagez alors certainement une coupole 1550x1550 de Skylux ! Nos coupoles sont disponibles en différentes dimensions et matériaux, afin que vous puissiez trouver la solution parfaitement adaptée à votre projet. Choisissez entre l’acrylique ou le polycarbonate, des parois simples ou multiples, ainsi que des versions transparentes, opales ou heatstop. De plus, nos coupoles sont également disponibles en version fixe ou ouvrante.</p> <p>Dans le cadre d’une rénovation totale ou d’une construction neuve, une costière est requise pour l’installation correcte de la coupole. Heureusement, vous pouvez également sélectionner la costière directement sur cette page. Que vous recherchiez une version fixe ou ouvrante, chez Skylux, nous avons tout ce qu’il vous faut pour trouver la coupole parfaite pour votre projet.</p> <p>De plus, nos coupoles ne sont pas seulement un ajout élégant à chaque espace, elles offrent également une excellente isolation thermique et acoustique. Cela garantit une maison ou un bureau plus confortable et plus économe en énergie. Que vous planifiiez une rénovation ou construisiez une nouvelle habitation, choisissez les coupoles fiables et de qualité de Skylux.<br> </p> </body> | coupole-1550x1550 | 8162583249173 | 49193095332173
Coupoles | Lichtkoepel | Skylux | Coupole Skylux 155x155 cm | Triple paroi (1.70 W/m²K) Choisissez cette version ou supérieure pour une pièce chauffée ! / Acrylique (10 fois plus résistant aux chocs que le verre) / Clair * visibilité comme le verre | 23680 | 5412970236801 | 2215.55 | Oui | 35-45 | 37.3 | Choisissez clair ou opalin ou Heatstop | Clair * visibilité comme le verre | Nombre de parois | Triple paroi (1.70 W/m²K) Choisissez cette version ou supérieure pour une pièce chauffée ! | Matériau | Acrylique (10 fois plus résistant aux chocs que le verre) | 1550 x 1550 mm | 1550 | 1550 |  |  | 2.57 | Carré | [9 empty] | D |  |  | Pour les pièces chauffées nous recommandons au minimum une coupole à 3 parois pour une isolation optimale. | Vous cherchez un moyen d’apporter plus de lumière naturelle dans votre habitation ou votre espace de travail ? Envisagez alors certainement une coupole 1550x1550 de Skylux ! Nos coupoles sont disponibles en différentes dimensions et matériaux, afin que vous puissiez trouver la solution parfaitement adaptée à votre projet. Choisissez entre l’acrylique ou le polycarbonate, des parois simples ou multiples, ainsi que des versions transparentes, opales ou heatstop. De plus, nos coupoles sont également disponibles en version fixe ou ouvrante. Dans le cadre d’une rénovation totale ou d’une construction neuve, une costière est requise pour l’installation correcte de la coupole. Heureusement, vous pouvez également sélectionner la costière directement sur cette page. Que vous recherchiez une version fixe ou ouvrante, chez Skylux, nous avons tout ce qu’il vous faut pour trouver la coupole parfaite pour votre projet. De plus, nos coupoles ne sont pas seulement un ajout élégant à chaque espace, elles offrent également une excellente isolation thermique et acoustique. Cela garantit une maison ou un bureau plus confortable et plus économe en énergie. Que vous planifiiez une rénovation ou construisiez une nouvelle habitation, choisissez les coupoles fiables et de qualité de Skylux. | https://skylux.eu/fr/products/coupole-1550x1550?variant=49193095430477 | https://skylux.eu/cdn/shop/files/download_de69286a-21f4-497f-9b6e-1e40cf3b9d54.jpg?v=1737479718&width=1600 | https://skylux.eu/cdn/shop/files/Skylux-lichtkoepel-155x155-cm-Lichtkoepel.webp?v=1737486469&width=1600 | https://skylux.eu/cdn/shop/files/400dc924-54f6-47a2-b966-72acdf505529.webp?v=1782971968&width=1600 | https://skylux.eu/cdn/shop/files/e2602eb5-eb77-4594-9287-8563fa6b1ab1.webp?v=1782972066&width=1600 | https://skylux.eu/cdn/shop/files/646b0795-575e-4533-8c4b-b4c41eb259f5.jpg?v=1782972129&width=1600 | //skylux.eu/cdn/shop/files/F_MH_Notice_de_pose__Skylux_PMMA_coupoles.pdf?v=14496508717816058976 | //skylux.eu/cdn/shop/files/F_TD_Dossier_Technique.zip?v=3735489360144844648 | <body> <p id="isPasted">Vous cherchez un moyen d’apporter plus de lumière naturelle dans votre habitation ou votre espace de travail ? Envisagez alors certainement une coupole 1550x1550 de Skylux ! Nos coupoles sont disponibles en différentes dimensions et matériaux, afin que vous puissiez trouver la solution parfaitement adaptée à votre projet. Choisissez entre l’acrylique ou le polycarbonate, des parois simples ou multiples, ainsi que des versions transparentes, opales ou heatstop. De plus, nos coupoles sont également disponibles en version fixe ou ouvrante.</p> <p>Dans le cadre d’une rénovation totale ou d’une construction neuve, une costière est requise pour l’installation correcte de la coupole. Heureusement, vous pouvez également sélectionner la costière directement sur cette page. Que vous recherchiez une version fixe ou ouvrante, chez Skylux, nous avons tout ce qu’il vous faut pour trouver la coupole parfaite pour votre projet.</p> <p>De plus, nos coupoles ne sont pas seulement un ajout élégant à chaque espace, elles offrent également une excellente isolation thermique et acoustique. Cela garantit une maison ou un bureau plus confortable et plus économe en énergie. Que vous planifiiez une rénovation ou construisiez une nouvelle habitation, choisissez les coupoles fiables et de qualité de Skylux.<br> </p> </body> | coupole-1550x1550 | 8162583249173 | 49193095430477
Coupoles | Lichtkoepel | Skylux | Coupole Skylux 155x155 cm | Triple paroi (1.70 W/m²K) Choisissez cette version ou supérieure pour une pièce chauffée ! / Polycarbonate (250 fois plus résistant aux chocs que le verre) / Clair * visibilité comme le verre | 25742 | 5412970257424 | 2452.7 | Oui | 35-45 | 46.81 | Choisissez clair ou opalin ou Heatstop | Clair * visibilité comme le verre | Nombre de parois | Triple paroi (1.70 W/m²K) Choisissez cette version ou supérieure pour une pièce chauffée ! | Matériau | Polycarbonate (250 fois plus résistant aux chocs que le verre) | 1550 x 1550 mm | 1550 | 1550 |  |  | 2.57 | Carré | [9 empty] | D |  |  | Pour les pièces chauffées nous recommandons au minimum une coupole à 3 parois pour une isolation optimale. | Vous cherchez un moyen d’apporter plus de lumière naturelle dans votre habitation ou votre espace de travail ? Envisagez alors certainement une coupole 1550x1550 de Skylux ! Nos coupoles sont disponibles en différentes dimensions et matériaux, afin que vous puissiez trouver la solution parfaitement adaptée à votre projet. Choisissez entre l’acrylique ou le polycarbonate, des parois simples ou multiples, ainsi que des versions transparentes, opales ou heatstop. De plus, nos coupoles sont également disponibles en version fixe ou ouvrante. Dans le cadre d’une rénovation totale ou d’une construction neuve, une costière est requise pour l’installation correcte de la coupole. Heureusement, vous pouvez également sélectionner la costière directement sur cette page. Que vous recherchiez une version fixe ou ouvrante, chez Skylux, nous avons tout ce qu’il vous faut pour trouver la coupole parfaite pour votre projet. De plus, nos coupoles ne sont pas seulement un ajout élégant à chaque espace, elles offrent également une excellente isolation thermique et acoustique. Cela garantit une maison ou un bureau plus confortable et plus économe en énergie. Que vous planifiiez une rénovation ou construisiez une nouvelle habitation, choisissez les coupoles fiables et de qualité de Skylux. | https://skylux.eu/fr/products/coupole-1550x1550?variant=49193095496013 | https://skylux.eu/cdn/shop/files/download_23ec57d1-b0d7-4c42-9b7c-250dafa59594.jpg?v=1737479733&width=1600 | https://skylux.eu/cdn/shop/files/Skylux-lichtkoepel-155x155-cm-Lichtkoepel.webp?v=1737486469&width=1600 | https://skylux.eu/cdn/shop/files/400dc924-54f6-47a2-b966-72acdf505529.webp?v=1782971968&width=1600 | https://skylux.eu/cdn/shop/files/e2602eb5-eb77-4594-9287-8563fa6b1ab1.webp?v=1782972066&width=1600 | https://skylux.eu/cdn/shop/files/646b0795-575e-4533-8c4b-b4c41eb259f5.jpg?v=1782972129&width=1600 | //skylux.eu/cdn/shop/files/F_MH_Notice_de_pose__Skylux_PMMA_coupoles.pdf?v=14496508717816058976 | //skylux.eu/cdn/shop/files/F_TD_Dossier_Technique.zip?v=3735489360144844648 | <body> <p id="isPasted">Vous cherchez un moyen d’apporter plus de lumière naturelle dans votre habitation ou votre espace de travail ? Envisagez alors certainement une coupole 1550x1550 de Skylux ! Nos coupoles sont disponibles en différentes dimensions et matériaux, afin que vous puissiez trouver la solution parfaitement adaptée à votre projet. Choisissez entre l’acrylique ou le polycarbonate, des parois simples ou multiples, ainsi que des versions transparentes, opales ou heatstop. De plus, nos coupoles sont également disponibles en version fixe ou ouvrante.</p> <p>Dans le cadre d’une rénovation totale ou d’une construction neuve, une costière est requise pour l’installation correcte de la coupole. Heureusement, vous pouvez également sélectionner la costière directement sur cette page. Que vous recherchiez une version fixe ou ouvrante, chez Skylux, nous avons tout ce qu’il vous faut pour trouver la coupole parfaite pour votre projet.</p> <p>De plus, nos coupoles ne sont pas seulement un ajout élégant à chaque espace, elles offrent également une excellente isolation thermique et acoustique. Cela garantit une maison ou un bureau plus confortable et plus économe en énergie. Que vous planifiiez une rénovation ou construisiez une nouvelle habitation, choisissez les coupoles fiables et de qualité de Skylux.<br> </p> </body> | coupole-1550x1550 | 8162583249173 | 49193095496013
Coupoles | Lichtkoepel | Skylux | Coupole Skylux 155x155 cm | Quadruple paroi (1,28 W/m²K) / Acrylique (10 fois plus résistant aux chocs que le verre) / Clair * visibilité comme le verre | 80481 | 5412970804819 | 2862.9 | Oui | 35-45 | 47.31 | Choisissez clair ou opalin ou Heatstop | Clair * visibilité comme le verre | Nombre de parois | Quadruple paroi (1,28 W/m²K) | Matériau | Acrylique (10 fois plus résistant aux chocs que le verre) | 1550 x 1550 mm | 1550 | 1550 |  |  | 2.57 | Carré | [9 empty] | D |  |  | Pour les pièces chauffées nous recommandons au minimum une coupole à 3 parois pour une isolation optimale. | Vous cherchez un moyen d’apporter plus de lumière naturelle dans votre habitation ou votre espace de travail ? Envisagez alors certainement une coupole 1550x1550 de Skylux ! Nos coupoles sont disponibles en différentes dimensions et matériaux, afin que vous puissiez trouver la solution parfaitement adaptée à votre projet. Choisissez entre l’acrylique ou le polycarbonate, des parois simples ou multiples, ainsi que des versions transparentes, opales ou heatstop. De plus, nos coupoles sont également disponibles en version fixe ou ouvrante. Dans le cadre d’une rénovation totale ou d’une construction neuve, une costière est requise pour l’installation correcte de la coupole. Heureusement, vous pouvez également sélectionner la costière directement sur cette page. Que vous recherchiez une version fixe ou ouvrante, chez Skylux, nous avons tout ce qu’il vous faut pour trouver la coupole parfaite pour votre projet. De plus, nos coupoles ne sont pas seulement un ajout élégant à chaque espace, elles offrent également une excellente isolation thermique et acoustique. Cela garantit une maison ou un bureau plus confortable et plus économe en énergie. Que vous planifiiez une rénovation ou construisiez une nouvelle habitation, choisissez les coupoles fiables et de qualité de Skylux. | https://skylux.eu/fr/products/coupole-1550x1550?variant=49193095594317 | https://skylux.eu/cdn/shop/files/download_c651af37-c479-48a0-a17b-f1da5a5147d3.jpg?v=1737479758&width=1600 | https://skylux.eu/cdn/shop/files/Skylux-lichtkoepel-155x155-cm-Lichtkoepel.webp?v=1737486469&width=1600 | https://skylux.eu/cdn/shop/files/400dc924-54f6-47a2-b966-72acdf505529.webp?v=1782971968&width=1600 | https://skylux.eu/cdn/shop/files/e2602eb5-eb77-4594-9287-8563fa6b1ab1.webp?v=1782972066&width=1600 | https://skylux.eu/cdn/shop/files/646b0795-575e-4533-8c4b-b4c41eb259f5.jpg?v=1782972129&width=1600 | //skylux.eu/cdn/shop/files/F_MH_Notice_de_pose__Skylux_PMMA_coupoles.pdf?v=14496508717816058976 | //skylux.eu/cdn/shop/files/F_TD_Dossier_Technique.zip?v=3735489360144844648 | <body> <p id="isPasted">Vous cherchez un moyen d’apporter plus de lumière naturelle dans votre habitation ou votre espace de travail ? Envisagez alors certainement une coupole 1550x1550 de Skylux ! Nos coupoles sont disponibles en différentes dimensions et matériaux, afin que vous puissiez trouver la solution parfaitement adaptée à votre projet. Choisissez entre l’acrylique ou le polycarbonate, des parois simples ou multiples, ainsi que des versions transparentes, opales ou heatstop. De plus, nos coupoles sont également disponibles en version fixe ou ouvrante.</p> <p>Dans le cadre d’une rénovation totale ou d’une construction neuve, une costière est requise pour l’installation correcte de la coupole. Heureusement, vous pouvez également sélectionner la costière directement sur cette page. Que vous recherchiez une version fixe ou ouvrante, chez Skylux, nous avons tout ce qu’il vous faut pour trouver la coupole parfaite pour votre projet.</p> <p>De plus, nos coupoles ne sont pas seulement un ajout élégant à chaque espace, elles offrent également une excellente isolation thermique et acoustique. Cela garantit une maison ou un bureau plus confortable et plus économe en énergie. Que vous planifiiez une rénovation ou construisiez une nouvelle habitation, choisissez les coupoles fiables et de qualité de Skylux.<br> </p> </body> | coupole-1550x1550 | 8162583249173 | 49193095594317
Coupoles | Lichtkoepel | Skylux | Coupole Skylux 155x155 cm | Quadruple paroi (1,28 W/m²K) / Polycarbonate (250 fois plus résistant aux chocs que le verre) / Clair * visibilité comme le verre | 72916 | 5412970729167 | 3100.05 | Oui | 35-45 | 56.87 | Choisissez clair ou opalin ou Heatstop | Clair * visibilité comme le verre | Nombre de parois | Quadruple paroi (1,28 W/m²K) | Matériau | Polycarbonate (250 fois plus résistant aux chocs que le verre) | 1550 x 1550 mm | 1550 | 1550 |  |  | 2.57 | Carré | [9 empty] | D |  |  | Pour les pièces chauffées nous recommandons au minimum une coupole à 3 parois pour une isolation optimale. | Vous cherchez un moyen d’apporter plus de lumière naturelle dans votre habitation ou votre espace de travail ? Envisagez alors certainement une coupole 1550x1550 de Skylux ! Nos coupoles sont disponibles en différentes dimensions et matériaux, afin que vous puissiez trouver la solution parfaitement adaptée à votre projet. Choisissez entre l’acrylique ou le polycarbonate, des parois simples ou multiples, ainsi que des versions transparentes, opales ou heatstop. De plus, nos coupoles sont également disponibles en version fixe ou ouvrante. Dans le cadre d’une rénovation totale ou d’une construction neuve, une costière est requise pour l’installation correcte de la coupole. Heureusement, vous pouvez également sélectionner la costière directement sur cette page. Que vous recherchiez une version fixe ou ouvrante, chez Skylux, nous avons tout ce qu’il vous faut pour trouver la coupole parfaite pour votre projet. De plus, nos coupoles ne sont pas seulement un ajout élégant à chaque espace, elles offrent également une excellente isolation thermique et acoustique. Cela garantit une maison ou un bureau plus confortable et plus économe en énergie. Que vous planifiiez une rénovation ou construisiez une nouvelle habitation, choisissez les coupoles fiables et de qualité de Skylux. | https://skylux.eu/fr/products/coupole-1550x1550?variant=49193095692621 | https://skylux.eu/cdn/shop/files/download_4a00a5e8-210d-4c16-800a-585d8a47a45c.jpg?v=1737479773&width=1600 | https://skylux.eu/cdn/shop/files/Skylux-lichtkoepel-155x155-cm-Lichtkoepel.webp?v=1737486469&width=1600 | https://skylux.eu/cdn/shop/files/400dc924-54f6-47a2-b966-72acdf505529.webp?v=1782971968&width=1600 | https://skylux.eu/cdn/shop/files/e2602eb5-eb77-4594-9287-8563fa6b1ab1.webp?v=1782972066&width=1600 | https://skylux.eu/cdn/shop/files/646b0795-575e-4533-8c4b-b4c41eb259f5.jpg?v=1782972129&width=1600 | //skylux.eu/cdn/shop/files/F_MH_Notice_de_pose__Skylux_PMMA_coupoles.pdf?v=14496508717816058976 | //skylux.eu/cdn/shop/files/F_TD_Dossier_Technique.zip?v=3735489360144844648 | <body> <p id="isPasted">Vous cherchez un moyen d’apporter plus de lumière naturelle dans votre habitation ou votre espace de travail ? Envisagez alors certainement une coupole 1550x1550 de Skylux ! Nos coupoles sont disponibles en différentes dimensions et matériaux, afin que vous puissiez trouver la solution parfaitement adaptée à votre projet. Choisissez entre l’acrylique ou le polycarbonate, des parois simples ou multiples, ainsi que des versions transparentes, opales ou heatstop. De plus, nos coupoles sont également disponibles en version fixe ou ouvrante.</p> <p>Dans le cadre d’une rénovation totale ou d’une construction neuve, une costière est requise pour l’installation correcte de la coupole. Heureusement, vous pouvez également sélectionner la costière directement sur cette page. Que vous recherchiez une version fixe ou ouvrante, chez Skylux, nous avons tout ce qu’il vous faut pour trouver la coupole parfaite pour votre projet.</p> <p>De plus, nos coupoles ne sont pas seulement un ajout élégant à chaque espace, elles offrent également une excellente isolation thermique et acoustique. Cela garantit une maison ou un bureau plus confortable et plus économe en énergie. Que vous planifiiez une rénovation ou construisiez une nouvelle habitation, choisissez les coupoles fiables et de qualité de Skylux.<br> </p> </body> | coupole-1550x1550 | 8162583249173 | 49193095692621
Coupoles | Lichtkoepel | Skylux | Coupole Skylux 155x155 cm | Simple paroi (moins isolant - 5,17 W/m²K) / Acrylique (10 fois plus résistant aux chocs que le verre) / Opale * (verre dépoli) non transparent | 24985 | 5412970249856 | 920.85 | Oui | 35-45 | 14.9 | Choisissez clair ou opalin ou Heatstop | Opale * (verre dépoli) non transparent | Nombre de parois | Simple paroi (moins isolant - 5,17 W/m²K) | Matériau | Acrylique (10 fois plus résistant aux chocs que le verre) | 1550 x 1550 mm | 1550 | 1550 |  |  | 2.57 | Carré | [9 empty] | D |  |  | Pour les pièces chauffées nous recommandons au minimum une coupole à 3 parois pour une isolation optimale. | Vous cherchez un moyen d’apporter plus de lumière naturelle dans votre habitation ou votre espace de travail ? Envisagez alors certainement une coupole 1550x1550 de Skylux ! Nos coupoles sont disponibles en différentes dimensions et matériaux, afin que vous puissiez trouver la solution parfaitement adaptée à votre projet. Choisissez entre l’acrylique ou le polycarbonate, des parois simples ou multiples, ainsi que des versions transparentes, opales ou heatstop. De plus, nos coupoles sont également disponibles en version fixe ou ouvrante. Dans le cadre d’une rénovation totale ou d’une construction neuve, une costière est requise pour l’installation correcte de la coupole. Heureusement, vous pouvez également sélectionner la costière directement sur cette page. Que vous recherchiez une version fixe ou ouvrante, chez Skylux, nous avons tout ce qu’il vous faut pour trouver la coupole parfaite pour votre projet. De plus, nos coupoles ne sont pas seulement un ajout élégant à chaque espace, elles offrent également une excellente isolation thermique et acoustique. Cela garantit une maison ou un bureau plus confortable et plus économe en énergie. Que vous planifiiez une rénovation ou construisiez une nouvelle habitation, choisissez les coupoles fiables et de qualité de Skylux. | https://skylux.eu/fr/products/coupole-1550x1550?variant=49193095168333 | https://skylux.eu/cdn/shop/files/download_fc6dae7b-2ed1-4466-bb37-3b88b683ef06.jpg?v=1737479653&width=1600 | https://skylux.eu/cdn/shop/files/Skylux-lichtkoepel-155x155-cm-Lichtkoepel.webp?v=1737486469&width=1600 | https://skylux.eu/cdn/shop/files/400dc924-54f6-47a2-b966-72acdf505529.webp?v=1782971968&width=1600 | https://skylux.eu/cdn/shop/files/e2602eb5-eb77-4594-9287-8563fa6b1ab1.webp?v=1782972066&width=1600 | https://skylux.eu/cdn/shop/files/646b0795-575e-4533-8c4b-b4c41eb259f5.jpg?v=1782972129&width=1600 | //skylux.eu/cdn/shop/files/F_MH_Notice_de_pose__Skylux_PMMA_coupoles.pdf?v=14496508717816058976 | //skylux.eu/cdn/shop/files/F_TD_Dossier_Technique.zip?v=3735489360144844648 | <body> <p id="isPasted">Vous cherchez un moyen d’apporter plus de lumière naturelle dans votre habitation ou votre espace de travail ? Envisagez alors certainement une coupole 1550x1550 de Skylux ! Nos coupoles sont disponibles en différentes dimensions et matériaux, afin que vous puissiez trouver la solution parfaitement adaptée à votre projet. Choisissez entre l’acrylique ou le polycarbonate, des parois simples ou multiples, ainsi que des versions transparentes, opales ou heatstop. De plus, nos coupoles sont également disponibles en version fixe ou ouvrante.</p> <p>Dans le cadre d’une rénovation totale ou d’une construction neuve, une costière est requise pour l’installation correcte de la coupole. Heureusement, vous pouvez également sélectionner la costière directement sur cette page. Que vous recherchiez une version fixe ou ouvrante, chez Skylux, nous avons tout ce qu’il vous faut pour trouver la coupole parfaite pour votre projet.</p> <p>De plus, nos coupoles ne sont pas seulement un ajout élégant à chaque espace, elles offrent également une excellente isolation thermique et acoustique. Cela garantit une maison ou un bureau plus confortable et plus économe en énergie. Que vous planifiiez une rénovation ou construisiez une nouvelle habitation, choisissez les coupoles fiables et de qualité de Skylux.<br> </p> </body> | coupole-1550x1550 | 8162583249173 | 49193095168333
Coupoles | Lichtkoepel | Skylux | Coupole Skylux 155x155 cm | Double paroi (2,90 W/m²K) / Acrylique (10 fois plus résistant aux chocs que le verre) / Opale * (verre dépoli) non transparent | 21979 | 5412970219798 | 1568.2 | Oui | 35-45 | 26.7 | Choisissez clair ou opalin ou Heatstop | Opale * (verre dépoli) non transparent | Nombre de parois | Double paroi (2,90 W/m²K) | Matériau | Acrylique (10 fois plus résistant aux chocs que le verre) | 1550 x 1550 mm | 1550 | 1550 |  |  | 2.57 | Carré | [9 empty] | D |  |  | Pour les pièces chauffées nous recommandons au minimum une coupole à 3 parois pour une isolation optimale. | Vous cherchez un moyen d’apporter plus de lumière naturelle dans votre habitation ou votre espace de travail ? Envisagez alors certainement une coupole 1550x1550 de Skylux ! Nos coupoles sont disponibles en différentes dimensions et matériaux, afin que vous puissiez trouver la solution parfaitement adaptée à votre projet. Choisissez entre l’acrylique ou le polycarbonate, des parois simples ou multiples, ainsi que des versions transparentes, opales ou heatstop. De plus, nos coupoles sont également disponibles en version fixe ou ouvrante. Dans le cadre d’une rénovation totale ou d’une construction neuve, une costière est requise pour l’installation correcte de la coupole. Heureusement, vous pouvez également sélectionner la costière directement sur cette page. Que vous recherchiez une version fixe ou ouvrante, chez Skylux, nous avons tout ce qu’il vous faut pour trouver la coupole parfaite pour votre projet. De plus, nos coupoles ne sont pas seulement un ajout élégant à chaque espace, elles offrent également une excellente isolation thermique et acoustique. Cela garantit une maison ou un bureau plus confortable et plus économe en énergie. Que vous planifiiez une rénovation ou construisiez une nouvelle habitation, choisissez les coupoles fiables et de qualité de Skylux. | https://skylux.eu/fr/products/coupole-1550x1550?variant=49193095299405 | https://skylux.eu/cdn/shop/files/download_74b1731f-84f2-4576-bea0-7081708c0638.jpg?v=1737479685&width=1600 | https://skylux.eu/cdn/shop/files/Skylux-lichtkoepel-155x155-cm-Lichtkoepel.webp?v=1737486469&width=1600 | https://skylux.eu/cdn/shop/files/400dc924-54f6-47a2-b966-72acdf505529.webp?v=1782971968&width=1600 | https://skylux.eu/cdn/shop/files/e2602eb5-eb77-4594-9287-8563fa6b1ab1.webp?v=1782972066&width=1600 | https://skylux.eu/cdn/shop/files/646b0795-575e-4533-8c4b-b4c41eb259f5.jpg?v=1782972129&width=1600 | //skylux.eu/cdn/shop/files/F_MH_Notice_de_pose__Skylux_PMMA_coupoles.pdf?v=14496508717816058976 | //skylux.eu/cdn/shop/files/F_TD_Dossier_Technique.zip?v=3735489360144844648 | <body> <p id="isPasted">Vous cherchez un moyen d’apporter plus de lumière naturelle dans votre habitation ou votre espace de travail ? Envisagez alors certainement une coupole 1550x1550 de Skylux ! Nos coupoles sont disponibles en différentes dimensions et matériaux, afin que vous puissiez trouver la solution parfaitement adaptée à votre projet. Choisissez entre l’acrylique ou le polycarbonate, des parois simples ou multiples, ainsi que des versions transparentes, opales ou heatstop. De plus, nos coupoles sont également disponibles en version fixe ou ouvrante.</p> <p>Dans le cadre d’une rénovation totale ou d’une construction neuve, une costière est requise pour l’installation correcte de la coupole. Heureusement, vous pouvez également sélectionner la costière directement sur cette page. Que vous recherchiez une version fixe ou ouvrante, chez Skylux, nous avons tout ce qu’il vous faut pour trouver la coupole parfaite pour votre projet.</p> <p>De plus, nos coupoles ne sont pas seulement un ajout élégant à chaque espace, elles offrent également une excellente isolation thermique et acoustique. Cela garantit une maison ou un bureau plus confortable et plus économe en énergie. Que vous planifiiez une rénovation ou construisiez une nouvelle habitation, choisissez les coupoles fiables et de qualité de Skylux.<br> </p> </body> | coupole-1550x1550 | 8162583249173 | 49193095299405
Coupoles | Lichtkoepel | Skylux | Coupole Skylux 155x155 cm | Double paroi (2,90 W/m²K) / Polycarbonate (250 fois plus résistant aux chocs que le verre) / Opale * (verre dépoli) non transparent | 23996 | 5412970239963 | 1805.35 | Oui | 35-45 | 29.25 | Choisissez clair ou opalin ou Heatstop | Opale * (verre dépoli) non transparent | Nombre de parois | Double paroi (2,90 W/m²K) | Matériau | Polycarbonate (250 fois plus résistant aux chocs que le verre) | 1550 x 1550 mm | 1550 | 1550 |  |  | 2.57 | Carré | [9 empty] | D |  |  | Pour les pièces chauffées nous recommandons au minimum une coupole à 3 parois pour une isolation optimale. | Vous cherchez un moyen d’apporter plus de lumière naturelle dans votre habitation ou votre espace de travail ? Envisagez alors certainement une coupole 1550x1550 de Skylux ! Nos coupoles sont disponibles en différentes dimensions et matériaux, afin que vous puissiez trouver la solution parfaitement adaptée à votre projet. Choisissez entre l’acrylique ou le polycarbonate, des parois simples ou multiples, ainsi que des versions transparentes, opales ou heatstop. De plus, nos coupoles sont également disponibles en version fixe ou ouvrante. Dans le cadre d’une rénovation totale ou d’une construction neuve, une costière est requise pour l’installation correcte de la coupole. Heureusement, vous pouvez également sélectionner la costière directement sur cette page. Que vous recherchiez une version fixe ou ouvrante, chez Skylux, nous avons tout ce qu’il vous faut pour trouver la coupole parfaite pour votre projet. De plus, nos coupoles ne sont pas seulement un ajout élégant à chaque espace, elles offrent également une excellente isolation thermique et acoustique. Cela garantit une maison ou un bureau plus confortable et plus économe en énergie. Que vous planifiiez une rénovation ou construisiez une nouvelle habitation, choisissez les coupoles fiables et de qualité de Skylux. | https://skylux.eu/fr/products/coupole-1550x1550?variant=49193095364941 | https://skylux.eu/cdn/shop/files/download_a755093b-c40d-4cb0-816d-56c63a88e948.jpg?v=1737479702&width=1600 | https://skylux.eu/cdn/shop/files/Skylux-lichtkoepel-155x155-cm-Lichtkoepel.webp?v=1737486469&width=1600 | https://skylux.eu/cdn/shop/files/400dc924-54f6-47a2-b966-72acdf505529.webp?v=1782971968&width=1600 | https://skylux.eu/cdn/shop/files/e2602eb5-eb77-4594-9287-8563fa6b1ab1.webp?v=1782972066&width=1600 | https://skylux.eu/cdn/shop/files/646b0795-575e-4533-8c4b-b4c41eb259f5.jpg?v=1782972129&width=1600 | //skylux.eu/cdn/shop/files/F_MH_Notice_de_pose__Skylux_PMMA_coupoles.pdf?v=14496508717816058976 | //skylux.eu/cdn/shop/files/F_TD_Dossier_Technique.zip?v=3735489360144844648 | <body> <p id="isPasted">Vous cherchez un moyen d’apporter plus de lumière naturelle dans votre habitation ou votre espace de travail ? Envisagez alors certainement une coupole 1550x1550 de Skylux ! Nos coupoles sont disponibles en différentes dimensions et matériaux, afin que vous puissiez trouver la solution parfaitement adaptée à votre projet. Choisissez entre l’acrylique ou le polycarbonate, des parois simples ou multiples, ainsi que des versions transparentes, opales ou heatstop. De plus, nos coupoles sont également disponibles en version fixe ou ouvrante.</p> <p>Dans le cadre d’une rénovation totale ou d’une construction neuve, une costière est requise pour l’installation correcte de la coupole. Heureusement, vous pouvez également sélectionner la costière directement sur cette page. Que vous recherchiez une version fixe ou ouvrante, chez Skylux, nous avons tout ce qu’il vous faut pour trouver la coupole parfaite pour votre projet.</p> <p>De plus, nos coupoles ne sont pas seulement un ajout élégant à chaque espace, elles offrent également une excellente isolation thermique et acoustique. Cela garantit une maison ou un bureau plus confortable et plus économe en énergie. Que vous planifiiez une rénovation ou construisiez une nouvelle habitation, choisissez les coupoles fiables et de qualité de Skylux.<br> </p> </body> | coupole-1550x1550 | 8162583249173 | 49193095364941
Coupoles | Lichtkoepel | Skylux | Coupole Skylux 155x155 cm | Triple paroi (1.70 W/m²K) Choisissez cette version ou supérieure pour une pièce chauffée ! / Acrylique (10 fois plus résistant aux chocs que le verre) / Opale * (verre dépoli) non transparent | 28023 | 5412970280231 | 2215.55 | Oui | 35-45 | 37.3 | Choisissez clair ou opalin ou Heatstop | Opale * (verre dépoli) non transparent | Nombre de parois | Triple paroi (1.70 W/m²K) Choisissez cette version ou supérieure pour une pièce chauffée ! | Matériau | Acrylique (10 fois plus résistant aux chocs que le verre) | 1550 x 1550 mm | 1550 | 1550 |  |  | 2.57 | Carré | [9 empty] | D |  |  | Pour les pièces chauffées nous recommandons au minimum une coupole à 3 parois pour une isolation optimale. | Vous cherchez un moyen d’apporter plus de lumière naturelle dans votre habitation ou votre espace de travail ? Envisagez alors certainement une coupole 1550x1550 de Skylux ! Nos coupoles sont disponibles en différentes dimensions et matériaux, afin que vous puissiez trouver la solution parfaitement adaptée à votre projet. Choisissez entre l’acrylique ou le polycarbonate, des parois simples ou multiples, ainsi que des versions transparentes, opales ou heatstop. De plus, nos coupoles sont également disponibles en version fixe ou ouvrante. Dans le cadre d’une rénovation totale ou d’une construction neuve, une costière est requise pour l’installation correcte de la coupole. Heureusement, vous pouvez également sélectionner la costière directement sur cette page. Que vous recherchiez une version fixe ou ouvrante, chez Skylux, nous avons tout ce qu’il vous faut pour trouver la coupole parfaite pour votre projet. De plus, nos coupoles ne sont pas seulement un ajout élégant à chaque espace, elles offrent également une excellente isolation thermique et acoustique. Cela garantit une maison ou un bureau plus confortable et plus économe en énergie. Que vous planifiiez une rénovation ou construisiez une nouvelle habitation, choisissez les coupoles fiables et de qualité de Skylux. | https://skylux.eu/fr/products/coupole-1550x1550?variant=49193095463245 | https://skylux.eu/cdn/shop/files/download_1b661cb7-d99c-449b-92fc-67fdbe8132ca.jpg?v=1737479725&width=1600 | https://skylux.eu/cdn/shop/files/Skylux-lichtkoepel-155x155-cm-Lichtkoepel.webp?v=1737486469&width=1600 | https://skylux.eu/cdn/shop/files/400dc924-54f6-47a2-b966-72acdf505529.webp?v=1782971968&width=1600 | https://skylux.eu/cdn/shop/files/e2602eb5-eb77-4594-9287-8563fa6b1ab1.webp?v=1782972066&width=1600 | https://skylux.eu/cdn/shop/files/646b0795-575e-4533-8c4b-b4c41eb259f5.jpg?v=1782972129&width=1600 | //skylux.eu/cdn/shop/files/F_MH_Notice_de_pose__Skylux_PMMA_coupoles.pdf?v=14496508717816058976 | //skylux.eu/cdn/shop/files/F_TD_Dossier_Technique.zip?v=3735489360144844648 | <body> <p id="isPasted">Vous cherchez un moyen d’apporter plus de lumière naturelle dans votre habitation ou votre espace de travail ? Envisagez alors certainement une coupole 1550x1550 de Skylux ! Nos coupoles sont disponibles en différentes dimensions et matériaux, afin que vous puissiez trouver la solution parfaitement adaptée à votre projet. Choisissez entre l’acrylique ou le polycarbonate, des parois simples ou multiples, ainsi que des versions transparentes, opales ou heatstop. De plus, nos coupoles sont également disponibles en version fixe ou ouvrante.</p> <p>Dans le cadre d’une rénovation totale ou d’une construction neuve, une costière est requise pour l’installation correcte de la coupole. Heureusement, vous pouvez également sélectionner la costière directement sur cette page. Que vous recherchiez une version fixe ou ouvrante, chez Skylux, nous avons tout ce qu’il vous faut pour trouver la coupole parfaite pour votre projet.</p> <p>De plus, nos coupoles ne sont pas seulement un ajout élégant à chaque espace, elles offrent également une excellente isolation thermique et acoustique. Cela garantit une maison ou un bureau plus confortable et plus économe en énergie. Que vous planifiiez une rénovation ou construisiez une nouvelle habitation, choisissez les coupoles fiables et de qualité de Skylux.<br> </p> </body> | coupole-1550x1550 | 8162583249173 | 49193095463245
Coupoles | Lichtkoepel | Skylux | Coupole Skylux 155x155 cm | Triple paroi (1.70 W/m²K) Choisissez cette version ou supérieure pour une pièce chauffée ! / Polycarbonate (250 fois plus résistant aux chocs que le verre) / Opale * (verre dépoli) non transparent | 45077 | 5412970450771 | 2452.7 | Oui | 35-45 | 40.31 | Choisissez clair ou opalin ou Heatstop | Opale * (verre dépoli) non transparent | Nombre de parois | Triple paroi (1.70 W/m²K) Choisissez cette version ou supérieure pour une pièce chauffée ! | Matériau | Polycarbonate (250 fois plus résistant aux chocs que le verre) | 1550 x 1550 mm | 1550 | 1550 |  |  | 2.57 | Carré | [9 empty] | D |  |  | Pour les pièces chauffées nous recommandons au minimum une coupole à 3 parois pour une isolation optimale. | Vous cherchez un moyen d’apporter plus de lumière naturelle dans votre habitation ou votre espace de travail ? Envisagez alors certainement une coupole 1550x1550 de Skylux ! Nos coupoles sont disponibles en différentes dimensions et matériaux, afin que vous puissiez trouver la solution parfaitement adaptée à votre projet. Choisissez entre l’acrylique ou le polycarbonate, des parois simples ou multiples, ainsi que des versions transparentes, opales ou heatstop. De plus, nos coupoles sont également disponibles en version fixe ou ouvrante. Dans le cadre d’une rénovation totale ou d’une construction neuve, une costière est requise pour l’installation correcte de la coupole. Heureusement, vous pouvez également sélectionner la costière directement sur cette page. Que vous recherchiez une version fixe ou ouvrante, chez Skylux, nous avons tout ce qu’il vous faut pour trouver la coupole parfaite pour votre projet. De plus, nos coupoles ne sont pas seulement un ajout élégant à chaque espace, elles offrent également une excellente isolation thermique et acoustique. Cela garantit une maison ou un bureau plus confortable et plus économe en énergie. Que vous planifiiez une rénovation ou construisiez une nouvelle habitation, choisissez les coupoles fiables et de qualité de Skylux. | https://skylux.eu/fr/products/coupole-1550x1550?variant=49193095528781 | https://skylux.eu/cdn/shop/files/download_7cf33783-3960-47fc-b524-a40cf857457e.jpg?v=1737479741&width=1600 | https://skylux.eu/cdn/shop/files/Skylux-lichtkoepel-155x155-cm-Lichtkoepel.webp?v=1737486469&width=1600 | https://skylux.eu/cdn/shop/files/400dc924-54f6-47a2-b966-72acdf505529.webp?v=1782971968&width=1600 | https://skylux.eu/cdn/shop/files/e2602eb5-eb77-4594-9287-8563fa6b1ab1.webp?v=1782972066&width=1600 | https://skylux.eu/cdn/shop/files/646b0795-575e-4533-8c4b-b4c41eb259f5.jpg?v=1782972129&width=1600 | //skylux.eu/cdn/shop/files/F_MH_Notice_de_pose__Skylux_PMMA_coupoles.pdf?v=14496508717816058976 | //skylux.eu/cdn/shop/files/F_TD_Dossier_Technique.zip?v=3735489360144844648 | <body> <p id="isPasted">Vous cherchez un moyen d’apporter plus de lumière naturelle dans votre habitation ou votre espace de travail ? Envisagez alors certainement une coupole 1550x1550 de Skylux ! Nos coupoles sont disponibles en différentes dimensions et matériaux, afin que vous puissiez trouver la solution parfaitement adaptée à votre projet. Choisissez entre l’acrylique ou le polycarbonate, des parois simples ou multiples, ainsi que des versions transparentes, opales ou heatstop. De plus, nos coupoles sont également disponibles en version fixe ou ouvrante.</p> <p>Dans le cadre d’une rénovation totale ou d’une construction neuve, une costière est requise pour l’installation correcte de la coupole. Heureusement, vous pouvez également sélectionner la costière directement sur cette page. Que vous recherchiez une version fixe ou ouvrante, chez Skylux, nous avons tout ce qu’il vous faut pour trouver la coupole parfaite pour votre projet.</p> <p>De plus, nos coupoles ne sont pas seulement un ajout élégant à chaque espace, elles offrent également une excellente isolation thermique et acoustique. Cela garantit une maison ou un bureau plus confortable et plus économe en énergie. Que vous planifiiez une rénovation ou construisiez une nouvelle habitation, choisissez les coupoles fiables et de qualité de Skylux.<br> </p> </body> | coupole-1550x1550 | 8162583249173 | 49193095528781
Coupoles | Lichtkoepel | Skylux | Coupole Skylux 155x155 cm | Quadruple paroi (1,28 W/m²K) / Acrylique (10 fois plus résistant aux chocs que le verre) / Opale * (verre dépoli) non transparent | 80552 | 5412970805526 | 2862.9 | Oui | 35-45 | 47.31 | Choisissez clair ou opalin ou Heatstop | Opale * (verre dépoli) non transparent | Nombre de parois | Quadruple paroi (1,28 W/m²K) | Matériau | Acrylique (10 fois plus résistant aux chocs que le verre) | 1550 x 1550 mm | 1550 | 1550 |  |  | 2.57 | Carré | [9 empty] | D |  |  | Pour les pièces chauffées nous recommandons au minimum une coupole à 3 parois pour une isolation optimale. | Vous cherchez un moyen d’apporter plus de lumière naturelle dans votre habitation ou votre espace de travail ? Envisagez alors certainement une coupole 1550x1550 de Skylux ! Nos coupoles sont disponibles en différentes dimensions et matériaux, afin que vous puissiez trouver la solution parfaitement adaptée à votre projet. Choisissez entre l’acrylique ou le polycarbonate, des parois simples ou multiples, ainsi que des versions transparentes, opales ou heatstop. De plus, nos coupoles sont également disponibles en version fixe ou ouvrante. Dans le cadre d’une rénovation totale ou d’une construction neuve, une costière est requise pour l’installation correcte de la coupole. Heureusement, vous pouvez également sélectionner la costière directement sur cette page. Que vous recherchiez une version fixe ou ouvrante, chez Skylux, nous avons tout ce qu’il vous faut pour trouver la coupole parfaite pour votre projet. De plus, nos coupoles ne sont pas seulement un ajout élégant à chaque espace, elles offrent également une excellente isolation thermique et acoustique. Cela garantit une maison ou un bureau plus confortable et plus économe en énergie. Que vous planifiiez une rénovation ou construisiez une nouvelle habitation, choisissez les coupoles fiables et de qualité de Skylux. | https://skylux.eu/fr/products/coupole-1550x1550?variant=49193095659853 | https://skylux.eu/cdn/shop/files/download_65128070-40e4-4c27-9f07-689803ed20b4.jpg?v=1737479766&width=1600 | https://skylux.eu/cdn/shop/files/Skylux-lichtkoepel-155x155-cm-Lichtkoepel.webp?v=1737486469&width=1600 | https://skylux.eu/cdn/shop/files/400dc924-54f6-47a2-b966-72acdf505529.webp?v=1782971968&width=1600 | https://skylux.eu/cdn/shop/files/e2602eb5-eb77-4594-9287-8563fa6b1ab1.webp?v=1782972066&width=1600 | https://skylux.eu/cdn/shop/files/646b0795-575e-4533-8c4b-b4c41eb259f5.jpg?v=1782972129&width=1600 | //skylux.eu/cdn/shop/files/F_MH_Notice_de_pose__Skylux_PMMA_coupoles.pdf?v=14496508717816058976 | //skylux.eu/cdn/shop/files/F_TD_Dossier_Technique.zip?v=3735489360144844648 | <body> <p id="isPasted">Vous cherchez un moyen d’apporter plus de lumière naturelle dans votre habitation ou votre espace de travail ? Envisagez alors certainement une coupole 1550x1550 de Skylux ! Nos coupoles sont disponibles en différentes dimensions et matériaux, afin que vous puissiez trouver la solution parfaitement adaptée à votre projet. Choisissez entre l’acrylique ou le polycarbonate, des parois simples ou multiples, ainsi que des versions transparentes, opales ou heatstop. De plus, nos coupoles sont également disponibles en version fixe ou ouvrante.</p> <p>Dans le cadre d’une rénovation totale ou d’une construction neuve, une costière est requise pour l’installation correcte de la coupole. Heureusement, vous pouvez également sélectionner la costière directement sur cette page. Que vous recherchiez une version fixe ou ouvrante, chez Skylux, nous avons tout ce qu’il vous faut pour trouver la coupole parfaite pour votre projet.</p> <p>De plus, nos coupoles ne sont pas seulement un ajout élégant à chaque espace, elles offrent également une excellente isolation thermique et acoustique. Cela garantit une maison ou un bureau plus confortable et plus économe en énergie. Que vous planifiiez une rénovation ou construisiez une nouvelle habitation, choisissez les coupoles fiables et de qualité de Skylux.<br> </p> </body> | coupole-1550x1550 | 8162583249173 | 49193095659853
Coupoles | Lichtkoepel | Skylux | Coupole Skylux 155x155 cm | Quadruple paroi (1,28 W/m²K) / Polycarbonate (250 fois plus résistant aux chocs que le verre) / Opale * (verre dépoli) non transparent | 72980 | 5412970729808 | 3100.05 | Oui | 35-45 | 50.37 | Choisissez clair ou opalin ou Heatstop | Opale * (verre dépoli) non transparent | Nombre de parois | Quadruple paroi (1,28 W/m²K) | Matériau | Polycarbonate (250 fois plus résistant aux chocs que le verre) | 1550 x 1550 mm | 1550 | 1550 |  |  | 2.57 | Carré | [9 empty] | D |  |  | Pour les pièces chauffées nous recommandons au minimum une coupole à 3 parois pour une isolation optimale. | Vous cherchez un moyen d’apporter plus de lumière naturelle dans votre habitation ou votre espace de travail ? Envisagez alors certainement une coupole 1550x1550 de Skylux ! Nos coupoles sont disponibles en différentes dimensions et matériaux, afin que vous puissiez trouver la solution parfaitement adaptée à votre projet. Choisissez entre l’acrylique ou le polycarbonate, des parois simples ou multiples, ainsi que des versions transparentes, opales ou heatstop. De plus, nos coupoles sont également disponibles en version fixe ou ouvrante. Dans le cadre d’une rénovation totale ou d’une construction neuve, une costière est requise pour l’installation correcte de la coupole. Heureusement, vous pouvez également sélectionner la costière directement sur cette page. Que vous recherchiez une version fixe ou ouvrante, chez Skylux, nous avons tout ce qu’il vous faut pour trouver la coupole parfaite pour votre projet. De plus, nos coupoles ne sont pas seulement un ajout élégant à chaque espace, elles offrent également une excellente isolation thermique et acoustique. Cela garantit une maison ou un bureau plus confortable et plus économe en énergie. Que vous planifiiez une rénovation ou construisiez une nouvelle habitation, choisissez les coupoles fiables et de qualité de Skylux. | https://skylux.eu/fr/products/coupole-1550x1550?variant=49193095725389 | https://skylux.eu/cdn/shop/files/download_5b0a2390-eb2a-4d8c-9bbf-533f9827ed94.jpg?v=1737479781&width=1600 | https://skylux.eu/cdn/shop/files/Skylux-lichtkoepel-155x155-cm-Lichtkoepel.webp?v=1737486469&width=1600 | https://skylux.eu/cdn/shop/files/400dc924-54f6-47a2-b966-72acdf505529.webp?v=1782971968&width=1600 | https://skylux.eu/cdn/shop/files/e2602eb5-eb77-4594-9287-8563fa6b1ab1.webp?v=1782972066&width=1600 | https://skylux.eu/cdn/shop/files/646b0795-575e-4533-8c4b-b4c41eb259f5.jpg?v=1782972129&width=1600 | //skylux.eu/cdn/shop/files/F_MH_Notice_de_pose__Skylux_PMMA_coupoles.pdf?v=14496508717816058976 | //skylux.eu/cdn/shop/files/F_TD_Dossier_Technique.zip?v=3735489360144844648 | <body> <p id="isPasted">Vous cherchez un moyen d’apporter plus de lumière naturelle dans votre habitation ou votre espace de travail ? Envisagez alors certainement une coupole 1550x1550 de Skylux ! Nos coupoles sont disponibles en différentes dimensions et matériaux, afin que vous puissiez trouver la solution parfaitement adaptée à votre projet. Choisissez entre l’acrylique ou le polycarbonate, des parois simples ou multiples, ainsi que des versions transparentes, opales ou heatstop. De plus, nos coupoles sont également disponibles en version fixe ou ouvrante.</p> <p>Dans le cadre d’une rénovation totale ou d’une construction neuve, une costière est requise pour l’installation correcte de la coupole. Heureusement, vous pouvez également sélectionner la costière directement sur cette page. Que vous recherchiez une version fixe ou ouvrante, chez Skylux, nous avons tout ce qu’il vous faut pour trouver la coupole parfaite pour votre projet.</p> <p>De plus, nos coupoles ne sont pas seulement un ajout élégant à chaque espace, elles offrent également une excellente isolation thermique et acoustique. Cela garantit une maison ou un bureau plus confortable et plus économe en énergie. Que vous planifiiez une rénovation ou construisiez une nouvelle habitation, choisissez les coupoles fiables et de qualité de Skylux.<br> </p> </body> | coupole-1550x1550 | 8162583249173 | 49193095725389
Coupoles | Lichtkoepel | Skylux | Coupole Skylux 155x155 cm | Simple paroi (moins isolant - 5,17 W/m²K) / Polycarbonate (250 fois plus résistant aux chocs que le verre) / Thermorésistant * opale & non transparent | 45102 | 5412970451020 | 1333.45 | Oui | 35-45 | 13.62 | Choisissez clair ou opalin ou Heatstop | Thermorésistant * opale & non transparent | Nombre de parois | Simple paroi (moins isolant - 5,17 W/m²K) | Matériau | Polycarbonate (250 fois plus résistant aux chocs que le verre) | 1550 x 1550 mm | 1550 | 1550 |  |  | 2.57 | Carré | [9 empty] | D |  |  | Pour les pièces chauffées nous recommandons au minimum une coupole à 3 parois pour une isolation optimale. | Vous cherchez un moyen d’apporter plus de lumière naturelle dans votre habitation ou votre espace de travail ? Envisagez alors certainement une coupole 1550x1550 de Skylux ! Nos coupoles sont disponibles en différentes dimensions et matériaux, afin que vous puissiez trouver la solution parfaitement adaptée à votre projet. Choisissez entre l’acrylique ou le polycarbonate, des parois simples ou multiples, ainsi que des versions transparentes, opales ou heatstop. De plus, nos coupoles sont également disponibles en version fixe ou ouvrante. Dans le cadre d’une rénovation totale ou d’une construction neuve, une costière est requise pour l’installation correcte de la coupole. Heureusement, vous pouvez également sélectionner la costière directement sur cette page. Que vous recherchiez une version fixe ou ouvrante, chez Skylux, nous avons tout ce qu’il vous faut pour trouver la coupole parfaite pour votre projet. De plus, nos coupoles ne sont pas seulement un ajout élégant à chaque espace, elles offrent également une excellente isolation thermique et acoustique. Cela garantit une maison ou un bureau plus confortable et plus économe en énergie. Que vous planifiiez une rénovation ou construisiez une nouvelle habitation, choisissez les coupoles fiables et de qualité de Skylux. | https://skylux.eu/fr/products/coupole-1550x1550?variant=49193095233869 | https://skylux.eu/cdn/shop/files/download_1c8007ea-92aa-4b8a-81fc-fbe581837fd9.jpg?v=1737479670&width=1600 | https://skylux.eu/cdn/shop/files/Skylux-lichtkoepel-155x155-cm-Lichtkoepel.webp?v=1737486469&width=1600 | https://skylux.eu/cdn/shop/files/400dc924-54f6-47a2-b966-72acdf505529.webp?v=1782971968&width=1600 | https://skylux.eu/cdn/shop/files/e2602eb5-eb77-4594-9287-8563fa6b1ab1.webp?v=1782972066&width=1600 | https://skylux.eu/cdn/shop/files/646b0795-575e-4533-8c4b-b4c41eb259f5.jpg?v=1782972129&width=1600 | //skylux.eu/cdn/shop/files/F_MH_Notice_de_pose__Skylux_PMMA_coupoles.pdf?v=14496508717816058976 | //skylux.eu/cdn/shop/files/F_TD_Dossier_Technique.zip?v=3735489360144844648 | <body> <p id="isPasted">Vous cherchez un moyen d’apporter plus de lumière naturelle dans votre habitation ou votre espace de travail ? Envisagez alors certainement une coupole 1550x1550 de Skylux ! Nos coupoles sont disponibles en différentes dimensions et matériaux, afin que vous puissiez trouver la solution parfaitement adaptée à votre projet. Choisissez entre l’acrylique ou le polycarbonate, des parois simples ou multiples, ainsi que des versions transparentes, opales ou heatstop. De plus, nos coupoles sont également disponibles en version fixe ou ouvrante.</p> <p>Dans le cadre d’une rénovation totale ou d’une construction neuve, une costière est requise pour l’installation correcte de la coupole. Heureusement, vous pouvez également sélectionner la costière directement sur cette page. Que vous recherchiez une version fixe ou ouvrante, chez Skylux, nous avons tout ce qu’il vous faut pour trouver la coupole parfaite pour votre projet.</p> <p>De plus, nos coupoles ne sont pas seulement un ajout élégant à chaque espace, elles offrent également une excellente isolation thermique et acoustique. Cela garantit une maison ou un bureau plus confortable et plus économe en énergie. Que vous planifiiez une rénovation ou construisiez une nouvelle habitation, choisissez les coupoles fiables et de qualité de Skylux.<br> </p> </body> | coupole-1550x1550 | 8162583249173 | 49193095233869
Coupoles | Lichtkoepel | Skylux | Coupole Skylux 155x155 cm | Double paroi (2,90 W/m²K) / Polycarbonate (250 fois plus résistant aux chocs que le verre) / Thermorésistant * opale & non transparent | 27533 | 5412970275336 | 1980.8 | Oui | 35-45 | 24.85 | Choisissez clair ou opalin ou Heatstop | Thermorésistant * opale & non transparent | Nombre de parois | Double paroi (2,90 W/m²K) | Matériau | Polycarbonate (250 fois plus résistant aux chocs que le verre) | 1550 x 1550 mm | 1550 | 1550 |  |  | 2.57 | Carré | [9 empty] | D |  |  | Pour les pièces chauffées nous recommandons au minimum une coupole à 3 parois pour une isolation optimale. | Vous cherchez un moyen d’apporter plus de lumière naturelle dans votre habitation ou votre espace de travail ? Envisagez alors certainement une coupole 1550x1550 de Skylux ! Nos coupoles sont disponibles en différentes dimensions et matériaux, afin que vous puissiez trouver la solution parfaitement adaptée à votre projet. Choisissez entre l’acrylique ou le polycarbonate, des parois simples ou multiples, ainsi que des versions transparentes, opales ou heatstop. De plus, nos coupoles sont également disponibles en version fixe ou ouvrante. Dans le cadre d’une rénovation totale ou d’une construction neuve, une costière est requise pour l’installation correcte de la coupole. Heureusement, vous pouvez également sélectionner la costière directement sur cette page. Que vous recherchiez une version fixe ou ouvrante, chez Skylux, nous avons tout ce qu’il vous faut pour trouver la coupole parfaite pour votre projet. De plus, nos coupoles ne sont pas seulement un ajout élégant à chaque espace, elles offrent également une excellente isolation thermique et acoustique. Cela garantit une maison ou un bureau plus confortable et plus économe en énergie. Que vous planifiiez une rénovation ou construisiez une nouvelle habitation, choisissez les coupoles fiables et de qualité de Skylux. | https://skylux.eu/fr/products/coupole-1550x1550?variant=49193095397709 | https://skylux.eu/cdn/shop/files/download_e341cf26-bc74-4548-81dd-d73e45f43bd0.jpg?v=1737479710&width=1600 | https://skylux.eu/cdn/shop/files/Skylux-lichtkoepel-155x155-cm-Lichtkoepel.webp?v=1737486469&width=1600 | https://skylux.eu/cdn/shop/files/400dc924-54f6-47a2-b966-72acdf505529.webp?v=1782971968&width=1600 | https://skylux.eu/cdn/shop/files/e2602eb5-eb77-4594-9287-8563fa6b1ab1.webp?v=1782972066&width=1600 | https://skylux.eu/cdn/shop/files/646b0795-575e-4533-8c4b-b4c41eb259f5.jpg?v=1782972129&width=1600 | //skylux.eu/cdn/shop/files/F_MH_Notice_de_pose__Skylux_PMMA_coupoles.pdf?v=14496508717816058976 | //skylux.eu/cdn/shop/files/F_TD_Dossier_Technique.zip?v=3735489360144844648 | <body> <p id="isPasted">Vous cherchez un moyen d’apporter plus de lumière naturelle dans votre habitation ou votre espace de travail ? Envisagez alors certainement une coupole 1550x1550 de Skylux ! Nos coupoles sont disponibles en différentes dimensions et matériaux, afin que vous puissiez trouver la solution parfaitement adaptée à votre projet. Choisissez entre l’acrylique ou le polycarbonate, des parois simples ou multiples, ainsi que des versions transparentes, opales ou heatstop. De plus, nos coupoles sont également disponibles en version fixe ou ouvrante.</p> <p>Dans le cadre d’une rénovation totale ou d’une construction neuve, une costière est requise pour l’installation correcte de la coupole. Heureusement, vous pouvez également sélectionner la costière directement sur cette page. Que vous recherchiez une version fixe ou ouvrante, chez Skylux, nous avons tout ce qu’il vous faut pour trouver la coupole parfaite pour votre projet.</p> <p>De plus, nos coupoles ne sont pas seulement un ajout élégant à chaque espace, elles offrent également une excellente isolation thermique et acoustique. Cela garantit une maison ou un bureau plus confortable et plus économe en énergie. Que vous planifiiez une rénovation ou construisiez une nouvelle habitation, choisissez les coupoles fiables et de qualité de Skylux.<br> </p> </body> | coupole-1550x1550 | 8162583249173 | 49193095397709
Coupoles | Lichtkoepel | Skylux | Coupole Skylux 155x155 cm | Triple paroi (1.70 W/m²K) Choisissez cette version ou supérieure pour une pièce chauffée ! / Polycarbonate (250 fois plus résistant aux chocs que le verre) / Thermorésistant * opale & non transparent | 29288 | 5412970292883 | 2628.15 | Oui | 35-45 | 42.41 | Choisissez clair ou opalin ou Heatstop | Thermorésistant * opale & non transparent | Nombre de parois | Triple paroi (1.70 W/m²K) Choisissez cette version ou supérieure pour une pièce chauffée ! | Matériau | Polycarbonate (250 fois plus résistant aux chocs que le verre) | 1550 x 1550 mm | 1550 | 1550 |  |  | 2.57 | Carré | [9 empty] | D |  |  | Pour les pièces chauffées nous recommandons au minimum une coupole à 3 parois pour une isolation optimale. | Vous cherchez un moyen d’apporter plus de lumière naturelle dans votre habitation ou votre espace de travail ? Envisagez alors certainement une coupole 1550x1550 de Skylux ! Nos coupoles sont disponibles en différentes dimensions et matériaux, afin que vous puissiez trouver la solution parfaitement adaptée à votre projet. Choisissez entre l’acrylique ou le polycarbonate, des parois simples ou multiples, ainsi que des versions transparentes, opales ou heatstop. De plus, nos coupoles sont également disponibles en version fixe ou ouvrante. Dans le cadre d’une rénovation totale ou d’une construction neuve, une costière est requise pour l’installation correcte de la coupole. Heureusement, vous pouvez également sélectionner la costière directement sur cette page. Que vous recherchiez une version fixe ou ouvrante, chez Skylux, nous avons tout ce qu’il vous faut pour trouver la coupole parfaite pour votre projet. De plus, nos coupoles ne sont pas seulement un ajout élégant à chaque espace, elles offrent également une excellente isolation thermique et acoustique. Cela garantit une maison ou un bureau plus confortable et plus économe en énergie. Que vous planifiiez une rénovation ou construisiez une nouvelle habitation, choisissez les coupoles fiables et de qualité de Skylux. | https://skylux.eu/fr/products/coupole-1550x1550?variant=49193095561549 | https://skylux.eu/cdn/shop/files/download_0e2bf888-abc7-4f51-bf4b-2e46d0131b8b.jpg?v=1737479751&width=1600 | https://skylux.eu/cdn/shop/files/Skylux-lichtkoepel-155x155-cm-Lichtkoepel.webp?v=1737486469&width=1600 | https://skylux.eu/cdn/shop/files/400dc924-54f6-47a2-b966-72acdf505529.webp?v=1782971968&width=1600 | https://skylux.eu/cdn/shop/files/e2602eb5-eb77-4594-9287-8563fa6b1ab1.webp?v=1782972066&width=1600 | https://skylux.eu/cdn/shop/files/646b0795-575e-4533-8c4b-b4c41eb259f5.jpg?v=1782972129&width=1600 | //skylux.eu/cdn/shop/files/F_MH_Notice_de_pose__Skylux_PMMA_coupoles.pdf?v=14496508717816058976 | //skylux.eu/cdn/shop/files/F_TD_Dossier_Technique.zip?v=3735489360144844648 | <body> <p id="isPasted">Vous cherchez un moyen d’apporter plus de lumière naturelle dans votre habitation ou votre espace de travail ? Envisagez alors certainement une coupole 1550x1550 de Skylux ! Nos coupoles sont disponibles en différentes dimensions et matériaux, afin que vous puissiez trouver la solution parfaitement adaptée à votre projet. Choisissez entre l’acrylique ou le polycarbonate, des parois simples ou multiples, ainsi que des versions transparentes, opales ou heatstop. De plus, nos coupoles sont également disponibles en version fixe ou ouvrante.</p> <p>Dans le cadre d’une rénovation totale ou d’une construction neuve, une costière est requise pour l’installation correcte de la coupole. Heureusement, vous pouvez également sélectionner la costière directement sur cette page. Que vous recherchiez une version fixe ou ouvrante, chez Skylux, nous avons tout ce qu’il vous faut pour trouver la coupole parfaite pour votre projet.</p> <p>De plus, nos coupoles ne sont pas seulement un ajout élégant à chaque espace, elles offrent également une excellente isolation thermique et acoustique. Cela garantit une maison ou un bureau plus confortable et plus économe en énergie. Que vous planifiiez une rénovation ou construisiez une nouvelle habitation, choisissez les coupoles fiables et de qualité de Skylux.<br> </p> </body> | coupole-1550x1550 | 8162583249173 | 49193095561549
Coupoles | Lichtkoepel | Skylux | Coupole Skylux 155x155 cm | Quadruple paroi (1,28 W/m²K) / Polycarbonate (250 fois plus résistant aux chocs que le verre) / Thermorésistant * opale & non transparent | 73085 | 5412970730859 | 3275.5 | Oui | 35-45 | 52.47 | Choisissez clair ou opalin ou Heatstop | Thermorésistant * opale & non transparent | Nombre de parois | Quadruple paroi (1,28 W/m²K) | Matériau | Polycarbonate (250 fois plus résistant aux chocs que le verre) | 1550 x 1550 mm | 1550 | 1550 |  |  | 2.57 | Carré | [9 empty] | D |  |  | Pour les pièces chauffées nous recommandons au minimum une coupole à 3 parois pour une isolation optimale. | Vous cherchez un moyen d’apporter plus de lumière naturelle dans votre habitation ou votre espace de travail ? Envisagez alors certainement une coupole 1550x1550 de Skylux ! Nos coupoles sont disponibles en différentes dimensions et matériaux, afin que vous puissiez trouver la solution parfaitement adaptée à votre projet. Choisissez entre l’acrylique ou le polycarbonate, des parois simples ou multiples, ainsi que des versions transparentes, opales ou heatstop. De plus, nos coupoles sont également disponibles en version fixe ou ouvrante. Dans le cadre d’une rénovation totale ou d’une construction neuve, une costière est requise pour l’installation correcte de la coupole. Heureusement, vous pouvez également sélectionner la costière directement sur cette page. Que vous recherchiez une version fixe ou ouvrante, chez Skylux, nous avons tout ce qu’il vous faut pour trouver la coupole parfaite pour votre projet. De plus, nos coupoles ne sont pas seulement un ajout élégant à chaque espace, elles offrent également une excellente isolation thermique et acoustique. Cela garantit une maison ou un bureau plus confortable et plus économe en énergie. Que vous planifiiez une rénovation ou construisiez une nouvelle habitation, choisissez les coupoles fiables et de qualité de Skylux. | https://skylux.eu/fr/products/coupole-1550x1550?variant=49193095758157 | https://skylux.eu/cdn/shop/files/download_9cd2a4a5-bd87-4950-988b-edf8b18f5349.jpg?v=1737479790&width=1600 | https://skylux.eu/cdn/shop/files/Skylux-lichtkoepel-155x155-cm-Lichtkoepel.webp?v=1737486469&width=1600 | https://skylux.eu/cdn/shop/files/400dc924-54f6-47a2-b966-72acdf505529.webp?v=1782971968&width=1600 | https://skylux.eu/cdn/shop/files/e2602eb5-eb77-4594-9287-8563fa6b1ab1.webp?v=1782972066&width=1600 | https://skylux.eu/cdn/shop/files/646b0795-575e-4533-8c4b-b4c41eb259f5.jpg?v=1782972129&width=1600 | //skylux.eu/cdn/shop/files/F_MH_Notice_de_pose__Skylux_PMMA_coupoles.pdf?v=14496508717816058976 | //skylux.eu/cdn/shop/files/F_TD_Dossier_Technique.zip?v=3735489360144844648 | <body> <p id="isPasted">Vous cherchez un moyen d’apporter plus de lumière naturelle dans votre habitation ou votre espace de travail ? Envisagez alors certainement une coupole 1550x1550 de Skylux ! Nos coupoles sont disponibles en différentes dimensions et matériaux, afin que vous puissiez trouver la solution parfaitement adaptée à votre projet. Choisissez entre l’acrylique ou le polycarbonate, des parois simples ou multiples, ainsi que des versions transparentes, opales ou heatstop. De plus, nos coupoles sont également disponibles en version fixe ou ouvrante.</p> <p>Dans le cadre d’une rénovation totale ou d’une construction neuve, une costière est requise pour l’installation correcte de la coupole. Heureusement, vous pouvez également sélectionner la costière directement sur cette page. Que vous recherchiez une version fixe ou ouvrante, chez Skylux, nous avons tout ce qu’il vous faut pour trouver la coupole parfaite pour votre projet.</p> <p>De plus, nos coupoles ne sont pas seulement un ajout élégant à chaque espace, elles offrent également une excellente isolation thermique et acoustique. Cela garantit une maison ou un bureau plus confortable et plus économe en énergie. Que vous planifiiez une rénovation ou construisiez une nouvelle habitation, choisissez les coupoles fiables et de qualité de Skylux.<br> </p> </body> | coupole-1550x1550 | 8162583249173 | 49193095758157
Coupoles | Lichtkoepel | Skylux | Coupole Skylux 160x160 cm | Simple paroi (moins isolant - 5,17 W/m²K) / Acrylique (10 fois plus résistant aux chocs que le verre) / Clair * visibilité comme le verre | 1835 | 5412970018353 | 926.9 | Oui | 4-7 | 14.9 | Choisissez clair ou opalin ou Heatstop | Clair * visibilité comme le verre | Nombre de parois | Simple paroi (moins isolant - 5,17 W/m²K) | Matériau | Acrylique (10 fois plus résistant aux chocs que le verre) | 1600 x 1600 mm | 1600 | 1600 |  |  | 2.72 | Carré | [9 empty] | B |  |  | Pour les pièces chauffées nous recommandons au minimum une coupole à 3 parois pour une isolation optimale. | Vous cherchez un moyen d’apporter plus de lumière naturelle dans votre habitation ou votre espace de travail ? Envisagez alors certainement une coupole 1600x1600 de Skylux ! Nos coupoles sont disponibles en différentes dimensions et matériaux, afin que vous puissiez trouver la solution parfaitement adaptée à votre projet. Choisissez entre l’acrylique ou le polycarbonate, des parois simples ou multiples, ainsi que des versions transparentes, opales ou heatstop. De plus, nos coupoles sont également disponibles en version fixe ou ouvrante. Lors d’une rénovation totale ou d’une construction neuve, une costière est requise pour l’installation correcte de la coupole. Heureusement, vous pouvez également sélectionner la costière directement sur cette page. Que vous recherchiez une version fixe ou ouvrante, chez Skylux, nous avons tout ce qu’il vous faut pour trouver la coupole parfaite pour votre projet. En outre, nos coupoles ne sont pas seulement un ajout élégant à chaque espace, elles offrent également une excellente isolation thermique et acoustique. Cela garantit une maison ou un bureau plus confortable et plus économe en énergie. Que vous planifiiez une rénovation ou construisiez une nouvelle habitation, optez pour les coupoles fiables et de qualité de Skylux. | https://skylux.eu/fr/products/coupole-1600x1600?variant=49193095856461 | https://skylux.eu/cdn/shop/files/download_db402d93-ee4e-46f4-82b0-1d8da2a45d02.jpg?v=1737479463&width=1600 | https://skylux.eu/cdn/shop/files/Skylux-lichtkoepel-160x160-cm-Lichtkoepel.webp?v=1737486463&width=1600 | https://skylux.eu/cdn/shop/files/400dc924-54f6-47a2-b966-72acdf505529.webp?v=1782971968&width=1600 | https://skylux.eu/cdn/shop/files/e2602eb5-eb77-4594-9287-8563fa6b1ab1.webp?v=1782972066&width=1600 | https://skylux.eu/cdn/shop/files/646b0795-575e-4533-8c4b-b4c41eb259f5.jpg?v=1782972129&width=1600 | //skylux.eu/cdn/shop/files/F_MH_Notice_de_pose__Skylux_PMMA_coupoles.pdf?v=14496508717816058976 | //skylux.eu/cdn/shop/files/F_TD_Dossier_Technique.zip?v=3735489360144844648 | <body> <p id="isPasted">Vous cherchez un moyen d’apporter plus de lumière naturelle dans votre habitation ou votre espace de travail ? Envisagez alors certainement une coupole 1600x1600 de Skylux ! Nos coupoles sont disponibles en différentes dimensions et matériaux, afin que vous puissiez trouver la solution parfaitement adaptée à votre projet. Choisissez entre l’acrylique ou le polycarbonate, des parois simples ou multiples, ainsi que des versions transparentes, opales ou heatstop. De plus, nos coupoles sont également disponibles en version fixe ou ouvrante.</p> <p>Lors d’une rénovation totale ou d’une construction neuve, une costière est requise pour l’installation correcte de la coupole. Heureusement, vous pouvez également sélectionner la costière directement sur cette page. Que vous recherchiez une version fixe ou ouvrante, chez Skylux, nous avons tout ce qu’il vous faut pour trouver la coupole parfaite pour votre projet.</p> <p>En outre, nos coupoles ne sont pas seulement un ajout élégant à chaque espace, elles offrent également une excellente isolation thermique et acoustique. Cela garantit une maison ou un bureau plus confortable et plus économe en énergie. Que vous planifiiez une rénovation ou construisiez une nouvelle habitation, optez pour les coupoles fiables et de qualité de Skylux.<br> </p> </body> | coupole-1600x1600 | 8162583118101 | 49193095856461
Coupoles | Lichtkoepel | Skylux | Coupole Skylux 160x160 cm | Simple paroi (moins isolant - 5,17 W/m²K) / Polycarbonate (250 fois plus résistant aux chocs que le verre) / Clair * visibilité comme le verre | 5537 | 5412970055372 | 1168.9 | Oui | 4-7 | 18.08 | Choisissez clair ou opalin ou Heatstop | Clair * visibilité comme le verre | Nombre de parois | Simple paroi (moins isolant - 5,17 W/m²K) | Matériau | Polycarbonate (250 fois plus résistant aux chocs que le verre) | 1600 x 1600 mm | 1600 | 1600 |  |  | 2.72 | Carré | [9 empty] | B |  |  | Pour les pièces chauffées nous recommandons au minimum une coupole à 3 parois pour une isolation optimale. | Vous cherchez un moyen d’apporter plus de lumière naturelle dans votre habitation ou votre espace de travail ? Envisagez alors certainement une coupole 1600x1600 de Skylux ! Nos coupoles sont disponibles en différentes dimensions et matériaux, afin que vous puissiez trouver la solution parfaitement adaptée à votre projet. Choisissez entre l’acrylique ou le polycarbonate, des parois simples ou multiples, ainsi que des versions transparentes, opales ou heatstop. De plus, nos coupoles sont également disponibles en version fixe ou ouvrante. Lors d’une rénovation totale ou d’une construction neuve, une costière est requise pour l’installation correcte de la coupole. Heureusement, vous pouvez également sélectionner la costière directement sur cette page. Que vous recherchiez une version fixe ou ouvrante, chez Skylux, nous avons tout ce qu’il vous faut pour trouver la coupole parfaite pour votre projet. En outre, nos coupoles ne sont pas seulement un ajout élégant à chaque espace, elles offrent également une excellente isolation thermique et acoustique. Cela garantit une maison ou un bureau plus confortable et plus économe en énergie. Que vous planifiiez une rénovation ou construisiez une nouvelle habitation, optez pour les coupoles fiables et de qualité de Skylux. | https://skylux.eu/fr/products/coupole-1600x1600?variant=49193095921997 | https://skylux.eu/cdn/shop/files/download_76341fc9-1e76-45ed-bfc3-bac9a61a1e31.jpg?v=1737479479&width=1600 | https://skylux.eu/cdn/shop/files/Skylux-lichtkoepel-160x160-cm-Lichtkoepel.webp?v=1737486463&width=1600 | https://skylux.eu/cdn/shop/files/400dc924-54f6-47a2-b966-72acdf505529.webp?v=1782971968&width=1600 | https://skylux.eu/cdn/shop/files/e2602eb5-eb77-4594-9287-8563fa6b1ab1.webp?v=1782972066&width=1600 | https://skylux.eu/cdn/shop/files/646b0795-575e-4533-8c4b-b4c41eb259f5.jpg?v=1782972129&width=1600 | //skylux.eu/cdn/shop/files/F_MH_Notice_de_pose__Skylux_PMMA_coupoles.pdf?v=14496508717816058976 | //skylux.eu/cdn/shop/files/F_TD_Dossier_Technique.zip?v=3735489360144844648 | <body> <p id="isPasted">Vous cherchez un moyen d’apporter plus de lumière naturelle dans votre habitation ou votre espace de travail ? Envisagez alors certainement une coupole 1600x1600 de Skylux ! Nos coupoles sont disponibles en différentes dimensions et matériaux, afin que vous puissiez trouver la solution parfaitement adaptée à votre projet. Choisissez entre l’acrylique ou le polycarbonate, des parois simples ou multiples, ainsi que des versions transparentes, opales ou heatstop. De plus, nos coupoles sont également disponibles en version fixe ou ouvrante.</p> <p>Lors d’une rénovation totale ou d’une construction neuve, une costière est requise pour l’installation correcte de la coupole. Heureusement, vous pouvez également sélectionner la costière directement sur cette page. Que vous recherchiez une version fixe ou ouvrante, chez Skylux, nous avons tout ce qu’il vous faut pour trouver la coupole parfaite pour votre projet.</p> <p>En outre, nos coupoles ne sont pas seulement un ajout élégant à chaque espace, elles offrent également une excellente isolation thermique et acoustique. Cela garantit une maison ou un bureau plus confortable et plus économe en énergie. Que vous planifiiez une rénovation ou construisiez une nouvelle habitation, optez pour les coupoles fiables et de qualité de Skylux.<br> </p> </body> | coupole-1600x1600 | 8162583118101 | 49193095921997
Coupoles | Lichtkoepel | Skylux | Coupole Skylux 160x160 cm | Double paroi (2,90 W/m²K) / Acrylique (10 fois plus résistant aux chocs que le verre) / Clair * visibilité comme le verre | 2134 | 5412970021346 | 1577.85 | Oui | 4-7 | 26.7 | Choisissez clair ou opalin ou Heatstop | Clair * visibilité comme le verre | Nombre de parois | Double paroi (2,90 W/m²K) | Matériau | Acrylique (10 fois plus résistant aux chocs que le verre) | 1600 x 1600 mm | 1600 | 1600 |  |  | 2.72 | Carré | [9 empty] | B |  |  | Pour les pièces chauffées nous recommandons au minimum une coupole à 3 parois pour une isolation optimale. | Vous cherchez un moyen d’apporter plus de lumière naturelle dans votre habitation ou votre espace de travail ? Envisagez alors certainement une coupole 1600x1600 de Skylux ! Nos coupoles sont disponibles en différentes dimensions et matériaux, afin que vous puissiez trouver la solution parfaitement adaptée à votre projet. Choisissez entre l’acrylique ou le polycarbonate, des parois simples ou multiples, ainsi que des versions transparentes, opales ou heatstop. De plus, nos coupoles sont également disponibles en version fixe ou ouvrante. Lors d’une rénovation totale ou d’une construction neuve, une costière est requise pour l’installation correcte de la coupole. Heureusement, vous pouvez également sélectionner la costière directement sur cette page. Que vous recherchiez une version fixe ou ouvrante, chez Skylux, nous avons tout ce qu’il vous faut pour trouver la coupole parfaite pour votre projet. En outre, nos coupoles ne sont pas seulement un ajout élégant à chaque espace, elles offrent également une excellente isolation thermique et acoustique. Cela garantit une maison ou un bureau plus confortable et plus économe en énergie. Que vous planifiiez une rénovation ou construisiez une nouvelle habitation, optez pour les coupoles fiables et de qualité de Skylux. | https://skylux.eu/fr/products/coupole-1600x1600?variant=49193096118605 | https://skylux.eu/cdn/shop/files/download_e05f39c9-69dd-4d54-98cf-8e6286331a11.jpg?v=1737479511&width=1600 | https://skylux.eu/cdn/shop/files/Skylux-lichtkoepel-160x160-cm-Lichtkoepel.webp?v=1737486463&width=1600 | https://skylux.eu/cdn/shop/files/400dc924-54f6-47a2-b966-72acdf505529.webp?v=1782971968&width=1600 | https://skylux.eu/cdn/shop/files/e2602eb5-eb77-4594-9287-8563fa6b1ab1.webp?v=1782972066&width=1600 | https://skylux.eu/cdn/shop/files/646b0795-575e-4533-8c4b-b4c41eb259f5.jpg?v=1782972129&width=1600 | //skylux.eu/cdn/shop/files/F_MH_Notice_de_pose__Skylux_PMMA_coupoles.pdf?v=14496508717816058976 | //skylux.eu/cdn/shop/files/F_TD_Dossier_Technique.zip?v=3735489360144844648 | <body> <p id="isPasted">Vous cherchez un moyen d’apporter plus de lumière naturelle dans votre habitation ou votre espace de travail ? Envisagez alors certainement une coupole 1600x1600 de Skylux ! Nos coupoles sont disponibles en différentes dimensions et matériaux, afin que vous puissiez trouver la solution parfaitement adaptée à votre projet. Choisissez entre l’acrylique ou le polycarbonate, des parois simples ou multiples, ainsi que des versions transparentes, opales ou heatstop. De plus, nos coupoles sont également disponibles en version fixe ou ouvrante.</p> <p>Lors d’une rénovation totale ou d’une construction neuve, une costière est requise pour l’installation correcte de la coupole. Heureusement, vous pouvez également sélectionner la costière directement sur cette page. Que vous recherchiez une version fixe ou ouvrante, chez Skylux, nous avons tout ce qu’il vous faut pour trouver la coupole parfaite pour votre projet.</p> <p>En outre, nos coupoles ne sont pas seulement un ajout élégant à chaque espace, elles offrent également une excellente isolation thermique et acoustique. Cela garantit une maison ou un bureau plus confortable et plus économe en énergie. Que vous planifiiez une rénovation ou construisiez une nouvelle habitation, optez pour les coupoles fiables et de qualité de Skylux.<br> </p> </body> | coupole-1600x1600 | 8162583118101 | 49193096118605
Coupoles | Lichtkoepel | Skylux | Coupole Skylux 160x160 cm | Double paroi (2,90 W/m²K) / Polycarbonate (250 fois plus résistant aux chocs que le verre) / Clair * visibilité comme le verre | 1674 | 5412970016748 | 1819.85 | Oui | 4-7 | 29.31 | Choisissez clair ou opalin ou Heatstop | Clair * visibilité comme le verre | Nombre de parois | Double paroi (2,90 W/m²K) | Matériau | Polycarbonate (250 fois plus résistant aux chocs que le verre) | 1600 x 1600 mm | 1600 | 1600 |  |  | 2.72 | Carré | [9 empty] | B |  |  | Pour les pièces chauffées nous recommandons au minimum une coupole à 3 parois pour une isolation optimale. | Vous cherchez un moyen d’apporter plus de lumière naturelle dans votre habitation ou votre espace de travail ? Envisagez alors certainement une coupole 1600x1600 de Skylux ! Nos coupoles sont disponibles en différentes dimensions et matériaux, afin que vous puissiez trouver la solution parfaitement adaptée à votre projet. Choisissez entre l’acrylique ou le polycarbonate, des parois simples ou multiples, ainsi que des versions transparentes, opales ou heatstop. De plus, nos coupoles sont également disponibles en version fixe ou ouvrante. Lors d’une rénovation totale ou d’une construction neuve, une costière est requise pour l’installation correcte de la coupole. Heureusement, vous pouvez également sélectionner la costière directement sur cette page. Que vous recherchiez une version fixe ou ouvrante, chez Skylux, nous avons tout ce qu’il vous faut pour trouver la coupole parfaite pour votre projet. En outre, nos coupoles ne sont pas seulement un ajout élégant à chaque espace, elles offrent également une excellente isolation thermique et acoustique. Cela garantit une maison ou un bureau plus confortable et plus économe en énergie. Que vous planifiiez une rénovation ou construisiez une nouvelle habitation, optez pour les coupoles fiables et de qualité de Skylux. | https://skylux.eu/fr/products/coupole-1600x1600?variant=49193096184141 | https://skylux.eu/cdn/shop/files/download_d0558da3-fefa-4829-8974-526fcabdc215.jpg?v=1737479527&width=1600 | https://skylux.eu/cdn/shop/files/Skylux-lichtkoepel-160x160-cm-Lichtkoepel.webp?v=1737486463&width=1600 | https://skylux.eu/cdn/shop/files/400dc924-54f6-47a2-b966-72acdf505529.webp?v=1782971968&width=1600 | https://skylux.eu/cdn/shop/files/e2602eb5-eb77-4594-9287-8563fa6b1ab1.webp?v=1782972066&width=1600 | https://skylux.eu/cdn/shop/files/646b0795-575e-4533-8c4b-b4c41eb259f5.jpg?v=1782972129&width=1600 | //skylux.eu/cdn/shop/files/F_MH_Notice_de_pose__Skylux_PMMA_coupoles.pdf?v=14496508717816058976 | //skylux.eu/cdn/shop/files/F_TD_Dossier_Technique.zip?v=3735489360144844648 | <body> <p id="isPasted">Vous cherchez un moyen d’apporter plus de lumière naturelle dans votre habitation ou votre espace de travail ? Envisagez alors certainement une coupole 1600x1600 de Skylux ! Nos coupoles sont disponibles en différentes dimensions et matériaux, afin que vous puissiez trouver la solution parfaitement adaptée à votre projet. Choisissez entre l’acrylique ou le polycarbonate, des parois simples ou multiples, ainsi que des versions transparentes, opales ou heatstop. De plus, nos coupoles sont également disponibles en version fixe ou ouvrante.</p> <p>Lors d’une rénovation totale ou d’une construction neuve, une costière est requise pour l’installation correcte de la coupole. Heureusement, vous pouvez également sélectionner la costière directement sur cette page. Que vous recherchiez une version fixe ou ouvrante, chez Skylux, nous avons tout ce qu’il vous faut pour trouver la coupole parfaite pour votre projet.</p> <p>En outre, nos coupoles ne sont pas seulement un ajout élégant à chaque espace, elles offrent également une excellente isolation thermique et acoustique. Cela garantit une maison ou un bureau plus confortable et plus économe en énergie. Que vous planifiiez une rénovation ou construisiez une nouvelle habitation, optez pour les coupoles fiables et de qualité de Skylux.<br> </p> </body> | coupole-1600x1600 | 8162583118101 | 49193096184141
Coupoles | Lichtkoepel | Skylux | Coupole Skylux 160x160 cm | Triple paroi (1.70 W/m²K) Choisissez cette version ou supérieure pour une pièce chauffée ! / Acrylique (10 fois plus résistant aux chocs que le verre) / Clair * visibilité comme le verre | 2278 | 5412970022787 | 2228.85 | Oui | 4-7 | 37.3 | Choisissez clair ou opalin ou Heatstop | Clair * visibilité comme le verre | Nombre de parois | Triple paroi (1.70 W/m²K) Choisissez cette version ou supérieure pour une pièce chauffée ! | Matériau | Acrylique (10 fois plus résistant aux chocs que le verre) | 1600 x 1600 mm | 1600 | 1600 |  |  | 2.72 | Carré | [9 empty] | B |  |  | Pour les pièces chauffées nous recommandons au minimum une coupole à 3 parois pour une isolation optimale. | Vous cherchez un moyen d’apporter plus de lumière naturelle dans votre habitation ou votre espace de travail ? Envisagez alors certainement une coupole 1600x1600 de Skylux ! Nos coupoles sont disponibles en différentes dimensions et matériaux, afin que vous puissiez trouver la solution parfaitement adaptée à votre projet. Choisissez entre l’acrylique ou le polycarbonate, des parois simples ou multiples, ainsi que des versions transparentes, opales ou heatstop. De plus, nos coupoles sont également disponibles en version fixe ou ouvrante. Lors d’une rénovation totale ou d’une construction neuve, une costière est requise pour l’installation correcte de la coupole. Heureusement, vous pouvez également sélectionner la costière directement sur cette page. Que vous recherchiez une version fixe ou ouvrante, chez Skylux, nous avons tout ce qu’il vous faut pour trouver la coupole parfaite pour votre projet. En outre, nos coupoles ne sont pas seulement un ajout élégant à chaque espace, elles offrent également une excellente isolation thermique et acoustique. Cela garantit une maison ou un bureau plus confortable et plus économe en énergie. Que vous planifiiez une rénovation ou construisiez une nouvelle habitation, optez pour les coupoles fiables et de qualité de Skylux. | https://skylux.eu/fr/products/coupole-1600x1600?variant=49193096282445 | https://skylux.eu/cdn/shop/files/download_e74d2edb-6ab5-4a8b-b47f-772f09beca3b.jpg?v=1737479550&width=1600 | https://skylux.eu/cdn/shop/files/Skylux-lichtkoepel-160x160-cm-Lichtkoepel.webp?v=1737486463&width=1600 | https://skylux.eu/cdn/shop/files/400dc924-54f6-47a2-b966-72acdf505529.webp?v=1782971968&width=1600 | https://skylux.eu/cdn/shop/files/e2602eb5-eb77-4594-9287-8563fa6b1ab1.webp?v=1782972066&width=1600 | https://skylux.eu/cdn/shop/files/646b0795-575e-4533-8c4b-b4c41eb259f5.jpg?v=1782972129&width=1600 | //skylux.eu/cdn/shop/files/F_MH_Notice_de_pose__Skylux_PMMA_coupoles.pdf?v=14496508717816058976 | //skylux.eu/cdn/shop/files/F_TD_Dossier_Technique.zip?v=3735489360144844648 | <body> <p id="isPasted">Vous cherchez un moyen d’apporter plus de lumière naturelle dans votre habitation ou votre espace de travail ? Envisagez alors certainement une coupole 1600x1600 de Skylux ! Nos coupoles sont disponibles en différentes dimensions et matériaux, afin que vous puissiez trouver la solution parfaitement adaptée à votre projet. Choisissez entre l’acrylique ou le polycarbonate, des parois simples ou multiples, ainsi que des versions transparentes, opales ou heatstop. De plus, nos coupoles sont également disponibles en version fixe ou ouvrante.</p> <p>Lors d’une rénovation totale ou d’une construction neuve, une costière est requise pour l’installation correcte de la coupole. Heureusement, vous pouvez également sélectionner la costière directement sur cette page. Que vous recherchiez une version fixe ou ouvrante, chez Skylux, nous avons tout ce qu’il vous faut pour trouver la coupole parfaite pour votre projet.</p> <p>En outre, nos coupoles ne sont pas seulement un ajout élégant à chaque espace, elles offrent également une excellente isolation thermique et acoustique. Cela garantit une maison ou un bureau plus confortable et plus économe en énergie. Que vous planifiiez une rénovation ou construisiez une nouvelle habitation, optez pour les coupoles fiables et de qualité de Skylux.<br> </p> </body> | coupole-1600x1600 | 8162583118101 | 49193096282445
Coupoles | Lichtkoepel | Skylux | Coupole Skylux 160x160 cm | Triple paroi (1.70 W/m²K) Choisissez cette version ou supérieure pour une pièce chauffée ! / Polycarbonate (250 fois plus résistant aux chocs que le verre) / Clair * visibilité comme le verre | 13818 | 5412970138181 | 2470.85 | Oui | 4-7 | 40.37 | Choisissez clair ou opalin ou Heatstop | Clair * visibilité comme le verre | Nombre de parois | Triple paroi (1.70 W/m²K) Choisissez cette version ou supérieure pour une pièce chauffée ! | Matériau | Polycarbonate (250 fois plus résistant aux chocs que le verre) | 1600 x 1600 mm | 1600 | 1600 |  |  | 2.72 | Carré | [9 empty] | B |  |  | Pour les pièces chauffées nous recommandons au minimum une coupole à 3 parois pour une isolation optimale. | Vous cherchez un moyen d’apporter plus de lumière naturelle dans votre habitation ou votre espace de travail ? Envisagez alors certainement une coupole 1600x1600 de Skylux ! Nos coupoles sont disponibles en différentes dimensions et matériaux, afin que vous puissiez trouver la solution parfaitement adaptée à votre projet. Choisissez entre l’acrylique ou le polycarbonate, des parois simples ou multiples, ainsi que des versions transparentes, opales ou heatstop. De plus, nos coupoles sont également disponibles en version fixe ou ouvrante. Lors d’une rénovation totale ou d’une construction neuve, une costière est requise pour l’installation correcte de la coupole. Heureusement, vous pouvez également sélectionner la costière directement sur cette page. Que vous recherchiez une version fixe ou ouvrante, chez Skylux, nous avons tout ce qu’il vous faut pour trouver la coupole parfaite pour votre projet. En outre, nos coupoles ne sont pas seulement un ajout élégant à chaque espace, elles offrent également une excellente isolation thermique et acoustique. Cela garantit une maison ou un bureau plus confortable et plus économe en énergie. Que vous planifiiez une rénovation ou construisiez une nouvelle habitation, optez pour les coupoles fiables et de qualité de Skylux. | https://skylux.eu/fr/products/coupole-1600x1600?variant=49193096347981 | https://skylux.eu/cdn/shop/files/download_4a73694b-f1ae-4014-bbbe-e7a71a57ff54.jpg?v=1737479566&width=1600 | https://skylux.eu/cdn/shop/files/Skylux-lichtkoepel-160x160-cm-Lichtkoepel.webp?v=1737486463&width=1600 | https://skylux.eu/cdn/shop/files/400dc924-54f6-47a2-b966-72acdf505529.webp?v=1782971968&width=1600 | https://skylux.eu/cdn/shop/files/e2602eb5-eb77-4594-9287-8563fa6b1ab1.webp?v=1782972066&width=1600 | https://skylux.eu/cdn/shop/files/646b0795-575e-4533-8c4b-b4c41eb259f5.jpg?v=1782972129&width=1600 | //skylux.eu/cdn/shop/files/F_MH_Notice_de_pose__Skylux_PMMA_coupoles.pdf?v=14496508717816058976 | //skylux.eu/cdn/shop/files/F_TD_Dossier_Technique.zip?v=3735489360144844648 | <body> <p id="isPasted">Vous cherchez un moyen d’apporter plus de lumière naturelle dans votre habitation ou votre espace de travail ? Envisagez alors certainement une coupole 1600x1600 de Skylux ! Nos coupoles sont disponibles en différentes dimensions et matériaux, afin que vous puissiez trouver la solution parfaitement adaptée à votre projet. Choisissez entre l’acrylique ou le polycarbonate, des parois simples ou multiples, ainsi que des versions transparentes, opales ou heatstop. De plus, nos coupoles sont également disponibles en version fixe ou ouvrante.</p> <p>Lors d’une rénovation totale ou d’une construction neuve, une costière est requise pour l’installation correcte de la coupole. Heureusement, vous pouvez également sélectionner la costière directement sur cette page. Que vous recherchiez une version fixe ou ouvrante, chez Skylux, nous avons tout ce qu’il vous faut pour trouver la coupole parfaite pour votre projet.</p> <p>En outre, nos coupoles ne sont pas seulement un ajout élégant à chaque espace, elles offrent également une excellente isolation thermique et acoustique. Cela garantit une maison ou un bureau plus confortable et plus économe en énergie. Que vous planifiiez une rénovation ou construisiez une nouvelle habitation, optez pour les coupoles fiables et de qualité de Skylux.<br> </p> </body> | coupole-1600x1600 | 8162583118101 | 49193096347981
Coupoles | Lichtkoepel | Skylux | Coupole Skylux 160x160 cm | Quadruple paroi (1,28 W/m²K) / Acrylique (10 fois plus résistant aux chocs que le verre) / Clair * visibilité comme le verre | 66039 | 5412970660392 | 2879.8 | Oui | 4-7 | 49.96 | Choisissez clair ou opalin ou Heatstop | Clair * visibilité comme le verre | Nombre de parois | Quadruple paroi (1,28 W/m²K) | Matériau | Acrylique (10 fois plus résistant aux chocs que le verre) | 1600 x 1600 mm | 1600 | 1600 |  |  | 2.72 | Carré | [9 empty] | B |  |  | Pour les pièces chauffées nous recommandons au minimum une coupole à 3 parois pour une isolation optimale. | Vous cherchez un moyen d’apporter plus de lumière naturelle dans votre habitation ou votre espace de travail ? Envisagez alors certainement une coupole 1600x1600 de Skylux ! Nos coupoles sont disponibles en différentes dimensions et matériaux, afin que vous puissiez trouver la solution parfaitement adaptée à votre projet. Choisissez entre l’acrylique ou le polycarbonate, des parois simples ou multiples, ainsi que des versions transparentes, opales ou heatstop. De plus, nos coupoles sont également disponibles en version fixe ou ouvrante. Lors d’une rénovation totale ou d’une construction neuve, une costière est requise pour l’installation correcte de la coupole. Heureusement, vous pouvez également sélectionner la costière directement sur cette page. Que vous recherchiez une version fixe ou ouvrante, chez Skylux, nous avons tout ce qu’il vous faut pour trouver la coupole parfaite pour votre projet. En outre, nos coupoles ne sont pas seulement un ajout élégant à chaque espace, elles offrent également une excellente isolation thermique et acoustique. Cela garantit une maison ou un bureau plus confortable et plus économe en énergie. Que vous planifiiez une rénovation ou construisiez une nouvelle habitation, optez pour les coupoles fiables et de qualité de Skylux. | https://skylux.eu/fr/products/coupole-1600x1600?variant=49193096446285 | https://skylux.eu/cdn/shop/files/download_aab0ebab-befb-4ab7-91c9-91f9b961e251.jpg?v=1737479589&width=1600 | https://skylux.eu/cdn/shop/files/Skylux-lichtkoepel-160x160-cm-Lichtkoepel.webp?v=1737486463&width=1600 | https://skylux.eu/cdn/shop/files/400dc924-54f6-47a2-b966-72acdf505529.webp?v=1782971968&width=1600 | https://skylux.eu/cdn/shop/files/e2602eb5-eb77-4594-9287-8563fa6b1ab1.webp?v=1782972066&width=1600 | https://skylux.eu/cdn/shop/files/646b0795-575e-4533-8c4b-b4c41eb259f5.jpg?v=1782972129&width=1600 | //skylux.eu/cdn/shop/files/F_MH_Notice_de_pose__Skylux_PMMA_coupoles.pdf?v=14496508717816058976 | //skylux.eu/cdn/shop/files/F_TD_Dossier_Technique.zip?v=3735489360144844648 | <body> <p id="isPasted">Vous cherchez un moyen d’apporter plus de lumière naturelle dans votre habitation ou votre espace de travail ? Envisagez alors certainement une coupole 1600x1600 de Skylux ! Nos coupoles sont disponibles en différentes dimensions et matériaux, afin que vous puissiez trouver la solution parfaitement adaptée à votre projet. Choisissez entre l’acrylique ou le polycarbonate, des parois simples ou multiples, ainsi que des versions transparentes, opales ou heatstop. De plus, nos coupoles sont également disponibles en version fixe ou ouvrante.</p> <p>Lors d’une rénovation totale ou d’une construction neuve, une costière est requise pour l’installation correcte de la coupole. Heureusement, vous pouvez également sélectionner la costière directement sur cette page. Que vous recherchiez une version fixe ou ouvrante, chez Skylux, nous avons tout ce qu’il vous faut pour trouver la coupole parfaite pour votre projet.</p> <p>En outre, nos coupoles ne sont pas seulement un ajout élégant à chaque espace, elles offrent également une excellente isolation thermique et acoustique. Cela garantit une maison ou un bureau plus confortable et plus économe en énergie. Que vous planifiiez une rénovation ou construisiez une nouvelle habitation, optez pour les coupoles fiables et de qualité de Skylux.<br> </p> </body> | coupole-1600x1600 | 8162583118101 | 49193096446285
Coupoles | Lichtkoepel | Skylux | Coupole Skylux 160x160 cm | Quadruple paroi (1,28 W/m²K) / Polycarbonate (250 fois plus résistant aux chocs que le verre) / Clair * visibilité comme le verre | 66237 | 5412970662372 | 3121.8 | Oui | 4-7 | 53.09 | Choisissez clair ou opalin ou Heatstop | Clair * visibilité comme le verre | Nombre de parois | Quadruple paroi (1,28 W/m²K) | Matériau | Polycarbonate (250 fois plus résistant aux chocs que le verre) | 1600 x 1600 mm | 1600 | 1600 |  |  | 2.72 | Carré | [9 empty] | B |  |  | Pour les pièces chauffées nous recommandons au minimum une coupole à 3 parois pour une isolation optimale. | Vous cherchez un moyen d’apporter plus de lumière naturelle dans votre habitation ou votre espace de travail ? Envisagez alors certainement une coupole 1600x1600 de Skylux ! Nos coupoles sont disponibles en différentes dimensions et matériaux, afin que vous puissiez trouver la solution parfaitement adaptée à votre projet. Choisissez entre l’acrylique ou le polycarbonate, des parois simples ou multiples, ainsi que des versions transparentes, opales ou heatstop. De plus, nos coupoles sont également disponibles en version fixe ou ouvrante. Lors d’une rénovation totale ou d’une construction neuve, une costière est requise pour l’installation correcte de la coupole. Heureusement, vous pouvez également sélectionner la costière directement sur cette page. Que vous recherchiez une version fixe ou ouvrante, chez Skylux, nous avons tout ce qu’il vous faut pour trouver la coupole parfaite pour votre projet. En outre, nos coupoles ne sont pas seulement un ajout élégant à chaque espace, elles offrent également une excellente isolation thermique et acoustique. Cela garantit une maison ou un bureau plus confortable et plus économe en énergie. Que vous planifiiez une rénovation ou construisiez une nouvelle habitation, optez pour les coupoles fiables et de qualité de Skylux. | https://skylux.eu/fr/products/coupole-1600x1600?variant=49193096511821 | https://skylux.eu/cdn/shop/files/download_33ebde40-d7c3-47c8-9c4e-cc1471a3c004.jpg?v=1737479606&width=1600 | https://skylux.eu/cdn/shop/files/Skylux-lichtkoepel-160x160-cm-Lichtkoepel.webp?v=1737486463&width=1600 | https://skylux.eu/cdn/shop/files/400dc924-54f6-47a2-b966-72acdf505529.webp?v=1782971968&width=1600 | https://skylux.eu/cdn/shop/files/e2602eb5-eb77-4594-9287-8563fa6b1ab1.webp?v=1782972066&width=1600 | https://skylux.eu/cdn/shop/files/646b0795-575e-4533-8c4b-b4c41eb259f5.jpg?v=1782972129&width=1600 | //skylux.eu/cdn/shop/files/F_MH_Notice_de_pose__Skylux_PMMA_coupoles.pdf?v=14496508717816058976 | //skylux.eu/cdn/shop/files/F_TD_Dossier_Technique.zip?v=3735489360144844648 | <body> <p id="isPasted">Vous cherchez un moyen d’apporter plus de lumière naturelle dans votre habitation ou votre espace de travail ? Envisagez alors certainement une coupole 1600x1600 de Skylux ! Nos coupoles sont disponibles en différentes dimensions et matériaux, afin que vous puissiez trouver la solution parfaitement adaptée à votre projet. Choisissez entre l’acrylique ou le polycarbonate, des parois simples ou multiples, ainsi que des versions transparentes, opales ou heatstop. De plus, nos coupoles sont également disponibles en version fixe ou ouvrante.</p> <p>Lors d’une rénovation totale ou d’une construction neuve, une costière est requise pour l’installation correcte de la coupole. Heureusement, vous pouvez également sélectionner la costière directement sur cette page. Que vous recherchiez une version fixe ou ouvrante, chez Skylux, nous avons tout ce qu’il vous faut pour trouver la coupole parfaite pour votre projet.</p> <p>En outre, nos coupoles ne sont pas seulement un ajout élégant à chaque espace, elles offrent également une excellente isolation thermique et acoustique. Cela garantit une maison ou un bureau plus confortable et plus économe en énergie. Que vous planifiiez une rénovation ou construisiez une nouvelle habitation, optez pour les coupoles fiables et de qualité de Skylux.<br> </p> </body> | coupole-1600x1600 | 8162583118101 | 49193096511821
Coupoles | Lichtkoepel | Skylux | Coupole Skylux 160x160 cm | Quintuple paroi (0,99 W/m²K) / Acrylique (10 fois plus résistant aux chocs que le verre) / Clair * visibilité comme le verre | 66096 | 5412970660965 | 3530.8 | Oui | 4-7 | 61.19 | Choisissez clair ou opalin ou Heatstop | Clair * visibilité comme le verre | Nombre de parois | Quintuple paroi (0,99 W/m²K) | Matériau | Acrylique (10 fois plus résistant aux chocs que le verre) | 1600 x 1600 mm | 1600 | 1600 |  |  | 2.72 | Carré | [9 empty] | B |  |  | Pour les pièces chauffées nous recommandons au minimum une coupole à 3 parois pour une isolation optimale. | Vous cherchez un moyen d’apporter plus de lumière naturelle dans votre habitation ou votre espace de travail ? Envisagez alors certainement une coupole 1600x1600 de Skylux ! Nos coupoles sont disponibles en différentes dimensions et matériaux, afin que vous puissiez trouver la solution parfaitement adaptée à votre projet. Choisissez entre l’acrylique ou le polycarbonate, des parois simples ou multiples, ainsi que des versions transparentes, opales ou heatstop. De plus, nos coupoles sont également disponibles en version fixe ou ouvrante. Lors d’une rénovation totale ou d’une construction neuve, une costière est requise pour l’installation correcte de la coupole. Heureusement, vous pouvez également sélectionner la costière directement sur cette page. Que vous recherchiez une version fixe ou ouvrante, chez Skylux, nous avons tout ce qu’il vous faut pour trouver la coupole parfaite pour votre projet. En outre, nos coupoles ne sont pas seulement un ajout élégant à chaque espace, elles offrent également une excellente isolation thermique et acoustique. Cela garantit une maison ou un bureau plus confortable et plus économe en énergie. Que vous planifiiez une rénovation ou construisiez une nouvelle habitation, optez pour les coupoles fiables et de qualité de Skylux. | https://skylux.eu/fr/products/coupole-1600x1600?variant=49193096610125 | https://skylux.eu/cdn/shop/files/download_7b6479b0-7729-4c6c-80ae-f2ef5299ba05.jpg?v=1737479629&width=1600 | https://skylux.eu/cdn/shop/files/Skylux-lichtkoepel-160x160-cm-Lichtkoepel.webp?v=1737486463&width=1600 | https://skylux.eu/cdn/shop/files/400dc924-54f6-47a2-b966-72acdf505529.webp?v=1782971968&width=1600 | https://skylux.eu/cdn/shop/files/e2602eb5-eb77-4594-9287-8563fa6b1ab1.webp?v=1782972066&width=1600 | https://skylux.eu/cdn/shop/files/646b0795-575e-4533-8c4b-b4c41eb259f5.jpg?v=1782972129&width=1600 | //skylux.eu/cdn/shop/files/F_MH_Notice_de_pose__Skylux_PMMA_coupoles.pdf?v=14496508717816058976 | //skylux.eu/cdn/shop/files/F_TD_Dossier_Technique.zip?v=3735489360144844648 | <body> <p id="isPasted">Vous cherchez un moyen d’apporter plus de lumière naturelle dans votre habitation ou votre espace de travail ? Envisagez alors certainement une coupole 1600x1600 de Skylux ! Nos coupoles sont disponibles en différentes dimensions et matériaux, afin que vous puissiez trouver la solution parfaitement adaptée à votre projet. Choisissez entre l’acrylique ou le polycarbonate, des parois simples ou multiples, ainsi que des versions transparentes, opales ou heatstop. De plus, nos coupoles sont également disponibles en version fixe ou ouvrante.</p> <p>Lors d’une rénovation totale ou d’une construction neuve, une costière est requise pour l’installation correcte de la coupole. Heureusement, vous pouvez également sélectionner la costière directement sur cette page. Que vous recherchiez une version fixe ou ouvrante, chez Skylux, nous avons tout ce qu’il vous faut pour trouver la coupole parfaite pour votre projet.</p> <p>En outre, nos coupoles ne sont pas seulement un ajout élégant à chaque espace, elles offrent également une excellente isolation thermique et acoustique. Cela garantit une maison ou un bureau plus confortable et plus économe en énergie. Que vous planifiiez une rénovation ou construisiez une nouvelle habitation, optez pour les coupoles fiables et de qualité de Skylux.<br> </p> </body> | coupole-1600x1600 | 8162583118101 | 49193096610125
Coupoles | Lichtkoepel | Skylux | Coupole Skylux 160x160 cm | Simple paroi (moins isolant - 5,17 W/m²K) / Acrylique (10 fois plus résistant aux chocs que le verre) / Opale * (verre dépoli) non transparent | 2697 | 5412970026976 | 926.9 | Oui | 4-7 | 14.9 | Choisissez clair ou opalin ou Heatstop | Opale * (verre dépoli) non transparent | Nombre de parois | Simple paroi (moins isolant - 5,17 W/m²K) | Matériau | Acrylique (10 fois plus résistant aux chocs que le verre) | 1600 x 1600 mm | 1600 | 1600 |  |  | 2.72 | Carré | [9 empty] | B |  |  | Pour les pièces chauffées nous recommandons au minimum une coupole à 3 parois pour une isolation optimale. | Vous cherchez un moyen d’apporter plus de lumière naturelle dans votre habitation ou votre espace de travail ? Envisagez alors certainement une coupole 1600x1600 de Skylux ! Nos coupoles sont disponibles en différentes dimensions et matériaux, afin que vous puissiez trouver la solution parfaitement adaptée à votre projet. Choisissez entre l’acrylique ou le polycarbonate, des parois simples ou multiples, ainsi que des versions transparentes, opales ou heatstop. De plus, nos coupoles sont également disponibles en version fixe ou ouvrante. Lors d’une rénovation totale ou d’une construction neuve, une costière est requise pour l’installation correcte de la coupole. Heureusement, vous pouvez également sélectionner la costière directement sur cette page. Que vous recherchiez une version fixe ou ouvrante, chez Skylux, nous avons tout ce qu’il vous faut pour trouver la coupole parfaite pour votre projet. En outre, nos coupoles ne sont pas seulement un ajout élégant à chaque espace, elles offrent également une excellente isolation thermique et acoustique. Cela garantit une maison ou un bureau plus confortable et plus économe en énergie. Que vous planifiiez une rénovation ou construisiez une nouvelle habitation, optez pour les coupoles fiables et de qualité de Skylux. | https://skylux.eu/fr/products/coupole-1600x1600?variant=49193095889229 | https://skylux.eu/cdn/shop/files/download_5bda0845-7d63-4192-b678-8c6a92a0ddb7.jpg?v=1737479471&width=1600 | https://skylux.eu/cdn/shop/files/Skylux-lichtkoepel-160x160-cm-Lichtkoepel.webp?v=1737486463&width=1600 | https://skylux.eu/cdn/shop/files/400dc924-54f6-47a2-b966-72acdf505529.webp?v=1782971968&width=1600 | https://skylux.eu/cdn/shop/files/e2602eb5-eb77-4594-9287-8563fa6b1ab1.webp?v=1782972066&width=1600 | https://skylux.eu/cdn/shop/files/646b0795-575e-4533-8c4b-b4c41eb259f5.jpg?v=1782972129&width=1600 | //skylux.eu/cdn/shop/files/F_MH_Notice_de_pose__Skylux_PMMA_coupoles.pdf?v=14496508717816058976 | //skylux.eu/cdn/shop/files/F_TD_Dossier_Technique.zip?v=3735489360144844648 | <body> <p id="isPasted">Vous cherchez un moyen d’apporter plus de lumière naturelle dans votre habitation ou votre espace de travail ? Envisagez alors certainement une coupole 1600x1600 de Skylux ! Nos coupoles sont disponibles en différentes dimensions et matériaux, afin que vous puissiez trouver la solution parfaitement adaptée à votre projet. Choisissez entre l’acrylique ou le polycarbonate, des parois simples ou multiples, ainsi que des versions transparentes, opales ou heatstop. De plus, nos coupoles sont également disponibles en version fixe ou ouvrante.</p> <p>Lors d’une rénovation totale ou d’une construction neuve, une costière est requise pour l’installation correcte de la coupole. Heureusement, vous pouvez également sélectionner la costière directement sur cette page. Que vous recherchiez une version fixe ou ouvrante, chez Skylux, nous avons tout ce qu’il vous faut pour trouver la coupole parfaite pour votre projet.</p> <p>En outre, nos coupoles ne sont pas seulement un ajout élégant à chaque espace, elles offrent également une excellente isolation thermique et acoustique. Cela garantit une maison ou un bureau plus confortable et plus économe en énergie. Que vous planifiiez une rénovation ou construisiez une nouvelle habitation, optez pour les coupoles fiables et de qualité de Skylux.<br> </p> </body> | coupole-1600x1600 | 8162583118101 | 49193095889229
Coupoles | Lichtkoepel | Skylux | Coupole Skylux 160x160 cm | EP10 (1.30 W/m²K) / Acrylique (10 fois plus résistant aux chocs que le verre) / Opale * (verre dépoli) non transparent | 29090 | 5412970290902 | 2427.3 | Oui | 4-7 | 37.3 | Choisissez clair ou opalin ou Heatstop | Opale * (verre dépoli) non transparent | Nombre de parois | EP10 (1.30 W/m²K) | Matériau | Acrylique (10 fois plus résistant aux chocs que le verre) | 1600 x 1600 mm | 1600 | 1600 |  |  | 2.72 | Carré | [9 empty] | B |  |  | Pour les pièces chauffées nous recommandons au minimum une coupole à 3 parois pour une isolation optimale. | Vous cherchez un moyen d’apporter plus de lumière naturelle dans votre habitation ou votre espace de travail ? Envisagez alors certainement une coupole 1600x1600 de Skylux ! Nos coupoles sont disponibles en différentes dimensions et matériaux, afin que vous puissiez trouver la solution parfaitement adaptée à votre projet. Choisissez entre l’acrylique ou le polycarbonate, des parois simples ou multiples, ainsi que des versions transparentes, opales ou heatstop. De plus, nos coupoles sont également disponibles en version fixe ou ouvrante. Lors d’une rénovation totale ou d’une construction neuve, une costière est requise pour l’installation correcte de la coupole. Heureusement, vous pouvez également sélectionner la costière directement sur cette page. Que vous recherchiez une version fixe ou ouvrante, chez Skylux, nous avons tout ce qu’il vous faut pour trouver la coupole parfaite pour votre projet. En outre, nos coupoles ne sont pas seulement un ajout élégant à chaque espace, elles offrent également une excellente isolation thermique et acoustique. Cela garantit une maison ou un bureau plus confortable et plus économe en énergie. Que vous planifiiez une rénovation ou construisiez une nouvelle habitation, optez pour les coupoles fiables et de qualité de Skylux. | https://skylux.eu/fr/products/coupole-1600x1600?variant=49193096053069 | https://skylux.eu/cdn/shop/files/download_f242d74f-d4b9-4e64-86a7-c648e2dbdde3.jpg?v=1737479495&width=1600 | https://skylux.eu/cdn/shop/files/Skylux-lichtkoepel-160x160-cm-Lichtkoepel.webp?v=1737486463&width=1600 | https://skylux.eu/cdn/shop/files/400dc924-54f6-47a2-b966-72acdf505529.webp?v=1782971968&width=1600 | https://skylux.eu/cdn/shop/files/e2602eb5-eb77-4594-9287-8563fa6b1ab1.webp?v=1782972066&width=1600 | https://skylux.eu/cdn/shop/files/646b0795-575e-4533-8c4b-b4c41eb259f5.jpg?v=1782972129&width=1600 | //skylux.eu/cdn/shop/files/F_MH_Notice_de_pose__Skylux_PMMA_coupoles.pdf?v=14496508717816058976 | //skylux.eu/cdn/shop/files/F_TD_Dossier_Technique.zip?v=3735489360144844648 | <body> <p id="isPasted">Vous cherchez un moyen d’apporter plus de lumière naturelle dans votre habitation ou votre espace de travail ? Envisagez alors certainement une coupole 1600x1600 de Skylux ! Nos coupoles sont disponibles en différentes dimensions et matériaux, afin que vous puissiez trouver la solution parfaitement adaptée à votre projet. Choisissez entre l’acrylique ou le polycarbonate, des parois simples ou multiples, ainsi que des versions transparentes, opales ou heatstop. De plus, nos coupoles sont également disponibles en version fixe ou ouvrante.</p> <p>Lors d’une rénovation totale ou d’une construction neuve, une costière est requise pour l’installation correcte de la coupole. Heureusement, vous pouvez également sélectionner la costière directement sur cette page. Que vous recherchiez une version fixe ou ouvrante, chez Skylux, nous avons tout ce qu’il vous faut pour trouver la coupole parfaite pour votre projet.</p> <p>En outre, nos coupoles ne sont pas seulement un ajout élégant à chaque espace, elles offrent également une excellente isolation thermique et acoustique. Cela garantit une maison ou un bureau plus confortable et plus économe en énergie. Que vous planifiiez une rénovation ou construisiez une nouvelle habitation, optez pour les coupoles fiables et de qualité de Skylux.<br> </p> </body> | coupole-1600x1600 | 8162583118101 | 49193096053069
Coupoles | Lichtkoepel | Skylux | Coupole Skylux 160x160 cm | EP10 (1.30 W/m²K) / Polycarbonate (250 fois plus résistant aux chocs que le verre) / Opale * (verre dépoli) non transparent | 29579 | 5412970295792 | 2669.3 | Oui | 4-7 | 34.84 | Choisissez clair ou opalin ou Heatstop | Opale * (verre dépoli) non transparent | Nombre de parois | EP10 (1.30 W/m²K) | Matériau | Polycarbonate (250 fois plus résistant aux chocs que le verre) | 1600 x 1600 mm | 1600 | 1600 |  |  | 2.72 | Carré | [9 empty] | B |  |  | Pour les pièces chauffées nous recommandons au minimum une coupole à 3 parois pour une isolation optimale. | Vous cherchez un moyen d’apporter plus de lumière naturelle dans votre habitation ou votre espace de travail ? Envisagez alors certainement une coupole 1600x1600 de Skylux ! Nos coupoles sont disponibles en différentes dimensions et matériaux, afin que vous puissiez trouver la solution parfaitement adaptée à votre projet. Choisissez entre l’acrylique ou le polycarbonate, des parois simples ou multiples, ainsi que des versions transparentes, opales ou heatstop. De plus, nos coupoles sont également disponibles en version fixe ou ouvrante. Lors d’une rénovation totale ou d’une construction neuve, une costière est requise pour l’installation correcte de la coupole. Heureusement, vous pouvez également sélectionner la costière directement sur cette page. Que vous recherchiez une version fixe ou ouvrante, chez Skylux, nous avons tout ce qu’il vous faut pour trouver la coupole parfaite pour votre projet. En outre, nos coupoles ne sont pas seulement un ajout élégant à chaque espace, elles offrent également une excellente isolation thermique et acoustique. Cela garantit une maison ou un bureau plus confortable et plus économe en énergie. Que vous planifiiez une rénovation ou construisiez une nouvelle habitation, optez pour les coupoles fiables et de qualité de Skylux. | https://skylux.eu/fr/products/coupole-1600x1600?variant=49193096085837 | https://skylux.eu/cdn/shop/files/download_fcf08356-a87c-42eb-8036-f1ec85d5e0fa.jpg?v=1737479504&width=1600 | https://skylux.eu/cdn/shop/files/Skylux-lichtkoepel-160x160-cm-Lichtkoepel.webp?v=1737486463&width=1600 | https://skylux.eu/cdn/shop/files/400dc924-54f6-47a2-b966-72acdf505529.webp?v=1782971968&width=1600 | https://skylux.eu/cdn/shop/files/e2602eb5-eb77-4594-9287-8563fa6b1ab1.webp?v=1782972066&width=1600 | https://skylux.eu/cdn/shop/files/646b0795-575e-4533-8c4b-b4c41eb259f5.jpg?v=1782972129&width=1600 | //skylux.eu/cdn/shop/files/F_MH_Notice_de_pose__Skylux_PMMA_coupoles.pdf?v=14496508717816058976 | //skylux.eu/cdn/shop/files/F_TD_Dossier_Technique.zip?v=3735489360144844648 | <body> <p id="isPasted">Vous cherchez un moyen d’apporter plus de lumière naturelle dans votre habitation ou votre espace de travail ? Envisagez alors certainement une coupole 1600x1600 de Skylux ! Nos coupoles sont disponibles en différentes dimensions et matériaux, afin que vous puissiez trouver la solution parfaitement adaptée à votre projet. Choisissez entre l’acrylique ou le polycarbonate, des parois simples ou multiples, ainsi que des versions transparentes, opales ou heatstop. De plus, nos coupoles sont également disponibles en version fixe ou ouvrante.</p> <p>Lors d’une rénovation totale ou d’une construction neuve, une costière est requise pour l’installation correcte de la coupole. Heureusement, vous pouvez également sélectionner la costière directement sur cette page. Que vous recherchiez une version fixe ou ouvrante, chez Skylux, nous avons tout ce qu’il vous faut pour trouver la coupole parfaite pour votre projet.</p> <p>En outre, nos coupoles ne sont pas seulement un ajout élégant à chaque espace, elles offrent également une excellente isolation thermique et acoustique. Cela garantit une maison ou un bureau plus confortable et plus économe en énergie. Que vous planifiiez une rénovation ou construisiez une nouvelle habitation, optez pour les coupoles fiables et de qualité de Skylux.<br> </p> </body> | coupole-1600x1600 | 8162583118101 | 49193096085837
Coupoles | Lichtkoepel | Skylux | Coupole Skylux 160x160 cm | Double paroi (2,90 W/m²K) / Acrylique (10 fois plus résistant aux chocs que le verre) / Opale * (verre dépoli) non transparent | 2620 | 5412970026204 | 1577.85 | Oui | 4-7 | 26.7 | Choisissez clair ou opalin ou Heatstop | Opale * (verre dépoli) non transparent | Nombre de parois | Double paroi (2,90 W/m²K) | Matériau | Acrylique (10 fois plus résistant aux chocs que le verre) | 1600 x 1600 mm | 1600 | 1600 |  |  | 2.72 | Carré | [9 empty] | B |  |  | Pour les pièces chauffées nous recommandons au minimum une coupole à 3 parois pour une isolation optimale. | Vous cherchez un moyen d’apporter plus de lumière naturelle dans votre habitation ou votre espace de travail ? Envisagez alors certainement une coupole 1600x1600 de Skylux ! Nos coupoles sont disponibles en différentes dimensions et matériaux, afin que vous puissiez trouver la solution parfaitement adaptée à votre projet. Choisissez entre l’acrylique ou le polycarbonate, des parois simples ou multiples, ainsi que des versions transparentes, opales ou heatstop. De plus, nos coupoles sont également disponibles en version fixe ou ouvrante. Lors d’une rénovation totale ou d’une construction neuve, une costière est requise pour l’installation correcte de la coupole. Heureusement, vous pouvez également sélectionner la costière directement sur cette page. Que vous recherchiez une version fixe ou ouvrante, chez Skylux, nous avons tout ce qu’il vous faut pour trouver la coupole parfaite pour votre projet. En outre, nos coupoles ne sont pas seulement un ajout élégant à chaque espace, elles offrent également une excellente isolation thermique et acoustique. Cela garantit une maison ou un bureau plus confortable et plus économe en énergie. Que vous planifiiez une rénovation ou construisiez une nouvelle habitation, optez pour les coupoles fiables et de qualité de Skylux. | https://skylux.eu/fr/products/coupole-1600x1600?variant=49193096151373 | https://skylux.eu/cdn/shop/files/download_059e8465-c25d-46ba-9766-d1473dbd97b0.jpg?v=1737479519&width=1600 | https://skylux.eu/cdn/shop/files/Skylux-lichtkoepel-160x160-cm-Lichtkoepel.webp?v=1737486463&width=1600 | https://skylux.eu/cdn/shop/files/400dc924-54f6-47a2-b966-72acdf505529.webp?v=1782971968&width=1600 | https://skylux.eu/cdn/shop/files/e2602eb5-eb77-4594-9287-8563fa6b1ab1.webp?v=1782972066&width=1600 | https://skylux.eu/cdn/shop/files/646b0795-575e-4533-8c4b-b4c41eb259f5.jpg?v=1782972129&width=1600 | //skylux.eu/cdn/shop/files/F_MH_Notice_de_pose__Skylux_PMMA_coupoles.pdf?v=14496508717816058976 | //skylux.eu/cdn/shop/files/F_TD_Dossier_Technique.zip?v=3735489360144844648 | <body> <p id="isPasted">Vous cherchez un moyen d’apporter plus de lumière naturelle dans votre habitation ou votre espace de travail ? Envisagez alors certainement une coupole 1600x1600 de Skylux ! Nos coupoles sont disponibles en différentes dimensions et matériaux, afin que vous puissiez trouver la solution parfaitement adaptée à votre projet. Choisissez entre l’acrylique ou le polycarbonate, des parois simples ou multiples, ainsi que des versions transparentes, opales ou heatstop. De plus, nos coupoles sont également disponibles en version fixe ou ouvrante.</p> <p>Lors d’une rénovation totale ou d’une construction neuve, une costière est requise pour l’installation correcte de la coupole. Heureusement, vous pouvez également sélectionner la costière directement sur cette page. Que vous recherchiez une version fixe ou ouvrante, chez Skylux, nous avons tout ce qu’il vous faut pour trouver la coupole parfaite pour votre projet.</p> <p>En outre, nos coupoles ne sont pas seulement un ajout élégant à chaque espace, elles offrent également une excellente isolation thermique et acoustique. Cela garantit une maison ou un bureau plus confortable et plus économe en énergie. Que vous planifiiez une rénovation ou construisiez une nouvelle habitation, optez pour les coupoles fiables et de qualité de Skylux.<br> </p> </body> | coupole-1600x1600 | 8162583118101 | 49193096151373
Coupoles | Lichtkoepel | Skylux | Coupole Skylux 160x160 cm | Double paroi (2,90 W/m²K) / Polycarbonate (250 fois plus résistant aux chocs que le verre) / Opale * (verre dépoli) non transparent | 1754 | 5412970017547 | 1819.85 | Oui | 4-7 | 29.31 | Choisissez clair ou opalin ou Heatstop | Opale * (verre dépoli) non transparent | Nombre de parois | Double paroi (2,90 W/m²K) | Matériau | Polycarbonate (250 fois plus résistant aux chocs que le verre) | 1600 x 1600 mm | 1600 | 1600 |  |  | 2.72 | Carré | [9 empty] | B |  |  | Pour les pièces chauffées nous recommandons au minimum une coupole à 3 parois pour une isolation optimale. | Vous cherchez un moyen d’apporter plus de lumière naturelle dans votre habitation ou votre espace de travail ? Envisagez alors certainement une coupole 1600x1600 de Skylux ! Nos coupoles sont disponibles en différentes dimensions et matériaux, afin que vous puissiez trouver la solution parfaitement adaptée à votre projet. Choisissez entre l’acrylique ou le polycarbonate, des parois simples ou multiples, ainsi que des versions transparentes, opales ou heatstop. De plus, nos coupoles sont également disponibles en version fixe ou ouvrante. Lors d’une rénovation totale ou d’une construction neuve, une costière est requise pour l’installation correcte de la coupole. Heureusement, vous pouvez également sélectionner la costière directement sur cette page. Que vous recherchiez une version fixe ou ouvrante, chez Skylux, nous avons tout ce qu’il vous faut pour trouver la coupole parfaite pour votre projet. En outre, nos coupoles ne sont pas seulement un ajout élégant à chaque espace, elles offrent également une excellente isolation thermique et acoustique. Cela garantit une maison ou un bureau plus confortable et plus économe en énergie. Que vous planifiiez une rénovation ou construisiez une nouvelle habitation, optez pour les coupoles fiables et de qualité de Skylux. | https://skylux.eu/fr/products/coupole-1600x1600?variant=49193096216909 | https://skylux.eu/cdn/shop/files/download_2635a6e9-98e8-439c-b810-2c40a36b574d.jpg?v=1737479534&width=1600 | https://skylux.eu/cdn/shop/files/Skylux-lichtkoepel-160x160-cm-Lichtkoepel.webp?v=1737486463&width=1600 | https://skylux.eu/cdn/shop/files/400dc924-54f6-47a2-b966-72acdf505529.webp?v=1782971968&width=1600 | https://skylux.eu/cdn/shop/files/e2602eb5-eb77-4594-9287-8563fa6b1ab1.webp?v=1782972066&width=1600 | https://skylux.eu/cdn/shop/files/646b0795-575e-4533-8c4b-b4c41eb259f5.jpg?v=1782972129&width=1600 | //skylux.eu/cdn/shop/files/F_MH_Notice_de_pose__Skylux_PMMA_coupoles.pdf?v=14496508717816058976 | //skylux.eu/cdn/shop/files/F_TD_Dossier_Technique.zip?v=3735489360144844648 | <body> <p id="isPasted">Vous cherchez un moyen d’apporter plus de lumière naturelle dans votre habitation ou votre espace de travail ? Envisagez alors certainement une coupole 1600x1600 de Skylux ! Nos coupoles sont disponibles en différentes dimensions et matériaux, afin que vous puissiez trouver la solution parfaitement adaptée à votre projet. Choisissez entre l’acrylique ou le polycarbonate, des parois simples ou multiples, ainsi que des versions transparentes, opales ou heatstop. De plus, nos coupoles sont également disponibles en version fixe ou ouvrante.</p> <p>Lors d’une rénovation totale ou d’une construction neuve, une costière est requise pour l’installation correcte de la coupole. Heureusement, vous pouvez également sélectionner la costière directement sur cette page. Que vous recherchiez une version fixe ou ouvrante, chez Skylux, nous avons tout ce qu’il vous faut pour trouver la coupole parfaite pour votre projet.</p> <p>En outre, nos coupoles ne sont pas seulement un ajout élégant à chaque espace, elles offrent également une excellente isolation thermique et acoustique. Cela garantit une maison ou un bureau plus confortable et plus économe en énergie. Que vous planifiiez une rénovation ou construisiez une nouvelle habitation, optez pour les coupoles fiables et de qualité de Skylux.<br> </p> </body> | coupole-1600x1600 | 8162583118101 | 49193096216909
Coupoles | Lichtkoepel | Skylux | Coupole Skylux 160x160 cm | Triple paroi (1.70 W/m²K) Choisissez cette version ou supérieure pour une pièce chauffée ! / Acrylique (10 fois plus résistant aux chocs que le verre) / Opale * (verre dépoli) non transparent | 2328 | 5412970023289 | 2228.85 | Oui | 4-7 | 37.3 | Choisissez clair ou opalin ou Heatstop | Opale * (verre dépoli) non transparent | Nombre de parois | Triple paroi (1.70 W/m²K) Choisissez cette version ou supérieure pour une pièce chauffée ! | Matériau | Acrylique (10 fois plus résistant aux chocs que le verre) | 1600 x 1600 mm | 1600 | 1600 |  |  | 2.72 | Carré | [9 empty] | B |  |  | Pour les pièces chauffées nous recommandons au minimum une coupole à 3 parois pour une isolation optimale. | Vous cherchez un moyen d’apporter plus de lumière naturelle dans votre habitation ou votre espace de travail ? Envisagez alors certainement une coupole 1600x1600 de Skylux ! Nos coupoles sont disponibles en différentes dimensions et matériaux, afin que vous puissiez trouver la solution parfaitement adaptée à votre projet. Choisissez entre l’acrylique ou le polycarbonate, des parois simples ou multiples, ainsi que des versions transparentes, opales ou heatstop. De plus, nos coupoles sont également disponibles en version fixe ou ouvrante. Lors d’une rénovation totale ou d’une construction neuve, une costière est requise pour l’installation correcte de la coupole. Heureusement, vous pouvez également sélectionner la costière directement sur cette page. Que vous recherchiez une version fixe ou ouvrante, chez Skylux, nous avons tout ce qu’il vous faut pour trouver la coupole parfaite pour votre projet. En outre, nos coupoles ne sont pas seulement un ajout élégant à chaque espace, elles offrent également une excellente isolation thermique et acoustique. Cela garantit une maison ou un bureau plus confortable et plus économe en énergie. Que vous planifiiez une rénovation ou construisiez une nouvelle habitation, optez pour les coupoles fiables et de qualité de Skylux. | https://skylux.eu/fr/products/coupole-1600x1600?variant=49193096315213 | https://skylux.eu/cdn/shop/files/download_a37c8aa3-0c9f-4cbc-a55d-d379dabcd085.jpg?v=1737479558&width=1600 | https://skylux.eu/cdn/shop/files/Skylux-lichtkoepel-160x160-cm-Lichtkoepel.webp?v=1737486463&width=1600 | https://skylux.eu/cdn/shop/files/400dc924-54f6-47a2-b966-72acdf505529.webp?v=1782971968&width=1600 | https://skylux.eu/cdn/shop/files/e2602eb5-eb77-4594-9287-8563fa6b1ab1.webp?v=1782972066&width=1600 | https://skylux.eu/cdn/shop/files/646b0795-575e-4533-8c4b-b4c41eb259f5.jpg?v=1782972129&width=1600 | //skylux.eu/cdn/shop/files/F_MH_Notice_de_pose__Skylux_PMMA_coupoles.pdf?v=14496508717816058976 | //skylux.eu/cdn/shop/files/F_TD_Dossier_Technique.zip?v=3735489360144844648 | <body> <p id="isPasted">Vous cherchez un moyen d’apporter plus de lumière naturelle dans votre habitation ou votre espace de travail ? Envisagez alors certainement une coupole 1600x1600 de Skylux ! Nos coupoles sont disponibles en différentes dimensions et matériaux, afin que vous puissiez trouver la solution parfaitement adaptée à votre projet. Choisissez entre l’acrylique ou le polycarbonate, des parois simples ou multiples, ainsi que des versions transparentes, opales ou heatstop. De plus, nos coupoles sont également disponibles en version fixe ou ouvrante.</p> <p>Lors d’une rénovation totale ou d’une construction neuve, une costière est requise pour l’installation correcte de la coupole. Heureusement, vous pouvez également sélectionner la costière directement sur cette page. Que vous recherchiez une version fixe ou ouvrante, chez Skylux, nous avons tout ce qu’il vous faut pour trouver la coupole parfaite pour votre projet.</p> <p>En outre, nos coupoles ne sont pas seulement un ajout élégant à chaque espace, elles offrent également une excellente isolation thermique et acoustique. Cela garantit une maison ou un bureau plus confortable et plus économe en énergie. Que vous planifiiez une rénovation ou construisiez une nouvelle habitation, optez pour les coupoles fiables et de qualité de Skylux.<br> </p> </body> | coupole-1600x1600 | 8162583118101 | 49193096315213
Coupoles | Lichtkoepel | Skylux | Coupole Skylux 160x160 cm | Triple paroi (1.70 W/m²K) Choisissez cette version ou supérieure pour une pièce chauffée ! / Polycarbonate (250 fois plus résistant aux chocs que le verre) / Opale * (verre dépoli) non transparent | 5596 | 5412970055969 | 2470.85 | Oui | 4-7 | 40.37 | Choisissez clair ou opalin ou Heatstop | Opale * (verre dépoli) non transparent | Nombre de parois | Triple paroi (1.70 W/m²K) Choisissez cette version ou supérieure pour une pièce chauffée ! | Matériau | Polycarbonate (250 fois plus résistant aux chocs que le verre) | 1600 x 1600 mm | 1600 | 1600 |  |  | 2.72 | Carré | [9 empty] | B |  |  | Pour les pièces chauffées nous recommandons au minimum une coupole à 3 parois pour une isolation optimale. | Vous cherchez un moyen d’apporter plus de lumière naturelle dans votre habitation ou votre espace de travail ? Envisagez alors certainement une coupole 1600x1600 de Skylux ! Nos coupoles sont disponibles en différentes dimensions et matériaux, afin que vous puissiez trouver la solution parfaitement adaptée à votre projet. Choisissez entre l’acrylique ou le polycarbonate, des parois simples ou multiples, ainsi que des versions transparentes, opales ou heatstop. De plus, nos coupoles sont également disponibles en version fixe ou ouvrante. Lors d’une rénovation totale ou d’une construction neuve, une costière est requise pour l’installation correcte de la coupole. Heureusement, vous pouvez également sélectionner la costière directement sur cette page. Que vous recherchiez une version fixe ou ouvrante, chez Skylux, nous avons tout ce qu’il vous faut pour trouver la coupole parfaite pour votre projet. En outre, nos coupoles ne sont pas seulement un ajout élégant à chaque espace, elles offrent également une excellente isolation thermique et acoustique. Cela garantit une maison ou un bureau plus confortable et plus économe en énergie. Que vous planifiiez une rénovation ou construisiez une nouvelle habitation, optez pour les coupoles fiables et de qualité de Skylux. | https://skylux.eu/fr/products/coupole-1600x1600?variant=49193096380749 | https://skylux.eu/cdn/shop/files/download_601ca1d1-4f73-42c8-af20-488c580afe52.jpg?v=1737479574&width=1600 | https://skylux.eu/cdn/shop/files/Skylux-lichtkoepel-160x160-cm-Lichtkoepel.webp?v=1737486463&width=1600 | https://skylux.eu/cdn/shop/files/400dc924-54f6-47a2-b966-72acdf505529.webp?v=1782971968&width=1600 | https://skylux.eu/cdn/shop/files/e2602eb5-eb77-4594-9287-8563fa6b1ab1.webp?v=1782972066&width=1600 | https://skylux.eu/cdn/shop/files/646b0795-575e-4533-8c4b-b4c41eb259f5.jpg?v=1782972129&width=1600 | //skylux.eu/cdn/shop/files/F_MH_Notice_de_pose__Skylux_PMMA_coupoles.pdf?v=14496508717816058976 | //skylux.eu/cdn/shop/files/F_TD_Dossier_Technique.zip?v=3735489360144844648 | <body> <p id="isPasted">Vous cherchez un moyen d’apporter plus de lumière naturelle dans votre habitation ou votre espace de travail ? Envisagez alors certainement une coupole 1600x1600 de Skylux ! Nos coupoles sont disponibles en différentes dimensions et matériaux, afin que vous puissiez trouver la solution parfaitement adaptée à votre projet. Choisissez entre l’acrylique ou le polycarbonate, des parois simples ou multiples, ainsi que des versions transparentes, opales ou heatstop. De plus, nos coupoles sont également disponibles en version fixe ou ouvrante.</p> <p>Lors d’une rénovation totale ou d’une construction neuve, une costière est requise pour l’installation correcte de la coupole. Heureusement, vous pouvez également sélectionner la costière directement sur cette page. Que vous recherchiez une version fixe ou ouvrante, chez Skylux, nous avons tout ce qu’il vous faut pour trouver la coupole parfaite pour votre projet.</p> <p>En outre, nos coupoles ne sont pas seulement un ajout élégant à chaque espace, elles offrent également une excellente isolation thermique et acoustique. Cela garantit une maison ou un bureau plus confortable et plus économe en énergie. Que vous planifiiez une rénovation ou construisiez une nouvelle habitation, optez pour les coupoles fiables et de qualité de Skylux.<br> </p> </body> | coupole-1600x1600 | 8162583118101 | 49193096380749
Coupoles | Lichtkoepel | Skylux | Coupole Skylux 160x160 cm | Quadruple paroi (1,28 W/m²K) / Acrylique (10 fois plus résistant aux chocs que le verre) / Opale * (verre dépoli) non transparent | 66138 | 5412970661382 | 2879.8 | Oui | 4-7 | 49.96 | Choisissez clair ou opalin ou Heatstop | Opale * (verre dépoli) non transparent | Nombre de parois | Quadruple paroi (1,28 W/m²K) | Matériau | Acrylique (10 fois plus résistant aux chocs que le verre) | 1600 x 1600 mm | 1600 | 1600 |  |  | 2.72 | Carré | [9 empty] | B |  |  | Pour les pièces chauffées nous recommandons au minimum une coupole à 3 parois pour une isolation optimale. | Vous cherchez un moyen d’apporter plus de lumière naturelle dans votre habitation ou votre espace de travail ? Envisagez alors certainement une coupole 1600x1600 de Skylux ! Nos coupoles sont disponibles en différentes dimensions et matériaux, afin que vous puissiez trouver la solution parfaitement adaptée à votre projet. Choisissez entre l’acrylique ou le polycarbonate, des parois simples ou multiples, ainsi que des versions transparentes, opales ou heatstop. De plus, nos coupoles sont également disponibles en version fixe ou ouvrante. Lors d’une rénovation totale ou d’une construction neuve, une costière est requise pour l’installation correcte de la coupole. Heureusement, vous pouvez également sélectionner la costière directement sur cette page. Que vous recherchiez une version fixe ou ouvrante, chez Skylux, nous avons tout ce qu’il vous faut pour trouver la coupole parfaite pour votre projet. En outre, nos coupoles ne sont pas seulement un ajout élégant à chaque espace, elles offrent également une excellente isolation thermique et acoustique. Cela garantit une maison ou un bureau plus confortable et plus économe en énergie. Que vous planifiiez une rénovation ou construisiez une nouvelle habitation, optez pour les coupoles fiables et de qualité de Skylux. | https://skylux.eu/fr/products/coupole-1600x1600?variant=49193096479053 | https://skylux.eu/cdn/shop/files/download_9bf29fd2-7763-4219-9f2c-cd3ba3a73f28.jpg?v=1737479597&width=1600 | https://skylux.eu/cdn/shop/files/Skylux-lichtkoepel-160x160-cm-Lichtkoepel.webp?v=1737486463&width=1600 | https://skylux.eu/cdn/shop/files/400dc924-54f6-47a2-b966-72acdf505529.webp?v=1782971968&width=1600 | https://skylux.eu/cdn/shop/files/e2602eb5-eb77-4594-9287-8563fa6b1ab1.webp?v=1782972066&width=1600 | https://skylux.eu/cdn/shop/files/646b0795-575e-4533-8c4b-b4c41eb259f5.jpg?v=1782972129&width=1600 | //skylux.eu/cdn/shop/files/F_MH_Notice_de_pose__Skylux_PMMA_coupoles.pdf?v=14496508717816058976 | //skylux.eu/cdn/shop/files/F_TD_Dossier_Technique.zip?v=3735489360144844648 | <body> <p id="isPasted">Vous cherchez un moyen d’apporter plus de lumière naturelle dans votre habitation ou votre espace de travail ? Envisagez alors certainement une coupole 1600x1600 de Skylux ! Nos coupoles sont disponibles en différentes dimensions et matériaux, afin que vous puissiez trouver la solution parfaitement adaptée à votre projet. Choisissez entre l’acrylique ou le polycarbonate, des parois simples ou multiples, ainsi que des versions transparentes, opales ou heatstop. De plus, nos coupoles sont également disponibles en version fixe ou ouvrante.</p> <p>Lors d’une rénovation totale ou d’une construction neuve, une costière est requise pour l’installation correcte de la coupole. Heureusement, vous pouvez également sélectionner la costière directement sur cette page. Que vous recherchiez une version fixe ou ouvrante, chez Skylux, nous avons tout ce qu’il vous faut pour trouver la coupole parfaite pour votre projet.</p> <p>En outre, nos coupoles ne sont pas seulement un ajout élégant à chaque espace, elles offrent également une excellente isolation thermique et acoustique. Cela garantit une maison ou un bureau plus confortable et plus économe en énergie. Que vous planifiiez une rénovation ou construisiez une nouvelle habitation, optez pour les coupoles fiables et de qualité de Skylux.<br> </p> </body> | coupole-1600x1600 | 8162583118101 | 49193096479053
Coupoles | Lichtkoepel | Skylux | Coupole Skylux 160x160 cm | Quadruple paroi (1,28 W/m²K) / Polycarbonate (250 fois plus résistant aux chocs que le verre) / Opale * (verre dépoli) non transparent | 66278 | 5412970662785 | 3121.8 | Oui | 4-7 | 53.09 | Choisissez clair ou opalin ou Heatstop | Opale * (verre dépoli) non transparent | Nombre de parois | Quadruple paroi (1,28 W/m²K) | Matériau | Polycarbonate (250 fois plus résistant aux chocs que le verre) | 1600 x 1600 mm | 1600 | 1600 |  |  | 2.72 | Carré | [9 empty] | B |  |  | Pour les pièces chauffées nous recommandons au minimum une coupole à 3 parois pour une isolation optimale. | Vous cherchez un moyen d’apporter plus de lumière naturelle dans votre habitation ou votre espace de travail ? Envisagez alors certainement une coupole 1600x1600 de Skylux ! Nos coupoles sont disponibles en différentes dimensions et matériaux, afin que vous puissiez trouver la solution parfaitement adaptée à votre projet. Choisissez entre l’acrylique ou le polycarbonate, des parois simples ou multiples, ainsi que des versions transparentes, opales ou heatstop. De plus, nos coupoles sont également disponibles en version fixe ou ouvrante. Lors d’une rénovation totale ou d’une construction neuve, une costière est requise pour l’installation correcte de la coupole. Heureusement, vous pouvez également sélectionner la costière directement sur cette page. Que vous recherchiez une version fixe ou ouvrante, chez Skylux, nous avons tout ce qu’il vous faut pour trouver la coupole parfaite pour votre projet. En outre, nos coupoles ne sont pas seulement un ajout élégant à chaque espace, elles offrent également une excellente isolation thermique et acoustique. Cela garantit une maison ou un bureau plus confortable et plus économe en énergie. Que vous planifiiez une rénovation ou construisiez une nouvelle habitation, optez pour les coupoles fiables et de qualité de Skylux. | https://skylux.eu/fr/products/coupole-1600x1600?variant=49193096544589 | https://skylux.eu/cdn/shop/files/download_1d96aea8-292b-447f-8816-7726511edb23.jpg?v=1737479614&width=1600 | https://skylux.eu/cdn/shop/files/Skylux-lichtkoepel-160x160-cm-Lichtkoepel.webp?v=1737486463&width=1600 | https://skylux.eu/cdn/shop/files/400dc924-54f6-47a2-b966-72acdf505529.webp?v=1782971968&width=1600 | https://skylux.eu/cdn/shop/files/e2602eb5-eb77-4594-9287-8563fa6b1ab1.webp?v=1782972066&width=1600 | https://skylux.eu/cdn/shop/files/646b0795-575e-4533-8c4b-b4c41eb259f5.jpg?v=1782972129&width=1600 | //skylux.eu/cdn/shop/files/F_MH_Notice_de_pose__Skylux_PMMA_coupoles.pdf?v=14496508717816058976 | //skylux.eu/cdn/shop/files/F_TD_Dossier_Technique.zip?v=3735489360144844648 | <body> <p id="isPasted">Vous cherchez un moyen d’apporter plus de lumière naturelle dans votre habitation ou votre espace de travail ? Envisagez alors certainement une coupole 1600x1600 de Skylux ! Nos coupoles sont disponibles en différentes dimensions et matériaux, afin que vous puissiez trouver la solution parfaitement adaptée à votre projet. Choisissez entre l’acrylique ou le polycarbonate, des parois simples ou multiples, ainsi que des versions transparentes, opales ou heatstop. De plus, nos coupoles sont également disponibles en version fixe ou ouvrante.</p> <p>Lors d’une rénovation totale ou d’une construction neuve, une costière est requise pour l’installation correcte de la coupole. Heureusement, vous pouvez également sélectionner la costière directement sur cette page. Que vous recherchiez une version fixe ou ouvrante, chez Skylux, nous avons tout ce qu’il vous faut pour trouver la coupole parfaite pour votre projet.</p> <p>En outre, nos coupoles ne sont pas seulement un ajout élégant à chaque espace, elles offrent également une excellente isolation thermique et acoustique. Cela garantit une maison ou un bureau plus confortable et plus économe en énergie. Que vous planifiiez une rénovation ou construisiez une nouvelle habitation, optez pour les coupoles fiables et de qualité de Skylux.<br> </p> </body> | coupole-1600x1600 | 8162583118101 | 49193096544589
Coupoles | Lichtkoepel | Skylux | Coupole Skylux 160x160 cm | Quintuple paroi (0,99 W/m²K) / Acrylique (10 fois plus résistant aux chocs que le verre) / Opale * (verre dépoli) non transparent | 66195 | 5412970661955 | 3530.8 | Oui | 4-7 | 61.19 | Choisissez clair ou opalin ou Heatstop | Opale * (verre dépoli) non transparent | Nombre de parois | Quintuple paroi (0,99 W/m²K) | Matériau | Acrylique (10 fois plus résistant aux chocs que le verre) | 1600 x 1600 mm | 1600 | 1600 |  |  | 2.72 | Carré | [9 empty] | B |  |  | Pour les pièces chauffées nous recommandons au minimum une coupole à 3 parois pour une isolation optimale. | Vous cherchez un moyen d’apporter plus de lumière naturelle dans votre habitation ou votre espace de travail ? Envisagez alors certainement une coupole 1600x1600 de Skylux ! Nos coupoles sont disponibles en différentes dimensions et matériaux, afin que vous puissiez trouver la solution parfaitement adaptée à votre projet. Choisissez entre l’acrylique ou le polycarbonate, des parois simples ou multiples, ainsi que des versions transparentes, opales ou heatstop. De plus, nos coupoles sont également disponibles en version fixe ou ouvrante. Lors d’une rénovation totale ou d’une construction neuve, une costière est requise pour l’installation correcte de la coupole. Heureusement, vous pouvez également sélectionner la costière directement sur cette page. Que vous recherchiez une version fixe ou ouvrante, chez Skylux, nous avons tout ce qu’il vous faut pour trouver la coupole parfaite pour votre projet. En outre, nos coupoles ne sont pas seulement un ajout élégant à chaque espace, elles offrent également une excellente isolation thermique et acoustique. Cela garantit une maison ou un bureau plus confortable et plus économe en énergie. Que vous planifiiez une rénovation ou construisiez une nouvelle habitation, optez pour les coupoles fiables et de qualité de Skylux. | https://skylux.eu/fr/products/coupole-1600x1600?variant=49193096642893 | https://skylux.eu/cdn/shop/files/download_932ef8fb-bbb0-4c8d-8758-294a4c41f70f.jpg?v=1737479637&width=1600 | https://skylux.eu/cdn/shop/files/Skylux-lichtkoepel-160x160-cm-Lichtkoepel.webp?v=1737486463&width=1600 | https://skylux.eu/cdn/shop/files/400dc924-54f6-47a2-b966-72acdf505529.webp?v=1782971968&width=1600 | https://skylux.eu/cdn/shop/files/e2602eb5-eb77-4594-9287-8563fa6b1ab1.webp?v=1782972066&width=1600 | https://skylux.eu/cdn/shop/files/646b0795-575e-4533-8c4b-b4c41eb259f5.jpg?v=1782972129&width=1600 | //skylux.eu/cdn/shop/files/F_MH_Notice_de_pose__Skylux_PMMA_coupoles.pdf?v=14496508717816058976 | //skylux.eu/cdn/shop/files/F_TD_Dossier_Technique.zip?v=3735489360144844648 | <body> <p id="isPasted">Vous cherchez un moyen d’apporter plus de lumière naturelle dans votre habitation ou votre espace de travail ? Envisagez alors certainement une coupole 1600x1600 de Skylux ! Nos coupoles sont disponibles en différentes dimensions et matériaux, afin que vous puissiez trouver la solution parfaitement adaptée à votre projet. Choisissez entre l’acrylique ou le polycarbonate, des parois simples ou multiples, ainsi que des versions transparentes, opales ou heatstop. De plus, nos coupoles sont également disponibles en version fixe ou ouvrante.</p> <p>Lors d’une rénovation totale ou d’une construction neuve, une costière est requise pour l’installation correcte de la coupole. Heureusement, vous pouvez également sélectionner la costière directement sur cette page. Que vous recherchiez une version fixe ou ouvrante, chez Skylux, nous avons tout ce qu’il vous faut pour trouver la coupole parfaite pour votre projet.</p> <p>En outre, nos coupoles ne sont pas seulement un ajout élégant à chaque espace, elles offrent également une excellente isolation thermique et acoustique. Cela garantit une maison ou un bureau plus confortable et plus économe en énergie. Que vous planifiiez une rénovation ou construisiez une nouvelle habitation, optez pour les coupoles fiables et de qualité de Skylux.<br> </p> </body> | coupole-1600x1600 | 8162583118101 | 49193096642893
Coupoles | Lichtkoepel | Skylux | Coupole Skylux 160x160 cm | Simple paroi (moins isolant - 5,17 W/m²K) / Polycarbonate (250 fois plus résistant aux chocs que le verre) / Thermorésistant * opale & non transparent | 45103 | 5412970451037 | 1340.7 | Oui | 4-7 | 14.18 | Choisissez clair ou opalin ou Heatstop | Thermorésistant * opale & non transparent | Nombre de parois | Simple paroi (moins isolant - 5,17 W/m²K) | Matériau | Polycarbonate (250 fois plus résistant aux chocs que le verre) | 1600 x 1600 mm | 1600 | 1600 |  |  | 2.72 | Carré | [9 empty] | B |  |  | Pour les pièces chauffées nous recommandons au minimum une coupole à 3 parois pour une isolation optimale. | Vous cherchez un moyen d’apporter plus de lumière naturelle dans votre habitation ou votre espace de travail ? Envisagez alors certainement une coupole 1600x1600 de Skylux ! Nos coupoles sont disponibles en différentes dimensions et matériaux, afin que vous puissiez trouver la solution parfaitement adaptée à votre projet. Choisissez entre l’acrylique ou le polycarbonate, des parois simples ou multiples, ainsi que des versions transparentes, opales ou heatstop. De plus, nos coupoles sont également disponibles en version fixe ou ouvrante. Lors d’une rénovation totale ou d’une construction neuve, une costière est requise pour l’installation correcte de la coupole. Heureusement, vous pouvez également sélectionner la costière directement sur cette page. Que vous recherchiez une version fixe ou ouvrante, chez Skylux, nous avons tout ce qu’il vous faut pour trouver la coupole parfaite pour votre projet. En outre, nos coupoles ne sont pas seulement un ajout élégant à chaque espace, elles offrent également une excellente isolation thermique et acoustique. Cela garantit une maison ou un bureau plus confortable et plus économe en énergie. Que vous planifiiez une rénovation ou construisiez une nouvelle habitation, optez pour les coupoles fiables et de qualité de Skylux. | https://skylux.eu/fr/products/coupole-1600x1600?variant=49193096020301 | https://skylux.eu/cdn/shop/files/download_837f6a38-c86e-459d-a890-c610056e45c1.jpg?v=1737479487&width=1600 | https://skylux.eu/cdn/shop/files/Skylux-lichtkoepel-160x160-cm-Lichtkoepel.webp?v=1737486463&width=1600 | https://skylux.eu/cdn/shop/files/400dc924-54f6-47a2-b966-72acdf505529.webp?v=1782971968&width=1600 | https://skylux.eu/cdn/shop/files/e2602eb5-eb77-4594-9287-8563fa6b1ab1.webp?v=1782972066&width=1600 | https://skylux.eu/cdn/shop/files/646b0795-575e-4533-8c4b-b4c41eb259f5.jpg?v=1782972129&width=1600 | //skylux.eu/cdn/shop/files/F_MH_Notice_de_pose__Skylux_PMMA_coupoles.pdf?v=14496508717816058976 | //skylux.eu/cdn/shop/files/F_TD_Dossier_Technique.zip?v=3735489360144844648 | <body> <p id="isPasted">Vous cherchez un moyen d’apporter plus de lumière naturelle dans votre habitation ou votre espace de travail ? Envisagez alors certainement une coupole 1600x1600 de Skylux ! Nos coupoles sont disponibles en différentes dimensions et matériaux, afin que vous puissiez trouver la solution parfaitement adaptée à votre projet. Choisissez entre l’acrylique ou le polycarbonate, des parois simples ou multiples, ainsi que des versions transparentes, opales ou heatstop. De plus, nos coupoles sont également disponibles en version fixe ou ouvrante.</p> <p>Lors d’une rénovation totale ou d’une construction neuve, une costière est requise pour l’installation correcte de la coupole. Heureusement, vous pouvez également sélectionner la costière directement sur cette page. Que vous recherchiez une version fixe ou ouvrante, chez Skylux, nous avons tout ce qu’il vous faut pour trouver la coupole parfaite pour votre projet.</p> <p>En outre, nos coupoles ne sont pas seulement un ajout élégant à chaque espace, elles offrent également une excellente isolation thermique et acoustique. Cela garantit une maison ou un bureau plus confortable et plus économe en énergie. Que vous planifiiez une rénovation ou construisiez une nouvelle habitation, optez pour les coupoles fiables et de qualité de Skylux.<br> </p> </body> | coupole-1600x1600 | 8162583118101 | 49193096020301
Coupoles | Lichtkoepel | Skylux | Coupole Skylux 160x160 cm | Double paroi (2,90 W/m²K) / Polycarbonate (250 fois plus résistant aux chocs que le verre) / Thermorésistant * opale & non transparent | 26736 | 5412970267362 | 1991.7 | Oui | 4-7 | 25.41 | Choisissez clair ou opalin ou Heatstop | Thermorésistant * opale & non transparent | Nombre de parois | Double paroi (2,90 W/m²K) | Matériau | Polycarbonate (250 fois plus résistant aux chocs que le verre) | 1600 x 1600 mm | 1600 | 1600 |  |  | 2.72 | Carré | [9 empty] | B |  |  | Pour les pièces chauffées nous recommandons au minimum une coupole à 3 parois pour une isolation optimale. | Vous cherchez un moyen d’apporter plus de lumière naturelle dans votre habitation ou votre espace de travail ? Envisagez alors certainement une coupole 1600x1600 de Skylux ! Nos coupoles sont disponibles en différentes dimensions et matériaux, afin que vous puissiez trouver la solution parfaitement adaptée à votre projet. Choisissez entre l’acrylique ou le polycarbonate, des parois simples ou multiples, ainsi que des versions transparentes, opales ou heatstop. De plus, nos coupoles sont également disponibles en version fixe ou ouvrante. Lors d’une rénovation totale ou d’une construction neuve, une costière est requise pour l’installation correcte de la coupole. Heureusement, vous pouvez également sélectionner la costière directement sur cette page. Que vous recherchiez une version fixe ou ouvrante, chez Skylux, nous avons tout ce qu’il vous faut pour trouver la coupole parfaite pour votre projet. En outre, nos coupoles ne sont pas seulement un ajout élégant à chaque espace, elles offrent également une excellente isolation thermique et acoustique. Cela garantit une maison ou un bureau plus confortable et plus économe en énergie. Que vous planifiiez une rénovation ou construisiez une nouvelle habitation, optez pour les coupoles fiables et de qualité de Skylux. | https://skylux.eu/fr/products/coupole-1600x1600?variant=49193096249677 | https://skylux.eu/cdn/shop/files/download_84eb3a13-72be-48a1-83bc-a7560c0cb901.jpg?v=1737479543&width=1600 | https://skylux.eu/cdn/shop/files/Skylux-lichtkoepel-160x160-cm-Lichtkoepel.webp?v=1737486463&width=1600 | https://skylux.eu/cdn/shop/files/400dc924-54f6-47a2-b966-72acdf505529.webp?v=1782971968&width=1600 | https://skylux.eu/cdn/shop/files/e2602eb5-eb77-4594-9287-8563fa6b1ab1.webp?v=1782972066&width=1600 | https://skylux.eu/cdn/shop/files/646b0795-575e-4533-8c4b-b4c41eb259f5.jpg?v=1782972129&width=1600 | //skylux.eu/cdn/shop/files/F_MH_Notice_de_pose__Skylux_PMMA_coupoles.pdf?v=14496508717816058976 | //skylux.eu/cdn/shop/files/F_TD_Dossier_Technique.zip?v=3735489360144844648 | <body> <p id="isPasted">Vous cherchez un moyen d’apporter plus de lumière naturelle dans votre habitation ou votre espace de travail ? Envisagez alors certainement une coupole 1600x1600 de Skylux ! Nos coupoles sont disponibles en différentes dimensions et matériaux, afin que vous puissiez trouver la solution parfaitement adaptée à votre projet. Choisissez entre l’acrylique ou le polycarbonate, des parois simples ou multiples, ainsi que des versions transparentes, opales ou heatstop. De plus, nos coupoles sont également disponibles en version fixe ou ouvrante.</p> <p>Lors d’une rénovation totale ou d’une construction neuve, une costière est requise pour l’installation correcte de la coupole. Heureusement, vous pouvez également sélectionner la costière directement sur cette page. Que vous recherchiez une version fixe ou ouvrante, chez Skylux, nous avons tout ce qu’il vous faut pour trouver la coupole parfaite pour votre projet.</p> <p>En outre, nos coupoles ne sont pas seulement un ajout élégant à chaque espace, elles offrent également une excellente isolation thermique et acoustique. Cela garantit une maison ou un bureau plus confortable et plus économe en énergie. Que vous planifiiez une rénovation ou construisiez une nouvelle habitation, optez pour les coupoles fiables et de qualité de Skylux.<br> </p> </body> | coupole-1600x1600 | 8162583118101 | 49193096249677
Coupoles | Lichtkoepel | Skylux | Coupole Skylux 160x160 cm | Triple paroi (1.70 W/m²K) Choisissez cette version ou supérieure pour une pièce chauffée ! / Polycarbonate (250 fois plus résistant aux chocs que le verre) / Thermorésistant * opale & non transparent | 29118 | 5412970291183 | 2642.65 | Oui | 4-7 | 36.47 | Choisissez clair ou opalin ou Heatstop | Thermorésistant * opale & non transparent | Nombre de parois | Triple paroi (1.70 W/m²K) Choisissez cette version ou supérieure pour une pièce chauffée ! | Matériau | Polycarbonate (250 fois plus résistant aux chocs que le verre) | 1600 x 1600 mm | 1600 | 1600 |  |  | 2.72 | Carré | [9 empty] | B |  |  | Pour les pièces chauffées nous recommandons au minimum une coupole à 3 parois pour une isolation optimale. | Vous cherchez un moyen d’apporter plus de lumière naturelle dans votre habitation ou votre espace de travail ? Envisagez alors certainement une coupole 1600x1600 de Skylux ! Nos coupoles sont disponibles en différentes dimensions et matériaux, afin que vous puissiez trouver la solution parfaitement adaptée à votre projet. Choisissez entre l’acrylique ou le polycarbonate, des parois simples ou multiples, ainsi que des versions transparentes, opales ou heatstop. De plus, nos coupoles sont également disponibles en version fixe ou ouvrante. Lors d’une rénovation totale ou d’une construction neuve, une costière est requise pour l’installation correcte de la coupole. Heureusement, vous pouvez également sélectionner la costière directement sur cette page. Que vous recherchiez une version fixe ou ouvrante, chez Skylux, nous avons tout ce qu’il vous faut pour trouver la coupole parfaite pour votre projet. En outre, nos coupoles ne sont pas seulement un ajout élégant à chaque espace, elles offrent également une excellente isolation thermique et acoustique. Cela garantit une maison ou un bureau plus confortable et plus économe en énergie. Que vous planifiiez une rénovation ou construisiez une nouvelle habitation, optez pour les coupoles fiables et de qualité de Skylux. | https://skylux.eu/fr/products/coupole-1600x1600?variant=49193096413517 | https://skylux.eu/cdn/shop/files/download_fd0a38ed-db84-4b74-bcc5-9a8283128452.jpg?v=1737479582&width=1600 | https://skylux.eu/cdn/shop/files/Skylux-lichtkoepel-160x160-cm-Lichtkoepel.webp?v=1737486463&width=1600 | https://skylux.eu/cdn/shop/files/400dc924-54f6-47a2-b966-72acdf505529.webp?v=1782971968&width=1600 | https://skylux.eu/cdn/shop/files/e2602eb5-eb77-4594-9287-8563fa6b1ab1.webp?v=1782972066&width=1600 | https://skylux.eu/cdn/shop/files/646b0795-575e-4533-8c4b-b4c41eb259f5.jpg?v=1782972129&width=1600 | //skylux.eu/cdn/shop/files/F_MH_Notice_de_pose__Skylux_PMMA_coupoles.pdf?v=14496508717816058976 | //skylux.eu/cdn/shop/files/F_TD_Dossier_Technique.zip?v=3735489360144844648 | <body> <p id="isPasted">Vous cherchez un moyen d’apporter plus de lumière naturelle dans votre habitation ou votre espace de travail ? Envisagez alors certainement une coupole 1600x1600 de Skylux ! Nos coupoles sont disponibles en différentes dimensions et matériaux, afin que vous puissiez trouver la solution parfaitement adaptée à votre projet. Choisissez entre l’acrylique ou le polycarbonate, des parois simples ou multiples, ainsi que des versions transparentes, opales ou heatstop. De plus, nos coupoles sont également disponibles en version fixe ou ouvrante.</p> <p>Lors d’une rénovation totale ou d’une construction neuve, une costière est requise pour l’installation correcte de la coupole. Heureusement, vous pouvez également sélectionner la costière directement sur cette page. Que vous recherchiez une version fixe ou ouvrante, chez Skylux, nous avons tout ce qu’il vous faut pour trouver la coupole parfaite pour votre projet.</p> <p>En outre, nos coupoles ne sont pas seulement un ajout élégant à chaque espace, elles offrent également une excellente isolation thermique et acoustique. Cela garantit une maison ou un bureau plus confortable et plus économe en énergie. Que vous planifiiez une rénovation ou construisiez une nouvelle habitation, optez pour les coupoles fiables et de qualité de Skylux.<br> </p> </body> | coupole-1600x1600 | 8162583118101 | 49193096413517
Coupoles | Lichtkoepel | Skylux | Coupole Skylux 160x160 cm | Quadruple paroi (1,28 W/m²K) / Polycarbonate (250 fois plus résistant aux chocs que le verre) / Thermorésistant * opale & non transparent | 66318 | 5412970663188 | 3293.65 | Oui | 4-7 | 49.19 | Choisissez clair ou opalin ou Heatstop | Thermorésistant * opale & non transparent | Nombre de parois | Quadruple paroi (1,28 W/m²K) | Matériau | Polycarbonate (250 fois plus résistant aux chocs que le verre) | 1600 x 1600 mm | 1600 | 1600 |  |  | 2.72 | Carré | [9 empty] | B |  |  | Pour les pièces chauffées nous recommandons au minimum une coupole à 3 parois pour une isolation optimale. | Vous cherchez un moyen d’apporter plus de lumière naturelle dans votre habitation ou votre espace de travail ? Envisagez alors certainement une coupole 1600x1600 de Skylux ! Nos coupoles sont disponibles en différentes dimensions et matériaux, afin que vous puissiez trouver la solution parfaitement adaptée à votre projet. Choisissez entre l’acrylique ou le polycarbonate, des parois simples ou multiples, ainsi que des versions transparentes, opales ou heatstop. De plus, nos coupoles sont également disponibles en version fixe ou ouvrante. Lors d’une rénovation totale ou d’une construction neuve, une costière est requise pour l’installation correcte de la coupole. Heureusement, vous pouvez également sélectionner la costière directement sur cette page. Que vous recherchiez une version fixe ou ouvrante, chez Skylux, nous avons tout ce qu’il vous faut pour trouver la coupole parfaite pour votre projet. En outre, nos coupoles ne sont pas seulement un ajout élégant à chaque espace, elles offrent également une excellente isolation thermique et acoustique. Cela garantit une maison ou un bureau plus confortable et plus économe en énergie. Que vous planifiiez une rénovation ou construisiez une nouvelle habitation, optez pour les coupoles fiables et de qualité de Skylux. | https://skylux.eu/fr/products/coupole-1600x1600?variant=49193096577357 | https://skylux.eu/cdn/shop/files/download_b89dc22c-618d-411c-8527-3ed915538fb6.jpg?v=1737479622&width=1600 | https://skylux.eu/cdn/shop/files/Skylux-lichtkoepel-160x160-cm-Lichtkoepel.webp?v=1737486463&width=1600 | https://skylux.eu/cdn/shop/files/400dc924-54f6-47a2-b966-72acdf505529.webp?v=1782971968&width=1600 | https://skylux.eu/cdn/shop/files/e2602eb5-eb77-4594-9287-8563fa6b1ab1.webp?v=1782972066&width=1600 | https://skylux.eu/cdn/shop/files/646b0795-575e-4533-8c4b-b4c41eb259f5.jpg?v=1782972129&width=1600 | //skylux.eu/cdn/shop/files/F_MH_Notice_de_pose__Skylux_PMMA_coupoles.pdf?v=14496508717816058976 | //skylux.eu/cdn/shop/files/F_TD_Dossier_Technique.zip?v=3735489360144844648 | <body> <p id="isPasted">Vous cherchez un moyen d’apporter plus de lumière naturelle dans votre habitation ou votre espace de travail ? Envisagez alors certainement une coupole 1600x1600 de Skylux ! Nos coupoles sont disponibles en différentes dimensions et matériaux, afin que vous puissiez trouver la solution parfaitement adaptée à votre projet. Choisissez entre l’acrylique ou le polycarbonate, des parois simples ou multiples, ainsi que des versions transparentes, opales ou heatstop. De plus, nos coupoles sont également disponibles en version fixe ou ouvrante.</p> <p>Lors d’une rénovation totale ou d’une construction neuve, une costière est requise pour l’installation correcte de la coupole. Heureusement, vous pouvez également sélectionner la costière directement sur cette page. Que vous recherchiez une version fixe ou ouvrante, chez Skylux, nous avons tout ce qu’il vous faut pour trouver la coupole parfaite pour votre projet.</p> <p>En outre, nos coupoles ne sont pas seulement un ajout élégant à chaque espace, elles offrent également une excellente isolation thermique et acoustique. Cela garantit une maison ou un bureau plus confortable et plus économe en énergie. Que vous planifiiez une rénovation ou construisiez une nouvelle habitation, optez pour les coupoles fiables et de qualité de Skylux.<br> </p> </body> | coupole-1600x1600 | 8162583118101 | 49193096577357
Coupoles | Lichtkoepel | Skylux | Coupole Skylux 160x200 cm | Simple paroi (moins isolant - 5,17 W/m²K) / Acrylique (10 fois plus résistant aux chocs que le verre) / Clair * visibilité comme le verre | 1837 | 5412970018377 | 1113.2 | Oui | 35-45 | 18.3 | Choisissez clair ou opalin ou Heatstop | Clair * visibilité comme le verre | Nombre de parois | Simple paroi (moins isolant - 5,17 W/m²K) | Matériau | Acrylique (10 fois plus résistant aux chocs que le verre) | 1600 x 2000 mm | 2000 | 1600 |  |  | 3.41 | Rectangulaire | [9 empty] | J |  |  | Pour les pièces chauffées nous recommandons au minimum une coupole à 3 parois pour une isolation optimale. | Vous cherchez un moyen d’apporter plus de lumière naturelle dans votre habitation ou votre espace de travail ? Envisagez alors certainement une coupole 1600x2000 de Skylux ! Nos coupoles sont disponibles en différentes dimensions et matériaux, ce qui vous permet de trouver la solution parfaitement adaptée à votre projet. Choisissez entre l’acrylique ou le polycarbonate, des parois simples ou multiples, ainsi que des versions transparentes, opales ou heatstop. De plus, nos coupoles sont également disponibles en version fixe ou ouvrante. Dans le cadre d’une rénovation totale ou d’une construction neuve, une costière est requise pour l’installation correcte de la coupole. Heureusement, vous pouvez également sélectionner la costière directement sur cette page. Que vous recherchiez une version fixe ou ouvrante, chez Skylux, nous avons tout ce qu’il vous faut pour trouver la coupole parfaite pour votre projet. En outre, nos coupoles ne sont pas seulement un ajout élégant à n’importe quel espace, elles offrent aussi une excellente isolation thermique et acoustique. Cela garantit une maison ou un bureau plus confortable et plus économe en énergie. Que vous planifiez une rénovation ou construisiez une nouvelle habitation, choisissez les coupoles fiables et de qualité de Skylux. | https://skylux.eu/fr/products/coupole-1600x2000?variant=49193097494861 | https://skylux.eu/cdn/shop/files/download_fe6337d0-9ae7-4b17-9c75-96d8e16b6030.jpg?v=1737479319&width=1600 | https://skylux.eu/cdn/shop/files/Skylux-lichtkoepel-160x200-cm-Lichtkoepel.jpg?v=1737486456&width=1600 | https://skylux.eu/cdn/shop/files/400dc924-54f6-47a2-b966-72acdf505529.webp?v=1782971968&width=1600 | https://skylux.eu/cdn/shop/files/e2602eb5-eb77-4594-9287-8563fa6b1ab1.webp?v=1782972066&width=1600 | https://skylux.eu/cdn/shop/files/646b0795-575e-4533-8c4b-b4c41eb259f5.jpg?v=1782972129&width=1600 | //skylux.eu/cdn/shop/files/F_MH_Notice_de_pose__Skylux_PMMA_coupoles.pdf?v=14496508717816058976 | //skylux.eu/cdn/shop/files/F_TD_Dossier_Technique.zip?v=3735489360144844648 | <body> <p id="isPasted">Vous cherchez un moyen d’apporter plus de lumière naturelle dans votre habitation ou votre espace de travail ? Envisagez alors certainement une coupole 1600x2000 de Skylux ! Nos coupoles sont disponibles en différentes dimensions et matériaux, ce qui vous permet de trouver la solution parfaitement adaptée à votre projet. Choisissez entre l’acrylique ou le polycarbonate, des parois simples ou multiples, ainsi que des versions transparentes, opales ou heatstop. De plus, nos coupoles sont également disponibles en version fixe ou ouvrante.</p> <p>Dans le cadre d’une rénovation totale ou d’une construction neuve, une costière est requise pour l’installation correcte de la coupole. Heureusement, vous pouvez également sélectionner la costière directement sur cette page. Que vous recherchiez une version fixe ou ouvrante, chez Skylux, nous avons tout ce qu’il vous faut pour trouver la coupole parfaite pour votre projet.</p> <p>En outre, nos coupoles ne sont pas seulement un ajout élégant à n’importe quel espace, elles offrent aussi une excellente isolation thermique et acoustique. Cela garantit une maison ou un bureau plus confortable et plus économe en énergie. Que vous planifiez une rénovation ou construisiez une nouvelle habitation, choisissez les coupoles fiables et de qualité de Skylux.<br> </p> </body> | coupole-1600x2000 | 8162582987029 | 49193097494861
Coupoles | Lichtkoepel | Skylux | Coupole Skylux 160x200 cm | Simple paroi (moins isolant - 5,17 W/m²K) / Polycarbonate (250 fois plus résistant aux chocs que le verre) / Clair * visibilité comme le verre | 5561 | 5412970055617 | 1923.9 | Oui | 35-45 | 22.03 | Choisissez clair ou opalin ou Heatstop | Clair * visibilité comme le verre | Nombre de parois | Simple paroi (moins isolant - 5,17 W/m²K) | Matériau | Polycarbonate (250 fois plus résistant aux chocs que le verre) | 1600 x 2000 mm | 2000 | 1600 |  |  | 3.41 | Rectangulaire | [9 empty] | J |  |  | Pour les pièces chauffées nous recommandons au minimum une coupole à 3 parois pour une isolation optimale. | Vous cherchez un moyen d’apporter plus de lumière naturelle dans votre habitation ou votre espace de travail ? Envisagez alors certainement une coupole 1600x2000 de Skylux ! Nos coupoles sont disponibles en différentes dimensions et matériaux, ce qui vous permet de trouver la solution parfaitement adaptée à votre projet. Choisissez entre l’acrylique ou le polycarbonate, des parois simples ou multiples, ainsi que des versions transparentes, opales ou heatstop. De plus, nos coupoles sont également disponibles en version fixe ou ouvrante. Dans le cadre d’une rénovation totale ou d’une construction neuve, une costière est requise pour l’installation correcte de la coupole. Heureusement, vous pouvez également sélectionner la costière directement sur cette page. Que vous recherchiez une version fixe ou ouvrante, chez Skylux, nous avons tout ce qu’il vous faut pour trouver la coupole parfaite pour votre projet. En outre, nos coupoles ne sont pas seulement un ajout élégant à n’importe quel espace, elles offrent aussi une excellente isolation thermique et acoustique. Cela garantit une maison ou un bureau plus confortable et plus économe en énergie. Que vous planifiez une rénovation ou construisiez une nouvelle habitation, choisissez les coupoles fiables et de qualité de Skylux. | https://skylux.eu/fr/products/coupole-1600x2000?variant=49193097560397 | https://skylux.eu/cdn/shop/files/download_2bec5a04-37ff-49c4-b5fb-334a7fd9fdaa.jpg?v=1737479335&width=1600 | https://skylux.eu/cdn/shop/files/Skylux-lichtkoepel-160x200-cm-Lichtkoepel.jpg?v=1737486456&width=1600 | https://skylux.eu/cdn/shop/files/400dc924-54f6-47a2-b966-72acdf505529.webp?v=1782971968&width=1600 | https://skylux.eu/cdn/shop/files/e2602eb5-eb77-4594-9287-8563fa6b1ab1.webp?v=1782972066&width=1600 | https://skylux.eu/cdn/shop/files/646b0795-575e-4533-8c4b-b4c41eb259f5.jpg?v=1782972129&width=1600 | //skylux.eu/cdn/shop/files/F_MH_Notice_de_pose__Skylux_PMMA_coupoles.pdf?v=14496508717816058976 | //skylux.eu/cdn/shop/files/F_TD_Dossier_Technique.zip?v=3735489360144844648 | <body> <p id="isPasted">Vous cherchez un moyen d’apporter plus de lumière naturelle dans votre habitation ou votre espace de travail ? Envisagez alors certainement une coupole 1600x2000 de Skylux ! Nos coupoles sont disponibles en différentes dimensions et matériaux, ce qui vous permet de trouver la solution parfaitement adaptée à votre projet. Choisissez entre l’acrylique ou le polycarbonate, des parois simples ou multiples, ainsi que des versions transparentes, opales ou heatstop. De plus, nos coupoles sont également disponibles en version fixe ou ouvrante.</p> <p>Dans le cadre d’une rénovation totale ou d’une construction neuve, une costière est requise pour l’installation correcte de la coupole. Heureusement, vous pouvez également sélectionner la costière directement sur cette page. Que vous recherchiez une version fixe ou ouvrante, chez Skylux, nous avons tout ce qu’il vous faut pour trouver la coupole parfaite pour votre projet.</p> <p>En outre, nos coupoles ne sont pas seulement un ajout élégant à n’importe quel espace, elles offrent aussi une excellente isolation thermique et acoustique. Cela garantit une maison ou un bureau plus confortable et plus économe en énergie. Que vous planifiez une rénovation ou construisiez une nouvelle habitation, choisissez les coupoles fiables et de qualité de Skylux.<br> </p> </body> | coupole-1600x2000 | 8162582987029 | 49193097560397
Coupoles | Lichtkoepel | Skylux | Coupole Skylux 160x200 cm | Double paroi (2,90 W/m²K) / Acrylique (10 fois plus résistant aux chocs que le verre) / Clair * visibilité comme le verre | 2140 | 5412970021407 | 1907 | Oui | 35-45 | 32.6 | Choisissez clair ou opalin ou Heatstop | Clair * visibilité comme le verre | Nombre de parois | Double paroi (2,90 W/m²K) | Matériau | Acrylique (10 fois plus résistant aux chocs que le verre) | 1600 x 2000 mm | 2000 | 1600 |  |  | 3.41 | Rectangulaire | [9 empty] | J |  |  | Pour les pièces chauffées nous recommandons au minimum une coupole à 3 parois pour une isolation optimale. | Vous cherchez un moyen d’apporter plus de lumière naturelle dans votre habitation ou votre espace de travail ? Envisagez alors certainement une coupole 1600x2000 de Skylux ! Nos coupoles sont disponibles en différentes dimensions et matériaux, ce qui vous permet de trouver la solution parfaitement adaptée à votre projet. Choisissez entre l’acrylique ou le polycarbonate, des parois simples ou multiples, ainsi que des versions transparentes, opales ou heatstop. De plus, nos coupoles sont également disponibles en version fixe ou ouvrante. Dans le cadre d’une rénovation totale ou d’une construction neuve, une costière est requise pour l’installation correcte de la coupole. Heureusement, vous pouvez également sélectionner la costière directement sur cette page. Que vous recherchiez une version fixe ou ouvrante, chez Skylux, nous avons tout ce qu’il vous faut pour trouver la coupole parfaite pour votre projet. En outre, nos coupoles ne sont pas seulement un ajout élégant à n’importe quel espace, elles offrent aussi une excellente isolation thermique et acoustique. Cela garantit une maison ou un bureau plus confortable et plus économe en énergie. Que vous planifiez une rénovation ou construisiez une nouvelle habitation, choisissez les coupoles fiables et de qualité de Skylux. | https://skylux.eu/fr/products/coupole-1600x2000?variant=49193097625933 | https://skylux.eu/cdn/shop/files/download_27ddc90d-475e-4435-80bd-d603494d847e.jpg?v=1737479350&width=1600 | https://skylux.eu/cdn/shop/files/Skylux-lichtkoepel-160x200-cm-Lichtkoepel.jpg?v=1737486456&width=1600 | https://skylux.eu/cdn/shop/files/400dc924-54f6-47a2-b966-72acdf505529.webp?v=1782971968&width=1600 | https://skylux.eu/cdn/shop/files/e2602eb5-eb77-4594-9287-8563fa6b1ab1.webp?v=1782972066&width=1600 | https://skylux.eu/cdn/shop/files/646b0795-575e-4533-8c4b-b4c41eb259f5.jpg?v=1782972129&width=1600 | //skylux.eu/cdn/shop/files/F_MH_Notice_de_pose__Skylux_PMMA_coupoles.pdf?v=14496508717816058976 | //skylux.eu/cdn/shop/files/F_TD_Dossier_Technique.zip?v=3735489360144844648 | <body> <p id="isPasted">Vous cherchez un moyen d’apporter plus de lumière naturelle dans votre habitation ou votre espace de travail ? Envisagez alors certainement une coupole 1600x2000 de Skylux ! Nos coupoles sont disponibles en différentes dimensions et matériaux, ce qui vous permet de trouver la solution parfaitement adaptée à votre projet. Choisissez entre l’acrylique ou le polycarbonate, des parois simples ou multiples, ainsi que des versions transparentes, opales ou heatstop. De plus, nos coupoles sont également disponibles en version fixe ou ouvrante.</p> <p>Dans le cadre d’une rénovation totale ou d’une construction neuve, une costière est requise pour l’installation correcte de la coupole. Heureusement, vous pouvez également sélectionner la costière directement sur cette page. Que vous recherchiez une version fixe ou ouvrante, chez Skylux, nous avons tout ce qu’il vous faut pour trouver la coupole parfaite pour votre projet.</p> <p>En outre, nos coupoles ne sont pas seulement un ajout élégant à n’importe quel espace, elles offrent aussi une excellente isolation thermique et acoustique. Cela garantit une maison ou un bureau plus confortable et plus économe en énergie. Que vous planifiez une rénovation ou construisiez une nouvelle habitation, choisissez les coupoles fiables et de qualité de Skylux.<br> </p> </body> | coupole-1600x2000 | 8162582987029 | 49193097625933
Coupoles | Lichtkoepel | Skylux | Coupole Skylux 160x200 cm | Double paroi (2,90 W/m²K) / Polycarbonate (250 fois plus résistant aux chocs que le verre) / Clair * visibilité comme le verre | 1676 | 5412970016762 | 2717.7 | Oui | 35-45 | 35.78 | Choisissez clair ou opalin ou Heatstop | Clair * visibilité comme le verre | Nombre de parois | Double paroi (2,90 W/m²K) | Matériau | Polycarbonate (250 fois plus résistant aux chocs que le verre) | 1600 x 2000 mm | 2000 | 1600 |  |  | 3.41 | Rectangulaire | [9 empty] | J |  |  | Pour les pièces chauffées nous recommandons au minimum une coupole à 3 parois pour une isolation optimale. | Vous cherchez un moyen d’apporter plus de lumière naturelle dans votre habitation ou votre espace de travail ? Envisagez alors certainement une coupole 1600x2000 de Skylux ! Nos coupoles sont disponibles en différentes dimensions et matériaux, ce qui vous permet de trouver la solution parfaitement adaptée à votre projet. Choisissez entre l’acrylique ou le polycarbonate, des parois simples ou multiples, ainsi que des versions transparentes, opales ou heatstop. De plus, nos coupoles sont également disponibles en version fixe ou ouvrante. Dans le cadre d’une rénovation totale ou d’une construction neuve, une costière est requise pour l’installation correcte de la coupole. Heureusement, vous pouvez également sélectionner la costière directement sur cette page. Que vous recherchiez une version fixe ou ouvrante, chez Skylux, nous avons tout ce qu’il vous faut pour trouver la coupole parfaite pour votre projet. En outre, nos coupoles ne sont pas seulement un ajout élégant à n’importe quel espace, elles offrent aussi une excellente isolation thermique et acoustique. Cela garantit une maison ou un bureau plus confortable et plus économe en énergie. Que vous planifiez une rénovation ou construisiez une nouvelle habitation, choisissez les coupoles fiables et de qualité de Skylux. | https://skylux.eu/fr/products/coupole-1600x2000?variant=49193097724237 | https://skylux.eu/cdn/shop/files/download_585f461a-21ad-4956-9cd2-27d9d3957559.jpg?v=1737479365&width=1600 | https://skylux.eu/cdn/shop/files/Skylux-lichtkoepel-160x200-cm-Lichtkoepel.jpg?v=1737486456&width=1600 | https://skylux.eu/cdn/shop/files/400dc924-54f6-47a2-b966-72acdf505529.webp?v=1782971968&width=1600 | https://skylux.eu/cdn/shop/files/e2602eb5-eb77-4594-9287-8563fa6b1ab1.webp?v=1782972066&width=1600 | https://skylux.eu/cdn/shop/files/646b0795-575e-4533-8c4b-b4c41eb259f5.jpg?v=1782972129&width=1600 | //skylux.eu/cdn/shop/files/F_MH_Notice_de_pose__Skylux_PMMA_coupoles.pdf?v=14496508717816058976 | //skylux.eu/cdn/shop/files/F_TD_Dossier_Technique.zip?v=3735489360144844648 | <body> <p id="isPasted">Vous cherchez un moyen d’apporter plus de lumière naturelle dans votre habitation ou votre espace de travail ? Envisagez alors certainement une coupole 1600x2000 de Skylux ! Nos coupoles sont disponibles en différentes dimensions et matériaux, ce qui vous permet de trouver la solution parfaitement adaptée à votre projet. Choisissez entre l’acrylique ou le polycarbonate, des parois simples ou multiples, ainsi que des versions transparentes, opales ou heatstop. De plus, nos coupoles sont également disponibles en version fixe ou ouvrante.</p> <p>Dans le cadre d’une rénovation totale ou d’une construction neuve, une costière est requise pour l’installation correcte de la coupole. Heureusement, vous pouvez également sélectionner la costière directement sur cette page. Que vous recherchiez une version fixe ou ouvrante, chez Skylux, nous avons tout ce qu’il vous faut pour trouver la coupole parfaite pour votre projet.</p> <p>En outre, nos coupoles ne sont pas seulement un ajout élégant à n’importe quel espace, elles offrent aussi une excellente isolation thermique et acoustique. Cela garantit une maison ou un bureau plus confortable et plus économe en énergie. Que vous planifiez une rénovation ou construisiez une nouvelle habitation, choisissez les coupoles fiables et de qualité de Skylux.<br> </p> </body> | coupole-1600x2000 | 8162582987029 | 49193097724237
Coupoles | Lichtkoepel | Skylux | Coupole Skylux 160x200 cm | Triple paroi (1.70 W/m²K) Choisissez cette version ou supérieure pour une pièce chauffée ! / Acrylique (10 fois plus résistant aux chocs que le verre) / Clair * visibilité comme le verre | 4660 | 5412970046608 | 2700.75 | Oui | 35-45 | 45.7 | Choisissez clair ou opalin ou Heatstop | Clair * visibilité comme le verre | Nombre de parois | Triple paroi (1.70 W/m²K) Choisissez cette version ou supérieure pour une pièce chauffée ! | Matériau | Acrylique (10 fois plus résistant aux chocs que le verre) | 1600 x 2000 mm | 2000 | 1600 |  |  | 3.41 | Rectangulaire | [9 empty] | J |  |  | Pour les pièces chauffées nous recommandons au minimum une coupole à 3 parois pour une isolation optimale. | Vous cherchez un moyen d’apporter plus de lumière naturelle dans votre habitation ou votre espace de travail ? Envisagez alors certainement une coupole 1600x2000 de Skylux ! Nos coupoles sont disponibles en différentes dimensions et matériaux, ce qui vous permet de trouver la solution parfaitement adaptée à votre projet. Choisissez entre l’acrylique ou le polycarbonate, des parois simples ou multiples, ainsi que des versions transparentes, opales ou heatstop. De plus, nos coupoles sont également disponibles en version fixe ou ouvrante. Dans le cadre d’une rénovation totale ou d’une construction neuve, une costière est requise pour l’installation correcte de la coupole. Heureusement, vous pouvez également sélectionner la costière directement sur cette page. Que vous recherchiez une version fixe ou ouvrante, chez Skylux, nous avons tout ce qu’il vous faut pour trouver la coupole parfaite pour votre projet. En outre, nos coupoles ne sont pas seulement un ajout élégant à n’importe quel espace, elles offrent aussi une excellente isolation thermique et acoustique. Cela garantit une maison ou un bureau plus confortable et plus économe en énergie. Que vous planifiez une rénovation ou construisiez une nouvelle habitation, choisissez les coupoles fiables et de qualité de Skylux. | https://skylux.eu/fr/products/coupole-1600x2000?variant=49193097822541 | https://skylux.eu/cdn/shop/files/download_cfe29b4d-2266-40cc-b5ad-034b159088f1.jpg?v=1737479388&width=1600 | https://skylux.eu/cdn/shop/files/Skylux-lichtkoepel-160x200-cm-Lichtkoepel.jpg?v=1737486456&width=1600 | https://skylux.eu/cdn/shop/files/400dc924-54f6-47a2-b966-72acdf505529.webp?v=1782971968&width=1600 | https://skylux.eu/cdn/shop/files/e2602eb5-eb77-4594-9287-8563fa6b1ab1.webp?v=1782972066&width=1600 | https://skylux.eu/cdn/shop/files/646b0795-575e-4533-8c4b-b4c41eb259f5.jpg?v=1782972129&width=1600 | //skylux.eu/cdn/shop/files/F_MH_Notice_de_pose__Skylux_PMMA_coupoles.pdf?v=14496508717816058976 | //skylux.eu/cdn/shop/files/F_TD_Dossier_Technique.zip?v=3735489360144844648 | <body> <p id="isPasted">Vous cherchez un moyen d’apporter plus de lumière naturelle dans votre habitation ou votre espace de travail ? Envisagez alors certainement une coupole 1600x2000 de Skylux ! Nos coupoles sont disponibles en différentes dimensions et matériaux, ce qui vous permet de trouver la solution parfaitement adaptée à votre projet. Choisissez entre l’acrylique ou le polycarbonate, des parois simples ou multiples, ainsi que des versions transparentes, opales ou heatstop. De plus, nos coupoles sont également disponibles en version fixe ou ouvrante.</p> <p>Dans le cadre d’une rénovation totale ou d’une construction neuve, une costière est requise pour l’installation correcte de la coupole. Heureusement, vous pouvez également sélectionner la costière directement sur cette page. Que vous recherchiez une version fixe ou ouvrante, chez Skylux, nous avons tout ce qu’il vous faut pour trouver la coupole parfaite pour votre projet.</p> <p>En outre, nos coupoles ne sont pas seulement un ajout élégant à n’importe quel espace, elles offrent aussi une excellente isolation thermique et acoustique. Cela garantit une maison ou un bureau plus confortable et plus économe en énergie. Que vous planifiez une rénovation ou construisiez une nouvelle habitation, choisissez les coupoles fiables et de qualité de Skylux.<br> </p> </body> | coupole-1600x2000 | 8162582987029 | 49193097822541
Coupoles | Lichtkoepel | Skylux | Coupole Skylux 160x200 cm | Triple paroi (1.70 W/m²K) Choisissez cette version ou supérieure pour une pièce chauffée ! / Polycarbonate (250 fois plus résistant aux chocs que le verre) / Clair * visibilité comme le verre | 19679 | 5412970196792 | 3511.45 | Oui | 35-45 | 50.43 | Choisissez clair ou opalin ou Heatstop | Clair * visibilité comme le verre | Nombre de parois | Triple paroi (1.70 W/m²K) Choisissez cette version ou supérieure pour une pièce chauffée ! | Matériau | Polycarbonate (250 fois plus résistant aux chocs que le verre) | 1600 x 2000 mm | 2000 | 1600 |  |  | 3.41 | Rectangulaire | [9 empty] | J |  |  | Pour les pièces chauffées nous recommandons au minimum une coupole à 3 parois pour une isolation optimale. | Vous cherchez un moyen d’apporter plus de lumière naturelle dans votre habitation ou votre espace de travail ? Envisagez alors certainement une coupole 1600x2000 de Skylux ! Nos coupoles sont disponibles en différentes dimensions et matériaux, ce qui vous permet de trouver la solution parfaitement adaptée à votre projet. Choisissez entre l’acrylique ou le polycarbonate, des parois simples ou multiples, ainsi que des versions transparentes, opales ou heatstop. De plus, nos coupoles sont également disponibles en version fixe ou ouvrante. Dans le cadre d’une rénovation totale ou d’une construction neuve, une costière est requise pour l’installation correcte de la coupole. Heureusement, vous pouvez également sélectionner la costière directement sur cette page. Que vous recherchiez une version fixe ou ouvrante, chez Skylux, nous avons tout ce qu’il vous faut pour trouver la coupole parfaite pour votre projet. En outre, nos coupoles ne sont pas seulement un ajout élégant à n’importe quel espace, elles offrent aussi une excellente isolation thermique et acoustique. Cela garantit une maison ou un bureau plus confortable et plus économe en énergie. Que vous planifiez une rénovation ou construisiez une nouvelle habitation, choisissez les coupoles fiables et de qualité de Skylux. | https://skylux.eu/fr/products/coupole-1600x2000?variant=49193097953613 | https://skylux.eu/cdn/shop/files/download_18123f66-7e82-4feb-8868-2c79705be5f5.jpg?v=1737479404&width=1600 | https://skylux.eu/cdn/shop/files/Skylux-lichtkoepel-160x200-cm-Lichtkoepel.jpg?v=1737486456&width=1600 | https://skylux.eu/cdn/shop/files/400dc924-54f6-47a2-b966-72acdf505529.webp?v=1782971968&width=1600 | https://skylux.eu/cdn/shop/files/e2602eb5-eb77-4594-9287-8563fa6b1ab1.webp?v=1782972066&width=1600 | https://skylux.eu/cdn/shop/files/646b0795-575e-4533-8c4b-b4c41eb259f5.jpg?v=1782972129&width=1600 | //skylux.eu/cdn/shop/files/F_MH_Notice_de_pose__Skylux_PMMA_coupoles.pdf?v=14496508717816058976 | //skylux.eu/cdn/shop/files/F_TD_Dossier_Technique.zip?v=3735489360144844648 | <body> <p id="isPasted">Vous cherchez un moyen d’apporter plus de lumière naturelle dans votre habitation ou votre espace de travail ? Envisagez alors certainement une coupole 1600x2000 de Skylux ! Nos coupoles sont disponibles en différentes dimensions et matériaux, ce qui vous permet de trouver la solution parfaitement adaptée à votre projet. Choisissez entre l’acrylique ou le polycarbonate, des parois simples ou multiples, ainsi que des versions transparentes, opales ou heatstop. De plus, nos coupoles sont également disponibles en version fixe ou ouvrante.</p> <p>Dans le cadre d’une rénovation totale ou d’une construction neuve, une costière est requise pour l’installation correcte de la coupole. Heureusement, vous pouvez également sélectionner la costière directement sur cette page. Que vous recherchiez une version fixe ou ouvrante, chez Skylux, nous avons tout ce qu’il vous faut pour trouver la coupole parfaite pour votre projet.</p> <p>En outre, nos coupoles ne sont pas seulement un ajout élégant à n’importe quel espace, elles offrent aussi une excellente isolation thermique et acoustique. Cela garantit une maison ou un bureau plus confortable et plus économe en énergie. Que vous planifiez une rénovation ou construisiez une nouvelle habitation, choisissez les coupoles fiables et de qualité de Skylux.<br> </p> </body> | coupole-1600x2000 | 8162582987029 | 49193097953613
Coupoles | Lichtkoepel | Skylux | Coupole Skylux 160x200 cm | Quadruple paroi (1,28 W/m²K) / Acrylique (10 fois plus résistant aux chocs que le verre) / Clair * visibilité comme le verre | 80482 | 5412970804826 | 3494.5 | Oui | 35-45 | 61 | Choisissez clair ou opalin ou Heatstop | Clair * visibilité comme le verre | Nombre de parois | Quadruple paroi (1,28 W/m²K) | Matériau | Acrylique (10 fois plus résistant aux chocs que le verre) | 1600 x 2000 mm | 2000 | 1600 |  |  | 3.41 | Rectangulaire | [9 empty] | J |  |  | Pour les pièces chauffées nous recommandons au minimum une coupole à 3 parois pour une isolation optimale. | Vous cherchez un moyen d’apporter plus de lumière naturelle dans votre habitation ou votre espace de travail ? Envisagez alors certainement une coupole 1600x2000 de Skylux ! Nos coupoles sont disponibles en différentes dimensions et matériaux, ce qui vous permet de trouver la solution parfaitement adaptée à votre projet. Choisissez entre l’acrylique ou le polycarbonate, des parois simples ou multiples, ainsi que des versions transparentes, opales ou heatstop. De plus, nos coupoles sont également disponibles en version fixe ou ouvrante. Dans le cadre d’une rénovation totale ou d’une construction neuve, une costière est requise pour l’installation correcte de la coupole. Heureusement, vous pouvez également sélectionner la costière directement sur cette page. Que vous recherchiez une version fixe ou ouvrante, chez Skylux, nous avons tout ce qu’il vous faut pour trouver la coupole parfaite pour votre projet. En outre, nos coupoles ne sont pas seulement un ajout élégant à n’importe quel espace, elles offrent aussi une excellente isolation thermique et acoustique. Cela garantit une maison ou un bureau plus confortable et plus économe en énergie. Que vous planifiez une rénovation ou construisiez une nouvelle habitation, choisissez les coupoles fiables et de qualité de Skylux. | https://skylux.eu/fr/products/coupole-1600x2000?variant=49193098084685 | https://skylux.eu/cdn/shop/files/download_e0b35379-aa58-4bc2-8bcf-7869e182576f.jpg?v=1737479426&width=1600 | https://skylux.eu/cdn/shop/files/Skylux-lichtkoepel-160x200-cm-Lichtkoepel.jpg?v=1737486456&width=1600 | https://skylux.eu/cdn/shop/files/400dc924-54f6-47a2-b966-72acdf505529.webp?v=1782971968&width=1600 | https://skylux.eu/cdn/shop/files/e2602eb5-eb77-4594-9287-8563fa6b1ab1.webp?v=1782972066&width=1600 | https://skylux.eu/cdn/shop/files/646b0795-575e-4533-8c4b-b4c41eb259f5.jpg?v=1782972129&width=1600 | //skylux.eu/cdn/shop/files/F_MH_Notice_de_pose__Skylux_PMMA_coupoles.pdf?v=14496508717816058976 | //skylux.eu/cdn/shop/files/F_TD_Dossier_Technique.zip?v=3735489360144844648 | <body> <p id="isPasted">Vous cherchez un moyen d’apporter plus de lumière naturelle dans votre habitation ou votre espace de travail ? Envisagez alors certainement une coupole 1600x2000 de Skylux ! Nos coupoles sont disponibles en différentes dimensions et matériaux, ce qui vous permet de trouver la solution parfaitement adaptée à votre projet. Choisissez entre l’acrylique ou le polycarbonate, des parois simples ou multiples, ainsi que des versions transparentes, opales ou heatstop. De plus, nos coupoles sont également disponibles en version fixe ou ouvrante.</p> <p>Dans le cadre d’une rénovation totale ou d’une construction neuve, une costière est requise pour l’installation correcte de la coupole. Heureusement, vous pouvez également sélectionner la costière directement sur cette page. Que vous recherchiez une version fixe ou ouvrante, chez Skylux, nous avons tout ce qu’il vous faut pour trouver la coupole parfaite pour votre projet.</p> <p>En outre, nos coupoles ne sont pas seulement un ajout élégant à n’importe quel espace, elles offrent aussi une excellente isolation thermique et acoustique. Cela garantit une maison ou un bureau plus confortable et plus économe en énergie. Que vous planifiez une rénovation ou construisiez une nouvelle habitation, choisissez les coupoles fiables et de qualité de Skylux.<br> </p> </body> | coupole-1600x2000 | 8162582987029 | 49193098084685
Coupoles | Lichtkoepel | Skylux | Coupole Skylux 160x200 cm | Quadruple paroi (1,28 W/m²K) / Polycarbonate (250 fois plus résistant aux chocs que le verre) / Clair * visibilité comme le verre | 72972 | 5412970729723 | 4305.2 | Oui | 35-45 | 66.01 | Choisissez clair ou opalin ou Heatstop | Clair * visibilité comme le verre | Nombre de parois | Quadruple paroi (1,28 W/m²K) | Matériau | Polycarbonate (250 fois plus résistant aux chocs que le verre) | 1600 x 2000 mm | 2000 | 1600 |  |  | 3.41 | Rectangulaire | [9 empty] | J |  |  | Pour les pièces chauffées nous recommandons au minimum une coupole à 3 parois pour une isolation optimale. | Vous cherchez un moyen d’apporter plus de lumière naturelle dans votre habitation ou votre espace de travail ? Envisagez alors certainement une coupole 1600x2000 de Skylux ! Nos coupoles sont disponibles en différentes dimensions et matériaux, ce qui vous permet de trouver la solution parfaitement adaptée à votre projet. Choisissez entre l’acrylique ou le polycarbonate, des parois simples ou multiples, ainsi que des versions transparentes, opales ou heatstop. De plus, nos coupoles sont également disponibles en version fixe ou ouvrante. Dans le cadre d’une rénovation totale ou d’une construction neuve, une costière est requise pour l’installation correcte de la coupole. Heureusement, vous pouvez également sélectionner la costière directement sur cette page. Que vous recherchiez une version fixe ou ouvrante, chez Skylux, nous avons tout ce qu’il vous faut pour trouver la coupole parfaite pour votre projet. En outre, nos coupoles ne sont pas seulement un ajout élégant à n’importe quel espace, elles offrent aussi une excellente isolation thermique et acoustique. Cela garantit une maison ou un bureau plus confortable et plus économe en énergie. Que vous planifiez une rénovation ou construisiez une nouvelle habitation, choisissez les coupoles fiables et de qualité de Skylux. | https://skylux.eu/fr/products/coupole-1600x2000?variant=49193098150221 | https://skylux.eu/cdn/shop/files/download_78c145b7-131b-4b8c-bdf3-366ef2c60879.jpg?v=1737479441&width=1600 | https://skylux.eu/cdn/shop/files/Skylux-lichtkoepel-160x200-cm-Lichtkoepel.jpg?v=1737486456&width=1600 | https://skylux.eu/cdn/shop/files/400dc924-54f6-47a2-b966-72acdf505529.webp?v=1782971968&width=1600 | https://skylux.eu/cdn/shop/files/e2602eb5-eb77-4594-9287-8563fa6b1ab1.webp?v=1782972066&width=1600 | https://skylux.eu/cdn/shop/files/646b0795-575e-4533-8c4b-b4c41eb259f5.jpg?v=1782972129&width=1600 | //skylux.eu/cdn/shop/files/F_MH_Notice_de_pose__Skylux_PMMA_coupoles.pdf?v=14496508717816058976 | //skylux.eu/cdn/shop/files/F_TD_Dossier_Technique.zip?v=3735489360144844648 | <body> <p id="isPasted">Vous cherchez un moyen d’apporter plus de lumière naturelle dans votre habitation ou votre espace de travail ? Envisagez alors certainement une coupole 1600x2000 de Skylux ! Nos coupoles sont disponibles en différentes dimensions et matériaux, ce qui vous permet de trouver la solution parfaitement adaptée à votre projet. Choisissez entre l’acrylique ou le polycarbonate, des parois simples ou multiples, ainsi que des versions transparentes, opales ou heatstop. De plus, nos coupoles sont également disponibles en version fixe ou ouvrante.</p> <p>Dans le cadre d’une rénovation totale ou d’une construction neuve, une costière est requise pour l’installation correcte de la coupole. Heureusement, vous pouvez également sélectionner la costière directement sur cette page. Que vous recherchiez une version fixe ou ouvrante, chez Skylux, nous avons tout ce qu’il vous faut pour trouver la coupole parfaite pour votre projet.</p> <p>En outre, nos coupoles ne sont pas seulement un ajout élégant à n’importe quel espace, elles offrent aussi une excellente isolation thermique et acoustique. Cela garantit une maison ou un bureau plus confortable et plus économe en énergie. Que vous planifiez une rénovation ou construisiez une nouvelle habitation, choisissez les coupoles fiables et de qualité de Skylux.<br> </p> </body> | coupole-1600x2000 | 8162582987029 | 49193098150221
Coupoles | Lichtkoepel | Skylux | Coupole Skylux 160x200 cm | Simple paroi (moins isolant - 5,17 W/m²K) / Acrylique (10 fois plus résistant aux chocs que le verre) / Opale * (verre dépoli) non transparent | 2700 | 5412970027003 | 1113.2 | Oui | 35-45 | 18.3 | Choisissez clair ou opalin ou Heatstop | Opale * (verre dépoli) non transparent | Nombre de parois | Simple paroi (moins isolant - 5,17 W/m²K) | Matériau | Acrylique (10 fois plus résistant aux chocs que le verre) | 1600 x 2000 mm | 2000 | 1600 |  |  | 3.41 | Rectangulaire | [9 empty] | J |  |  | Pour les pièces chauffées nous recommandons au minimum une coupole à 3 parois pour une isolation optimale. | Vous cherchez un moyen d’apporter plus de lumière naturelle dans votre habitation ou votre espace de travail ? Envisagez alors certainement une coupole 1600x2000 de Skylux ! Nos coupoles sont disponibles en différentes dimensions et matériaux, ce qui vous permet de trouver la solution parfaitement adaptée à votre projet. Choisissez entre l’acrylique ou le polycarbonate, des parois simples ou multiples, ainsi que des versions transparentes, opales ou heatstop. De plus, nos coupoles sont également disponibles en version fixe ou ouvrante. Dans le cadre d’une rénovation totale ou d’une construction neuve, une costière est requise pour l’installation correcte de la coupole. Heureusement, vous pouvez également sélectionner la costière directement sur cette page. Que vous recherchiez une version fixe ou ouvrante, chez Skylux, nous avons tout ce qu’il vous faut pour trouver la coupole parfaite pour votre projet. En outre, nos coupoles ne sont pas seulement un ajout élégant à n’importe quel espace, elles offrent aussi une excellente isolation thermique et acoustique. Cela garantit une maison ou un bureau plus confortable et plus économe en énergie. Que vous planifiez une rénovation ou construisiez une nouvelle habitation, choisissez les coupoles fiables et de qualité de Skylux. | https://skylux.eu/fr/products/coupole-1600x2000?variant=49193097527629 | https://skylux.eu/cdn/shop/files/download_c6a5fcaa-667c-404f-96a4-c77044bfca62.jpg?v=1737479327&width=1600 | https://skylux.eu/cdn/shop/files/Skylux-lichtkoepel-160x200-cm-Lichtkoepel.jpg?v=1737486456&width=1600 | https://skylux.eu/cdn/shop/files/400dc924-54f6-47a2-b966-72acdf505529.webp?v=1782971968&width=1600 | https://skylux.eu/cdn/shop/files/e2602eb5-eb77-4594-9287-8563fa6b1ab1.webp?v=1782972066&width=1600 | https://skylux.eu/cdn/shop/files/646b0795-575e-4533-8c4b-b4c41eb259f5.jpg?v=1782972129&width=1600 | //skylux.eu/cdn/shop/files/F_MH_Notice_de_pose__Skylux_PMMA_coupoles.pdf?v=14496508717816058976 | //skylux.eu/cdn/shop/files/F_TD_Dossier_Technique.zip?v=3735489360144844648 | <body> <p id="isPasted">Vous cherchez un moyen d’apporter plus de lumière naturelle dans votre habitation ou votre espace de travail ? Envisagez alors certainement une coupole 1600x2000 de Skylux ! Nos coupoles sont disponibles en différentes dimensions et matériaux, ce qui vous permet de trouver la solution parfaitement adaptée à votre projet. Choisissez entre l’acrylique ou le polycarbonate, des parois simples ou multiples, ainsi que des versions transparentes, opales ou heatstop. De plus, nos coupoles sont également disponibles en version fixe ou ouvrante.</p> <p>Dans le cadre d’une rénovation totale ou d’une construction neuve, une costière est requise pour l’installation correcte de la coupole. Heureusement, vous pouvez également sélectionner la costière directement sur cette page. Que vous recherchiez une version fixe ou ouvrante, chez Skylux, nous avons tout ce qu’il vous faut pour trouver la coupole parfaite pour votre projet.</p> <p>En outre, nos coupoles ne sont pas seulement un ajout élégant à n’importe quel espace, elles offrent aussi une excellente isolation thermique et acoustique. Cela garantit une maison ou un bureau plus confortable et plus économe en énergie. Que vous planifiez une rénovation ou construisiez une nouvelle habitation, choisissez les coupoles fiables et de qualité de Skylux.<br> </p> </body> | coupole-1600x2000 | 8162582987029 | 49193097527629
Coupoles | Lichtkoepel | Skylux | Coupole Skylux 160x200 cm | Double paroi (2,90 W/m²K) / Acrylique (10 fois plus résistant aux chocs que le verre) / Opale * (verre dépoli) non transparent | 2624 | 5412970026242 | 1907 | Oui | 35-45 | 32.6 | Choisissez clair ou opalin ou Heatstop | Opale * (verre dépoli) non transparent | Nombre de parois | Double paroi (2,90 W/m²K) | Matériau | Acrylique (10 fois plus résistant aux chocs que le verre) | 1600 x 2000 mm | 2000 | 1600 |  |  | 3.41 | Rectangulaire | [9 empty] | J |  |  | Pour les pièces chauffées nous recommandons au minimum une coupole à 3 parois pour une isolation optimale. | Vous cherchez un moyen d’apporter plus de lumière naturelle dans votre habitation ou votre espace de travail ? Envisagez alors certainement une coupole 1600x2000 de Skylux ! Nos coupoles sont disponibles en différentes dimensions et matériaux, ce qui vous permet de trouver la solution parfaitement adaptée à votre projet. Choisissez entre l’acrylique ou le polycarbonate, des parois simples ou multiples, ainsi que des versions transparentes, opales ou heatstop. De plus, nos coupoles sont également disponibles en version fixe ou ouvrante. Dans le cadre d’une rénovation totale ou d’une construction neuve, une costière est requise pour l’installation correcte de la coupole. Heureusement, vous pouvez également sélectionner la costière directement sur cette page. Que vous recherchiez une version fixe ou ouvrante, chez Skylux, nous avons tout ce qu’il vous faut pour trouver la coupole parfaite pour votre projet. En outre, nos coupoles ne sont pas seulement un ajout élégant à n’importe quel espace, elles offrent aussi une excellente isolation thermique et acoustique. Cela garantit une maison ou un bureau plus confortable et plus économe en énergie. Que vous planifiez une rénovation ou construisiez une nouvelle habitation, choisissez les coupoles fiables et de qualité de Skylux. | https://skylux.eu/fr/products/coupole-1600x2000?variant=49193097691469 | https://skylux.eu/cdn/shop/files/download_8e5f2858-c706-4260-abf8-39a4869935f4.jpg?v=1737479357&width=1600 | https://skylux.eu/cdn/shop/files/Skylux-lichtkoepel-160x200-cm-Lichtkoepel.jpg?v=1737486456&width=1600 | https://skylux.eu/cdn/shop/files/400dc924-54f6-47a2-b966-72acdf505529.webp?v=1782971968&width=1600 | https://skylux.eu/cdn/shop/files/e2602eb5-eb77-4594-9287-8563fa6b1ab1.webp?v=1782972066&width=1600 | https://skylux.eu/cdn/shop/files/646b0795-575e-4533-8c4b-b4c41eb259f5.jpg?v=1782972129&width=1600 | //skylux.eu/cdn/shop/files/F_MH_Notice_de_pose__Skylux_PMMA_coupoles.pdf?v=14496508717816058976 | //skylux.eu/cdn/shop/files/F_TD_Dossier_Technique.zip?v=3735489360144844648 | <body> <p id="isPasted">Vous cherchez un moyen d’apporter plus de lumière naturelle dans votre habitation ou votre espace de travail ? Envisagez alors certainement une coupole 1600x2000 de Skylux ! Nos coupoles sont disponibles en différentes dimensions et matériaux, ce qui vous permet de trouver la solution parfaitement adaptée à votre projet. Choisissez entre l’acrylique ou le polycarbonate, des parois simples ou multiples, ainsi que des versions transparentes, opales ou heatstop. De plus, nos coupoles sont également disponibles en version fixe ou ouvrante.</p> <p>Dans le cadre d’une rénovation totale ou d’une construction neuve, une costière est requise pour l’installation correcte de la coupole. Heureusement, vous pouvez également sélectionner la costière directement sur cette page. Que vous recherchiez une version fixe ou ouvrante, chez Skylux, nous avons tout ce qu’il vous faut pour trouver la coupole parfaite pour votre projet.</p> <p>En outre, nos coupoles ne sont pas seulement un ajout élégant à n’importe quel espace, elles offrent aussi une excellente isolation thermique et acoustique. Cela garantit une maison ou un bureau plus confortable et plus économe en énergie. Que vous planifiez une rénovation ou construisiez une nouvelle habitation, choisissez les coupoles fiables et de qualité de Skylux.<br> </p> </body> | coupole-1600x2000 | 8162582987029 | 49193097691469
Coupoles | Lichtkoepel | Skylux | Coupole Skylux 160x200 cm | Double paroi (2,90 W/m²K) / Polycarbonate (250 fois plus résistant aux chocs que le verre) / Opale * (verre dépoli) non transparent | 1759 | 5412970017592 | 2717.7 | Oui | 35-45 | 35.78 | Choisissez clair ou opalin ou Heatstop | Opale * (verre dépoli) non transparent | Nombre de parois | Double paroi (2,90 W/m²K) | Matériau | Polycarbonate (250 fois plus résistant aux chocs que le verre) | 1600 x 2000 mm | 2000 | 1600 |  |  | 3.41 | Rectangulaire | [9 empty] | J |  |  | Pour les pièces chauffées nous recommandons au minimum une coupole à 3 parois pour une isolation optimale. | Vous cherchez un moyen d’apporter plus de lumière naturelle dans votre habitation ou votre espace de travail ? Envisagez alors certainement une coupole 1600x2000 de Skylux ! Nos coupoles sont disponibles en différentes dimensions et matériaux, ce qui vous permet de trouver la solution parfaitement adaptée à votre projet. Choisissez entre l’acrylique ou le polycarbonate, des parois simples ou multiples, ainsi que des versions transparentes, opales ou heatstop. De plus, nos coupoles sont également disponibles en version fixe ou ouvrante. Dans le cadre d’une rénovation totale ou d’une construction neuve, une costière est requise pour l’installation correcte de la coupole. Heureusement, vous pouvez également sélectionner la costière directement sur cette page. Que vous recherchiez une version fixe ou ouvrante, chez Skylux, nous avons tout ce qu’il vous faut pour trouver la coupole parfaite pour votre projet. En outre, nos coupoles ne sont pas seulement un ajout élégant à n’importe quel espace, elles offrent aussi une excellente isolation thermique et acoustique. Cela garantit une maison ou un bureau plus confortable et plus économe en énergie. Que vous planifiez une rénovation ou construisiez une nouvelle habitation, choisissez les coupoles fiables et de qualité de Skylux. | https://skylux.eu/fr/products/coupole-1600x2000?variant=49193097757005 | https://skylux.eu/cdn/shop/files/download_b931aa07-53c3-4a92-9871-ed7fbdcab256.jpg?v=1737479373&width=1600 | https://skylux.eu/cdn/shop/files/Skylux-lichtkoepel-160x200-cm-Lichtkoepel.jpg?v=1737486456&width=1600 | https://skylux.eu/cdn/shop/files/400dc924-54f6-47a2-b966-72acdf505529.webp?v=1782971968&width=1600 | https://skylux.eu/cdn/shop/files/e2602eb5-eb77-4594-9287-8563fa6b1ab1.webp?v=1782972066&width=1600 | https://skylux.eu/cdn/shop/files/646b0795-575e-4533-8c4b-b4c41eb259f5.jpg?v=1782972129&width=1600 | //skylux.eu/cdn/shop/files/F_MH_Notice_de_pose__Skylux_PMMA_coupoles.pdf?v=14496508717816058976 | //skylux.eu/cdn/shop/files/F_TD_Dossier_Technique.zip?v=3735489360144844648 | <body> <p id="isPasted">Vous cherchez un moyen d’apporter plus de lumière naturelle dans votre habitation ou votre espace de travail ? Envisagez alors certainement une coupole 1600x2000 de Skylux ! Nos coupoles sont disponibles en différentes dimensions et matériaux, ce qui vous permet de trouver la solution parfaitement adaptée à votre projet. Choisissez entre l’acrylique ou le polycarbonate, des parois simples ou multiples, ainsi que des versions transparentes, opales ou heatstop. De plus, nos coupoles sont également disponibles en version fixe ou ouvrante.</p> <p>Dans le cadre d’une rénovation totale ou d’une construction neuve, une costière est requise pour l’installation correcte de la coupole. Heureusement, vous pouvez également sélectionner la costière directement sur cette page. Que vous recherchiez une version fixe ou ouvrante, chez Skylux, nous avons tout ce qu’il vous faut pour trouver la coupole parfaite pour votre projet.</p> <p>En outre, nos coupoles ne sont pas seulement un ajout élégant à n’importe quel espace, elles offrent aussi une excellente isolation thermique et acoustique. Cela garantit une maison ou un bureau plus confortable et plus économe en énergie. Que vous planifiez une rénovation ou construisiez une nouvelle habitation, choisissez les coupoles fiables et de qualité de Skylux.<br> </p> </body> | coupole-1600x2000 | 8162582987029 | 49193097757005
Coupoles | Lichtkoepel | Skylux | Coupole Skylux 160x200 cm | Triple paroi (1.70 W/m²K) Choisissez cette version ou supérieure pour une pièce chauffée ! / Acrylique (10 fois plus résistant aux chocs que le verre) / Opale * (verre dépoli) non transparent | 2332 | 5412970023326 | 2700.75 | Oui | 35-45 | 45.7 | Choisissez clair ou opalin ou Heatstop | Opale * (verre dépoli) non transparent | Nombre de parois | Triple paroi (1.70 W/m²K) Choisissez cette version ou supérieure pour une pièce chauffée ! | Matériau | Acrylique (10 fois plus résistant aux chocs que le verre) | 1600 x 2000 mm | 2000 | 1600 |  |  | 3.41 | Rectangulaire | [9 empty] | J |  |  | Pour les pièces chauffées nous recommandons au minimum une coupole à 3 parois pour une isolation optimale. | Vous cherchez un moyen d’apporter plus de lumière naturelle dans votre habitation ou votre espace de travail ? Envisagez alors certainement une coupole 1600x2000 de Skylux ! Nos coupoles sont disponibles en différentes dimensions et matériaux, ce qui vous permet de trouver la solution parfaitement adaptée à votre projet. Choisissez entre l’acrylique ou le polycarbonate, des parois simples ou multiples, ainsi que des versions transparentes, opales ou heatstop. De plus, nos coupoles sont également disponibles en version fixe ou ouvrante. Dans le cadre d’une rénovation totale ou d’une construction neuve, une costière est requise pour l’installation correcte de la coupole. Heureusement, vous pouvez également sélectionner la costière directement sur cette page. Que vous recherchiez une version fixe ou ouvrante, chez Skylux, nous avons tout ce qu’il vous faut pour trouver la coupole parfaite pour votre projet. En outre, nos coupoles ne sont pas seulement un ajout élégant à n’importe quel espace, elles offrent aussi une excellente isolation thermique et acoustique. Cela garantit une maison ou un bureau plus confortable et plus économe en énergie. Que vous planifiez une rénovation ou construisiez une nouvelle habitation, choisissez les coupoles fiables et de qualité de Skylux. | https://skylux.eu/fr/products/coupole-1600x2000?variant=49193097855309 | https://skylux.eu/cdn/shop/files/download_de371df9-5c16-4909-8682-17bcc764f9a9.jpg?v=1737479396&width=1600 | https://skylux.eu/cdn/shop/files/Skylux-lichtkoepel-160x200-cm-Lichtkoepel.jpg?v=1737486456&width=1600 | https://skylux.eu/cdn/shop/files/400dc924-54f6-47a2-b966-72acdf505529.webp?v=1782971968&width=1600 | https://skylux.eu/cdn/shop/files/e2602eb5-eb77-4594-9287-8563fa6b1ab1.webp?v=1782972066&width=1600 | https://skylux.eu/cdn/shop/files/646b0795-575e-4533-8c4b-b4c41eb259f5.jpg?v=1782972129&width=1600 | //skylux.eu/cdn/shop/files/F_MH_Notice_de_pose__Skylux_PMMA_coupoles.pdf?v=14496508717816058976 | //skylux.eu/cdn/shop/files/F_TD_Dossier_Technique.zip?v=3735489360144844648 | <body> <p id="isPasted">Vous cherchez un moyen d’apporter plus de lumière naturelle dans votre habitation ou votre espace de travail ? Envisagez alors certainement une coupole 1600x2000 de Skylux ! Nos coupoles sont disponibles en différentes dimensions et matériaux, ce qui vous permet de trouver la solution parfaitement adaptée à votre projet. Choisissez entre l’acrylique ou le polycarbonate, des parois simples ou multiples, ainsi que des versions transparentes, opales ou heatstop. De plus, nos coupoles sont également disponibles en version fixe ou ouvrante.</p> <p>Dans le cadre d’une rénovation totale ou d’une construction neuve, une costière est requise pour l’installation correcte de la coupole. Heureusement, vous pouvez également sélectionner la costière directement sur cette page. Que vous recherchiez une version fixe ou ouvrante, chez Skylux, nous avons tout ce qu’il vous faut pour trouver la coupole parfaite pour votre projet.</p> <p>En outre, nos coupoles ne sont pas seulement un ajout élégant à n’importe quel espace, elles offrent aussi une excellente isolation thermique et acoustique. Cela garantit une maison ou un bureau plus confortable et plus économe en énergie. Que vous planifiez une rénovation ou construisiez une nouvelle habitation, choisissez les coupoles fiables et de qualité de Skylux.<br> </p> </body> | coupole-1600x2000 | 8162582987029 | 49193097855309
Coupoles | Lichtkoepel | Skylux | Coupole Skylux 160x200 cm | Triple paroi (1.70 W/m²K) Choisissez cette version ou supérieure pour une pièce chauffée ! / Polycarbonate (250 fois plus résistant aux chocs que le verre) / Opale * (verre dépoli) non transparent | 5626 | 5412970056263 | 3511.45 | Oui | 35-45 | 50.43 | Choisissez clair ou opalin ou Heatstop | Opale * (verre dépoli) non transparent | Nombre de parois | Triple paroi (1.70 W/m²K) Choisissez cette version ou supérieure pour une pièce chauffée ! | Matériau | Polycarbonate (250 fois plus résistant aux chocs que le verre) | 1600 x 2000 mm | 2000 | 1600 |  |  | 3.41 | Rectangulaire | [9 empty] | J |  |  | Pour les pièces chauffées nous recommandons au minimum une coupole à 3 parois pour une isolation optimale. | Vous cherchez un moyen d’apporter plus de lumière naturelle dans votre habitation ou votre espace de travail ? Envisagez alors certainement une coupole 1600x2000 de Skylux ! Nos coupoles sont disponibles en différentes dimensions et matériaux, ce qui vous permet de trouver la solution parfaitement adaptée à votre projet. Choisissez entre l’acrylique ou le polycarbonate, des parois simples ou multiples, ainsi que des versions transparentes, opales ou heatstop. De plus, nos coupoles sont également disponibles en version fixe ou ouvrante. Dans le cadre d’une rénovation totale ou d’une construction neuve, une costière est requise pour l’installation correcte de la coupole. Heureusement, vous pouvez également sélectionner la costière directement sur cette page. Que vous recherchiez une version fixe ou ouvrante, chez Skylux, nous avons tout ce qu’il vous faut pour trouver la coupole parfaite pour votre projet. En outre, nos coupoles ne sont pas seulement un ajout élégant à n’importe quel espace, elles offrent aussi une excellente isolation thermique et acoustique. Cela garantit une maison ou un bureau plus confortable et plus économe en énergie. Que vous planifiez une rénovation ou construisiez une nouvelle habitation, choisissez les coupoles fiables et de qualité de Skylux. | https://skylux.eu/fr/products/coupole-1600x2000?variant=49193097986381 | https://skylux.eu/cdn/shop/files/download_8f8f9a01-f5d8-4894-b010-585f7d2784c2.jpg?v=1737479411&width=1600 | https://skylux.eu/cdn/shop/files/Skylux-lichtkoepel-160x200-cm-Lichtkoepel.jpg?v=1737486456&width=1600 | https://skylux.eu/cdn/shop/files/400dc924-54f6-47a2-b966-72acdf505529.webp?v=1782971968&width=1600 | https://skylux.eu/cdn/shop/files/e2602eb5-eb77-4594-9287-8563fa6b1ab1.webp?v=1782972066&width=1600 | https://skylux.eu/cdn/shop/files/646b0795-575e-4533-8c4b-b4c41eb259f5.jpg?v=1782972129&width=1600 | //skylux.eu/cdn/shop/files/F_MH_Notice_de_pose__Skylux_PMMA_coupoles.pdf?v=14496508717816058976 | //skylux.eu/cdn/shop/files/F_TD_Dossier_Technique.zip?v=3735489360144844648 | <body> <p id="isPasted">Vous cherchez un moyen d’apporter plus de lumière naturelle dans votre habitation ou votre espace de travail ? Envisagez alors certainement une coupole 1600x2000 de Skylux ! Nos coupoles sont disponibles en différentes dimensions et matériaux, ce qui vous permet de trouver la solution parfaitement adaptée à votre projet. Choisissez entre l’acrylique ou le polycarbonate, des parois simples ou multiples, ainsi que des versions transparentes, opales ou heatstop. De plus, nos coupoles sont également disponibles en version fixe ou ouvrante.</p> <p>Dans le cadre d’une rénovation totale ou d’une construction neuve, une costière est requise pour l’installation correcte de la coupole. Heureusement, vous pouvez également sélectionner la costière directement sur cette page. Que vous recherchiez une version fixe ou ouvrante, chez Skylux, nous avons tout ce qu’il vous faut pour trouver la coupole parfaite pour votre projet.</p> <p>En outre, nos coupoles ne sont pas seulement un ajout élégant à n’importe quel espace, elles offrent aussi une excellente isolation thermique et acoustique. Cela garantit une maison ou un bureau plus confortable et plus économe en énergie. Que vous planifiez une rénovation ou construisiez une nouvelle habitation, choisissez les coupoles fiables et de qualité de Skylux.<br> </p> </body> | coupole-1600x2000 | 8162582987029 | 49193097986381
Coupoles | Lichtkoepel | Skylux | Coupole Skylux 160x200 cm | Quadruple paroi (1,28 W/m²K) / Acrylique (10 fois plus résistant aux chocs que le verre) / Opale * (verre dépoli) non transparent | 80553 | 5412970805533 | 3494.5 | Oui | 35-45 | 61 | Choisissez clair ou opalin ou Heatstop | Opale * (verre dépoli) non transparent | Nombre de parois | Quadruple paroi (1,28 W/m²K) | Matériau | Acrylique (10 fois plus résistant aux chocs que le verre) | 1600 x 2000 mm | 2000 | 1600 |  |  | 3.41 | Rectangulaire | [9 empty] | J |  |  | Pour les pièces chauffées nous recommandons au minimum une coupole à 3 parois pour une isolation optimale. | Vous cherchez un moyen d’apporter plus de lumière naturelle dans votre habitation ou votre espace de travail ? Envisagez alors certainement une coupole 1600x2000 de Skylux ! Nos coupoles sont disponibles en différentes dimensions et matériaux, ce qui vous permet de trouver la solution parfaitement adaptée à votre projet. Choisissez entre l’acrylique ou le polycarbonate, des parois simples ou multiples, ainsi que des versions transparentes, opales ou heatstop. De plus, nos coupoles sont également disponibles en version fixe ou ouvrante. Dans le cadre d’une rénovation totale ou d’une construction neuve, une costière est requise pour l’installation correcte de la coupole. Heureusement, vous pouvez également sélectionner la costière directement sur cette page. Que vous recherchiez une version fixe ou ouvrante, chez Skylux, nous avons tout ce qu’il vous faut pour trouver la coupole parfaite pour votre projet. En outre, nos coupoles ne sont pas seulement un ajout élégant à n’importe quel espace, elles offrent aussi une excellente isolation thermique et acoustique. Cela garantit une maison ou un bureau plus confortable et plus économe en énergie. Que vous planifiez une rénovation ou construisiez une nouvelle habitation, choisissez les coupoles fiables et de qualité de Skylux. | https://skylux.eu/fr/products/coupole-1600x2000?variant=49193098117453 | https://skylux.eu/cdn/shop/files/download_5e7b2cf6-f561-4705-ba3b-e24251eda0a6.jpg?v=1737479433&width=1600 | https://skylux.eu/cdn/shop/files/Skylux-lichtkoepel-160x200-cm-Lichtkoepel.jpg?v=1737486456&width=1600 | https://skylux.eu/cdn/shop/files/400dc924-54f6-47a2-b966-72acdf505529.webp?v=1782971968&width=1600 | https://skylux.eu/cdn/shop/files/e2602eb5-eb77-4594-9287-8563fa6b1ab1.webp?v=1782972066&width=1600 | https://skylux.eu/cdn/shop/files/646b0795-575e-4533-8c4b-b4c41eb259f5.jpg?v=1782972129&width=1600 | //skylux.eu/cdn/shop/files/F_MH_Notice_de_pose__Skylux_PMMA_coupoles.pdf?v=14496508717816058976 | //skylux.eu/cdn/shop/files/F_TD_Dossier_Technique.zip?v=3735489360144844648 | <body> <p id="isPasted">Vous cherchez un moyen d’apporter plus de lumière naturelle dans votre habitation ou votre espace de travail ? Envisagez alors certainement une coupole 1600x2000 de Skylux ! Nos coupoles sont disponibles en différentes dimensions et matériaux, ce qui vous permet de trouver la solution parfaitement adaptée à votre projet. Choisissez entre l’acrylique ou le polycarbonate, des parois simples ou multiples, ainsi que des versions transparentes, opales ou heatstop. De plus, nos coupoles sont également disponibles en version fixe ou ouvrante.</p> <p>Dans le cadre d’une rénovation totale ou d’une construction neuve, une costière est requise pour l’installation correcte de la coupole. Heureusement, vous pouvez également sélectionner la costière directement sur cette page. Que vous recherchiez une version fixe ou ouvrante, chez Skylux, nous avons tout ce qu’il vous faut pour trouver la coupole parfaite pour votre projet.</p> <p>En outre, nos coupoles ne sont pas seulement un ajout élégant à n’importe quel espace, elles offrent aussi une excellente isolation thermique et acoustique. Cela garantit une maison ou un bureau plus confortable et plus économe en énergie. Que vous planifiez une rénovation ou construisiez une nouvelle habitation, choisissez les coupoles fiables et de qualité de Skylux.<br> </p> </body> | coupole-1600x2000 | 8162582987029 | 49193098117453
Coupoles | Lichtkoepel | Skylux | Coupole Skylux 160x200 cm | Quadruple paroi (1,28 W/m²K) / Polycarbonate (250 fois plus résistant aux chocs que le verre) / Opale * (verre dépoli) non transparent | 73035 | 5412970730354 | 4305.2 | Oui | 35-45 | 66.01 | Choisissez clair ou opalin ou Heatstop | Opale * (verre dépoli) non transparent | Nombre de parois | Quadruple paroi (1,28 W/m²K) | Matériau | Polycarbonate (250 fois plus résistant aux chocs que le verre) | 1600 x 2000 mm | 2000 | 1600 |  |  | 3.41 | Rectangulaire | [9 empty] | J |  |  | Pour les pièces chauffées nous recommandons au minimum une coupole à 3 parois pour une isolation optimale. | Vous cherchez un moyen d’apporter plus de lumière naturelle dans votre habitation ou votre espace de travail ? Envisagez alors certainement une coupole 1600x2000 de Skylux ! Nos coupoles sont disponibles en différentes dimensions et matériaux, ce qui vous permet de trouver la solution parfaitement adaptée à votre projet. Choisissez entre l’acrylique ou le polycarbonate, des parois simples ou multiples, ainsi que des versions transparentes, opales ou heatstop. De plus, nos coupoles sont également disponibles en version fixe ou ouvrante. Dans le cadre d’une rénovation totale ou d’une construction neuve, une costière est requise pour l’installation correcte de la coupole. Heureusement, vous pouvez également sélectionner la costière directement sur cette page. Que vous recherchiez une version fixe ou ouvrante, chez Skylux, nous avons tout ce qu’il vous faut pour trouver la coupole parfaite pour votre projet. En outre, nos coupoles ne sont pas seulement un ajout élégant à n’importe quel espace, elles offrent aussi une excellente isolation thermique et acoustique. Cela garantit une maison ou un bureau plus confortable et plus économe en énergie. Que vous planifiez une rénovation ou construisiez une nouvelle habitation, choisissez les coupoles fiables et de qualité de Skylux. | https://skylux.eu/fr/products/coupole-1600x2000?variant=49193098182989 | https://skylux.eu/cdn/shop/files/download_8697516e-2936-4226-a9b5-a1be088c00f2.jpg?v=1737479448&width=1600 | https://skylux.eu/cdn/shop/files/Skylux-lichtkoepel-160x200-cm-Lichtkoepel.jpg?v=1737486456&width=1600 | https://skylux.eu/cdn/shop/files/400dc924-54f6-47a2-b966-72acdf505529.webp?v=1782971968&width=1600 | https://skylux.eu/cdn/shop/files/e2602eb5-eb77-4594-9287-8563fa6b1ab1.webp?v=1782972066&width=1600 | https://skylux.eu/cdn/shop/files/646b0795-575e-4533-8c4b-b4c41eb259f5.jpg?v=1782972129&width=1600 | //skylux.eu/cdn/shop/files/F_MH_Notice_de_pose__Skylux_PMMA_coupoles.pdf?v=14496508717816058976 | //skylux.eu/cdn/shop/files/F_TD_Dossier_Technique.zip?v=3735489360144844648 | <body> <p id="isPasted">Vous cherchez un moyen d’apporter plus de lumière naturelle dans votre habitation ou votre espace de travail ? Envisagez alors certainement une coupole 1600x2000 de Skylux ! Nos coupoles sont disponibles en différentes dimensions et matériaux, ce qui vous permet de trouver la solution parfaitement adaptée à votre projet. Choisissez entre l’acrylique ou le polycarbonate, des parois simples ou multiples, ainsi que des versions transparentes, opales ou heatstop. De plus, nos coupoles sont également disponibles en version fixe ou ouvrante.</p> <p>Dans le cadre d’une rénovation totale ou d’une construction neuve, une costière est requise pour l’installation correcte de la coupole. Heureusement, vous pouvez également sélectionner la costière directement sur cette page. Que vous recherchiez une version fixe ou ouvrante, chez Skylux, nous avons tout ce qu’il vous faut pour trouver la coupole parfaite pour votre projet.</p> <p>En outre, nos coupoles ne sont pas seulement un ajout élégant à n’importe quel espace, elles offrent aussi une excellente isolation thermique et acoustique. Cela garantit une maison ou un bureau plus confortable et plus économe en énergie. Que vous planifiez une rénovation ou construisiez une nouvelle habitation, choisissez les coupoles fiables et de qualité de Skylux.<br> </p> </body> | coupole-1600x2000 | 8162582987029 | 49193098182989
Coupoles | Lichtkoepel | Skylux | Coupole Skylux 160x200 cm | Simple paroi (moins isolant - 5,17 W/m²K) / Polycarbonate (250 fois plus résistant aux chocs que le verre) / Thermorésistant * opale & non transparent | 45180 | 5412970451808 | 2214.3 | Oui | 35-45 | 26.24 | Choisissez clair ou opalin ou Heatstop | Thermorésistant * opale & non transparent | Nombre de parois | Simple paroi (moins isolant - 5,17 W/m²K) | Matériau | Polycarbonate (250 fois plus résistant aux chocs que le verre) | 1600 x 2000 mm | 2000 | 1600 |  |  | 3.41 | Rectangulaire | [9 empty] | J |  |  | Pour les pièces chauffées nous recommandons au minimum une coupole à 3 parois pour une isolation optimale. | Vous cherchez un moyen d’apporter plus de lumière naturelle dans votre habitation ou votre espace de travail ? Envisagez alors certainement une coupole 1600x2000 de Skylux ! Nos coupoles sont disponibles en différentes dimensions et matériaux, ce qui vous permet de trouver la solution parfaitement adaptée à votre projet. Choisissez entre l’acrylique ou le polycarbonate, des parois simples ou multiples, ainsi que des versions transparentes, opales ou heatstop. De plus, nos coupoles sont également disponibles en version fixe ou ouvrante. Dans le cadre d’une rénovation totale ou d’une construction neuve, une costière est requise pour l’installation correcte de la coupole. Heureusement, vous pouvez également sélectionner la costière directement sur cette page. Que vous recherchiez une version fixe ou ouvrante, chez Skylux, nous avons tout ce qu’il vous faut pour trouver la coupole parfaite pour votre projet. En outre, nos coupoles ne sont pas seulement un ajout élégant à n’importe quel espace, elles offrent aussi une excellente isolation thermique et acoustique. Cela garantit une maison ou un bureau plus confortable et plus économe en énergie. Que vous planifiez une rénovation ou construisiez une nouvelle habitation, choisissez les coupoles fiables et de qualité de Skylux. | https://skylux.eu/fr/products/coupole-1600x2000?variant=49193097593165 | https://skylux.eu/cdn/shop/files/download_0a1c84e8-ff85-4eb8-b33a-cafab424fa3d.jpg?v=1737479342&width=1600 | https://skylux.eu/cdn/shop/files/Skylux-lichtkoepel-160x200-cm-Lichtkoepel.jpg?v=1737486456&width=1600 | https://skylux.eu/cdn/shop/files/400dc924-54f6-47a2-b966-72acdf505529.webp?v=1782971968&width=1600 | https://skylux.eu/cdn/shop/files/e2602eb5-eb77-4594-9287-8563fa6b1ab1.webp?v=1782972066&width=1600 | https://skylux.eu/cdn/shop/files/646b0795-575e-4533-8c4b-b4c41eb259f5.jpg?v=1782972129&width=1600 | //skylux.eu/cdn/shop/files/F_MH_Notice_de_pose__Skylux_PMMA_coupoles.pdf?v=14496508717816058976 | //skylux.eu/cdn/shop/files/F_TD_Dossier_Technique.zip?v=3735489360144844648 | <body> <p id="isPasted">Vous cherchez un moyen d’apporter plus de lumière naturelle dans votre habitation ou votre espace de travail ? Envisagez alors certainement une coupole 1600x2000 de Skylux ! Nos coupoles sont disponibles en différentes dimensions et matériaux, ce qui vous permet de trouver la solution parfaitement adaptée à votre projet. Choisissez entre l’acrylique ou le polycarbonate, des parois simples ou multiples, ainsi que des versions transparentes, opales ou heatstop. De plus, nos coupoles sont également disponibles en version fixe ou ouvrante.</p> <p>Dans le cadre d’une rénovation totale ou d’une construction neuve, une costière est requise pour l’installation correcte de la coupole. Heureusement, vous pouvez également sélectionner la costière directement sur cette page. Que vous recherchiez une version fixe ou ouvrante, chez Skylux, nous avons tout ce qu’il vous faut pour trouver la coupole parfaite pour votre projet.</p> <p>En outre, nos coupoles ne sont pas seulement un ajout élégant à n’importe quel espace, elles offrent aussi une excellente isolation thermique et acoustique. Cela garantit une maison ou un bureau plus confortable et plus économe en énergie. Que vous planifiez une rénovation ou construisiez une nouvelle habitation, choisissez les coupoles fiables et de qualité de Skylux.<br> </p> </body> | coupole-1600x2000 | 8162582987029 | 49193097593165
Coupoles | Lichtkoepel | Skylux | Coupole Skylux 160x200 cm | Double paroi (2,90 W/m²K) / Polycarbonate (250 fois plus résistant aux chocs que le verre) / Thermorésistant * opale & non transparent | 27374 | 5412970273745 | 3008.1 | Oui | 35-45 | 39.99 | Choisissez clair ou opalin ou Heatstop | Thermorésistant * opale & non transparent | Nombre de parois | Double paroi (2,90 W/m²K) | Matériau | Polycarbonate (250 fois plus résistant aux chocs que le verre) | 1600 x 2000 mm | 2000 | 1600 |  |  | 3.41 | Rectangulaire | [9 empty] | J |  |  | Pour les pièces chauffées nous recommandons au minimum une coupole à 3 parois pour une isolation optimale. | Vous cherchez un moyen d’apporter plus de lumière naturelle dans votre habitation ou votre espace de travail ? Envisagez alors certainement une coupole 1600x2000 de Skylux ! Nos coupoles sont disponibles en différentes dimensions et matériaux, ce qui vous permet de trouver la solution parfaitement adaptée à votre projet. Choisissez entre l’acrylique ou le polycarbonate, des parois simples ou multiples, ainsi que des versions transparentes, opales ou heatstop. De plus, nos coupoles sont également disponibles en version fixe ou ouvrante. Dans le cadre d’une rénovation totale ou d’une construction neuve, une costière est requise pour l’installation correcte de la coupole. Heureusement, vous pouvez également sélectionner la costière directement sur cette page. Que vous recherchiez une version fixe ou ouvrante, chez Skylux, nous avons tout ce qu’il vous faut pour trouver la coupole parfaite pour votre projet. En outre, nos coupoles ne sont pas seulement un ajout élégant à n’importe quel espace, elles offrent aussi une excellente isolation thermique et acoustique. Cela garantit une maison ou un bureau plus confortable et plus économe en énergie. Que vous planifiez une rénovation ou construisiez une nouvelle habitation, choisissez les coupoles fiables et de qualité de Skylux. | https://skylux.eu/fr/products/coupole-1600x2000?variant=49193097789773 | https://skylux.eu/cdn/shop/files/download_ef8370be-c94c-4f31-a339-545e7a373e04.jpg?v=1737479380&width=1600 | https://skylux.eu/cdn/shop/files/Skylux-lichtkoepel-160x200-cm-Lichtkoepel.jpg?v=1737486456&width=1600 | https://skylux.eu/cdn/shop/files/400dc924-54f6-47a2-b966-72acdf505529.webp?v=1782971968&width=1600 | https://skylux.eu/cdn/shop/files/e2602eb5-eb77-4594-9287-8563fa6b1ab1.webp?v=1782972066&width=1600 | https://skylux.eu/cdn/shop/files/646b0795-575e-4533-8c4b-b4c41eb259f5.jpg?v=1782972129&width=1600 | //skylux.eu/cdn/shop/files/F_MH_Notice_de_pose__Skylux_PMMA_coupoles.pdf?v=14496508717816058976 | //skylux.eu/cdn/shop/files/F_TD_Dossier_Technique.zip?v=3735489360144844648 | <body> <p id="isPasted">Vous cherchez un moyen d’apporter plus de lumière naturelle dans votre habitation ou votre espace de travail ? Envisagez alors certainement une coupole 1600x2000 de Skylux ! Nos coupoles sont disponibles en différentes dimensions et matériaux, ce qui vous permet de trouver la solution parfaitement adaptée à votre projet. Choisissez entre l’acrylique ou le polycarbonate, des parois simples ou multiples, ainsi que des versions transparentes, opales ou heatstop. De plus, nos coupoles sont également disponibles en version fixe ou ouvrante.</p> <p>Dans le cadre d’une rénovation totale ou d’une construction neuve, une costière est requise pour l’installation correcte de la coupole. Heureusement, vous pouvez également sélectionner la costière directement sur cette page. Que vous recherchiez une version fixe ou ouvrante, chez Skylux, nous avons tout ce qu’il vous faut pour trouver la coupole parfaite pour votre projet.</p> <p>En outre, nos coupoles ne sont pas seulement un ajout élégant à n’importe quel espace, elles offrent aussi une excellente isolation thermique et acoustique. Cela garantit une maison ou un bureau plus confortable et plus économe en énergie. Que vous planifiez une rénovation ou construisiez une nouvelle habitation, choisissez les coupoles fiables et de qualité de Skylux.<br> </p> </body> | coupole-1600x2000 | 8162582987029 | 49193097789773
Coupoles | Lichtkoepel | Skylux | Coupole Skylux 160x200 cm | Triple paroi (1.70 W/m²K) Choisissez cette version ou supérieure pour une pièce chauffée ! / Polycarbonate (250 fois plus résistant aux chocs que le verre) / Thermorésistant * opale & non transparent | 29501 | 5412970295013 | 3801.85 | Oui | 35-45 | 54.64 | Choisissez clair ou opalin ou Heatstop | Thermorésistant * opale & non transparent | Nombre de parois | Triple paroi (1.70 W/m²K) Choisissez cette version ou supérieure pour une pièce chauffée ! | Matériau | Polycarbonate (250 fois plus résistant aux chocs que le verre) | 1600 x 2000 mm | 2000 | 1600 |  |  | 3.41 | Rectangulaire | [9 empty] | J |  |  | Pour les pièces chauffées nous recommandons au minimum une coupole à 3 parois pour une isolation optimale. | Vous cherchez un moyen d’apporter plus de lumière naturelle dans votre habitation ou votre espace de travail ? Envisagez alors certainement une coupole 1600x2000 de Skylux ! Nos coupoles sont disponibles en différentes dimensions et matériaux, ce qui vous permet de trouver la solution parfaitement adaptée à votre projet. Choisissez entre l’acrylique ou le polycarbonate, des parois simples ou multiples, ainsi que des versions transparentes, opales ou heatstop. De plus, nos coupoles sont également disponibles en version fixe ou ouvrante. Dans le cadre d’une rénovation totale ou d’une construction neuve, une costière est requise pour l’installation correcte de la coupole. Heureusement, vous pouvez également sélectionner la costière directement sur cette page. Que vous recherchiez une version fixe ou ouvrante, chez Skylux, nous avons tout ce qu’il vous faut pour trouver la coupole parfaite pour votre projet. En outre, nos coupoles ne sont pas seulement un ajout élégant à n’importe quel espace, elles offrent aussi une excellente isolation thermique et acoustique. Cela garantit une maison ou un bureau plus confortable et plus économe en énergie. Que vous planifiez une rénovation ou construisiez une nouvelle habitation, choisissez les coupoles fiables et de qualité de Skylux. | https://skylux.eu/fr/products/coupole-1600x2000?variant=49193098019149 | https://skylux.eu/cdn/shop/files/download_5d985b4f-7791-47dc-bd16-7d35f2fb45a3.jpg?v=1737479418&width=1600 | https://skylux.eu/cdn/shop/files/Skylux-lichtkoepel-160x200-cm-Lichtkoepel.jpg?v=1737486456&width=1600 | https://skylux.eu/cdn/shop/files/400dc924-54f6-47a2-b966-72acdf505529.webp?v=1782971968&width=1600 | https://skylux.eu/cdn/shop/files/e2602eb5-eb77-4594-9287-8563fa6b1ab1.webp?v=1782972066&width=1600 | https://skylux.eu/cdn/shop/files/646b0795-575e-4533-8c4b-b4c41eb259f5.jpg?v=1782972129&width=1600 | //skylux.eu/cdn/shop/files/F_MH_Notice_de_pose__Skylux_PMMA_coupoles.pdf?v=14496508717816058976 | //skylux.eu/cdn/shop/files/F_TD_Dossier_Technique.zip?v=3735489360144844648 | <body> <p id="isPasted">Vous cherchez un moyen d’apporter plus de lumière naturelle dans votre habitation ou votre espace de travail ? Envisagez alors certainement une coupole 1600x2000 de Skylux ! Nos coupoles sont disponibles en différentes dimensions et matériaux, ce qui vous permet de trouver la solution parfaitement adaptée à votre projet. Choisissez entre l’acrylique ou le polycarbonate, des parois simples ou multiples, ainsi que des versions transparentes, opales ou heatstop. De plus, nos coupoles sont également disponibles en version fixe ou ouvrante.</p> <p>Dans le cadre d’une rénovation totale ou d’une construction neuve, une costière est requise pour l’installation correcte de la coupole. Heureusement, vous pouvez également sélectionner la costière directement sur cette page. Que vous recherchiez une version fixe ou ouvrante, chez Skylux, nous avons tout ce qu’il vous faut pour trouver la coupole parfaite pour votre projet.</p> <p>En outre, nos coupoles ne sont pas seulement un ajout élégant à n’importe quel espace, elles offrent aussi une excellente isolation thermique et acoustique. Cela garantit une maison ou un bureau plus confortable et plus économe en énergie. Que vous planifiez une rénovation ou construisiez une nouvelle habitation, choisissez les coupoles fiables et de qualité de Skylux.<br> </p> </body> | coupole-1600x2000 | 8162582987029 | 49193098019149
Coupoles | Lichtkoepel | Skylux | Coupole Skylux 160x200 cm | Quadruple paroi (1,28 W/m²K) / Polycarbonate (250 fois plus résistant aux chocs que le verre) / Thermorésistant * opale & non transparent | 73141 | 5412970731412 | 4595.6 | Oui | 35-45 | 70.22 | Choisissez clair ou opalin ou Heatstop | Thermorésistant * opale & non transparent | Nombre de parois | Quadruple paroi (1,28 W/m²K) | Matériau | Polycarbonate (250 fois plus résistant aux chocs que le verre) | 1600 x 2000 mm | 2000 | 1600 |  |  | 3.41 | Rectangulaire | [9 empty] | J |  |  | Pour les pièces chauffées nous recommandons au minimum une coupole à 3 parois pour une isolation optimale. | Vous cherchez un moyen d’apporter plus de lumière naturelle dans votre habitation ou votre espace de travail ? Envisagez alors certainement une coupole 1600x2000 de Skylux ! Nos coupoles sont disponibles en différentes dimensions et matériaux, ce qui vous permet de trouver la solution parfaitement adaptée à votre projet. Choisissez entre l’acrylique ou le polycarbonate, des parois simples ou multiples, ainsi que des versions transparentes, opales ou heatstop. De plus, nos coupoles sont également disponibles en version fixe ou ouvrante. Dans le cadre d’une rénovation totale ou d’une construction neuve, une costière est requise pour l’installation correcte de la coupole. Heureusement, vous pouvez également sélectionner la costière directement sur cette page. Que vous recherchiez une version fixe ou ouvrante, chez Skylux, nous avons tout ce qu’il vous faut pour trouver la coupole parfaite pour votre projet. En outre, nos coupoles ne sont pas seulement un ajout élégant à n’importe quel espace, elles offrent aussi une excellente isolation thermique et acoustique. Cela garantit une maison ou un bureau plus confortable et plus économe en énergie. Que vous planifiez une rénovation ou construisiez une nouvelle habitation, choisissez les coupoles fiables et de qualité de Skylux. | https://skylux.eu/fr/products/coupole-1600x2000?variant=49193098215757 | https://skylux.eu/cdn/shop/files/download_bfff8898-0cef-445d-b0b3-ada53c2ae1fb.jpg?v=1737479456&width=1600 | https://skylux.eu/cdn/shop/files/Skylux-lichtkoepel-160x200-cm-Lichtkoepel.jpg?v=1737486456&width=1600 | https://skylux.eu/cdn/shop/files/400dc924-54f6-47a2-b966-72acdf505529.webp?v=1782971968&width=1600 | https://skylux.eu/cdn/shop/files/e2602eb5-eb77-4594-9287-8563fa6b1ab1.webp?v=1782972066&width=1600 | https://skylux.eu/cdn/shop/files/646b0795-575e-4533-8c4b-b4c41eb259f5.jpg?v=1782972129&width=1600 | //skylux.eu/cdn/shop/files/F_MH_Notice_de_pose__Skylux_PMMA_coupoles.pdf?v=14496508717816058976 | //skylux.eu/cdn/shop/files/F_TD_Dossier_Technique.zip?v=3735489360144844648 | <body> <p id="isPasted">Vous cherchez un moyen d’apporter plus de lumière naturelle dans votre habitation ou votre espace de travail ? Envisagez alors certainement une coupole 1600x2000 de Skylux ! Nos coupoles sont disponibles en différentes dimensions et matériaux, ce qui vous permet de trouver la solution parfaitement adaptée à votre projet. Choisissez entre l’acrylique ou le polycarbonate, des parois simples ou multiples, ainsi que des versions transparentes, opales ou heatstop. De plus, nos coupoles sont également disponibles en version fixe ou ouvrante.</p> <p>Dans le cadre d’une rénovation totale ou d’une construction neuve, une costière est requise pour l’installation correcte de la coupole. Heureusement, vous pouvez également sélectionner la costière directement sur cette page. Que vous recherchiez une version fixe ou ouvrante, chez Skylux, nous avons tout ce qu’il vous faut pour trouver la coupole parfaite pour votre projet.</p> <p>En outre, nos coupoles ne sont pas seulement un ajout élégant à n’importe quel espace, elles offrent aussi une excellente isolation thermique et acoustique. Cela garantit une maison ou un bureau plus confortable et plus économe en énergie. Que vous planifiez une rénovation ou construisiez une nouvelle habitation, choisissez les coupoles fiables et de qualité de Skylux.<br> </p> </body> | coupole-1600x2000 | 8162582987029 | 49193098215757
Coupoles | Lichtkoepel | Skylux | Coupole Skylux 160x220 cm | Simple paroi (moins isolant - 5,17 W/m²K) / Acrylique (10 fois plus résistant aux chocs que le verre) / Clair * visibilité comme le verre | 1840 | 5412970018407 | 1188.25 | Oui | 35-45 | 20 | Choisissez clair ou opalin ou Heatstop | Clair * visibilité comme le verre | Nombre de parois | Simple paroi (moins isolant - 5,17 W/m²K) | Matériau | Acrylique (10 fois plus résistant aux chocs que le verre) | 1600 x 2200 mm | 2200 | 1600 |  |  | 3.76 | Rectangulaire | [9 empty] | D |  |  | Pour les pièces chauffées nous recommandons au minimum une coupole à 3 parois pour une isolation optimale. | Vous cherchez un moyen d’apporter davantage de lumière naturelle dans votre habitation ou votre espace de travail ? Alors, envisagez certainement une coupole 1600x2200 de Skylux ! Nos coupoles sont disponibles en différentes dimensions et matériaux, afin que vous puissiez trouver la solution parfaitement adaptée à votre projet. Choisissez entre l’acrylique ou le polycarbonate, des parois simples ou multiples, ainsi que des versions transparentes, opales ou Heatstop. De plus, nos coupoles sont également disponibles en version fixe ou ouvrante. Dans le cadre d’une rénovation totale ou d’une construction neuve, une costière est nécessaire pour l’installation correcte de la coupole. Heureusement, vous pouvez également sélectionner la costière directement sur cette page. Que vous recherchiez une version fixe ou ouvrante, chez Skylux, nous avons tout ce qu’il vous faut pour trouver la coupole parfaite pour votre projet. De plus, nos coupoles ne constituent pas seulement un ajout élégant à chaque espace, elles offrent également une excellente isolation thermique et acoustique. Cela garantit une maison ou un bureau plus confortable et plus écoénergétique. Que vous prévoyiez une rénovation ou la construction d’une nouvelle habitation, choisissez les coupoles fiables et de qualité de Skylux. | https://skylux.eu/fr/products/coupole-1600x2200?variant=49193098314061 | https://skylux.eu/cdn/shop/files/download_5ab5f531-7647-4135-8e43-88f7252f1ab4.jpg?v=1737479177&width=1600 | https://skylux.eu/cdn/shop/files/Skylux-lichtkoepel-160x220-cm-Lichtkoepel.jpg?v=1737486449&width=1600 | https://skylux.eu/cdn/shop/files/400dc924-54f6-47a2-b966-72acdf505529.webp?v=1782971968&width=1600 | https://skylux.eu/cdn/shop/files/e2602eb5-eb77-4594-9287-8563fa6b1ab1.webp?v=1782972066&width=1600 | https://skylux.eu/cdn/shop/files/646b0795-575e-4533-8c4b-b4c41eb259f5.jpg?v=1782972129&width=1600 | //skylux.eu/cdn/shop/files/F_MH_Notice_de_pose__Skylux_PMMA_coupoles.pdf?v=14496508717816058976 | //skylux.eu/cdn/shop/files/F_TD_Dossier_Technique.zip?v=3735489360144844648 | <body> <p id="isPasted">Vous cherchez un moyen d’apporter davantage de lumière naturelle dans votre habitation ou votre espace de travail ? Alors, envisagez certainement une coupole 1600x2200 de Skylux ! Nos coupoles sont disponibles en différentes dimensions et matériaux, afin que vous puissiez trouver la solution parfaitement adaptée à votre projet. Choisissez entre l’acrylique ou le polycarbonate, des parois simples ou multiples, ainsi que des versions transparentes, opales ou Heatstop. De plus, nos coupoles sont également disponibles en version fixe ou ouvrante.</p> <p>Dans le cadre d’une rénovation totale ou d’une construction neuve, une costière est nécessaire pour l’installation correcte de la coupole. Heureusement, vous pouvez également sélectionner la costière directement sur cette page. Que vous recherchiez une version fixe ou ouvrante, chez Skylux, nous avons tout ce qu’il vous faut pour trouver la coupole parfaite pour votre projet.</p> <p>De plus, nos coupoles ne constituent pas seulement un ajout élégant à chaque espace, elles offrent également une excellente isolation thermique et acoustique. Cela garantit une maison ou un bureau plus confortable et plus écoénergétique. Que vous prévoyiez une rénovation ou la construction d’une nouvelle habitation, choisissez les coupoles fiables et de qualité de Skylux.<br> </p> </body> | coupole-1600x2200 | 8162582855957 | 49193098314061
Coupoles | Lichtkoepel | Skylux | Coupole Skylux 160x220 cm | Simple paroi (moins isolant - 5,17 W/m²K) / Polycarbonate (250 fois plus résistant aux chocs que le verre) / Clair * visibilité comme le verre | 5562 | 5412970055624 | 1945.7 | Oui | 35-45 | 23.96 | Choisissez clair ou opalin ou Heatstop | Clair * visibilité comme le verre | Nombre de parois | Simple paroi (moins isolant - 5,17 W/m²K) | Matériau | Polycarbonate (250 fois plus résistant aux chocs que le verre) | 1600 x 2200 mm | 2200 | 1600 |  |  | 3.76 | Rectangulaire | [9 empty] | D |  |  | Pour les pièces chauffées nous recommandons au minimum une coupole à 3 parois pour une isolation optimale. | Vous cherchez un moyen d’apporter davantage de lumière naturelle dans votre habitation ou votre espace de travail ? Alors, envisagez certainement une coupole 1600x2200 de Skylux ! Nos coupoles sont disponibles en différentes dimensions et matériaux, afin que vous puissiez trouver la solution parfaitement adaptée à votre projet. Choisissez entre l’acrylique ou le polycarbonate, des parois simples ou multiples, ainsi que des versions transparentes, opales ou Heatstop. De plus, nos coupoles sont également disponibles en version fixe ou ouvrante. Dans le cadre d’une rénovation totale ou d’une construction neuve, une costière est nécessaire pour l’installation correcte de la coupole. Heureusement, vous pouvez également sélectionner la costière directement sur cette page. Que vous recherchiez une version fixe ou ouvrante, chez Skylux, nous avons tout ce qu’il vous faut pour trouver la coupole parfaite pour votre projet. De plus, nos coupoles ne constituent pas seulement un ajout élégant à chaque espace, elles offrent également une excellente isolation thermique et acoustique. Cela garantit une maison ou un bureau plus confortable et plus écoénergétique. Que vous prévoyiez une rénovation ou la construction d’une nouvelle habitation, choisissez les coupoles fiables et de qualité de Skylux. | https://skylux.eu/fr/products/coupole-1600x2200?variant=49193098379597 | https://skylux.eu/cdn/shop/files/download_e606037c-0977-4aab-ba48-7172e9f572d8.jpg?v=1737479192&width=1600 | https://skylux.eu/cdn/shop/files/Skylux-lichtkoepel-160x220-cm-Lichtkoepel.jpg?v=1737486449&width=1600 | https://skylux.eu/cdn/shop/files/400dc924-54f6-47a2-b966-72acdf505529.webp?v=1782971968&width=1600 | https://skylux.eu/cdn/shop/files/e2602eb5-eb77-4594-9287-8563fa6b1ab1.webp?v=1782972066&width=1600 | https://skylux.eu/cdn/shop/files/646b0795-575e-4533-8c4b-b4c41eb259f5.jpg?v=1782972129&width=1600 | //skylux.eu/cdn/shop/files/F_MH_Notice_de_pose__Skylux_PMMA_coupoles.pdf?v=14496508717816058976 | //skylux.eu/cdn/shop/files/F_TD_Dossier_Technique.zip?v=3735489360144844648 | <body> <p id="isPasted">Vous cherchez un moyen d’apporter davantage de lumière naturelle dans votre habitation ou votre espace de travail ? Alors, envisagez certainement une coupole 1600x2200 de Skylux ! Nos coupoles sont disponibles en différentes dimensions et matériaux, afin que vous puissiez trouver la solution parfaitement adaptée à votre projet. Choisissez entre l’acrylique ou le polycarbonate, des parois simples ou multiples, ainsi que des versions transparentes, opales ou Heatstop. De plus, nos coupoles sont également disponibles en version fixe ou ouvrante.</p> <p>Dans le cadre d’une rénovation totale ou d’une construction neuve, une costière est nécessaire pour l’installation correcte de la coupole. Heureusement, vous pouvez également sélectionner la costière directement sur cette page. Que vous recherchiez une version fixe ou ouvrante, chez Skylux, nous avons tout ce qu’il vous faut pour trouver la coupole parfaite pour votre projet.</p> <p>De plus, nos coupoles ne constituent pas seulement un ajout élégant à chaque espace, elles offrent également une excellente isolation thermique et acoustique. Cela garantit une maison ou un bureau plus confortable et plus écoénergétique. Que vous prévoyiez une rénovation ou la construction d’une nouvelle habitation, choisissez les coupoles fiables et de qualité de Skylux.<br> </p> </body> | coupole-1600x2200 | 8162582855957 | 49193098379597
Coupoles | Lichtkoepel | Skylux | Coupole Skylux 160x220 cm | Double paroi (2,90 W/m²K) / Acrylique (10 fois plus résistant aux chocs que le verre) / Clair * visibilité comme le verre | 2143 | 5412970021438 | 2040.1 | Oui | 35-45 | 35.5 | Choisissez clair ou opalin ou Heatstop | Clair * visibilité comme le verre | Nombre de parois | Double paroi (2,90 W/m²K) | Matériau | Acrylique (10 fois plus résistant aux chocs que le verre) | 1600 x 2200 mm | 2200 | 1600 |  |  | 3.76 | Rectangulaire | [9 empty] | D |  |  | Pour les pièces chauffées nous recommandons au minimum une coupole à 3 parois pour une isolation optimale. | Vous cherchez un moyen d’apporter davantage de lumière naturelle dans votre habitation ou votre espace de travail ? Alors, envisagez certainement une coupole 1600x2200 de Skylux ! Nos coupoles sont disponibles en différentes dimensions et matériaux, afin que vous puissiez trouver la solution parfaitement adaptée à votre projet. Choisissez entre l’acrylique ou le polycarbonate, des parois simples ou multiples, ainsi que des versions transparentes, opales ou Heatstop. De plus, nos coupoles sont également disponibles en version fixe ou ouvrante. Dans le cadre d’une rénovation totale ou d’une construction neuve, une costière est nécessaire pour l’installation correcte de la coupole. Heureusement, vous pouvez également sélectionner la costière directement sur cette page. Que vous recherchiez une version fixe ou ouvrante, chez Skylux, nous avons tout ce qu’il vous faut pour trouver la coupole parfaite pour votre projet. De plus, nos coupoles ne constituent pas seulement un ajout élégant à chaque espace, elles offrent également une excellente isolation thermique et acoustique. Cela garantit une maison ou un bureau plus confortable et plus écoénergétique. Que vous prévoyiez une rénovation ou la construction d’une nouvelle habitation, choisissez les coupoles fiables et de qualité de Skylux. | https://skylux.eu/fr/products/coupole-1600x2200?variant=49193098608973 | https://skylux.eu/cdn/shop/files/download_f7dbd63d-f305-4597-95b0-b20b6b107b80.jpg?v=1737479208&width=1600 | https://skylux.eu/cdn/shop/files/Skylux-lichtkoepel-160x220-cm-Lichtkoepel.jpg?v=1737486449&width=1600 | https://skylux.eu/cdn/shop/files/400dc924-54f6-47a2-b966-72acdf505529.webp?v=1782971968&width=1600 | https://skylux.eu/cdn/shop/files/e2602eb5-eb77-4594-9287-8563fa6b1ab1.webp?v=1782972066&width=1600 | https://skylux.eu/cdn/shop/files/646b0795-575e-4533-8c4b-b4c41eb259f5.jpg?v=1782972129&width=1600 | //skylux.eu/cdn/shop/files/F_MH_Notice_de_pose__Skylux_PMMA_coupoles.pdf?v=14496508717816058976 | //skylux.eu/cdn/shop/files/F_TD_Dossier_Technique.zip?v=3735489360144844648 | <body> <p id="isPasted">Vous cherchez un moyen d’apporter davantage de lumière naturelle dans votre habitation ou votre espace de travail ? Alors, envisagez certainement une coupole 1600x2200 de Skylux ! Nos coupoles sont disponibles en différentes dimensions et matériaux, afin que vous puissiez trouver la solution parfaitement adaptée à votre projet. Choisissez entre l’acrylique ou le polycarbonate, des parois simples ou multiples, ainsi que des versions transparentes, opales ou Heatstop. De plus, nos coupoles sont également disponibles en version fixe ou ouvrante.</p> <p>Dans le cadre d’une rénovation totale ou d’une construction neuve, une costière est nécessaire pour l’installation correcte de la coupole. Heureusement, vous pouvez également sélectionner la costière directement sur cette page. Que vous recherchiez une version fixe ou ouvrante, chez Skylux, nous avons tout ce qu’il vous faut pour trouver la coupole parfaite pour votre projet.</p> <p>De plus, nos coupoles ne constituent pas seulement un ajout élégant à chaque espace, elles offrent également une excellente isolation thermique et acoustique. Cela garantit une maison ou un bureau plus confortable et plus écoénergétique. Que vous prévoyiez une rénovation ou la construction d’une nouvelle habitation, choisissez les coupoles fiables et de qualité de Skylux.<br> </p> </body> | coupole-1600x2200 | 8162582855957 | 49193098608973
Coupoles | Lichtkoepel | Skylux | Coupole Skylux 160x220 cm | Double paroi (2,90 W/m²K) / Polycarbonate (250 fois plus résistant aux chocs que le verre) / Clair * visibilité comme le verre | 1677 | 5412970016779 | 2797.55 | Oui | 35-45 | 39.01 | Choisissez clair ou opalin ou Heatstop | Clair * visibilité comme le verre | Nombre de parois | Double paroi (2,90 W/m²K) | Matériau | Polycarbonate (250 fois plus résistant aux chocs que le verre) | 1600 x 2200 mm | 2200 | 1600 |  |  | 3.76 | Rectangulaire | [9 empty] | D |  |  | Pour les pièces chauffées nous recommandons au minimum une coupole à 3 parois pour une isolation optimale. | Vous cherchez un moyen d’apporter davantage de lumière naturelle dans votre habitation ou votre espace de travail ? Alors, envisagez certainement une coupole 1600x2200 de Skylux ! Nos coupoles sont disponibles en différentes dimensions et matériaux, afin que vous puissiez trouver la solution parfaitement adaptée à votre projet. Choisissez entre l’acrylique ou le polycarbonate, des parois simples ou multiples, ainsi que des versions transparentes, opales ou Heatstop. De plus, nos coupoles sont également disponibles en version fixe ou ouvrante. Dans le cadre d’une rénovation totale ou d’une construction neuve, une costière est nécessaire pour l’installation correcte de la coupole. Heureusement, vous pouvez également sélectionner la costière directement sur cette page. Que vous recherchiez une version fixe ou ouvrante, chez Skylux, nous avons tout ce qu’il vous faut pour trouver la coupole parfaite pour votre projet. De plus, nos coupoles ne constituent pas seulement un ajout élégant à chaque espace, elles offrent également une excellente isolation thermique et acoustique. Cela garantit une maison ou un bureau plus confortable et plus écoénergétique. Que vous prévoyiez une rénovation ou la construction d’une nouvelle habitation, choisissez les coupoles fiables et de qualité de Skylux. | https://skylux.eu/fr/products/coupole-1600x2200?variant=49193098707277 | https://skylux.eu/cdn/shop/files/download_543d5613-d725-4cfc-aef0-69a06df3ace1.jpg?v=1737479224&width=1600 | https://skylux.eu/cdn/shop/files/Skylux-lichtkoepel-160x220-cm-Lichtkoepel.jpg?v=1737486449&width=1600 | https://skylux.eu/cdn/shop/files/400dc924-54f6-47a2-b966-72acdf505529.webp?v=1782971968&width=1600 | https://skylux.eu/cdn/shop/files/e2602eb5-eb77-4594-9287-8563fa6b1ab1.webp?v=1782972066&width=1600 | https://skylux.eu/cdn/shop/files/646b0795-575e-4533-8c4b-b4c41eb259f5.jpg?v=1782972129&width=1600 | //skylux.eu/cdn/shop/files/F_MH_Notice_de_pose__Skylux_PMMA_coupoles.pdf?v=14496508717816058976 | //skylux.eu/cdn/shop/files/F_TD_Dossier_Technique.zip?v=3735489360144844648 | <body> <p id="isPasted">Vous cherchez un moyen d’apporter davantage de lumière naturelle dans votre habitation ou votre espace de travail ? Alors, envisagez certainement une coupole 1600x2200 de Skylux ! Nos coupoles sont disponibles en différentes dimensions et matériaux, afin que vous puissiez trouver la solution parfaitement adaptée à votre projet. Choisissez entre l’acrylique ou le polycarbonate, des parois simples ou multiples, ainsi que des versions transparentes, opales ou Heatstop. De plus, nos coupoles sont également disponibles en version fixe ou ouvrante.</p> <p>Dans le cadre d’une rénovation totale ou d’une construction neuve, une costière est nécessaire pour l’installation correcte de la coupole. Heureusement, vous pouvez également sélectionner la costière directement sur cette page. Que vous recherchiez une version fixe ou ouvrante, chez Skylux, nous avons tout ce qu’il vous faut pour trouver la coupole parfaite pour votre projet.</p> <p>De plus, nos coupoles ne constituent pas seulement un ajout élégant à chaque espace, elles offrent également une excellente isolation thermique et acoustique. Cela garantit une maison ou un bureau plus confortable et plus écoénergétique. Que vous prévoyiez une rénovation ou la construction d’une nouvelle habitation, choisissez les coupoles fiables et de qualité de Skylux.<br> </p> </body> | coupole-1600x2200 | 8162582855957 | 49193098707277
Coupoles | Lichtkoepel | Skylux | Coupole Skylux 160x220 cm | Triple paroi (1.70 W/m²K) Choisissez cette version ou supérieure pour une pièce chauffée ! / Acrylique (10 fois plus résistant aux chocs que le verre) / Clair * visibilité comme le verre | 4662 | 5412970046622 | 2891.9 | Oui | 35-45 | 49.9 | Choisissez clair ou opalin ou Heatstop | Clair * visibilité comme le verre | Nombre de parois | Triple paroi (1.70 W/m²K) Choisissez cette version ou supérieure pour une pièce chauffée ! | Matériau | Acrylique (10 fois plus résistant aux chocs que le verre) | 1600 x 2200 mm | 2200 | 1600 |  |  | 3.76 | Rectangulaire | [9 empty] | D |  |  | Pour les pièces chauffées nous recommandons au minimum une coupole à 3 parois pour une isolation optimale. | Vous cherchez un moyen d’apporter davantage de lumière naturelle dans votre habitation ou votre espace de travail ? Alors, envisagez certainement une coupole 1600x2200 de Skylux ! Nos coupoles sont disponibles en différentes dimensions et matériaux, afin que vous puissiez trouver la solution parfaitement adaptée à votre projet. Choisissez entre l’acrylique ou le polycarbonate, des parois simples ou multiples, ainsi que des versions transparentes, opales ou Heatstop. De plus, nos coupoles sont également disponibles en version fixe ou ouvrante. Dans le cadre d’une rénovation totale ou d’une construction neuve, une costière est nécessaire pour l’installation correcte de la coupole. Heureusement, vous pouvez également sélectionner la costière directement sur cette page. Que vous recherchiez une version fixe ou ouvrante, chez Skylux, nous avons tout ce qu’il vous faut pour trouver la coupole parfaite pour votre projet. De plus, nos coupoles ne constituent pas seulement un ajout élégant à chaque espace, elles offrent également une excellente isolation thermique et acoustique. Cela garantit une maison ou un bureau plus confortable et plus écoénergétique. Que vous prévoyiez une rénovation ou la construction d’une nouvelle habitation, choisissez les coupoles fiables et de qualité de Skylux. | https://skylux.eu/fr/products/coupole-1600x2200?variant=49193098903885 | https://skylux.eu/cdn/shop/files/download_8f52cead-aab3-4988-904a-d39e324d8362.jpg?v=1737479246&width=1600 | https://skylux.eu/cdn/shop/files/Skylux-lichtkoepel-160x220-cm-Lichtkoepel.jpg?v=1737486449&width=1600 | https://skylux.eu/cdn/shop/files/400dc924-54f6-47a2-b966-72acdf505529.webp?v=1782971968&width=1600 | https://skylux.eu/cdn/shop/files/e2602eb5-eb77-4594-9287-8563fa6b1ab1.webp?v=1782972066&width=1600 | https://skylux.eu/cdn/shop/files/646b0795-575e-4533-8c4b-b4c41eb259f5.jpg?v=1782972129&width=1600 | //skylux.eu/cdn/shop/files/F_MH_Notice_de_pose__Skylux_PMMA_coupoles.pdf?v=14496508717816058976 | //skylux.eu/cdn/shop/files/F_TD_Dossier_Technique.zip?v=3735489360144844648 | <body> <p id="isPasted">Vous cherchez un moyen d’apporter davantage de lumière naturelle dans votre habitation ou votre espace de travail ? Alors, envisagez certainement une coupole 1600x2200 de Skylux ! Nos coupoles sont disponibles en différentes dimensions et matériaux, afin que vous puissiez trouver la solution parfaitement adaptée à votre projet. Choisissez entre l’acrylique ou le polycarbonate, des parois simples ou multiples, ainsi que des versions transparentes, opales ou Heatstop. De plus, nos coupoles sont également disponibles en version fixe ou ouvrante.</p> <p>Dans le cadre d’une rénovation totale ou d’une construction neuve, une costière est nécessaire pour l’installation correcte de la coupole. Heureusement, vous pouvez également sélectionner la costière directement sur cette page. Que vous recherchiez une version fixe ou ouvrante, chez Skylux, nous avons tout ce qu’il vous faut pour trouver la coupole parfaite pour votre projet.</p> <p>De plus, nos coupoles ne constituent pas seulement un ajout élégant à chaque espace, elles offrent également une excellente isolation thermique et acoustique. Cela garantit une maison ou un bureau plus confortable et plus écoénergétique. Que vous prévoyiez une rénovation ou la construction d’une nouvelle habitation, choisissez les coupoles fiables et de qualité de Skylux.<br> </p> </body> | coupole-1600x2200 | 8162582855957 | 49193098903885
Coupoles | Lichtkoepel | Skylux | Coupole Skylux 160x220 cm | Triple paroi (1.70 W/m²K) Choisissez cette version ou supérieure pour une pièce chauffée ! / Polycarbonate (250 fois plus résistant aux chocs que le verre) / Clair * visibilité comme le verre | 19032 | 5412970190325 | 3649.4 | Oui | 35-45 | 54.57 | Choisissez clair ou opalin ou Heatstop | Clair * visibilité comme le verre | Nombre de parois | Triple paroi (1.70 W/m²K) Choisissez cette version ou supérieure pour une pièce chauffée ! | Matériau | Polycarbonate (250 fois plus résistant aux chocs que le verre) | 1600 x 2200 mm | 2200 | 1600 |  |  | 3.76 | Rectangulaire | [9 empty] | D |  |  | Pour les pièces chauffées nous recommandons au minimum une coupole à 3 parois pour une isolation optimale. | Vous cherchez un moyen d’apporter davantage de lumière naturelle dans votre habitation ou votre espace de travail ? Alors, envisagez certainement une coupole 1600x2200 de Skylux ! Nos coupoles sont disponibles en différentes dimensions et matériaux, afin que vous puissiez trouver la solution parfaitement adaptée à votre projet. Choisissez entre l’acrylique ou le polycarbonate, des parois simples ou multiples, ainsi que des versions transparentes, opales ou Heatstop. De plus, nos coupoles sont également disponibles en version fixe ou ouvrante. Dans le cadre d’une rénovation totale ou d’une construction neuve, une costière est nécessaire pour l’installation correcte de la coupole. Heureusement, vous pouvez également sélectionner la costière directement sur cette page. Que vous recherchiez une version fixe ou ouvrante, chez Skylux, nous avons tout ce qu’il vous faut pour trouver la coupole parfaite pour votre projet. De plus, nos coupoles ne constituent pas seulement un ajout élégant à chaque espace, elles offrent également une excellente isolation thermique et acoustique. Cela garantit une maison ou un bureau plus confortable et plus écoénergétique. Que vous prévoyiez une rénovation ou la construction d’une nouvelle habitation, choisissez les coupoles fiables et de qualité de Skylux. | https://skylux.eu/fr/products/coupole-1600x2200?variant=49193098969421 | https://skylux.eu/cdn/shop/files/download_139a595a-1a7c-408e-9352-cb863a5799c6.jpg?v=1737479260&width=1600 | https://skylux.eu/cdn/shop/files/Skylux-lichtkoepel-160x220-cm-Lichtkoepel.jpg?v=1737486449&width=1600 | https://skylux.eu/cdn/shop/files/400dc924-54f6-47a2-b966-72acdf505529.webp?v=1782971968&width=1600 | https://skylux.eu/cdn/shop/files/e2602eb5-eb77-4594-9287-8563fa6b1ab1.webp?v=1782972066&width=1600 | https://skylux.eu/cdn/shop/files/646b0795-575e-4533-8c4b-b4c41eb259f5.jpg?v=1782972129&width=1600 | //skylux.eu/cdn/shop/files/F_MH_Notice_de_pose__Skylux_PMMA_coupoles.pdf?v=14496508717816058976 | //skylux.eu/cdn/shop/files/F_TD_Dossier_Technique.zip?v=3735489360144844648 | <body> <p id="isPasted">Vous cherchez un moyen d’apporter davantage de lumière naturelle dans votre habitation ou votre espace de travail ? Alors, envisagez certainement une coupole 1600x2200 de Skylux ! Nos coupoles sont disponibles en différentes dimensions et matériaux, afin que vous puissiez trouver la solution parfaitement adaptée à votre projet. Choisissez entre l’acrylique ou le polycarbonate, des parois simples ou multiples, ainsi que des versions transparentes, opales ou Heatstop. De plus, nos coupoles sont également disponibles en version fixe ou ouvrante.</p> <p>Dans le cadre d’une rénovation totale ou d’une construction neuve, une costière est nécessaire pour l’installation correcte de la coupole. Heureusement, vous pouvez également sélectionner la costière directement sur cette page. Que vous recherchiez une version fixe ou ouvrante, chez Skylux, nous avons tout ce qu’il vous faut pour trouver la coupole parfaite pour votre projet.</p> <p>De plus, nos coupoles ne constituent pas seulement un ajout élégant à chaque espace, elles offrent également une excellente isolation thermique et acoustique. Cela garantit une maison ou un bureau plus confortable et plus écoénergétique. Que vous prévoyiez une rénovation ou la construction d’une nouvelle habitation, choisissez les coupoles fiables et de qualité de Skylux.<br> </p> </body> | coupole-1600x2200 | 8162582855957 | 49193098969421
Coupoles | Lichtkoepel | Skylux | Coupole Skylux 160x220 cm | Quadruple paroi (1,28 W/m²K) / Acrylique (10 fois plus résistant aux chocs que le verre) / Clair * visibilité comme le verre | 80483 | 5412970804833 | 3743.75 | Oui | 35-45 | 66.63 | Choisissez clair ou opalin ou Heatstop | Clair * visibilité comme le verre | Nombre de parois | Quadruple paroi (1,28 W/m²K) | Matériau | Acrylique (10 fois plus résistant aux chocs que le verre) | 1600 x 2200 mm | 2200 | 1600 |  |  | 3.76 | Rectangulaire | [9 empty] | D |  |  | Pour les pièces chauffées nous recommandons au minimum une coupole à 3 parois pour une isolation optimale. | Vous cherchez un moyen d’apporter davantage de lumière naturelle dans votre habitation ou votre espace de travail ? Alors, envisagez certainement une coupole 1600x2200 de Skylux ! Nos coupoles sont disponibles en différentes dimensions et matériaux, afin que vous puissiez trouver la solution parfaitement adaptée à votre projet. Choisissez entre l’acrylique ou le polycarbonate, des parois simples ou multiples, ainsi que des versions transparentes, opales ou Heatstop. De plus, nos coupoles sont également disponibles en version fixe ou ouvrante. Dans le cadre d’une rénovation totale ou d’une construction neuve, une costière est nécessaire pour l’installation correcte de la coupole. Heureusement, vous pouvez également sélectionner la costière directement sur cette page. Que vous recherchiez une version fixe ou ouvrante, chez Skylux, nous avons tout ce qu’il vous faut pour trouver la coupole parfaite pour votre projet. De plus, nos coupoles ne constituent pas seulement un ajout élégant à chaque espace, elles offrent également une excellente isolation thermique et acoustique. Cela garantit une maison ou un bureau plus confortable et plus écoénergétique. Que vous prévoyiez une rénovation ou la construction d’une nouvelle habitation, choisissez les coupoles fiables et de qualité de Skylux. | https://skylux.eu/fr/products/coupole-1600x2200?variant=49193099100493 | https://skylux.eu/cdn/shop/files/download_6ddf1cfc-0792-45d0-bc53-59b7cec91fc8.jpg?v=1737479281&width=1600 | https://skylux.eu/cdn/shop/files/Skylux-lichtkoepel-160x220-cm-Lichtkoepel.jpg?v=1737486449&width=1600 | https://skylux.eu/cdn/shop/files/400dc924-54f6-47a2-b966-72acdf505529.webp?v=1782971968&width=1600 | https://skylux.eu/cdn/shop/files/e2602eb5-eb77-4594-9287-8563fa6b1ab1.webp?v=1782972066&width=1600 | https://skylux.eu/cdn/shop/files/646b0795-575e-4533-8c4b-b4c41eb259f5.jpg?v=1782972129&width=1600 | //skylux.eu/cdn/shop/files/F_MH_Notice_de_pose__Skylux_PMMA_coupoles.pdf?v=14496508717816058976 | //skylux.eu/cdn/shop/files/F_TD_Dossier_Technique.zip?v=3735489360144844648 | <body> <p id="isPasted">Vous cherchez un moyen d’apporter davantage de lumière naturelle dans votre habitation ou votre espace de travail ? Alors, envisagez certainement une coupole 1600x2200 de Skylux ! Nos coupoles sont disponibles en différentes dimensions et matériaux, afin que vous puissiez trouver la solution parfaitement adaptée à votre projet. Choisissez entre l’acrylique ou le polycarbonate, des parois simples ou multiples, ainsi que des versions transparentes, opales ou Heatstop. De plus, nos coupoles sont également disponibles en version fixe ou ouvrante.</p> <p>Dans le cadre d’une rénovation totale ou d’une construction neuve, une costière est nécessaire pour l’installation correcte de la coupole. Heureusement, vous pouvez également sélectionner la costière directement sur cette page. Que vous recherchiez une version fixe ou ouvrante, chez Skylux, nous avons tout ce qu’il vous faut pour trouver la coupole parfaite pour votre projet.</p> <p>De plus, nos coupoles ne constituent pas seulement un ajout élégant à chaque espace, elles offrent également une excellente isolation thermique et acoustique. Cela garantit une maison ou un bureau plus confortable et plus écoénergétique. Que vous prévoyiez une rénovation ou la construction d’une nouvelle habitation, choisissez les coupoles fiables et de qualité de Skylux.<br> </p> </body> | coupole-1600x2200 | 8162582855957 | 49193099100493
Coupoles | Lichtkoepel | Skylux | Coupole Skylux 160x220 cm | Quadruple paroi (1,28 W/m²K) / Polycarbonate (250 fois plus résistant aux chocs que le verre) / Clair * visibilité comme le verre | 72973 | 5412970729730 | 4501.2 | Oui | 35-45 | 71.61 | Choisissez clair ou opalin ou Heatstop | Clair * visibilité comme le verre | Nombre de parois | Quadruple paroi (1,28 W/m²K) | Matériau | Polycarbonate (250 fois plus résistant aux chocs que le verre) | 1600 x 2200 mm | 2200 | 1600 |  |  | 3.76 | Rectangulaire | [9 empty] | D |  |  | Pour les pièces chauffées nous recommandons au minimum une coupole à 3 parois pour une isolation optimale. | Vous cherchez un moyen d’apporter davantage de lumière naturelle dans votre habitation ou votre espace de travail ? Alors, envisagez certainement une coupole 1600x2200 de Skylux ! Nos coupoles sont disponibles en différentes dimensions et matériaux, afin que vous puissiez trouver la solution parfaitement adaptée à votre projet. Choisissez entre l’acrylique ou le polycarbonate, des parois simples ou multiples, ainsi que des versions transparentes, opales ou Heatstop. De plus, nos coupoles sont également disponibles en version fixe ou ouvrante. Dans le cadre d’une rénovation totale ou d’une construction neuve, une costière est nécessaire pour l’installation correcte de la coupole. Heureusement, vous pouvez également sélectionner la costière directement sur cette page. Que vous recherchiez une version fixe ou ouvrante, chez Skylux, nous avons tout ce qu’il vous faut pour trouver la coupole parfaite pour votre projet. De plus, nos coupoles ne constituent pas seulement un ajout élégant à chaque espace, elles offrent également une excellente isolation thermique et acoustique. Cela garantit une maison ou un bureau plus confortable et plus écoénergétique. Que vous prévoyiez une rénovation ou la construction d’une nouvelle habitation, choisissez les coupoles fiables et de qualité de Skylux. | https://skylux.eu/fr/products/coupole-1600x2200?variant=49193099166029 | https://skylux.eu/cdn/shop/files/download_4e921aff-e52c-4dc7-b2bc-702415113974.jpg?v=1737479297&width=1600 | https://skylux.eu/cdn/shop/files/Skylux-lichtkoepel-160x220-cm-Lichtkoepel.jpg?v=1737486449&width=1600 | https://skylux.eu/cdn/shop/files/400dc924-54f6-47a2-b966-72acdf505529.webp?v=1782971968&width=1600 | https://skylux.eu/cdn/shop/files/e2602eb5-eb77-4594-9287-8563fa6b1ab1.webp?v=1782972066&width=1600 | https://skylux.eu/cdn/shop/files/646b0795-575e-4533-8c4b-b4c41eb259f5.jpg?v=1782972129&width=1600 | //skylux.eu/cdn/shop/files/F_MH_Notice_de_pose__Skylux_PMMA_coupoles.pdf?v=14496508717816058976 | //skylux.eu/cdn/shop/files/F_TD_Dossier_Technique.zip?v=3735489360144844648 | <body> <p id="isPasted">Vous cherchez un moyen d’apporter davantage de lumière naturelle dans votre habitation ou votre espace de travail ? Alors, envisagez certainement une coupole 1600x2200 de Skylux ! Nos coupoles sont disponibles en différentes dimensions et matériaux, afin que vous puissiez trouver la solution parfaitement adaptée à votre projet. Choisissez entre l’acrylique ou le polycarbonate, des parois simples ou multiples, ainsi que des versions transparentes, opales ou Heatstop. De plus, nos coupoles sont également disponibles en version fixe ou ouvrante.</p> <p>Dans le cadre d’une rénovation totale ou d’une construction neuve, une costière est nécessaire pour l’installation correcte de la coupole. Heureusement, vous pouvez également sélectionner la costière directement sur cette page. Que vous recherchiez une version fixe ou ouvrante, chez Skylux, nous avons tout ce qu’il vous faut pour trouver la coupole parfaite pour votre projet.</p> <p>De plus, nos coupoles ne constituent pas seulement un ajout élégant à chaque espace, elles offrent également une excellente isolation thermique et acoustique. Cela garantit une maison ou un bureau plus confortable et plus écoénergétique. Que vous prévoyiez une rénovation ou la construction d’une nouvelle habitation, choisissez les coupoles fiables et de qualité de Skylux.<br> </p> </body> | coupole-1600x2200 | 8162582855957 | 49193099166029
Coupoles | Lichtkoepel | Skylux | Coupole Skylux 160x220 cm | Simple paroi (moins isolant - 5,17 W/m²K) / Acrylique (10 fois plus résistant aux chocs que le verre) / Opale * (verre dépoli) non transparent | 2703 | 5412970027034 | 1188.25 | Oui | 35-45 | 20 | Choisissez clair ou opalin ou Heatstop | Opale * (verre dépoli) non transparent | Nombre de parois | Simple paroi (moins isolant - 5,17 W/m²K) | Matériau | Acrylique (10 fois plus résistant aux chocs que le verre) | 1600 x 2200 mm | 2200 | 1600 |  |  | 3.76 | Rectangulaire | [9 empty] | D |  |  | Pour les pièces chauffées nous recommandons au minimum une coupole à 3 parois pour une isolation optimale. | Vous cherchez un moyen d’apporter davantage de lumière naturelle dans votre habitation ou votre espace de travail ? Alors, envisagez certainement une coupole 1600x2200 de Skylux ! Nos coupoles sont disponibles en différentes dimensions et matériaux, afin que vous puissiez trouver la solution parfaitement adaptée à votre projet. Choisissez entre l’acrylique ou le polycarbonate, des parois simples ou multiples, ainsi que des versions transparentes, opales ou Heatstop. De plus, nos coupoles sont également disponibles en version fixe ou ouvrante. Dans le cadre d’une rénovation totale ou d’une construction neuve, une costière est nécessaire pour l’installation correcte de la coupole. Heureusement, vous pouvez également sélectionner la costière directement sur cette page. Que vous recherchiez une version fixe ou ouvrante, chez Skylux, nous avons tout ce qu’il vous faut pour trouver la coupole parfaite pour votre projet. De plus, nos coupoles ne constituent pas seulement un ajout élégant à chaque espace, elles offrent également une excellente isolation thermique et acoustique. Cela garantit une maison ou un bureau plus confortable et plus écoénergétique. Que vous prévoyiez une rénovation ou la construction d’une nouvelle habitation, choisissez les coupoles fiables et de qualité de Skylux. | https://skylux.eu/fr/products/coupole-1600x2200?variant=49193098346829 | https://skylux.eu/cdn/shop/files/download_56c9441d-816a-4ae9-8e18-1e0d34fb3ef3.jpg?v=1737479184&width=1600 | https://skylux.eu/cdn/shop/files/Skylux-lichtkoepel-160x220-cm-Lichtkoepel.jpg?v=1737486449&width=1600 | https://skylux.eu/cdn/shop/files/400dc924-54f6-47a2-b966-72acdf505529.webp?v=1782971968&width=1600 | https://skylux.eu/cdn/shop/files/e2602eb5-eb77-4594-9287-8563fa6b1ab1.webp?v=1782972066&width=1600 | https://skylux.eu/cdn/shop/files/646b0795-575e-4533-8c4b-b4c41eb259f5.jpg?v=1782972129&width=1600 | //skylux.eu/cdn/shop/files/F_MH_Notice_de_pose__Skylux_PMMA_coupoles.pdf?v=14496508717816058976 | //skylux.eu/cdn/shop/files/F_TD_Dossier_Technique.zip?v=3735489360144844648 | <body> <p id="isPasted">Vous cherchez un moyen d’apporter davantage de lumière naturelle dans votre habitation ou votre espace de travail ? Alors, envisagez certainement une coupole 1600x2200 de Skylux ! Nos coupoles sont disponibles en différentes dimensions et matériaux, afin que vous puissiez trouver la solution parfaitement adaptée à votre projet. Choisissez entre l’acrylique ou le polycarbonate, des parois simples ou multiples, ainsi que des versions transparentes, opales ou Heatstop. De plus, nos coupoles sont également disponibles en version fixe ou ouvrante.</p> <p>Dans le cadre d’une rénovation totale ou d’une construction neuve, une costière est nécessaire pour l’installation correcte de la coupole. Heureusement, vous pouvez également sélectionner la costière directement sur cette page. Que vous recherchiez une version fixe ou ouvrante, chez Skylux, nous avons tout ce qu’il vous faut pour trouver la coupole parfaite pour votre projet.</p> <p>De plus, nos coupoles ne constituent pas seulement un ajout élégant à chaque espace, elles offrent également une excellente isolation thermique et acoustique. Cela garantit une maison ou un bureau plus confortable et plus écoénergétique. Que vous prévoyiez une rénovation ou la construction d’une nouvelle habitation, choisissez les coupoles fiables et de qualité de Skylux.<br> </p> </body> | coupole-1600x2200 | 8162582855957 | 49193098346829
Coupoles | Lichtkoepel | Skylux | Coupole Skylux 160x220 cm | Double paroi (2,90 W/m²K) / Acrylique (10 fois plus résistant aux chocs que le verre) / Opale * (verre dépoli) non transparent | 2628 | 5412970026280 | 2040.1 | Oui | 35-45 | 35.5 | Choisissez clair ou opalin ou Heatstop | Opale * (verre dépoli) non transparent | Nombre de parois | Double paroi (2,90 W/m²K) | Matériau | Acrylique (10 fois plus résistant aux chocs que le verre) | 1600 x 2200 mm | 2200 | 1600 |  |  | 3.76 | Rectangulaire | [9 empty] | D |  |  | Pour les pièces chauffées nous recommandons au minimum une coupole à 3 parois pour une isolation optimale. | Vous cherchez un moyen d’apporter davantage de lumière naturelle dans votre habitation ou votre espace de travail ? Alors, envisagez certainement une coupole 1600x2200 de Skylux ! Nos coupoles sont disponibles en différentes dimensions et matériaux, afin que vous puissiez trouver la solution parfaitement adaptée à votre projet. Choisissez entre l’acrylique ou le polycarbonate, des parois simples ou multiples, ainsi que des versions transparentes, opales ou Heatstop. De plus, nos coupoles sont également disponibles en version fixe ou ouvrante. Dans le cadre d’une rénovation totale ou d’une construction neuve, une costière est nécessaire pour l’installation correcte de la coupole. Heureusement, vous pouvez également sélectionner la costière directement sur cette page. Que vous recherchiez une version fixe ou ouvrante, chez Skylux, nous avons tout ce qu’il vous faut pour trouver la coupole parfaite pour votre projet. De plus, nos coupoles ne constituent pas seulement un ajout élégant à chaque espace, elles offrent également une excellente isolation thermique et acoustique. Cela garantit une maison ou un bureau plus confortable et plus écoénergétique. Que vous prévoyiez une rénovation ou la construction d’une nouvelle habitation, choisissez les coupoles fiables et de qualité de Skylux. | https://skylux.eu/fr/products/coupole-1600x2200?variant=49193098641741 | https://skylux.eu/cdn/shop/files/download_6b2b90d8-de49-464b-bd41-09f3510814f2.jpg?v=1737479216&width=1600 | https://skylux.eu/cdn/shop/files/Skylux-lichtkoepel-160x220-cm-Lichtkoepel.jpg?v=1737486449&width=1600 | https://skylux.eu/cdn/shop/files/400dc924-54f6-47a2-b966-72acdf505529.webp?v=1782971968&width=1600 | https://skylux.eu/cdn/shop/files/e2602eb5-eb77-4594-9287-8563fa6b1ab1.webp?v=1782972066&width=1600 | https://skylux.eu/cdn/shop/files/646b0795-575e-4533-8c4b-b4c41eb259f5.jpg?v=1782972129&width=1600 | //skylux.eu/cdn/shop/files/F_MH_Notice_de_pose__Skylux_PMMA_coupoles.pdf?v=14496508717816058976 | //skylux.eu/cdn/shop/files/F_TD_Dossier_Technique.zip?v=3735489360144844648 | <body> <p id="isPasted">Vous cherchez un moyen d’apporter davantage de lumière naturelle dans votre habitation ou votre espace de travail ? Alors, envisagez certainement une coupole 1600x2200 de Skylux ! Nos coupoles sont disponibles en différentes dimensions et matériaux, afin que vous puissiez trouver la solution parfaitement adaptée à votre projet. Choisissez entre l’acrylique ou le polycarbonate, des parois simples ou multiples, ainsi que des versions transparentes, opales ou Heatstop. De plus, nos coupoles sont également disponibles en version fixe ou ouvrante.</p> <p>Dans le cadre d’une rénovation totale ou d’une construction neuve, une costière est nécessaire pour l’installation correcte de la coupole. Heureusement, vous pouvez également sélectionner la costière directement sur cette page. Que vous recherchiez une version fixe ou ouvrante, chez Skylux, nous avons tout ce qu’il vous faut pour trouver la coupole parfaite pour votre projet.</p> <p>De plus, nos coupoles ne constituent pas seulement un ajout élégant à chaque espace, elles offrent également une excellente isolation thermique et acoustique. Cela garantit une maison ou un bureau plus confortable et plus écoénergétique. Que vous prévoyiez une rénovation ou la construction d’une nouvelle habitation, choisissez les coupoles fiables et de qualité de Skylux.<br> </p> </body> | coupole-1600x2200 | 8162582855957 | 49193098641741
Coupoles | Lichtkoepel | Skylux | Coupole Skylux 160x220 cm | Double paroi (2,90 W/m²K) / Polycarbonate (250 fois plus résistant aux chocs que le verre) / Opale * (verre dépoli) non transparent | 5571 | 5412970055716 | 2797.55 | Oui | 35-45 | 39.01 | Choisissez clair ou opalin ou Heatstop | Opale * (verre dépoli) non transparent | Nombre de parois | Double paroi (2,90 W/m²K) | Matériau | Polycarbonate (250 fois plus résistant aux chocs que le verre) | 1600 x 2200 mm | 2200 | 1600 |  |  | 3.76 | Rectangulaire | [9 empty] | D |  |  | Pour les pièces chauffées nous recommandons au minimum une coupole à 3 parois pour une isolation optimale. | Vous cherchez un moyen d’apporter davantage de lumière naturelle dans votre habitation ou votre espace de travail ? Alors, envisagez certainement une coupole 1600x2200 de Skylux ! Nos coupoles sont disponibles en différentes dimensions et matériaux, afin que vous puissiez trouver la solution parfaitement adaptée à votre projet. Choisissez entre l’acrylique ou le polycarbonate, des parois simples ou multiples, ainsi que des versions transparentes, opales ou Heatstop. De plus, nos coupoles sont également disponibles en version fixe ou ouvrante. Dans le cadre d’une rénovation totale ou d’une construction neuve, une costière est nécessaire pour l’installation correcte de la coupole. Heureusement, vous pouvez également sélectionner la costière directement sur cette page. Que vous recherchiez une version fixe ou ouvrante, chez Skylux, nous avons tout ce qu’il vous faut pour trouver la coupole parfaite pour votre projet. De plus, nos coupoles ne constituent pas seulement un ajout élégant à chaque espace, elles offrent également une excellente isolation thermique et acoustique. Cela garantit une maison ou un bureau plus confortable et plus écoénergétique. Que vous prévoyiez une rénovation ou la construction d’une nouvelle habitation, choisissez les coupoles fiables et de qualité de Skylux. | https://skylux.eu/fr/products/coupole-1600x2200?variant=49193098740045 | https://skylux.eu/cdn/shop/files/download_b907f6bf-632f-43aa-a999-b65105adb7c0.jpg?v=1737479232&width=1600 | https://skylux.eu/cdn/shop/files/Skylux-lichtkoepel-160x220-cm-Lichtkoepel.jpg?v=1737486449&width=1600 | https://skylux.eu/cdn/shop/files/400dc924-54f6-47a2-b966-72acdf505529.webp?v=1782971968&width=1600 | https://skylux.eu/cdn/shop/files/e2602eb5-eb77-4594-9287-8563fa6b1ab1.webp?v=1782972066&width=1600 | https://skylux.eu/cdn/shop/files/646b0795-575e-4533-8c4b-b4c41eb259f5.jpg?v=1782972129&width=1600 | //skylux.eu/cdn/shop/files/F_MH_Notice_de_pose__Skylux_PMMA_coupoles.pdf?v=14496508717816058976 | //skylux.eu/cdn/shop/files/F_TD_Dossier_Technique.zip?v=3735489360144844648 | <body> <p id="isPasted">Vous cherchez un moyen d’apporter davantage de lumière naturelle dans votre habitation ou votre espace de travail ? Alors, envisagez certainement une coupole 1600x2200 de Skylux ! Nos coupoles sont disponibles en différentes dimensions et matériaux, afin que vous puissiez trouver la solution parfaitement adaptée à votre projet. Choisissez entre l’acrylique ou le polycarbonate, des parois simples ou multiples, ainsi que des versions transparentes, opales ou Heatstop. De plus, nos coupoles sont également disponibles en version fixe ou ouvrante.</p> <p>Dans le cadre d’une rénovation totale ou d’une construction neuve, une costière est nécessaire pour l’installation correcte de la coupole. Heureusement, vous pouvez également sélectionner la costière directement sur cette page. Que vous recherchiez une version fixe ou ouvrante, chez Skylux, nous avons tout ce qu’il vous faut pour trouver la coupole parfaite pour votre projet.</p> <p>De plus, nos coupoles ne constituent pas seulement un ajout élégant à chaque espace, elles offrent également une excellente isolation thermique et acoustique. Cela garantit une maison ou un bureau plus confortable et plus écoénergétique. Que vous prévoyiez une rénovation ou la construction d’une nouvelle habitation, choisissez les coupoles fiables et de qualité de Skylux.<br> </p> </body> | coupole-1600x2200 | 8162582855957 | 49193098740045
Coupoles | Lichtkoepel | Skylux | Coupole Skylux 160x220 cm | Triple paroi (1.70 W/m²K) Choisissez cette version ou supérieure pour une pièce chauffée ! / Acrylique (10 fois plus résistant aux chocs que le verre) / Opale * (verre dépoli) non transparent | 2334 | 5412970023340 | 2891.9 | Oui | 35-45 | 49.9 | Choisissez clair ou opalin ou Heatstop | Opale * (verre dépoli) non transparent | Nombre de parois | Triple paroi (1.70 W/m²K) Choisissez cette version ou supérieure pour une pièce chauffée ! | Matériau | Acrylique (10 fois plus résistant aux chocs que le verre) | 1600 x 2200 mm | 2200 | 1600 |  |  | 3.76 | Rectangulaire | [9 empty] | D |  |  | Pour les pièces chauffées nous recommandons au minimum une coupole à 3 parois pour une isolation optimale. | Vous cherchez un moyen d’apporter davantage de lumière naturelle dans votre habitation ou votre espace de travail ? Alors, envisagez certainement une coupole 1600x2200 de Skylux ! Nos coupoles sont disponibles en différentes dimensions et matériaux, afin que vous puissiez trouver la solution parfaitement adaptée à votre projet. Choisissez entre l’acrylique ou le polycarbonate, des parois simples ou multiples, ainsi que des versions transparentes, opales ou Heatstop. De plus, nos coupoles sont également disponibles en version fixe ou ouvrante. Dans le cadre d’une rénovation totale ou d’une construction neuve, une costière est nécessaire pour l’installation correcte de la coupole. Heureusement, vous pouvez également sélectionner la costière directement sur cette page. Que vous recherchiez une version fixe ou ouvrante, chez Skylux, nous avons tout ce qu’il vous faut pour trouver la coupole parfaite pour votre projet. De plus, nos coupoles ne constituent pas seulement un ajout élégant à chaque espace, elles offrent également une excellente isolation thermique et acoustique. Cela garantit une maison ou un bureau plus confortable et plus écoénergétique. Que vous prévoyiez une rénovation ou la construction d’une nouvelle habitation, choisissez les coupoles fiables et de qualité de Skylux. | https://skylux.eu/fr/products/coupole-1600x2200?variant=49193098936653 | https://skylux.eu/cdn/shop/files/download_0e61105d-2488-4d86-9e2d-7f62386cc3b0.jpg?v=1737479253&width=1600 | https://skylux.eu/cdn/shop/files/Skylux-lichtkoepel-160x220-cm-Lichtkoepel.jpg?v=1737486449&width=1600 | https://skylux.eu/cdn/shop/files/400dc924-54f6-47a2-b966-72acdf505529.webp?v=1782971968&width=1600 | https://skylux.eu/cdn/shop/files/e2602eb5-eb77-4594-9287-8563fa6b1ab1.webp?v=1782972066&width=1600 | https://skylux.eu/cdn/shop/files/646b0795-575e-4533-8c4b-b4c41eb259f5.jpg?v=1782972129&width=1600 | //skylux.eu/cdn/shop/files/F_MH_Notice_de_pose__Skylux_PMMA_coupoles.pdf?v=14496508717816058976 | //skylux.eu/cdn/shop/files/F_TD_Dossier_Technique.zip?v=3735489360144844648 | <body> <p id="isPasted">Vous cherchez un moyen d’apporter davantage de lumière naturelle dans votre habitation ou votre espace de travail ? Alors, envisagez certainement une coupole 1600x2200 de Skylux ! Nos coupoles sont disponibles en différentes dimensions et matériaux, afin que vous puissiez trouver la solution parfaitement adaptée à votre projet. Choisissez entre l’acrylique ou le polycarbonate, des parois simples ou multiples, ainsi que des versions transparentes, opales ou Heatstop. De plus, nos coupoles sont également disponibles en version fixe ou ouvrante.</p> <p>Dans le cadre d’une rénovation totale ou d’une construction neuve, une costière est nécessaire pour l’installation correcte de la coupole. Heureusement, vous pouvez également sélectionner la costière directement sur cette page. Que vous recherchiez une version fixe ou ouvrante, chez Skylux, nous avons tout ce qu’il vous faut pour trouver la coupole parfaite pour votre projet.</p> <p>De plus, nos coupoles ne constituent pas seulement un ajout élégant à chaque espace, elles offrent également une excellente isolation thermique et acoustique. Cela garantit une maison ou un bureau plus confortable et plus écoénergétique. Que vous prévoyiez une rénovation ou la construction d’une nouvelle habitation, choisissez les coupoles fiables et de qualité de Skylux.<br> </p> </body> | coupole-1600x2200 | 8162582855957 | 49193098936653
Coupoles | Lichtkoepel | Skylux | Coupole Skylux 160x220 cm | Triple paroi (1.70 W/m²K) Choisissez cette version ou supérieure pour une pièce chauffée ! / Polycarbonate (250 fois plus résistant aux chocs que le verre) / Opale * (verre dépoli) non transparent | 5627 | 5412970056270 | 3649.4 | Oui | 35-45 | 54.57 | Choisissez clair ou opalin ou Heatstop | Opale * (verre dépoli) non transparent | Nombre de parois | Triple paroi (1.70 W/m²K) Choisissez cette version ou supérieure pour une pièce chauffée ! | Matériau | Polycarbonate (250 fois plus résistant aux chocs que le verre) | 1600 x 2200 mm | 2200 | 1600 |  |  | 3.76 | Rectangulaire | [9 empty] | D |  |  | Pour les pièces chauffées nous recommandons au minimum une coupole à 3 parois pour une isolation optimale. | Vous cherchez un moyen d’apporter davantage de lumière naturelle dans votre habitation ou votre espace de travail ? Alors, envisagez certainement une coupole 1600x2200 de Skylux ! Nos coupoles sont disponibles en différentes dimensions et matériaux, afin que vous puissiez trouver la solution parfaitement adaptée à votre projet. Choisissez entre l’acrylique ou le polycarbonate, des parois simples ou multiples, ainsi que des versions transparentes, opales ou Heatstop. De plus, nos coupoles sont également disponibles en version fixe ou ouvrante. Dans le cadre d’une rénovation totale ou d’une construction neuve, une costière est nécessaire pour l’installation correcte de la coupole. Heureusement, vous pouvez également sélectionner la costière directement sur cette page. Que vous recherchiez une version fixe ou ouvrante, chez Skylux, nous avons tout ce qu’il vous faut pour trouver la coupole parfaite pour votre projet. De plus, nos coupoles ne constituent pas seulement un ajout élégant à chaque espace, elles offrent également une excellente isolation thermique et acoustique. Cela garantit une maison ou un bureau plus confortable et plus écoénergétique. Que vous prévoyiez une rénovation ou la construction d’une nouvelle habitation, choisissez les coupoles fiables et de qualité de Skylux. | https://skylux.eu/fr/products/coupole-1600x2200?variant=49193099002189 | https://skylux.eu/cdn/shop/files/download_21930f7f-c316-4e72-9e62-9c589d3a4d07.jpg?v=1737479268&width=1600 | https://skylux.eu/cdn/shop/files/Skylux-lichtkoepel-160x220-cm-Lichtkoepel.jpg?v=1737486449&width=1600 | https://skylux.eu/cdn/shop/files/400dc924-54f6-47a2-b966-72acdf505529.webp?v=1782971968&width=1600 | https://skylux.eu/cdn/shop/files/e2602eb5-eb77-4594-9287-8563fa6b1ab1.webp?v=1782972066&width=1600 | https://skylux.eu/cdn/shop/files/646b0795-575e-4533-8c4b-b4c41eb259f5.jpg?v=1782972129&width=1600 | //skylux.eu/cdn/shop/files/F_MH_Notice_de_pose__Skylux_PMMA_coupoles.pdf?v=14496508717816058976 | //skylux.eu/cdn/shop/files/F_TD_Dossier_Technique.zip?v=3735489360144844648 | <body> <p id="isPasted">Vous cherchez un moyen d’apporter davantage de lumière naturelle dans votre habitation ou votre espace de travail ? Alors, envisagez certainement une coupole 1600x2200 de Skylux ! Nos coupoles sont disponibles en différentes dimensions et matériaux, afin que vous puissiez trouver la solution parfaitement adaptée à votre projet. Choisissez entre l’acrylique ou le polycarbonate, des parois simples ou multiples, ainsi que des versions transparentes, opales ou Heatstop. De plus, nos coupoles sont également disponibles en version fixe ou ouvrante.</p> <p>Dans le cadre d’une rénovation totale ou d’une construction neuve, une costière est nécessaire pour l’installation correcte de la coupole. Heureusement, vous pouvez également sélectionner la costière directement sur cette page. Que vous recherchiez une version fixe ou ouvrante, chez Skylux, nous avons tout ce qu’il vous faut pour trouver la coupole parfaite pour votre projet.</p> <p>De plus, nos coupoles ne constituent pas seulement un ajout élégant à chaque espace, elles offrent également une excellente isolation thermique et acoustique. Cela garantit une maison ou un bureau plus confortable et plus écoénergétique. Que vous prévoyiez une rénovation ou la construction d’une nouvelle habitation, choisissez les coupoles fiables et de qualité de Skylux.<br> </p> </body> | coupole-1600x2200 | 8162582855957 | 49193099002189
Coupoles | Lichtkoepel | Skylux | Coupole Skylux 160x220 cm | Quadruple paroi (1,28 W/m²K) / Acrylique (10 fois plus résistant aux chocs que le verre) / Opale * (verre dépoli) non transparent | 80554 | 5412970805540 | 3743.75 | Oui | 35-45 | 66.63 | Choisissez clair ou opalin ou Heatstop | Opale * (verre dépoli) non transparent | Nombre de parois | Quadruple paroi (1,28 W/m²K) | Matériau | Acrylique (10 fois plus résistant aux chocs que le verre) | 1600 x 2200 mm | 2200 | 1600 |  |  | 3.76 | Rectangulaire | [9 empty] | D |  |  | Pour les pièces chauffées nous recommandons au minimum une coupole à 3 parois pour une isolation optimale. | Vous cherchez un moyen d’apporter davantage de lumière naturelle dans votre habitation ou votre espace de travail ? Alors, envisagez certainement une coupole 1600x2200 de Skylux ! Nos coupoles sont disponibles en différentes dimensions et matériaux, afin que vous puissiez trouver la solution parfaitement adaptée à votre projet. Choisissez entre l’acrylique ou le polycarbonate, des parois simples ou multiples, ainsi que des versions transparentes, opales ou Heatstop. De plus, nos coupoles sont également disponibles en version fixe ou ouvrante. Dans le cadre d’une rénovation totale ou d’une construction neuve, une costière est nécessaire pour l’installation correcte de la coupole. Heureusement, vous pouvez également sélectionner la costière directement sur cette page. Que vous recherchiez une version fixe ou ouvrante, chez Skylux, nous avons tout ce qu’il vous faut pour trouver la coupole parfaite pour votre projet. De plus, nos coupoles ne constituent pas seulement un ajout élégant à chaque espace, elles offrent également une excellente isolation thermique et acoustique. Cela garantit une maison ou un bureau plus confortable et plus écoénergétique. Que vous prévoyiez une rénovation ou la construction d’une nouvelle habitation, choisissez les coupoles fiables et de qualité de Skylux. | https://skylux.eu/fr/products/coupole-1600x2200?variant=49193099133261 | https://skylux.eu/cdn/shop/files/download_14fb6c00-fd90-407d-8868-831101a6614b.jpg?v=1737479289&width=1600 | https://skylux.eu/cdn/shop/files/Skylux-lichtkoepel-160x220-cm-Lichtkoepel.jpg?v=1737486449&width=1600 | https://skylux.eu/cdn/shop/files/400dc924-54f6-47a2-b966-72acdf505529.webp?v=1782971968&width=1600 | https://skylux.eu/cdn/shop/files/e2602eb5-eb77-4594-9287-8563fa6b1ab1.webp?v=1782972066&width=1600 | https://skylux.eu/cdn/shop/files/646b0795-575e-4533-8c4b-b4c41eb259f5.jpg?v=1782972129&width=1600 | //skylux.eu/cdn/shop/files/F_MH_Notice_de_pose__Skylux_PMMA_coupoles.pdf?v=14496508717816058976 | //skylux.eu/cdn/shop/files/F_TD_Dossier_Technique.zip?v=3735489360144844648 | <body> <p id="isPasted">Vous cherchez un moyen d’apporter davantage de lumière naturelle dans votre habitation ou votre espace de travail ? Alors, envisagez certainement une coupole 1600x2200 de Skylux ! Nos coupoles sont disponibles en différentes dimensions et matériaux, afin que vous puissiez trouver la solution parfaitement adaptée à votre projet. Choisissez entre l’acrylique ou le polycarbonate, des parois simples ou multiples, ainsi que des versions transparentes, opales ou Heatstop. De plus, nos coupoles sont également disponibles en version fixe ou ouvrante.</p> <p>Dans le cadre d’une rénovation totale ou d’une construction neuve, une costière est nécessaire pour l’installation correcte de la coupole. Heureusement, vous pouvez également sélectionner la costière directement sur cette page. Que vous recherchiez une version fixe ou ouvrante, chez Skylux, nous avons tout ce qu’il vous faut pour trouver la coupole parfaite pour votre projet.</p> <p>De plus, nos coupoles ne constituent pas seulement un ajout élégant à chaque espace, elles offrent également une excellente isolation thermique et acoustique. Cela garantit une maison ou un bureau plus confortable et plus écoénergétique. Que vous prévoyiez une rénovation ou la construction d’une nouvelle habitation, choisissez les coupoles fiables et de qualité de Skylux.<br> </p> </body> | coupole-1600x2200 | 8162582855957 | 49193099133261
Coupoles | Lichtkoepel | Skylux | Coupole Skylux 160x220 cm | Quadruple paroi (1,28 W/m²K) / Polycarbonate (250 fois plus résistant aux chocs que le verre) / Opale * (verre dépoli) non transparent | 73036 | 5412970730361 | 4501.2 | Oui | 35-45 | 71.61 | Choisissez clair ou opalin ou Heatstop | Opale * (verre dépoli) non transparent | Nombre de parois | Quadruple paroi (1,28 W/m²K) | Matériau | Polycarbonate (250 fois plus résistant aux chocs que le verre) | 1600 x 2200 mm | 2200 | 1600 |  |  | 3.76 | Rectangulaire | [9 empty] | D |  |  | Pour les pièces chauffées nous recommandons au minimum une coupole à 3 parois pour une isolation optimale. | Vous cherchez un moyen d’apporter davantage de lumière naturelle dans votre habitation ou votre espace de travail ? Alors, envisagez certainement une coupole 1600x2200 de Skylux ! Nos coupoles sont disponibles en différentes dimensions et matériaux, afin que vous puissiez trouver la solution parfaitement adaptée à votre projet. Choisissez entre l’acrylique ou le polycarbonate, des parois simples ou multiples, ainsi que des versions transparentes, opales ou Heatstop. De plus, nos coupoles sont également disponibles en version fixe ou ouvrante. Dans le cadre d’une rénovation totale ou d’une construction neuve, une costière est nécessaire pour l’installation correcte de la coupole. Heureusement, vous pouvez également sélectionner la costière directement sur cette page. Que vous recherchiez une version fixe ou ouvrante, chez Skylux, nous avons tout ce qu’il vous faut pour trouver la coupole parfaite pour votre projet. De plus, nos coupoles ne constituent pas seulement un ajout élégant à chaque espace, elles offrent également une excellente isolation thermique et acoustique. Cela garantit une maison ou un bureau plus confortable et plus écoénergétique. Que vous prévoyiez une rénovation ou la construction d’une nouvelle habitation, choisissez les coupoles fiables et de qualité de Skylux. | https://skylux.eu/fr/products/coupole-1600x2200?variant=49193099198797 | https://skylux.eu/cdn/shop/files/download_c66099c3-b09b-46f3-8338-a1007f5e35e2.jpg?v=1737479304&width=1600 | https://skylux.eu/cdn/shop/files/Skylux-lichtkoepel-160x220-cm-Lichtkoepel.jpg?v=1737486449&width=1600 | https://skylux.eu/cdn/shop/files/400dc924-54f6-47a2-b966-72acdf505529.webp?v=1782971968&width=1600 | https://skylux.eu/cdn/shop/files/e2602eb5-eb77-4594-9287-8563fa6b1ab1.webp?v=1782972066&width=1600 | https://skylux.eu/cdn/shop/files/646b0795-575e-4533-8c4b-b4c41eb259f5.jpg?v=1782972129&width=1600 | //skylux.eu/cdn/shop/files/F_MH_Notice_de_pose__Skylux_PMMA_coupoles.pdf?v=14496508717816058976 | //skylux.eu/cdn/shop/files/F_TD_Dossier_Technique.zip?v=3735489360144844648 | <body> <p id="isPasted">Vous cherchez un moyen d’apporter davantage de lumière naturelle dans votre habitation ou votre espace de travail ? Alors, envisagez certainement une coupole 1600x2200 de Skylux ! Nos coupoles sont disponibles en différentes dimensions et matériaux, afin que vous puissiez trouver la solution parfaitement adaptée à votre projet. Choisissez entre l’acrylique ou le polycarbonate, des parois simples ou multiples, ainsi que des versions transparentes, opales ou Heatstop. De plus, nos coupoles sont également disponibles en version fixe ou ouvrante.</p> <p>Dans le cadre d’une rénovation totale ou d’une construction neuve, une costière est nécessaire pour l’installation correcte de la coupole. Heureusement, vous pouvez également sélectionner la costière directement sur cette page. Que vous recherchiez une version fixe ou ouvrante, chez Skylux, nous avons tout ce qu’il vous faut pour trouver la coupole parfaite pour votre projet.</p> <p>De plus, nos coupoles ne constituent pas seulement un ajout élégant à chaque espace, elles offrent également une excellente isolation thermique et acoustique. Cela garantit une maison ou un bureau plus confortable et plus écoénergétique. Que vous prévoyiez une rénovation ou la construction d’une nouvelle habitation, choisissez les coupoles fiables et de qualité de Skylux.<br> </p> </body> | coupole-1600x2200 | 8162582855957 | 49193099198797
Coupoles | Lichtkoepel | Skylux | Coupole Skylux 160x220 cm | Simple paroi (moins isolant - 5,17 W/m²K) / Polycarbonate (250 fois plus résistant aux chocs que le verre) / Thermorésistant * opale & non transparent | 45181 | 5412970451815 | 2234.9 | Oui | 35-45 | 23.96 | Choisissez clair ou opalin ou Heatstop | Thermorésistant * opale & non transparent | Nombre de parois | Simple paroi (moins isolant - 5,17 W/m²K) | Matériau | Polycarbonate (250 fois plus résistant aux chocs que le verre) | 1600 x 2200 mm | 2200 | 1600 |  |  | 3.76 | Rectangulaire | [9 empty] | D |  |  | Pour les pièces chauffées nous recommandons au minimum une coupole à 3 parois pour une isolation optimale. | Vous cherchez un moyen d’apporter davantage de lumière naturelle dans votre habitation ou votre espace de travail ? Alors, envisagez certainement une coupole 1600x2200 de Skylux ! Nos coupoles sont disponibles en différentes dimensions et matériaux, afin que vous puissiez trouver la solution parfaitement adaptée à votre projet. Choisissez entre l’acrylique ou le polycarbonate, des parois simples ou multiples, ainsi que des versions transparentes, opales ou Heatstop. De plus, nos coupoles sont également disponibles en version fixe ou ouvrante. Dans le cadre d’une rénovation totale ou d’une construction neuve, une costière est nécessaire pour l’installation correcte de la coupole. Heureusement, vous pouvez également sélectionner la costière directement sur cette page. Que vous recherchiez une version fixe ou ouvrante, chez Skylux, nous avons tout ce qu’il vous faut pour trouver la coupole parfaite pour votre projet. De plus, nos coupoles ne constituent pas seulement un ajout élégant à chaque espace, elles offrent également une excellente isolation thermique et acoustique. Cela garantit une maison ou un bureau plus confortable et plus écoénergétique. Que vous prévoyiez une rénovation ou la construction d’une nouvelle habitation, choisissez les coupoles fiables et de qualité de Skylux. | https://skylux.eu/fr/products/coupole-1600x2200?variant=49193098445133 | https://skylux.eu/cdn/shop/files/download_77430e04-56d4-424e-a808-2f15ebc5d406.jpg?v=1737479200&width=1600 | https://skylux.eu/cdn/shop/files/Skylux-lichtkoepel-160x220-cm-Lichtkoepel.jpg?v=1737486449&width=1600 | https://skylux.eu/cdn/shop/files/400dc924-54f6-47a2-b966-72acdf505529.webp?v=1782971968&width=1600 | https://skylux.eu/cdn/shop/files/e2602eb5-eb77-4594-9287-8563fa6b1ab1.webp?v=1782972066&width=1600 | https://skylux.eu/cdn/shop/files/646b0795-575e-4533-8c4b-b4c41eb259f5.jpg?v=1782972129&width=1600 | //skylux.eu/cdn/shop/files/F_MH_Notice_de_pose__Skylux_PMMA_coupoles.pdf?v=14496508717816058976 | //skylux.eu/cdn/shop/files/F_TD_Dossier_Technique.zip?v=3735489360144844648 | <body> <p id="isPasted">Vous cherchez un moyen d’apporter davantage de lumière naturelle dans votre habitation ou votre espace de travail ? Alors, envisagez certainement une coupole 1600x2200 de Skylux ! Nos coupoles sont disponibles en différentes dimensions et matériaux, afin que vous puissiez trouver la solution parfaitement adaptée à votre projet. Choisissez entre l’acrylique ou le polycarbonate, des parois simples ou multiples, ainsi que des versions transparentes, opales ou Heatstop. De plus, nos coupoles sont également disponibles en version fixe ou ouvrante.</p> <p>Dans le cadre d’une rénovation totale ou d’une construction neuve, une costière est nécessaire pour l’installation correcte de la coupole. Heureusement, vous pouvez également sélectionner la costière directement sur cette page. Que vous recherchiez une version fixe ou ouvrante, chez Skylux, nous avons tout ce qu’il vous faut pour trouver la coupole parfaite pour votre projet.</p> <p>De plus, nos coupoles ne constituent pas seulement un ajout élégant à chaque espace, elles offrent également une excellente isolation thermique et acoustique. Cela garantit une maison ou un bureau plus confortable et plus écoénergétique. Que vous prévoyiez une rénovation ou la construction d’une nouvelle habitation, choisissez les coupoles fiables et de qualité de Skylux.<br> </p> </body> | coupole-1600x2200 | 8162582855957 | 49193098445133
Coupoles | Lichtkoepel | Skylux | Coupole Skylux 160x220 cm | Double paroi (2,90 W/m²K) / Polycarbonate (250 fois plus résistant aux chocs que le verre) / Thermorésistant * opale & non transparent | 26354 | 5412970263548 | 3086.75 | Oui | 35-45 | 39.01 | Choisissez clair ou opalin ou Heatstop | Thermorésistant * opale & non transparent | Nombre de parois | Double paroi (2,90 W/m²K) | Matériau | Polycarbonate (250 fois plus résistant aux chocs que le verre) | 1600 x 2200 mm | 2200 | 1600 |  |  | 3.76 | Rectangulaire | [9 empty] | D |  |  | Pour les pièces chauffées nous recommandons au minimum une coupole à 3 parois pour une isolation optimale. | Vous cherchez un moyen d’apporter davantage de lumière naturelle dans votre habitation ou votre espace de travail ? Alors, envisagez certainement une coupole 1600x2200 de Skylux ! Nos coupoles sont disponibles en différentes dimensions et matériaux, afin que vous puissiez trouver la solution parfaitement adaptée à votre projet. Choisissez entre l’acrylique ou le polycarbonate, des parois simples ou multiples, ainsi que des versions transparentes, opales ou Heatstop. De plus, nos coupoles sont également disponibles en version fixe ou ouvrante. Dans le cadre d’une rénovation totale ou d’une construction neuve, une costière est nécessaire pour l’installation correcte de la coupole. Heureusement, vous pouvez également sélectionner la costière directement sur cette page. Que vous recherchiez une version fixe ou ouvrante, chez Skylux, nous avons tout ce qu’il vous faut pour trouver la coupole parfaite pour votre projet. De plus, nos coupoles ne constituent pas seulement un ajout élégant à chaque espace, elles offrent également une excellente isolation thermique et acoustique. Cela garantit une maison ou un bureau plus confortable et plus écoénergétique. Que vous prévoyiez une rénovation ou la construction d’une nouvelle habitation, choisissez les coupoles fiables et de qualité de Skylux. | https://skylux.eu/fr/products/coupole-1600x2200?variant=49193098838349 | https://skylux.eu/cdn/shop/files/download_21a06100-a65c-4004-8388-ed47f2164481.jpg?v=1737479239&width=1600 | https://skylux.eu/cdn/shop/files/Skylux-lichtkoepel-160x220-cm-Lichtkoepel.jpg?v=1737486449&width=1600 | https://skylux.eu/cdn/shop/files/400dc924-54f6-47a2-b966-72acdf505529.webp?v=1782971968&width=1600 | https://skylux.eu/cdn/shop/files/e2602eb5-eb77-4594-9287-8563fa6b1ab1.webp?v=1782972066&width=1600 | https://skylux.eu/cdn/shop/files/646b0795-575e-4533-8c4b-b4c41eb259f5.jpg?v=1782972129&width=1600 | //skylux.eu/cdn/shop/files/F_MH_Notice_de_pose__Skylux_PMMA_coupoles.pdf?v=14496508717816058976 | //skylux.eu/cdn/shop/files/F_TD_Dossier_Technique.zip?v=3735489360144844648 | <body> <p id="isPasted">Vous cherchez un moyen d’apporter davantage de lumière naturelle dans votre habitation ou votre espace de travail ? Alors, envisagez certainement une coupole 1600x2200 de Skylux ! Nos coupoles sont disponibles en différentes dimensions et matériaux, afin que vous puissiez trouver la solution parfaitement adaptée à votre projet. Choisissez entre l’acrylique ou le polycarbonate, des parois simples ou multiples, ainsi que des versions transparentes, opales ou Heatstop. De plus, nos coupoles sont également disponibles en version fixe ou ouvrante.</p> <p>Dans le cadre d’une rénovation totale ou d’une construction neuve, une costière est nécessaire pour l’installation correcte de la coupole. Heureusement, vous pouvez également sélectionner la costière directement sur cette page. Que vous recherchiez une version fixe ou ouvrante, chez Skylux, nous avons tout ce qu’il vous faut pour trouver la coupole parfaite pour votre projet.</p> <p>De plus, nos coupoles ne constituent pas seulement un ajout élégant à chaque espace, elles offrent également une excellente isolation thermique et acoustique. Cela garantit une maison ou un bureau plus confortable et plus écoénergétique. Que vous prévoyiez une rénovation ou la construction d’une nouvelle habitation, choisissez les coupoles fiables et de qualité de Skylux.<br> </p> </body> | coupole-1600x2200 | 8162582855957 | 49193098838349
Coupoles | Lichtkoepel | Skylux | Coupole Skylux 160x220 cm | Triple paroi (1.70 W/m²K) Choisissez cette version ou supérieure pour une pièce chauffée ! / Polycarbonate (250 fois plus résistant aux chocs que le verre) / Thermorésistant * opale & non transparent | 28792 | 5412970287926 | 3938.55 | Oui | 35-45 | 54.57 | Choisissez clair ou opalin ou Heatstop | Thermorésistant * opale & non transparent | Nombre de parois | Triple paroi (1.70 W/m²K) Choisissez cette version ou supérieure pour une pièce chauffée ! | Matériau | Polycarbonate (250 fois plus résistant aux chocs que le verre) | 1600 x 2200 mm | 2200 | 1600 |  |  | 3.76 | Rectangulaire | [9 empty] | D |  |  | Pour les pièces chauffées nous recommandons au minimum une coupole à 3 parois pour une isolation optimale. | Vous cherchez un moyen d’apporter davantage de lumière naturelle dans votre habitation ou votre espace de travail ? Alors, envisagez certainement une coupole 1600x2200 de Skylux ! Nos coupoles sont disponibles en différentes dimensions et matériaux, afin que vous puissiez trouver la solution parfaitement adaptée à votre projet. Choisissez entre l’acrylique ou le polycarbonate, des parois simples ou multiples, ainsi que des versions transparentes, opales ou Heatstop. De plus, nos coupoles sont également disponibles en version fixe ou ouvrante. Dans le cadre d’une rénovation totale ou d’une construction neuve, une costière est nécessaire pour l’installation correcte de la coupole. Heureusement, vous pouvez également sélectionner la costière directement sur cette page. Que vous recherchiez une version fixe ou ouvrante, chez Skylux, nous avons tout ce qu’il vous faut pour trouver la coupole parfaite pour votre projet. De plus, nos coupoles ne constituent pas seulement un ajout élégant à chaque espace, elles offrent également une excellente isolation thermique et acoustique. Cela garantit une maison ou un bureau plus confortable et plus écoénergétique. Que vous prévoyiez une rénovation ou la construction d’une nouvelle habitation, choisissez les coupoles fiables et de qualité de Skylux. | https://skylux.eu/fr/products/coupole-1600x2200?variant=49193099067725 | https://skylux.eu/cdn/shop/files/download_70956627-d5c8-4b27-acb8-50e9a0a5bcdf.jpg?v=1737479275&width=1600 | https://skylux.eu/cdn/shop/files/Skylux-lichtkoepel-160x220-cm-Lichtkoepel.jpg?v=1737486449&width=1600 | https://skylux.eu/cdn/shop/files/400dc924-54f6-47a2-b966-72acdf505529.webp?v=1782971968&width=1600 | https://skylux.eu/cdn/shop/files/e2602eb5-eb77-4594-9287-8563fa6b1ab1.webp?v=1782972066&width=1600 | https://skylux.eu/cdn/shop/files/646b0795-575e-4533-8c4b-b4c41eb259f5.jpg?v=1782972129&width=1600 | //skylux.eu/cdn/shop/files/F_MH_Notice_de_pose__Skylux_PMMA_coupoles.pdf?v=14496508717816058976 | //skylux.eu/cdn/shop/files/F_TD_Dossier_Technique.zip?v=3735489360144844648 | <body> <p id="isPasted">Vous cherchez un moyen d’apporter davantage de lumière naturelle dans votre habitation ou votre espace de travail ? Alors, envisagez certainement une coupole 1600x2200 de Skylux ! Nos coupoles sont disponibles en différentes dimensions et matériaux, afin que vous puissiez trouver la solution parfaitement adaptée à votre projet. Choisissez entre l’acrylique ou le polycarbonate, des parois simples ou multiples, ainsi que des versions transparentes, opales ou Heatstop. De plus, nos coupoles sont également disponibles en version fixe ou ouvrante.</p> <p>Dans le cadre d’une rénovation totale ou d’une construction neuve, une costière est nécessaire pour l’installation correcte de la coupole. Heureusement, vous pouvez également sélectionner la costière directement sur cette page. Que vous recherchiez une version fixe ou ouvrante, chez Skylux, nous avons tout ce qu’il vous faut pour trouver la coupole parfaite pour votre projet.</p> <p>De plus, nos coupoles ne constituent pas seulement un ajout élégant à chaque espace, elles offrent également une excellente isolation thermique et acoustique. Cela garantit une maison ou un bureau plus confortable et plus écoénergétique. Que vous prévoyiez une rénovation ou la construction d’une nouvelle habitation, choisissez les coupoles fiables et de qualité de Skylux.<br> </p> </body> | coupole-1600x2200 | 8162582855957 | 49193099067725
Coupoles | Lichtkoepel | Skylux | Coupole Skylux 160x220 cm | Quadruple paroi (1,28 W/m²K) / Polycarbonate (250 fois plus résistant aux chocs que le verre) / Thermorésistant * opale & non transparent | 73142 | 5412970731429 | 4790.4 | Oui | 35-45 | 71.61 | Choisissez clair ou opalin ou Heatstop | Thermorésistant * opale & non transparent | Nombre de parois | Quadruple paroi (1,28 W/m²K) | Matériau | Polycarbonate (250 fois plus résistant aux chocs que le verre) | 1600 x 2200 mm | 2200 | 1600 |  |  | 3.76 | Rectangulaire | [9 empty] | D |  |  | Pour les pièces chauffées nous recommandons au minimum une coupole à 3 parois pour une isolation optimale. | Vous cherchez un moyen d’apporter davantage de lumière naturelle dans votre habitation ou votre espace de travail ? Alors, envisagez certainement une coupole 1600x2200 de Skylux ! Nos coupoles sont disponibles en différentes dimensions et matériaux, afin que vous puissiez trouver la solution parfaitement adaptée à votre projet. Choisissez entre l’acrylique ou le polycarbonate, des parois simples ou multiples, ainsi que des versions transparentes, opales ou Heatstop. De plus, nos coupoles sont également disponibles en version fixe ou ouvrante. Dans le cadre d’une rénovation totale ou d’une construction neuve, une costière est nécessaire pour l’installation correcte de la coupole. Heureusement, vous pouvez également sélectionner la costière directement sur cette page. Que vous recherchiez une version fixe ou ouvrante, chez Skylux, nous avons tout ce qu’il vous faut pour trouver la coupole parfaite pour votre projet. De plus, nos coupoles ne constituent pas seulement un ajout élégant à chaque espace, elles offrent également une excellente isolation thermique et acoustique. Cela garantit une maison ou un bureau plus confortable et plus écoénergétique. Que vous prévoyiez une rénovation ou la construction d’une nouvelle habitation, choisissez les coupoles fiables et de qualité de Skylux. | https://skylux.eu/fr/products/coupole-1600x2200?variant=49193099231565 | https://skylux.eu/cdn/shop/files/download_4235b040-81a6-4e56-97d7-67732b400728.jpg?v=1737479312&width=1600 | https://skylux.eu/cdn/shop/files/Skylux-lichtkoepel-160x220-cm-Lichtkoepel.jpg?v=1737486449&width=1600 | https://skylux.eu/cdn/shop/files/400dc924-54f6-47a2-b966-72acdf505529.webp?v=1782971968&width=1600 | https://skylux.eu/cdn/shop/files/e2602eb5-eb77-4594-9287-8563fa6b1ab1.webp?v=1782972066&width=1600 | https://skylux.eu/cdn/shop/files/646b0795-575e-4533-8c4b-b4c41eb259f5.jpg?v=1782972129&width=1600 | //skylux.eu/cdn/shop/files/F_MH_Notice_de_pose__Skylux_PMMA_coupoles.pdf?v=14496508717816058976 | //skylux.eu/cdn/shop/files/F_TD_Dossier_Technique.zip?v=3735489360144844648 | <body> <p id="isPasted">Vous cherchez un moyen d’apporter davantage de lumière naturelle dans votre habitation ou votre espace de travail ? Alors, envisagez certainement une coupole 1600x2200 de Skylux ! Nos coupoles sont disponibles en différentes dimensions et matériaux, afin que vous puissiez trouver la solution parfaitement adaptée à votre projet. Choisissez entre l’acrylique ou le polycarbonate, des parois simples ou multiples, ainsi que des versions transparentes, opales ou Heatstop. De plus, nos coupoles sont également disponibles en version fixe ou ouvrante.</p> <p>Dans le cadre d’une rénovation totale ou d’une construction neuve, une costière est nécessaire pour l’installation correcte de la coupole. Heureusement, vous pouvez également sélectionner la costière directement sur cette page. Que vous recherchiez une version fixe ou ouvrante, chez Skylux, nous avons tout ce qu’il vous faut pour trouver la coupole parfaite pour votre projet.</p> <p>De plus, nos coupoles ne constituent pas seulement un ajout élégant à chaque espace, elles offrent également une excellente isolation thermique et acoustique. Cela garantit une maison ou un bureau plus confortable et plus écoénergétique. Que vous prévoyiez une rénovation ou la construction d’une nouvelle habitation, choisissez les coupoles fiables et de qualité de Skylux.<br> </p> </body> | coupole-1600x2200 | 8162582855957 | 49193099231565
Coupoles | Lichtkoepel | Skylux | Coupole Skylux 160x230 cm | Simple paroi (moins isolant - 5,17 W/m²K) / Acrylique (10 fois plus résistant aux chocs que le verre) / Clair * visibilité comme le verre | 8290 | 5412970082903 | 1226.95 | Oui | 35-45 | 21 | Choisissez clair ou opalin ou Heatstop | Clair * visibilité comme le verre | Nombre de parois | Simple paroi (moins isolant - 5,17 W/m²K) | Matériau | Acrylique (10 fois plus résistant aux chocs que le verre) | 1600 x 2300 mm | 2300 | 1600 |  |  | 3.94 | Rectangulaire | [9 empty] | D |  |  | Pour les pièces chauffées nous recommandons au minimum une coupole à 3 parois pour une isolation optimale. | Vous cherchez un moyen d’apporter plus de lumière naturelle dans votre habitation ou votre espace de travail ? Pensez alors certainement à une coupole 1600x2300 de Skylux ! Nos coupoles sont disponibles en différentes dimensions et matériaux, afin que vous puissiez trouver la solution parfaitement adaptée à votre projet. Choisissez entre l’acrylique ou le polycarbonate, des parois simples ou multiples, ainsi que des versions transparentes, opales ou heatstop. De plus, nos coupoles sont également disponibles en version fixe ou ouvrante. Dans le cadre d’une rénovation totale ou d’une construction neuve, une costière est nécessaire pour l’installation correcte de la coupole. Heureusement, vous pouvez également sélectionner la costière directement sur cette page. Que vous recherchiez une version fixe ou ouvrante, chez Skylux, nous avons tout ce qu’il vous faut pour trouver la coupole parfaite pour votre projet. De plus, nos coupoles ne constituent pas seulement un ajout élégant à chaque espace, elles offrent aussi une excellente isolation thermique et acoustique. Cela garantit une maison ou un bureau plus confortable et plus économe en énergie. Que vous planifiiez une rénovation ou construisiez une nouvelle habitation, choisissez les coupoles fiables et de qualité de Skylux. | https://skylux.eu/fr/products/coupole-1600x2300?variant=49193099264333 | https://skylux.eu/cdn/shop/files/download_7090306f-1854-4a61-b4d3-8f1baaab500d.jpg?v=1737479030&width=1600 | https://skylux.eu/cdn/shop/files/Skylux-lichtkoepel-160x230-cm-Lichtkoepel.jpg?v=1737486442&width=1600 | https://skylux.eu/cdn/shop/files/400dc924-54f6-47a2-b966-72acdf505529.webp?v=1782971968&width=1600 | https://skylux.eu/cdn/shop/files/e2602eb5-eb77-4594-9287-8563fa6b1ab1.webp?v=1782972066&width=1600 | https://skylux.eu/cdn/shop/files/646b0795-575e-4533-8c4b-b4c41eb259f5.jpg?v=1782972129&width=1600 | //skylux.eu/cdn/shop/files/F_MH_Notice_de_pose__Skylux_PMMA_coupoles.pdf?v=14496508717816058976 | //skylux.eu/cdn/shop/files/F_TD_Dossier_Technique.zip?v=3735489360144844648 | <body> <p id="isPasted">Vous cherchez un moyen d’apporter plus de lumière naturelle dans votre habitation ou votre espace de travail ? Pensez alors certainement à une coupole 1600x2300 de Skylux ! Nos coupoles sont disponibles en différentes dimensions et matériaux, afin que vous puissiez trouver la solution parfaitement adaptée à votre projet. Choisissez entre l’acrylique ou le polycarbonate, des parois simples ou multiples, ainsi que des versions transparentes, opales ou heatstop. De plus, nos coupoles sont également disponibles en version fixe ou ouvrante.</p> <p>Dans le cadre d’une rénovation totale ou d’une construction neuve, une costière est nécessaire pour l’installation correcte de la coupole. Heureusement, vous pouvez également sélectionner la costière directement sur cette page. Que vous recherchiez une version fixe ou ouvrante, chez Skylux, nous avons tout ce qu’il vous faut pour trouver la coupole parfaite pour votre projet.</p> <p>De plus, nos coupoles ne constituent pas seulement un ajout élégant à chaque espace, elles offrent aussi une excellente isolation thermique et acoustique. Cela garantit une maison ou un bureau plus confortable et plus économe en énergie. Que vous planifiiez une rénovation ou construisiez une nouvelle habitation, choisissez les coupoles fiables et de qualité de Skylux.<br> </p> </body> | coupole-1600x2300 | 8162582823189 | 49193099264333
Coupoles | Lichtkoepel | Skylux | Coupole Skylux 160x230 cm | Simple paroi (moins isolant - 5,17 W/m²K) / Polycarbonate (250 fois plus résistant aux chocs que le verre) / Clair * visibilité comme le verre | 8309 | 5412970083092 | 1952.95 | Oui | 35-45 | 19.56 | Choisissez clair ou opalin ou Heatstop | Clair * visibilité comme le verre | Nombre de parois | Simple paroi (moins isolant - 5,17 W/m²K) | Matériau | Polycarbonate (250 fois plus résistant aux chocs que le verre) | 1600 x 2300 mm | 2300 | 1600 |  |  | 3.94 | Rectangulaire | [9 empty] | D |  |  | Pour les pièces chauffées nous recommandons au minimum une coupole à 3 parois pour une isolation optimale. | Vous cherchez un moyen d’apporter plus de lumière naturelle dans votre habitation ou votre espace de travail ? Pensez alors certainement à une coupole 1600x2300 de Skylux ! Nos coupoles sont disponibles en différentes dimensions et matériaux, afin que vous puissiez trouver la solution parfaitement adaptée à votre projet. Choisissez entre l’acrylique ou le polycarbonate, des parois simples ou multiples, ainsi que des versions transparentes, opales ou heatstop. De plus, nos coupoles sont également disponibles en version fixe ou ouvrante. Dans le cadre d’une rénovation totale ou d’une construction neuve, une costière est nécessaire pour l’installation correcte de la coupole. Heureusement, vous pouvez également sélectionner la costière directement sur cette page. Que vous recherchiez une version fixe ou ouvrante, chez Skylux, nous avons tout ce qu’il vous faut pour trouver la coupole parfaite pour votre projet. De plus, nos coupoles ne constituent pas seulement un ajout élégant à chaque espace, elles offrent aussi une excellente isolation thermique et acoustique. Cela garantit une maison ou un bureau plus confortable et plus économe en énergie. Que vous planifiiez une rénovation ou construisiez une nouvelle habitation, choisissez les coupoles fiables et de qualité de Skylux. | https://skylux.eu/fr/products/coupole-1600x2300?variant=49193099362637 | https://skylux.eu/cdn/shop/files/download_6aeb148f-237c-4f21-bc68-064d58e0f392.jpg?v=1737479046&width=1600 | https://skylux.eu/cdn/shop/files/Skylux-lichtkoepel-160x230-cm-Lichtkoepel.jpg?v=1737486442&width=1600 | https://skylux.eu/cdn/shop/files/400dc924-54f6-47a2-b966-72acdf505529.webp?v=1782971968&width=1600 | https://skylux.eu/cdn/shop/files/e2602eb5-eb77-4594-9287-8563fa6b1ab1.webp?v=1782972066&width=1600 | https://skylux.eu/cdn/shop/files/646b0795-575e-4533-8c4b-b4c41eb259f5.jpg?v=1782972129&width=1600 | //skylux.eu/cdn/shop/files/F_MH_Notice_de_pose__Skylux_PMMA_coupoles.pdf?v=14496508717816058976 | //skylux.eu/cdn/shop/files/F_TD_Dossier_Technique.zip?v=3735489360144844648 | <body> <p id="isPasted">Vous cherchez un moyen d’apporter plus de lumière naturelle dans votre habitation ou votre espace de travail ? Pensez alors certainement à une coupole 1600x2300 de Skylux ! Nos coupoles sont disponibles en différentes dimensions et matériaux, afin que vous puissiez trouver la solution parfaitement adaptée à votre projet. Choisissez entre l’acrylique ou le polycarbonate, des parois simples ou multiples, ainsi que des versions transparentes, opales ou heatstop. De plus, nos coupoles sont également disponibles en version fixe ou ouvrante.</p> <p>Dans le cadre d’une rénovation totale ou d’une construction neuve, une costière est nécessaire pour l’installation correcte de la coupole. Heureusement, vous pouvez également sélectionner la costière directement sur cette page. Que vous recherchiez une version fixe ou ouvrante, chez Skylux, nous avons tout ce qu’il vous faut pour trouver la coupole parfaite pour votre projet.</p> <p>De plus, nos coupoles ne constituent pas seulement un ajout élégant à chaque espace, elles offrent aussi une excellente isolation thermique et acoustique. Cela garantit une maison ou un bureau plus confortable et plus économe en énergie. Que vous planifiiez une rénovation ou construisiez une nouvelle habitation, choisissez les coupoles fiables et de qualité de Skylux.<br> </p> </body> | coupole-1600x2300 | 8162582823189 | 49193099362637
Coupoles | Lichtkoepel | Skylux | Coupole Skylux 160x230 cm | Double paroi (2,90 W/m²K) / Acrylique (10 fois plus résistant aux chocs que le verre) / Clair * visibilité comme le verre | 6974 | 5412970069744 | 2180.45 | Oui | 35-45 | 36.5 | Choisissez clair ou opalin ou Heatstop | Clair * visibilité comme le verre | Nombre de parois | Double paroi (2,90 W/m²K) | Matériau | Acrylique (10 fois plus résistant aux chocs que le verre) | 1600 x 2300 mm | 2300 | 1600 |  |  | 3.94 | Rectangulaire | [9 empty] | D |  |  | Pour les pièces chauffées nous recommandons au minimum une coupole à 3 parois pour une isolation optimale. | Vous cherchez un moyen d’apporter plus de lumière naturelle dans votre habitation ou votre espace de travail ? Pensez alors certainement à une coupole 1600x2300 de Skylux ! Nos coupoles sont disponibles en différentes dimensions et matériaux, afin que vous puissiez trouver la solution parfaitement adaptée à votre projet. Choisissez entre l’acrylique ou le polycarbonate, des parois simples ou multiples, ainsi que des versions transparentes, opales ou heatstop. De plus, nos coupoles sont également disponibles en version fixe ou ouvrante. Dans le cadre d’une rénovation totale ou d’une construction neuve, une costière est nécessaire pour l’installation correcte de la coupole. Heureusement, vous pouvez également sélectionner la costière directement sur cette page. Que vous recherchiez une version fixe ou ouvrante, chez Skylux, nous avons tout ce qu’il vous faut pour trouver la coupole parfaite pour votre projet. De plus, nos coupoles ne constituent pas seulement un ajout élégant à chaque espace, elles offrent aussi une excellente isolation thermique et acoustique. Cela garantit une maison ou un bureau plus confortable et plus économe en énergie. Que vous planifiiez une rénovation ou construisiez une nouvelle habitation, choisissez les coupoles fiables et de qualité de Skylux. | https://skylux.eu/fr/products/coupole-1600x2300?variant=49193099428173 | https://skylux.eu/cdn/shop/files/download_1d2fc0cd-c4e6-4a55-9a1b-83470be90824.jpg?v=1737479061&width=1600 | https://skylux.eu/cdn/shop/files/Skylux-lichtkoepel-160x230-cm-Lichtkoepel.jpg?v=1737486442&width=1600 | https://skylux.eu/cdn/shop/files/400dc924-54f6-47a2-b966-72acdf505529.webp?v=1782971968&width=1600 | https://skylux.eu/cdn/shop/files/e2602eb5-eb77-4594-9287-8563fa6b1ab1.webp?v=1782972066&width=1600 | https://skylux.eu/cdn/shop/files/646b0795-575e-4533-8c4b-b4c41eb259f5.jpg?v=1782972129&width=1600 | //skylux.eu/cdn/shop/files/F_MH_Notice_de_pose__Skylux_PMMA_coupoles.pdf?v=14496508717816058976 | //skylux.eu/cdn/shop/files/F_TD_Dossier_Technique.zip?v=3735489360144844648 | <body> <p id="isPasted">Vous cherchez un moyen d’apporter plus de lumière naturelle dans votre habitation ou votre espace de travail ? Pensez alors certainement à une coupole 1600x2300 de Skylux ! Nos coupoles sont disponibles en différentes dimensions et matériaux, afin que vous puissiez trouver la solution parfaitement adaptée à votre projet. Choisissez entre l’acrylique ou le polycarbonate, des parois simples ou multiples, ainsi que des versions transparentes, opales ou heatstop. De plus, nos coupoles sont également disponibles en version fixe ou ouvrante.</p> <p>Dans le cadre d’une rénovation totale ou d’une construction neuve, une costière est nécessaire pour l’installation correcte de la coupole. Heureusement, vous pouvez également sélectionner la costière directement sur cette page. Que vous recherchiez une version fixe ou ouvrante, chez Skylux, nous avons tout ce qu’il vous faut pour trouver la coupole parfaite pour votre projet.</p> <p>De plus, nos coupoles ne constituent pas seulement un ajout élégant à chaque espace, elles offrent aussi une excellente isolation thermique et acoustique. Cela garantit une maison ou un bureau plus confortable et plus économe en énergie. Que vous planifiiez une rénovation ou construisiez une nouvelle habitation, choisissez les coupoles fiables et de qualité de Skylux.<br> </p> </body> | coupole-1600x2300 | 8162582823189 | 49193099428173
Coupoles | Lichtkoepel | Skylux | Coupole Skylux 160x230 cm | Double paroi (2,90 W/m²K) / Polycarbonate (250 fois plus résistant aux chocs que le verre) / Clair * visibilité comme le verre | 8310 | 5412970083108 | 2906.45 | Oui | 35-45 | 35.22 | Choisissez clair ou opalin ou Heatstop | Clair * visibilité comme le verre | Nombre de parois | Double paroi (2,90 W/m²K) | Matériau | Polycarbonate (250 fois plus résistant aux chocs que le verre) | 1600 x 2300 mm | 2300 | 1600 |  |  | 3.94 | Rectangulaire | [9 empty] | D |  |  | Pour les pièces chauffées nous recommandons au minimum une coupole à 3 parois pour une isolation optimale. | Vous cherchez un moyen d’apporter plus de lumière naturelle dans votre habitation ou votre espace de travail ? Pensez alors certainement à une coupole 1600x2300 de Skylux ! Nos coupoles sont disponibles en différentes dimensions et matériaux, afin que vous puissiez trouver la solution parfaitement adaptée à votre projet. Choisissez entre l’acrylique ou le polycarbonate, des parois simples ou multiples, ainsi que des versions transparentes, opales ou heatstop. De plus, nos coupoles sont également disponibles en version fixe ou ouvrante. Dans le cadre d’une rénovation totale ou d’une construction neuve, une costière est nécessaire pour l’installation correcte de la coupole. Heureusement, vous pouvez également sélectionner la costière directement sur cette page. Que vous recherchiez une version fixe ou ouvrante, chez Skylux, nous avons tout ce qu’il vous faut pour trouver la coupole parfaite pour votre projet. De plus, nos coupoles ne constituent pas seulement un ajout élégant à chaque espace, elles offrent aussi une excellente isolation thermique et acoustique. Cela garantit une maison ou un bureau plus confortable et plus économe en énergie. Que vous planifiiez une rénovation ou construisiez une nouvelle habitation, choisissez les coupoles fiables et de qualité de Skylux. | https://skylux.eu/fr/products/coupole-1600x2300?variant=49193099493709 | https://skylux.eu/cdn/shop/files/download_a6935f1a-4bd6-49de-98f9-940dd41e1aa7.jpg?v=1737479078&width=1600 | https://skylux.eu/cdn/shop/files/Skylux-lichtkoepel-160x230-cm-Lichtkoepel.jpg?v=1737486442&width=1600 | https://skylux.eu/cdn/shop/files/400dc924-54f6-47a2-b966-72acdf505529.webp?v=1782971968&width=1600 | https://skylux.eu/cdn/shop/files/e2602eb5-eb77-4594-9287-8563fa6b1ab1.webp?v=1782972066&width=1600 | https://skylux.eu/cdn/shop/files/646b0795-575e-4533-8c4b-b4c41eb259f5.jpg?v=1782972129&width=1600 | //skylux.eu/cdn/shop/files/F_MH_Notice_de_pose__Skylux_PMMA_coupoles.pdf?v=14496508717816058976 | //skylux.eu/cdn/shop/files/F_TD_Dossier_Technique.zip?v=3735489360144844648 | <body> <p id="isPasted">Vous cherchez un moyen d’apporter plus de lumière naturelle dans votre habitation ou votre espace de travail ? Pensez alors certainement à une coupole 1600x2300 de Skylux ! Nos coupoles sont disponibles en différentes dimensions et matériaux, afin que vous puissiez trouver la solution parfaitement adaptée à votre projet. Choisissez entre l’acrylique ou le polycarbonate, des parois simples ou multiples, ainsi que des versions transparentes, opales ou heatstop. De plus, nos coupoles sont également disponibles en version fixe ou ouvrante.</p> <p>Dans le cadre d’une rénovation totale ou d’une construction neuve, une costière est nécessaire pour l’installation correcte de la coupole. Heureusement, vous pouvez également sélectionner la costière directement sur cette page. Que vous recherchiez une version fixe ou ouvrante, chez Skylux, nous avons tout ce qu’il vous faut pour trouver la coupole parfaite pour votre projet.</p> <p>De plus, nos coupoles ne constituent pas seulement un ajout élégant à chaque espace, elles offrent aussi une excellente isolation thermique et acoustique. Cela garantit une maison ou un bureau plus confortable et plus économe en énergie. Que vous planifiiez une rénovation ou construisiez une nouvelle habitation, choisissez les coupoles fiables et de qualité de Skylux.<br> </p> </body> | coupole-1600x2300 | 8162582823189 | 49193099493709
Coupoles | Lichtkoepel | Skylux | Coupole Skylux 160x230 cm | Triple paroi (1.70 W/m²K) Choisissez cette version ou supérieure pour une pièce chauffée ! / Acrylique (10 fois plus résistant aux chocs que le verre) / Clair * visibilité comme le verre | 8294 | 5412970082941 | 3133.9 | Oui | 35-45 | 51 | Choisissez clair ou opalin ou Heatstop | Clair * visibilité comme le verre | Nombre de parois | Triple paroi (1.70 W/m²K) Choisissez cette version ou supérieure pour une pièce chauffée ! | Matériau | Acrylique (10 fois plus résistant aux chocs que le verre) | 1600 x 2300 mm | 2300 | 1600 |  |  | 3.94 | Rectangulaire | [9 empty] | D |  |  | Pour les pièces chauffées nous recommandons au minimum une coupole à 3 parois pour une isolation optimale. | Vous cherchez un moyen d’apporter plus de lumière naturelle dans votre habitation ou votre espace de travail ? Pensez alors certainement à une coupole 1600x2300 de Skylux ! Nos coupoles sont disponibles en différentes dimensions et matériaux, afin que vous puissiez trouver la solution parfaitement adaptée à votre projet. Choisissez entre l’acrylique ou le polycarbonate, des parois simples ou multiples, ainsi que des versions transparentes, opales ou heatstop. De plus, nos coupoles sont également disponibles en version fixe ou ouvrante. Dans le cadre d’une rénovation totale ou d’une construction neuve, une costière est nécessaire pour l’installation correcte de la coupole. Heureusement, vous pouvez également sélectionner la costière directement sur cette page. Que vous recherchiez une version fixe ou ouvrante, chez Skylux, nous avons tout ce qu’il vous faut pour trouver la coupole parfaite pour votre projet. De plus, nos coupoles ne constituent pas seulement un ajout élégant à chaque espace, elles offrent aussi une excellente isolation thermique et acoustique. Cela garantit une maison ou un bureau plus confortable et plus économe en énergie. Que vous planifiiez une rénovation ou construisiez une nouvelle habitation, choisissez les coupoles fiables et de qualité de Skylux. | https://skylux.eu/fr/products/coupole-1600x2300?variant=49193099592013 | https://skylux.eu/cdn/shop/files/download_31872d79-6885-415b-be8b-25011cb1bc20.jpg?v=1737479102&width=1600 | https://skylux.eu/cdn/shop/files/Skylux-lichtkoepel-160x230-cm-Lichtkoepel.jpg?v=1737486442&width=1600 | https://skylux.eu/cdn/shop/files/400dc924-54f6-47a2-b966-72acdf505529.webp?v=1782971968&width=1600 | https://skylux.eu/cdn/shop/files/e2602eb5-eb77-4594-9287-8563fa6b1ab1.webp?v=1782972066&width=1600 | https://skylux.eu/cdn/shop/files/646b0795-575e-4533-8c4b-b4c41eb259f5.jpg?v=1782972129&width=1600 | //skylux.eu/cdn/shop/files/F_MH_Notice_de_pose__Skylux_PMMA_coupoles.pdf?v=14496508717816058976 | //skylux.eu/cdn/shop/files/F_TD_Dossier_Technique.zip?v=3735489360144844648 | <body> <p id="isPasted">Vous cherchez un moyen d’apporter plus de lumière naturelle dans votre habitation ou votre espace de travail ? Pensez alors certainement à une coupole 1600x2300 de Skylux ! Nos coupoles sont disponibles en différentes dimensions et matériaux, afin que vous puissiez trouver la solution parfaitement adaptée à votre projet. Choisissez entre l’acrylique ou le polycarbonate, des parois simples ou multiples, ainsi que des versions transparentes, opales ou heatstop. De plus, nos coupoles sont également disponibles en version fixe ou ouvrante.</p> <p>Dans le cadre d’une rénovation totale ou d’une construction neuve, une costière est nécessaire pour l’installation correcte de la coupole. Heureusement, vous pouvez également sélectionner la costière directement sur cette page. Que vous recherchiez une version fixe ou ouvrante, chez Skylux, nous avons tout ce qu’il vous faut pour trouver la coupole parfaite pour votre projet.</p> <p>De plus, nos coupoles ne constituent pas seulement un ajout élégant à chaque espace, elles offrent aussi une excellente isolation thermique et acoustique. Cela garantit une maison ou un bureau plus confortable et plus économe en énergie. Que vous planifiiez une rénovation ou construisiez une nouvelle habitation, choisissez les coupoles fiables et de qualité de Skylux.<br> </p> </body> | coupole-1600x2300 | 8162582823189 | 49193099592013
Coupoles | Lichtkoepel | Skylux | Coupole Skylux 160x230 cm | Triple paroi (1.70 W/m²K) Choisissez cette version ou supérieure pour une pièce chauffée ! / Polycarbonate (250 fois plus résistant aux chocs que le verre) / Clair * visibilité comme le verre | 25451 | 5412970254515 | 3859.9 | Oui | 35-45 | 52.82 | Choisissez clair ou opalin ou Heatstop | Clair * visibilité comme le verre | Nombre de parois | Triple paroi (1.70 W/m²K) Choisissez cette version ou supérieure pour une pièce chauffée ! | Matériau | Polycarbonate (250 fois plus résistant aux chocs que le verre) | 1600 x 2300 mm | 2300 | 1600 |  |  | 3.94 | Rectangulaire | [9 empty] | D |  |  | Pour les pièces chauffées nous recommandons au minimum une coupole à 3 parois pour une isolation optimale. | Vous cherchez un moyen d’apporter plus de lumière naturelle dans votre habitation ou votre espace de travail ? Pensez alors certainement à une coupole 1600x2300 de Skylux ! Nos coupoles sont disponibles en différentes dimensions et matériaux, afin que vous puissiez trouver la solution parfaitement adaptée à votre projet. Choisissez entre l’acrylique ou le polycarbonate, des parois simples ou multiples, ainsi que des versions transparentes, opales ou heatstop. De plus, nos coupoles sont également disponibles en version fixe ou ouvrante. Dans le cadre d’une rénovation totale ou d’une construction neuve, une costière est nécessaire pour l’installation correcte de la coupole. Heureusement, vous pouvez également sélectionner la costière directement sur cette page. Que vous recherchiez une version fixe ou ouvrante, chez Skylux, nous avons tout ce qu’il vous faut pour trouver la coupole parfaite pour votre projet. De plus, nos coupoles ne constituent pas seulement un ajout élégant à chaque espace, elles offrent aussi une excellente isolation thermique et acoustique. Cela garantit une maison ou un bureau plus confortable et plus économe en énergie. Que vous planifiiez une rénovation ou construisiez une nouvelle habitation, choisissez les coupoles fiables et de qualité de Skylux. | https://skylux.eu/fr/products/coupole-1600x2300?variant=49193099821389 | https://skylux.eu/cdn/shop/files/download_187bc48d-3aa3-4eb3-bac9-8c5b4e14027d.jpg?v=1737479117&width=1600 | https://skylux.eu/cdn/shop/files/Skylux-lichtkoepel-160x230-cm-Lichtkoepel.jpg?v=1737486442&width=1600 | https://skylux.eu/cdn/shop/files/400dc924-54f6-47a2-b966-72acdf505529.webp?v=1782971968&width=1600 | https://skylux.eu/cdn/shop/files/e2602eb5-eb77-4594-9287-8563fa6b1ab1.webp?v=1782972066&width=1600 | https://skylux.eu/cdn/shop/files/646b0795-575e-4533-8c4b-b4c41eb259f5.jpg?v=1782972129&width=1600 | //skylux.eu/cdn/shop/files/F_MH_Notice_de_pose__Skylux_PMMA_coupoles.pdf?v=14496508717816058976 | //skylux.eu/cdn/shop/files/F_TD_Dossier_Technique.zip?v=3735489360144844648 | <body> <p id="isPasted">Vous cherchez un moyen d’apporter plus de lumière naturelle dans votre habitation ou votre espace de travail ? Pensez alors certainement à une coupole 1600x2300 de Skylux ! Nos coupoles sont disponibles en différentes dimensions et matériaux, afin que vous puissiez trouver la solution parfaitement adaptée à votre projet. Choisissez entre l’acrylique ou le polycarbonate, des parois simples ou multiples, ainsi que des versions transparentes, opales ou heatstop. De plus, nos coupoles sont également disponibles en version fixe ou ouvrante.</p> <p>Dans le cadre d’une rénovation totale ou d’une construction neuve, une costière est nécessaire pour l’installation correcte de la coupole. Heureusement, vous pouvez également sélectionner la costière directement sur cette page. Que vous recherchiez une version fixe ou ouvrante, chez Skylux, nous avons tout ce qu’il vous faut pour trouver la coupole parfaite pour votre projet.</p> <p>De plus, nos coupoles ne constituent pas seulement un ajout élégant à chaque espace, elles offrent aussi une excellente isolation thermique et acoustique. Cela garantit une maison ou un bureau plus confortable et plus économe en énergie. Que vous planifiiez une rénovation ou construisiez une nouvelle habitation, choisissez les coupoles fiables et de qualité de Skylux.<br> </p> </body> | coupole-1600x2300 | 8162582823189 | 49193099821389
Coupoles | Lichtkoepel | Skylux | Coupole Skylux 160x230 cm | Quadruple paroi (1,28 W/m²K) / Acrylique (10 fois plus résistant aux chocs que le verre) / Clair * visibilité comme le verre | 80484 | 5412970804840 | 4087.4 | Oui | 35-45 | 64.05 | Choisissez clair ou opalin ou Heatstop | Clair * visibilité comme le verre | Nombre de parois | Quadruple paroi (1,28 W/m²K) | Matériau | Acrylique (10 fois plus résistant aux chocs que le verre) | 1600 x 2300 mm | 2300 | 1600 |  |  | 3.94 | Rectangulaire | [9 empty] | D |  |  | Pour les pièces chauffées nous recommandons au minimum une coupole à 3 parois pour une isolation optimale. | Vous cherchez un moyen d’apporter plus de lumière naturelle dans votre habitation ou votre espace de travail ? Pensez alors certainement à une coupole 1600x2300 de Skylux ! Nos coupoles sont disponibles en différentes dimensions et matériaux, afin que vous puissiez trouver la solution parfaitement adaptée à votre projet. Choisissez entre l’acrylique ou le polycarbonate, des parois simples ou multiples, ainsi que des versions transparentes, opales ou heatstop. De plus, nos coupoles sont également disponibles en version fixe ou ouvrante. Dans le cadre d’une rénovation totale ou d’une construction neuve, une costière est nécessaire pour l’installation correcte de la coupole. Heureusement, vous pouvez également sélectionner la costière directement sur cette page. Que vous recherchiez une version fixe ou ouvrante, chez Skylux, nous avons tout ce qu’il vous faut pour trouver la coupole parfaite pour votre projet. De plus, nos coupoles ne constituent pas seulement un ajout élégant à chaque espace, elles offrent aussi une excellente isolation thermique et acoustique. Cela garantit une maison ou un bureau plus confortable et plus économe en énergie. Que vous planifiiez une rénovation ou construisiez une nouvelle habitation, choisissez les coupoles fiables et de qualité de Skylux. | https://skylux.eu/fr/products/coupole-1600x2300?variant=49193100050765 | https://skylux.eu/cdn/shop/files/download_2197042f-b6aa-4ec1-a9e2-4b4c4017ce07.jpg?v=1737479140&width=1600 | https://skylux.eu/cdn/shop/files/Skylux-lichtkoepel-160x230-cm-Lichtkoepel.jpg?v=1737486442&width=1600 | https://skylux.eu/cdn/shop/files/400dc924-54f6-47a2-b966-72acdf505529.webp?v=1782971968&width=1600 | https://skylux.eu/cdn/shop/files/e2602eb5-eb77-4594-9287-8563fa6b1ab1.webp?v=1782972066&width=1600 | https://skylux.eu/cdn/shop/files/646b0795-575e-4533-8c4b-b4c41eb259f5.jpg?v=1782972129&width=1600 | //skylux.eu/cdn/shop/files/F_MH_Notice_de_pose__Skylux_PMMA_coupoles.pdf?v=14496508717816058976 | //skylux.eu/cdn/shop/files/F_TD_Dossier_Technique.zip?v=3735489360144844648 | <body> <p id="isPasted">Vous cherchez un moyen d’apporter plus de lumière naturelle dans votre habitation ou votre espace de travail ? Pensez alors certainement à une coupole 1600x2300 de Skylux ! Nos coupoles sont disponibles en différentes dimensions et matériaux, afin que vous puissiez trouver la solution parfaitement adaptée à votre projet. Choisissez entre l’acrylique ou le polycarbonate, des parois simples ou multiples, ainsi que des versions transparentes, opales ou heatstop. De plus, nos coupoles sont également disponibles en version fixe ou ouvrante.</p> <p>Dans le cadre d’une rénovation totale ou d’une construction neuve, une costière est nécessaire pour l’installation correcte de la coupole. Heureusement, vous pouvez également sélectionner la costière directement sur cette page. Que vous recherchiez une version fixe ou ouvrante, chez Skylux, nous avons tout ce qu’il vous faut pour trouver la coupole parfaite pour votre projet.</p> <p>De plus, nos coupoles ne constituent pas seulement un ajout élégant à chaque espace, elles offrent aussi une excellente isolation thermique et acoustique. Cela garantit une maison ou un bureau plus confortable et plus économe en énergie. Que vous planifiiez une rénovation ou construisiez une nouvelle habitation, choisissez les coupoles fiables et de qualité de Skylux.<br> </p> </body> | coupole-1600x2300 | 8162582823189 | 49193100050765
Coupoles | Lichtkoepel | Skylux | Coupole Skylux 160x230 cm | Quadruple paroi (1,28 W/m²K) / Polycarbonate (250 fois plus résistant aux chocs que le verre) / Clair * visibilité comme le verre | 72974 | 5412970729747 | 4813.4 | Oui | 35-45 | 70.55 | Choisissez clair ou opalin ou Heatstop | Clair * visibilité comme le verre | Nombre de parois | Quadruple paroi (1,28 W/m²K) | Matériau | Polycarbonate (250 fois plus résistant aux chocs que le verre) | 1600 x 2300 mm | 2300 | 1600 |  |  | 3.94 | Rectangulaire | [9 empty] | D |  |  | Pour les pièces chauffées nous recommandons au minimum une coupole à 3 parois pour une isolation optimale. | Vous cherchez un moyen d’apporter plus de lumière naturelle dans votre habitation ou votre espace de travail ? Pensez alors certainement à une coupole 1600x2300 de Skylux ! Nos coupoles sont disponibles en différentes dimensions et matériaux, afin que vous puissiez trouver la solution parfaitement adaptée à votre projet. Choisissez entre l’acrylique ou le polycarbonate, des parois simples ou multiples, ainsi que des versions transparentes, opales ou heatstop. De plus, nos coupoles sont également disponibles en version fixe ou ouvrante. Dans le cadre d’une rénovation totale ou d’une construction neuve, une costière est nécessaire pour l’installation correcte de la coupole. Heureusement, vous pouvez également sélectionner la costière directement sur cette page. Que vous recherchiez une version fixe ou ouvrante, chez Skylux, nous avons tout ce qu’il vous faut pour trouver la coupole parfaite pour votre projet. De plus, nos coupoles ne constituent pas seulement un ajout élégant à chaque espace, elles offrent aussi une excellente isolation thermique et acoustique. Cela garantit une maison ou un bureau plus confortable et plus économe en énergie. Que vous planifiiez une rénovation ou construisiez une nouvelle habitation, choisissez les coupoles fiables et de qualité de Skylux. | https://skylux.eu/fr/products/coupole-1600x2300?variant=49193100116301 | https://skylux.eu/cdn/shop/files/download_ace645c8-44fb-4249-ab34-c3711b92efed.jpg?v=1737479154&width=1600 | https://skylux.eu/cdn/shop/files/Skylux-lichtkoepel-160x230-cm-Lichtkoepel.jpg?v=1737486442&width=1600 | https://skylux.eu/cdn/shop/files/400dc924-54f6-47a2-b966-72acdf505529.webp?v=1782971968&width=1600 | https://skylux.eu/cdn/shop/files/e2602eb5-eb77-4594-9287-8563fa6b1ab1.webp?v=1782972066&width=1600 | https://skylux.eu/cdn/shop/files/646b0795-575e-4533-8c4b-b4c41eb259f5.jpg?v=1782972129&width=1600 | //skylux.eu/cdn/shop/files/F_MH_Notice_de_pose__Skylux_PMMA_coupoles.pdf?v=14496508717816058976 | //skylux.eu/cdn/shop/files/F_TD_Dossier_Technique.zip?v=3735489360144844648 | <body> <p id="isPasted">Vous cherchez un moyen d’apporter plus de lumière naturelle dans votre habitation ou votre espace de travail ? Pensez alors certainement à une coupole 1600x2300 de Skylux ! Nos coupoles sont disponibles en différentes dimensions et matériaux, afin que vous puissiez trouver la solution parfaitement adaptée à votre projet. Choisissez entre l’acrylique ou le polycarbonate, des parois simples ou multiples, ainsi que des versions transparentes, opales ou heatstop. De plus, nos coupoles sont également disponibles en version fixe ou ouvrante.</p> <p>Dans le cadre d’une rénovation totale ou d’une construction neuve, une costière est nécessaire pour l’installation correcte de la coupole. Heureusement, vous pouvez également sélectionner la costière directement sur cette page. Que vous recherchiez une version fixe ou ouvrante, chez Skylux, nous avons tout ce qu’il vous faut pour trouver la coupole parfaite pour votre projet.</p> <p>De plus, nos coupoles ne constituent pas seulement un ajout élégant à chaque espace, elles offrent aussi une excellente isolation thermique et acoustique. Cela garantit une maison ou un bureau plus confortable et plus économe en énergie. Que vous planifiiez une rénovation ou construisiez une nouvelle habitation, choisissez les coupoles fiables et de qualité de Skylux.<br> </p> </body> | coupole-1600x2300 | 8162582823189 | 49193100116301
Coupoles | Lichtkoepel | Skylux | Coupole Skylux 160x230 cm | Simple paroi (moins isolant - 5,17 W/m²K) / Acrylique (10 fois plus résistant aux chocs que le verre) / Opale * (verre dépoli) non transparent | 8291 | 5412970082910 | 1226.95 | Oui | 35-45 | 21 | Choisissez clair ou opalin ou Heatstop | Opale * (verre dépoli) non transparent | Nombre de parois | Simple paroi (moins isolant - 5,17 W/m²K) | Matériau | Acrylique (10 fois plus résistant aux chocs que le verre) | 1600 x 2300 mm | 2300 | 1600 |  |  | 3.94 | Rectangulaire | [9 empty] | D |  |  | Pour les pièces chauffées nous recommandons au minimum une coupole à 3 parois pour une isolation optimale. | Vous cherchez un moyen d’apporter plus de lumière naturelle dans votre habitation ou votre espace de travail ? Pensez alors certainement à une coupole 1600x2300 de Skylux ! Nos coupoles sont disponibles en différentes dimensions et matériaux, afin que vous puissiez trouver la solution parfaitement adaptée à votre projet. Choisissez entre l’acrylique ou le polycarbonate, des parois simples ou multiples, ainsi que des versions transparentes, opales ou heatstop. De plus, nos coupoles sont également disponibles en version fixe ou ouvrante. Dans le cadre d’une rénovation totale ou d’une construction neuve, une costière est nécessaire pour l’installation correcte de la coupole. Heureusement, vous pouvez également sélectionner la costière directement sur cette page. Que vous recherchiez une version fixe ou ouvrante, chez Skylux, nous avons tout ce qu’il vous faut pour trouver la coupole parfaite pour votre projet. De plus, nos coupoles ne constituent pas seulement un ajout élégant à chaque espace, elles offrent aussi une excellente isolation thermique et acoustique. Cela garantit une maison ou un bureau plus confortable et plus économe en énergie. Que vous planifiiez une rénovation ou construisiez une nouvelle habitation, choisissez les coupoles fiables et de qualité de Skylux. | https://skylux.eu/fr/products/coupole-1600x2300?variant=49193099329869 | https://skylux.eu/cdn/shop/files/download_df40a8a4-32e2-4fba-8a3b-8ee24c6b64d2.jpg?v=1737479038&width=1600 | https://skylux.eu/cdn/shop/files/Skylux-lichtkoepel-160x230-cm-Lichtkoepel.jpg?v=1737486442&width=1600 | https://skylux.eu/cdn/shop/files/400dc924-54f6-47a2-b966-72acdf505529.webp?v=1782971968&width=1600 | https://skylux.eu/cdn/shop/files/e2602eb5-eb77-4594-9287-8563fa6b1ab1.webp?v=1782972066&width=1600 | https://skylux.eu/cdn/shop/files/646b0795-575e-4533-8c4b-b4c41eb259f5.jpg?v=1782972129&width=1600 | //skylux.eu/cdn/shop/files/F_MH_Notice_de_pose__Skylux_PMMA_coupoles.pdf?v=14496508717816058976 | //skylux.eu/cdn/shop/files/F_TD_Dossier_Technique.zip?v=3735489360144844648 | <body> <p id="isPasted">Vous cherchez un moyen d’apporter plus de lumière naturelle dans votre habitation ou votre espace de travail ? Pensez alors certainement à une coupole 1600x2300 de Skylux ! Nos coupoles sont disponibles en différentes dimensions et matériaux, afin que vous puissiez trouver la solution parfaitement adaptée à votre projet. Choisissez entre l’acrylique ou le polycarbonate, des parois simples ou multiples, ainsi que des versions transparentes, opales ou heatstop. De plus, nos coupoles sont également disponibles en version fixe ou ouvrante.</p> <p>Dans le cadre d’une rénovation totale ou d’une construction neuve, une costière est nécessaire pour l’installation correcte de la coupole. Heureusement, vous pouvez également sélectionner la costière directement sur cette page. Que vous recherchiez une version fixe ou ouvrante, chez Skylux, nous avons tout ce qu’il vous faut pour trouver la coupole parfaite pour votre projet.</p> <p>De plus, nos coupoles ne constituent pas seulement un ajout élégant à chaque espace, elles offrent aussi une excellente isolation thermique et acoustique. Cela garantit une maison ou un bureau plus confortable et plus économe en énergie. Que vous planifiiez une rénovation ou construisiez une nouvelle habitation, choisissez les coupoles fiables et de qualité de Skylux.<br> </p> </body> | coupole-1600x2300 | 8162582823189 | 49193099329869
Coupoles | Lichtkoepel | Skylux | Coupole Skylux 160x230 cm | Double paroi (2,90 W/m²K) / Acrylique (10 fois plus résistant aux chocs que le verre) / Opale * (verre dépoli) non transparent | 6976 | 5412970069768 | 2180.45 | Oui | 35-45 | 36.5 | Choisissez clair ou opalin ou Heatstop | Opale * (verre dépoli) non transparent | Nombre de parois | Double paroi (2,90 W/m²K) | Matériau | Acrylique (10 fois plus résistant aux chocs que le verre) | 1600 x 2300 mm | 2300 | 1600 |  |  | 3.94 | Rectangulaire | [9 empty] | D |  |  | Pour les pièces chauffées nous recommandons au minimum une coupole à 3 parois pour une isolation optimale. | Vous cherchez un moyen d’apporter plus de lumière naturelle dans votre habitation ou votre espace de travail ? Pensez alors certainement à une coupole 1600x2300 de Skylux ! Nos coupoles sont disponibles en différentes dimensions et matériaux, afin que vous puissiez trouver la solution parfaitement adaptée à votre projet. Choisissez entre l’acrylique ou le polycarbonate, des parois simples ou multiples, ainsi que des versions transparentes, opales ou heatstop. De plus, nos coupoles sont également disponibles en version fixe ou ouvrante. Dans le cadre d’une rénovation totale ou d’une construction neuve, une costière est nécessaire pour l’installation correcte de la coupole. Heureusement, vous pouvez également sélectionner la costière directement sur cette page. Que vous recherchiez une version fixe ou ouvrante, chez Skylux, nous avons tout ce qu’il vous faut pour trouver la coupole parfaite pour votre projet. De plus, nos coupoles ne constituent pas seulement un ajout élégant à chaque espace, elles offrent aussi une excellente isolation thermique et acoustique. Cela garantit une maison ou un bureau plus confortable et plus économe en énergie. Que vous planifiiez une rénovation ou construisiez une nouvelle habitation, choisissez les coupoles fiables et de qualité de Skylux. | https://skylux.eu/fr/products/coupole-1600x2300?variant=49193099460941 | https://skylux.eu/cdn/shop/files/download_e59564e1-1b00-49e5-a5b7-34e75624bf93.jpg?v=1737479069&width=1600 | https://skylux.eu/cdn/shop/files/Skylux-lichtkoepel-160x230-cm-Lichtkoepel.jpg?v=1737486442&width=1600 | https://skylux.eu/cdn/shop/files/400dc924-54f6-47a2-b966-72acdf505529.webp?v=1782971968&width=1600 | https://skylux.eu/cdn/shop/files/e2602eb5-eb77-4594-9287-8563fa6b1ab1.webp?v=1782972066&width=1600 | https://skylux.eu/cdn/shop/files/646b0795-575e-4533-8c4b-b4c41eb259f5.jpg?v=1782972129&width=1600 | //skylux.eu/cdn/shop/files/F_MH_Notice_de_pose__Skylux_PMMA_coupoles.pdf?v=14496508717816058976 | //skylux.eu/cdn/shop/files/F_TD_Dossier_Technique.zip?v=3735489360144844648 | <body> <p id="isPasted">Vous cherchez un moyen d’apporter plus de lumière naturelle dans votre habitation ou votre espace de travail ? Pensez alors certainement à une coupole 1600x2300 de Skylux ! Nos coupoles sont disponibles en différentes dimensions et matériaux, afin que vous puissiez trouver la solution parfaitement adaptée à votre projet. Choisissez entre l’acrylique ou le polycarbonate, des parois simples ou multiples, ainsi que des versions transparentes, opales ou heatstop. De plus, nos coupoles sont également disponibles en version fixe ou ouvrante.</p> <p>Dans le cadre d’une rénovation totale ou d’une construction neuve, une costière est nécessaire pour l’installation correcte de la coupole. Heureusement, vous pouvez également sélectionner la costière directement sur cette page. Que vous recherchiez une version fixe ou ouvrante, chez Skylux, nous avons tout ce qu’il vous faut pour trouver la coupole parfaite pour votre projet.</p> <p>De plus, nos coupoles ne constituent pas seulement un ajout élégant à chaque espace, elles offrent aussi une excellente isolation thermique et acoustique. Cela garantit une maison ou un bureau plus confortable et plus économe en énergie. Que vous planifiiez une rénovation ou construisiez une nouvelle habitation, choisissez les coupoles fiables et de qualité de Skylux.<br> </p> </body> | coupole-1600x2300 | 8162582823189 | 49193099460941
Coupoles | Lichtkoepel | Skylux | Coupole Skylux 160x230 cm | Double paroi (2,90 W/m²K) / Polycarbonate (250 fois plus résistant aux chocs que le verre) / Opale * (verre dépoli) non transparent | 16171 | 5412970161714 | 2906.45 | Oui | 35-45 | 35.22 | Choisissez clair ou opalin ou Heatstop | Opale * (verre dépoli) non transparent | Nombre de parois | Double paroi (2,90 W/m²K) | Matériau | Polycarbonate (250 fois plus résistant aux chocs que le verre) | 1600 x 2300 mm | 2300 | 1600 |  |  | 3.94 | Rectangulaire | [9 empty] | D |  |  | Pour les pièces chauffées nous recommandons au minimum une coupole à 3 parois pour une isolation optimale. | Vous cherchez un moyen d’apporter plus de lumière naturelle dans votre habitation ou votre espace de travail ? Pensez alors certainement à une coupole 1600x2300 de Skylux ! Nos coupoles sont disponibles en différentes dimensions et matériaux, afin que vous puissiez trouver la solution parfaitement adaptée à votre projet. Choisissez entre l’acrylique ou le polycarbonate, des parois simples ou multiples, ainsi que des versions transparentes, opales ou heatstop. De plus, nos coupoles sont également disponibles en version fixe ou ouvrante. Dans le cadre d’une rénovation totale ou d’une construction neuve, une costière est nécessaire pour l’installation correcte de la coupole. Heureusement, vous pouvez également sélectionner la costière directement sur cette page. Que vous recherchiez une version fixe ou ouvrante, chez Skylux, nous avons tout ce qu’il vous faut pour trouver la coupole parfaite pour votre projet. De plus, nos coupoles ne constituent pas seulement un ajout élégant à chaque espace, elles offrent aussi une excellente isolation thermique et acoustique. Cela garantit une maison ou un bureau plus confortable et plus économe en énergie. Que vous planifiiez une rénovation ou construisiez une nouvelle habitation, choisissez les coupoles fiables et de qualité de Skylux. | https://skylux.eu/fr/products/coupole-1600x2300?variant=49193099526477 | https://skylux.eu/cdn/shop/files/download_bd01000c-3123-43fe-aafc-a4d60d879403.jpg?v=1737479086&width=1600 | https://skylux.eu/cdn/shop/files/Skylux-lichtkoepel-160x230-cm-Lichtkoepel.jpg?v=1737486442&width=1600 | https://skylux.eu/cdn/shop/files/400dc924-54f6-47a2-b966-72acdf505529.webp?v=1782971968&width=1600 | https://skylux.eu/cdn/shop/files/e2602eb5-eb77-4594-9287-8563fa6b1ab1.webp?v=1782972066&width=1600 | https://skylux.eu/cdn/shop/files/646b0795-575e-4533-8c4b-b4c41eb259f5.jpg?v=1782972129&width=1600 | //skylux.eu/cdn/shop/files/F_MH_Notice_de_pose__Skylux_PMMA_coupoles.pdf?v=14496508717816058976 | //skylux.eu/cdn/shop/files/F_TD_Dossier_Technique.zip?v=3735489360144844648 | <body> <p id="isPasted">Vous cherchez un moyen d’apporter plus de lumière naturelle dans votre habitation ou votre espace de travail ? Pensez alors certainement à une coupole 1600x2300 de Skylux ! Nos coupoles sont disponibles en différentes dimensions et matériaux, afin que vous puissiez trouver la solution parfaitement adaptée à votre projet. Choisissez entre l’acrylique ou le polycarbonate, des parois simples ou multiples, ainsi que des versions transparentes, opales ou heatstop. De plus, nos coupoles sont également disponibles en version fixe ou ouvrante.</p> <p>Dans le cadre d’une rénovation totale ou d’une construction neuve, une costière est nécessaire pour l’installation correcte de la coupole. Heureusement, vous pouvez également sélectionner la costière directement sur cette page. Que vous recherchiez une version fixe ou ouvrante, chez Skylux, nous avons tout ce qu’il vous faut pour trouver la coupole parfaite pour votre projet.</p> <p>De plus, nos coupoles ne constituent pas seulement un ajout élégant à chaque espace, elles offrent aussi une excellente isolation thermique et acoustique. Cela garantit une maison ou un bureau plus confortable et plus économe en énergie. Que vous planifiiez une rénovation ou construisiez une nouvelle habitation, choisissez les coupoles fiables et de qualité de Skylux.<br> </p> </body> | coupole-1600x2300 | 8162582823189 | 49193099526477
Coupoles | Lichtkoepel | Skylux | Coupole Skylux 160x230 cm | Triple paroi (1.70 W/m²K) Choisissez cette version ou supérieure pour une pièce chauffée ! / Acrylique (10 fois plus résistant aux chocs que le verre) / Opale * (verre dépoli) non transparent | 8292 | 5412970082927 | 3133.9 | Oui | 35-45 | 51 | Choisissez clair ou opalin ou Heatstop | Opale * (verre dépoli) non transparent | Nombre de parois | Triple paroi (1.70 W/m²K) Choisissez cette version ou supérieure pour une pièce chauffée ! | Matériau | Acrylique (10 fois plus résistant aux chocs que le verre) | 1600 x 2300 mm | 2300 | 1600 |  |  | 3.94 | Rectangulaire | [9 empty] | D |  |  | Pour les pièces chauffées nous recommandons au minimum une coupole à 3 parois pour une isolation optimale. | Vous cherchez un moyen d’apporter plus de lumière naturelle dans votre habitation ou votre espace de travail ? Pensez alors certainement à une coupole 1600x2300 de Skylux ! Nos coupoles sont disponibles en différentes dimensions et matériaux, afin que vous puissiez trouver la solution parfaitement adaptée à votre projet. Choisissez entre l’acrylique ou le polycarbonate, des parois simples ou multiples, ainsi que des versions transparentes, opales ou heatstop. De plus, nos coupoles sont également disponibles en version fixe ou ouvrante. Dans le cadre d’une rénovation totale ou d’une construction neuve, une costière est nécessaire pour l’installation correcte de la coupole. Heureusement, vous pouvez également sélectionner la costière directement sur cette page. Que vous recherchiez une version fixe ou ouvrante, chez Skylux, nous avons tout ce qu’il vous faut pour trouver la coupole parfaite pour votre projet. De plus, nos coupoles ne constituent pas seulement un ajout élégant à chaque espace, elles offrent aussi une excellente isolation thermique et acoustique. Cela garantit une maison ou un bureau plus confortable et plus économe en énergie. Que vous planifiiez une rénovation ou construisiez une nouvelle habitation, choisissez les coupoles fiables et de qualité de Skylux. | https://skylux.eu/fr/products/coupole-1600x2300?variant=49193099690317 | https://skylux.eu/cdn/shop/files/download_8dcd63ac-dac5-4162-a728-2d2a34695627.jpg?v=1737479110&width=1600 | https://skylux.eu/cdn/shop/files/Skylux-lichtkoepel-160x230-cm-Lichtkoepel.jpg?v=1737486442&width=1600 | https://skylux.eu/cdn/shop/files/400dc924-54f6-47a2-b966-72acdf505529.webp?v=1782971968&width=1600 | https://skylux.eu/cdn/shop/files/e2602eb5-eb77-4594-9287-8563fa6b1ab1.webp?v=1782972066&width=1600 | https://skylux.eu/cdn/shop/files/646b0795-575e-4533-8c4b-b4c41eb259f5.jpg?v=1782972129&width=1600 | //skylux.eu/cdn/shop/files/F_MH_Notice_de_pose__Skylux_PMMA_coupoles.pdf?v=14496508717816058976 | //skylux.eu/cdn/shop/files/F_TD_Dossier_Technique.zip?v=3735489360144844648 | <body> <p id="isPasted">Vous cherchez un moyen d’apporter plus de lumière naturelle dans votre habitation ou votre espace de travail ? Pensez alors certainement à une coupole 1600x2300 de Skylux ! Nos coupoles sont disponibles en différentes dimensions et matériaux, afin que vous puissiez trouver la solution parfaitement adaptée à votre projet. Choisissez entre l’acrylique ou le polycarbonate, des parois simples ou multiples, ainsi que des versions transparentes, opales ou heatstop. De plus, nos coupoles sont également disponibles en version fixe ou ouvrante.</p> <p>Dans le cadre d’une rénovation totale ou d’une construction neuve, une costière est nécessaire pour l’installation correcte de la coupole. Heureusement, vous pouvez également sélectionner la costière directement sur cette page. Que vous recherchiez une version fixe ou ouvrante, chez Skylux, nous avons tout ce qu’il vous faut pour trouver la coupole parfaite pour votre projet.</p> <p>De plus, nos coupoles ne constituent pas seulement un ajout élégant à chaque espace, elles offrent aussi une excellente isolation thermique et acoustique. Cela garantit une maison ou un bureau plus confortable et plus économe en énergie. Que vous planifiiez une rénovation ou construisiez une nouvelle habitation, choisissez les coupoles fiables et de qualité de Skylux.<br> </p> </body> | coupole-1600x2300 | 8162582823189 | 49193099690317
Coupoles | Lichtkoepel | Skylux | Coupole Skylux 160x230 cm | Triple paroi (1.70 W/m²K) Choisissez cette version ou supérieure pour une pièce chauffée ! / Polycarbonate (250 fois plus résistant aux chocs que le verre) / Opale * (verre dépoli) non transparent | 8311 | 5412970083115 | 3859.9 | Oui | 35-45 | 51.86 | Choisissez clair ou opalin ou Heatstop | Opale * (verre dépoli) non transparent | Nombre de parois | Triple paroi (1.70 W/m²K) Choisissez cette version ou supérieure pour une pièce chauffée ! | Matériau | Polycarbonate (250 fois plus résistant aux chocs que le verre) | 1600 x 2300 mm | 2300 | 1600 |  |  | 3.94 | Rectangulaire | [9 empty] | D |  |  | Pour les pièces chauffées nous recommandons au minimum une coupole à 3 parois pour une isolation optimale. | Vous cherchez un moyen d’apporter plus de lumière naturelle dans votre habitation ou votre espace de travail ? Pensez alors certainement à une coupole 1600x2300 de Skylux ! Nos coupoles sont disponibles en différentes dimensions et matériaux, afin que vous puissiez trouver la solution parfaitement adaptée à votre projet. Choisissez entre l’acrylique ou le polycarbonate, des parois simples ou multiples, ainsi que des versions transparentes, opales ou heatstop. De plus, nos coupoles sont également disponibles en version fixe ou ouvrante. Dans le cadre d’une rénovation totale ou d’une construction neuve, une costière est nécessaire pour l’installation correcte de la coupole. Heureusement, vous pouvez également sélectionner la costière directement sur cette page. Que vous recherchiez une version fixe ou ouvrante, chez Skylux, nous avons tout ce qu’il vous faut pour trouver la coupole parfaite pour votre projet. De plus, nos coupoles ne constituent pas seulement un ajout élégant à chaque espace, elles offrent aussi une excellente isolation thermique et acoustique. Cela garantit une maison ou un bureau plus confortable et plus économe en énergie. Que vous planifiiez une rénovation ou construisiez une nouvelle habitation, choisissez les coupoles fiables et de qualité de Skylux. | https://skylux.eu/fr/products/coupole-1600x2300?variant=49193099985229 | https://skylux.eu/cdn/shop/files/download_2627e9ef-95e0-4e5d-be27-cb21d98336db.jpg?v=1737479124&width=1600 | https://skylux.eu/cdn/shop/files/Skylux-lichtkoepel-160x230-cm-Lichtkoepel.jpg?v=1737486442&width=1600 | https://skylux.eu/cdn/shop/files/400dc924-54f6-47a2-b966-72acdf505529.webp?v=1782971968&width=1600 | https://skylux.eu/cdn/shop/files/e2602eb5-eb77-4594-9287-8563fa6b1ab1.webp?v=1782972066&width=1600 | https://skylux.eu/cdn/shop/files/646b0795-575e-4533-8c4b-b4c41eb259f5.jpg?v=1782972129&width=1600 | //skylux.eu/cdn/shop/files/F_MH_Notice_de_pose__Skylux_PMMA_coupoles.pdf?v=14496508717816058976 | //skylux.eu/cdn/shop/files/F_TD_Dossier_Technique.zip?v=3735489360144844648 | <body> <p id="isPasted">Vous cherchez un moyen d’apporter plus de lumière naturelle dans votre habitation ou votre espace de travail ? Pensez alors certainement à une coupole 1600x2300 de Skylux ! Nos coupoles sont disponibles en différentes dimensions et matériaux, afin que vous puissiez trouver la solution parfaitement adaptée à votre projet. Choisissez entre l’acrylique ou le polycarbonate, des parois simples ou multiples, ainsi que des versions transparentes, opales ou heatstop. De plus, nos coupoles sont également disponibles en version fixe ou ouvrante.</p> <p>Dans le cadre d’une rénovation totale ou d’une construction neuve, une costière est nécessaire pour l’installation correcte de la coupole. Heureusement, vous pouvez également sélectionner la costière directement sur cette page. Que vous recherchiez une version fixe ou ouvrante, chez Skylux, nous avons tout ce qu’il vous faut pour trouver la coupole parfaite pour votre projet.</p> <p>De plus, nos coupoles ne constituent pas seulement un ajout élégant à chaque espace, elles offrent aussi une excellente isolation thermique et acoustique. Cela garantit une maison ou un bureau plus confortable et plus économe en énergie. Que vous planifiiez une rénovation ou construisiez une nouvelle habitation, choisissez les coupoles fiables et de qualité de Skylux.<br> </p> </body> | coupole-1600x2300 | 8162582823189 | 49193099985229
Coupoles | Lichtkoepel | Skylux | Coupole Skylux 160x230 cm | Quadruple paroi (1,28 W/m²K) / Acrylique (10 fois plus résistant aux chocs que le verre) / Opale * (verre dépoli) non transparent | 80555 | 5412970805557 | 4087.4 | Oui | 35-45 | 64.05 | Choisissez clair ou opalin ou Heatstop | Opale * (verre dépoli) non transparent | Nombre de parois | Quadruple paroi (1,28 W/m²K) | Matériau | Acrylique (10 fois plus résistant aux chocs que le verre) | 1600 x 2300 mm | 2300 | 1600 |  |  | 3.94 | Rectangulaire | [9 empty] | D |  |  | Pour les pièces chauffées nous recommandons au minimum une coupole à 3 parois pour une isolation optimale. | Vous cherchez un moyen d’apporter plus de lumière naturelle dans votre habitation ou votre espace de travail ? Pensez alors certainement à une coupole 1600x2300 de Skylux ! Nos coupoles sont disponibles en différentes dimensions et matériaux, afin que vous puissiez trouver la solution parfaitement adaptée à votre projet. Choisissez entre l’acrylique ou le polycarbonate, des parois simples ou multiples, ainsi que des versions transparentes, opales ou heatstop. De plus, nos coupoles sont également disponibles en version fixe ou ouvrante. Dans le cadre d’une rénovation totale ou d’une construction neuve, une costière est nécessaire pour l’installation correcte de la coupole. Heureusement, vous pouvez également sélectionner la costière directement sur cette page. Que vous recherchiez une version fixe ou ouvrante, chez Skylux, nous avons tout ce qu’il vous faut pour trouver la coupole parfaite pour votre projet. De plus, nos coupoles ne constituent pas seulement un ajout élégant à chaque espace, elles offrent aussi une excellente isolation thermique et acoustique. Cela garantit une maison ou un bureau plus confortable et plus économe en énergie. Que vous planifiiez une rénovation ou construisiez une nouvelle habitation, choisissez les coupoles fiables et de qualité de Skylux. | https://skylux.eu/fr/products/coupole-1600x2300?variant=49193100083533 | https://skylux.eu/cdn/shop/files/download_271ca6c5-1ddf-4a4d-9202-8781cc837d81.jpg?v=1737479147&width=1600 | https://skylux.eu/cdn/shop/files/Skylux-lichtkoepel-160x230-cm-Lichtkoepel.jpg?v=1737486442&width=1600 | https://skylux.eu/cdn/shop/files/400dc924-54f6-47a2-b966-72acdf505529.webp?v=1782971968&width=1600 | https://skylux.eu/cdn/shop/files/e2602eb5-eb77-4594-9287-8563fa6b1ab1.webp?v=1782972066&width=1600 | https://skylux.eu/cdn/shop/files/646b0795-575e-4533-8c4b-b4c41eb259f5.jpg?v=1782972129&width=1600 | //skylux.eu/cdn/shop/files/F_MH_Notice_de_pose__Skylux_PMMA_coupoles.pdf?v=14496508717816058976 | //skylux.eu/cdn/shop/files/F_TD_Dossier_Technique.zip?v=3735489360144844648 | <body> <p id="isPasted">Vous cherchez un moyen d’apporter plus de lumière naturelle dans votre habitation ou votre espace de travail ? Pensez alors certainement à une coupole 1600x2300 de Skylux ! Nos coupoles sont disponibles en différentes dimensions et matériaux, afin que vous puissiez trouver la solution parfaitement adaptée à votre projet. Choisissez entre l’acrylique ou le polycarbonate, des parois simples ou multiples, ainsi que des versions transparentes, opales ou heatstop. De plus, nos coupoles sont également disponibles en version fixe ou ouvrante.</p> <p>Dans le cadre d’une rénovation totale ou d’une construction neuve, une costière est nécessaire pour l’installation correcte de la coupole. Heureusement, vous pouvez également sélectionner la costière directement sur cette page. Que vous recherchiez une version fixe ou ouvrante, chez Skylux, nous avons tout ce qu’il vous faut pour trouver la coupole parfaite pour votre projet.</p> <p>De plus, nos coupoles ne constituent pas seulement un ajout élégant à chaque espace, elles offrent aussi une excellente isolation thermique et acoustique. Cela garantit une maison ou un bureau plus confortable et plus économe en énergie. Que vous planifiiez une rénovation ou construisiez une nouvelle habitation, choisissez les coupoles fiables et de qualité de Skylux.<br> </p> </body> | coupole-1600x2300 | 8162582823189 | 49193100083533
Coupoles | Lichtkoepel | Skylux | Coupole Skylux 160x230 cm | Quadruple paroi (1,28 W/m²K) / Polycarbonate (250 fois plus résistant aux chocs que le verre) / Opale * (verre dépoli) non transparent | 73037 | 5412970730378 | 4813.4 | Oui | 35-45 | 69.59 | Choisissez clair ou opalin ou Heatstop | Opale * (verre dépoli) non transparent | Nombre de parois | Quadruple paroi (1,28 W/m²K) | Matériau | Polycarbonate (250 fois plus résistant aux chocs que le verre) | 1600 x 2300 mm | 2300 | 1600 |  |  | 3.94 | Rectangulaire | [9 empty] | D |  |  | Pour les pièces chauffées nous recommandons au minimum une coupole à 3 parois pour une isolation optimale. | Vous cherchez un moyen d’apporter plus de lumière naturelle dans votre habitation ou votre espace de travail ? Pensez alors certainement à une coupole 1600x2300 de Skylux ! Nos coupoles sont disponibles en différentes dimensions et matériaux, afin que vous puissiez trouver la solution parfaitement adaptée à votre projet. Choisissez entre l’acrylique ou le polycarbonate, des parois simples ou multiples, ainsi que des versions transparentes, opales ou heatstop. De plus, nos coupoles sont également disponibles en version fixe ou ouvrante. Dans le cadre d’une rénovation totale ou d’une construction neuve, une costière est nécessaire pour l’installation correcte de la coupole. Heureusement, vous pouvez également sélectionner la costière directement sur cette page. Que vous recherchiez une version fixe ou ouvrante, chez Skylux, nous avons tout ce qu’il vous faut pour trouver la coupole parfaite pour votre projet. De plus, nos coupoles ne constituent pas seulement un ajout élégant à chaque espace, elles offrent aussi une excellente isolation thermique et acoustique. Cela garantit une maison ou un bureau plus confortable et plus économe en énergie. Que vous planifiiez une rénovation ou construisiez une nouvelle habitation, choisissez les coupoles fiables et de qualité de Skylux. | https://skylux.eu/fr/products/coupole-1600x2300?variant=49193100149069 | https://skylux.eu/cdn/shop/files/download_0960d3b4-3b3f-41ea-a668-84a76149eda1.jpg?v=1737479162&width=1600 | https://skylux.eu/cdn/shop/files/Skylux-lichtkoepel-160x230-cm-Lichtkoepel.jpg?v=1737486442&width=1600 | https://skylux.eu/cdn/shop/files/400dc924-54f6-47a2-b966-72acdf505529.webp?v=1782971968&width=1600 | https://skylux.eu/cdn/shop/files/e2602eb5-eb77-4594-9287-8563fa6b1ab1.webp?v=1782972066&width=1600 | https://skylux.eu/cdn/shop/files/646b0795-575e-4533-8c4b-b4c41eb259f5.jpg?v=1782972129&width=1600 | //skylux.eu/cdn/shop/files/F_MH_Notice_de_pose__Skylux_PMMA_coupoles.pdf?v=14496508717816058976 | //skylux.eu/cdn/shop/files/F_TD_Dossier_Technique.zip?v=3735489360144844648 | <body> <p id="isPasted">Vous cherchez un moyen d’apporter plus de lumière naturelle dans votre habitation ou votre espace de travail ? Pensez alors certainement à une coupole 1600x2300 de Skylux ! Nos coupoles sont disponibles en différentes dimensions et matériaux, afin que vous puissiez trouver la solution parfaitement adaptée à votre projet. Choisissez entre l’acrylique ou le polycarbonate, des parois simples ou multiples, ainsi que des versions transparentes, opales ou heatstop. De plus, nos coupoles sont également disponibles en version fixe ou ouvrante.</p> <p>Dans le cadre d’une rénovation totale ou d’une construction neuve, une costière est nécessaire pour l’installation correcte de la coupole. Heureusement, vous pouvez également sélectionner la costière directement sur cette page. Que vous recherchiez une version fixe ou ouvrante, chez Skylux, nous avons tout ce qu’il vous faut pour trouver la coupole parfaite pour votre projet.</p> <p>De plus, nos coupoles ne constituent pas seulement un ajout élégant à chaque espace, elles offrent aussi une excellente isolation thermique et acoustique. Cela garantit une maison ou un bureau plus confortable et plus économe en énergie. Que vous planifiiez une rénovation ou construisiez une nouvelle habitation, choisissez les coupoles fiables et de qualité de Skylux.<br> </p> </body> | coupole-1600x2300 | 8162582823189 | 49193100149069
Coupoles | Lichtkoepel | Skylux | Coupole Skylux 160x230 cm | Simple paroi (moins isolant - 5,17 W/m²K) / Polycarbonate (250 fois plus résistant aux chocs que le verre) / Thermorésistant * opale & non transparent | 34923 | 5412970349235 | 2245.8 | Oui | 35-45 | 26.58 | Choisissez clair ou opalin ou Heatstop | Thermorésistant * opale & non transparent | Nombre de parois | Simple paroi (moins isolant - 5,17 W/m²K) | Matériau | Polycarbonate (250 fois plus résistant aux chocs que le verre) | 1600 x 2300 mm | 2300 | 1600 |  |  | 3.94 | Rectangulaire | [9 empty] | D |  |  | Pour les pièces chauffées nous recommandons au minimum une coupole à 3 parois pour une isolation optimale. | Vous cherchez un moyen d’apporter plus de lumière naturelle dans votre habitation ou votre espace de travail ? Pensez alors certainement à une coupole 1600x2300 de Skylux ! Nos coupoles sont disponibles en différentes dimensions et matériaux, afin que vous puissiez trouver la solution parfaitement adaptée à votre projet. Choisissez entre l’acrylique ou le polycarbonate, des parois simples ou multiples, ainsi que des versions transparentes, opales ou heatstop. De plus, nos coupoles sont également disponibles en version fixe ou ouvrante. Dans le cadre d’une rénovation totale ou d’une construction neuve, une costière est nécessaire pour l’installation correcte de la coupole. Heureusement, vous pouvez également sélectionner la costière directement sur cette page. Que vous recherchiez une version fixe ou ouvrante, chez Skylux, nous avons tout ce qu’il vous faut pour trouver la coupole parfaite pour votre projet. De plus, nos coupoles ne constituent pas seulement un ajout élégant à chaque espace, elles offrent aussi une excellente isolation thermique et acoustique. Cela garantit une maison ou un bureau plus confortable et plus économe en énergie. Que vous planifiiez une rénovation ou construisiez une nouvelle habitation, choisissez les coupoles fiables et de qualité de Skylux. | https://skylux.eu/fr/products/coupole-1600x2300?variant=49193099395405 | https://skylux.eu/cdn/shop/files/download_32efb25d-cf8e-4501-aacf-1cfb90619397.jpg?v=1737479053&width=1600 | https://skylux.eu/cdn/shop/files/Skylux-lichtkoepel-160x230-cm-Lichtkoepel.jpg?v=1737486442&width=1600 | https://skylux.eu/cdn/shop/files/400dc924-54f6-47a2-b966-72acdf505529.webp?v=1782971968&width=1600 | https://skylux.eu/cdn/shop/files/e2602eb5-eb77-4594-9287-8563fa6b1ab1.webp?v=1782972066&width=1600 | https://skylux.eu/cdn/shop/files/646b0795-575e-4533-8c4b-b4c41eb259f5.jpg?v=1782972129&width=1600 | //skylux.eu/cdn/shop/files/F_MH_Notice_de_pose__Skylux_PMMA_coupoles.pdf?v=14496508717816058976 | //skylux.eu/cdn/shop/files/F_TD_Dossier_Technique.zip?v=3735489360144844648 | <body> <p id="isPasted">Vous cherchez un moyen d’apporter plus de lumière naturelle dans votre habitation ou votre espace de travail ? Pensez alors certainement à une coupole 1600x2300 de Skylux ! Nos coupoles sont disponibles en différentes dimensions et matériaux, afin que vous puissiez trouver la solution parfaitement adaptée à votre projet. Choisissez entre l’acrylique ou le polycarbonate, des parois simples ou multiples, ainsi que des versions transparentes, opales ou heatstop. De plus, nos coupoles sont également disponibles en version fixe ou ouvrante.</p> <p>Dans le cadre d’une rénovation totale ou d’une construction neuve, une costière est nécessaire pour l’installation correcte de la coupole. Heureusement, vous pouvez également sélectionner la costière directement sur cette page. Que vous recherchiez une version fixe ou ouvrante, chez Skylux, nous avons tout ce qu’il vous faut pour trouver la coupole parfaite pour votre projet.</p> <p>De plus, nos coupoles ne constituent pas seulement un ajout élégant à chaque espace, elles offrent aussi une excellente isolation thermique et acoustique. Cela garantit une maison ou un bureau plus confortable et plus économe en énergie. Que vous planifiiez une rénovation ou construisiez une nouvelle habitation, choisissez les coupoles fiables et de qualité de Skylux.<br> </p> </body> | coupole-1600x2300 | 8162582823189 | 49193099395405
Coupoles | Lichtkoepel | Skylux | Coupole Skylux 160x230 cm | Double paroi (2,90 W/m²K) / Polycarbonate (250 fois plus résistant aux chocs que le verre) / Thermorésistant * opale & non transparent | 27045 | 5412970270454 | 3199.25 | Oui | 35-45 | 42.24 | Choisissez clair ou opalin ou Heatstop | Thermorésistant * opale & non transparent | Nombre de parois | Double paroi (2,90 W/m²K) | Matériau | Polycarbonate (250 fois plus résistant aux chocs que le verre) | 1600 x 2300 mm | 2300 | 1600 |  |  | 3.94 | Rectangulaire | [9 empty] | D |  |  | Pour les pièces chauffées nous recommandons au minimum une coupole à 3 parois pour une isolation optimale. | Vous cherchez un moyen d’apporter plus de lumière naturelle dans votre habitation ou votre espace de travail ? Pensez alors certainement à une coupole 1600x2300 de Skylux ! Nos coupoles sont disponibles en différentes dimensions et matériaux, afin que vous puissiez trouver la solution parfaitement adaptée à votre projet. Choisissez entre l’acrylique ou le polycarbonate, des parois simples ou multiples, ainsi que des versions transparentes, opales ou heatstop. De plus, nos coupoles sont également disponibles en version fixe ou ouvrante. Dans le cadre d’une rénovation totale ou d’une construction neuve, une costière est nécessaire pour l’installation correcte de la coupole. Heureusement, vous pouvez également sélectionner la costière directement sur cette page. Que vous recherchiez une version fixe ou ouvrante, chez Skylux, nous avons tout ce qu’il vous faut pour trouver la coupole parfaite pour votre projet. De plus, nos coupoles ne constituent pas seulement un ajout élégant à chaque espace, elles offrent aussi une excellente isolation thermique et acoustique. Cela garantit une maison ou un bureau plus confortable et plus économe en énergie. Que vous planifiiez une rénovation ou construisiez une nouvelle habitation, choisissez les coupoles fiables et de qualité de Skylux. | https://skylux.eu/fr/products/coupole-1600x2300?variant=49193099559245 | https://skylux.eu/cdn/shop/files/download_8a236288-e1bc-45cd-9294-2e471e01f412.jpg?v=1737479094&width=1600 | https://skylux.eu/cdn/shop/files/Skylux-lichtkoepel-160x230-cm-Lichtkoepel.jpg?v=1737486442&width=1600 | https://skylux.eu/cdn/shop/files/400dc924-54f6-47a2-b966-72acdf505529.webp?v=1782971968&width=1600 | https://skylux.eu/cdn/shop/files/e2602eb5-eb77-4594-9287-8563fa6b1ab1.webp?v=1782972066&width=1600 | https://skylux.eu/cdn/shop/files/646b0795-575e-4533-8c4b-b4c41eb259f5.jpg?v=1782972129&width=1600 | //skylux.eu/cdn/shop/files/F_MH_Notice_de_pose__Skylux_PMMA_coupoles.pdf?v=14496508717816058976 | //skylux.eu/cdn/shop/files/F_TD_Dossier_Technique.zip?v=3735489360144844648 | <body> <p id="isPasted">Vous cherchez un moyen d’apporter plus de lumière naturelle dans votre habitation ou votre espace de travail ? Pensez alors certainement à une coupole 1600x2300 de Skylux ! Nos coupoles sont disponibles en différentes dimensions et matériaux, afin que vous puissiez trouver la solution parfaitement adaptée à votre projet. Choisissez entre l’acrylique ou le polycarbonate, des parois simples ou multiples, ainsi que des versions transparentes, opales ou heatstop. De plus, nos coupoles sont également disponibles en version fixe ou ouvrante.</p> <p>Dans le cadre d’une rénovation totale ou d’une construction neuve, une costière est nécessaire pour l’installation correcte de la coupole. Heureusement, vous pouvez également sélectionner la costière directement sur cette page. Que vous recherchiez une version fixe ou ouvrante, chez Skylux, nous avons tout ce qu’il vous faut pour trouver la coupole parfaite pour votre projet.</p> <p>De plus, nos coupoles ne constituent pas seulement un ajout élégant à chaque espace, elles offrent aussi une excellente isolation thermique et acoustique. Cela garantit une maison ou un bureau plus confortable et plus économe en énergie. Que vous planifiiez une rénovation ou construisiez une nouvelle habitation, choisissez les coupoles fiables et de qualité de Skylux.<br> </p> </body> | coupole-1600x2300 | 8162582823189 | 49193099559245
Coupoles | Lichtkoepel | Skylux | Coupole Skylux 160x230 cm | Triple paroi (1.70 W/m²K) Choisissez cette version ou supérieure pour une pièce chauffée ! / Polycarbonate (250 fois plus résistant aux chocs que le verre) / Thermorésistant * opale & non transparent | 27155 | 5412970271550 | 4152.75 | Oui | 35-45 | 59.84 | Choisissez clair ou opalin ou Heatstop | Thermorésistant * opale & non transparent | Nombre de parois | Triple paroi (1.70 W/m²K) Choisissez cette version ou supérieure pour une pièce chauffée ! | Matériau | Polycarbonate (250 fois plus résistant aux chocs que le verre) | 1600 x 2300 mm | 2300 | 1600 |  |  | 3.94 | Rectangulaire | [9 empty] | D |  |  | Pour les pièces chauffées nous recommandons au minimum une coupole à 3 parois pour une isolation optimale. | Vous cherchez un moyen d’apporter plus de lumière naturelle dans votre habitation ou votre espace de travail ? Pensez alors certainement à une coupole 1600x2300 de Skylux ! Nos coupoles sont disponibles en différentes dimensions et matériaux, afin que vous puissiez trouver la solution parfaitement adaptée à votre projet. Choisissez entre l’acrylique ou le polycarbonate, des parois simples ou multiples, ainsi que des versions transparentes, opales ou heatstop. De plus, nos coupoles sont également disponibles en version fixe ou ouvrante. Dans le cadre d’une rénovation totale ou d’une construction neuve, une costière est nécessaire pour l’installation correcte de la coupole. Heureusement, vous pouvez également sélectionner la costière directement sur cette page. Que vous recherchiez une version fixe ou ouvrante, chez Skylux, nous avons tout ce qu’il vous faut pour trouver la coupole parfaite pour votre projet. De plus, nos coupoles ne constituent pas seulement un ajout élégant à chaque espace, elles offrent aussi une excellente isolation thermique et acoustique. Cela garantit une maison ou un bureau plus confortable et plus économe en énergie. Que vous planifiiez une rénovation ou construisiez une nouvelle habitation, choisissez les coupoles fiables et de qualité de Skylux. | https://skylux.eu/fr/products/coupole-1600x2300?variant=49193100017997 | https://skylux.eu/cdn/shop/files/download_2ec2ac2c-cef1-455d-930a-e8675496ab9f.jpg?v=1737479132&width=1600 | https://skylux.eu/cdn/shop/files/Skylux-lichtkoepel-160x230-cm-Lichtkoepel.jpg?v=1737486442&width=1600 | https://skylux.eu/cdn/shop/files/400dc924-54f6-47a2-b966-72acdf505529.webp?v=1782971968&width=1600 | https://skylux.eu/cdn/shop/files/e2602eb5-eb77-4594-9287-8563fa6b1ab1.webp?v=1782972066&width=1600 | https://skylux.eu/cdn/shop/files/646b0795-575e-4533-8c4b-b4c41eb259f5.jpg?v=1782972129&width=1600 | //skylux.eu/cdn/shop/files/F_MH_Notice_de_pose__Skylux_PMMA_coupoles.pdf?v=14496508717816058976 | //skylux.eu/cdn/shop/files/F_TD_Dossier_Technique.zip?v=3735489360144844648 | <body> <p id="isPasted">Vous cherchez un moyen d’apporter plus de lumière naturelle dans votre habitation ou votre espace de travail ? Pensez alors certainement à une coupole 1600x2300 de Skylux ! Nos coupoles sont disponibles en différentes dimensions et matériaux, afin que vous puissiez trouver la solution parfaitement adaptée à votre projet. Choisissez entre l’acrylique ou le polycarbonate, des parois simples ou multiples, ainsi que des versions transparentes, opales ou heatstop. De plus, nos coupoles sont également disponibles en version fixe ou ouvrante.</p> <p>Dans le cadre d’une rénovation totale ou d’une construction neuve, une costière est nécessaire pour l’installation correcte de la coupole. Heureusement, vous pouvez également sélectionner la costière directement sur cette page. Que vous recherchiez une version fixe ou ouvrante, chez Skylux, nous avons tout ce qu’il vous faut pour trouver la coupole parfaite pour votre projet.</p> <p>De plus, nos coupoles ne constituent pas seulement un ajout élégant à chaque espace, elles offrent aussi une excellente isolation thermique et acoustique. Cela garantit une maison ou un bureau plus confortable et plus économe en énergie. Que vous planifiiez une rénovation ou construisiez une nouvelle habitation, choisissez les coupoles fiables et de qualité de Skylux.<br> </p> </body> | coupole-1600x2300 | 8162582823189 | 49193100017997
Coupoles | Lichtkoepel | Skylux | Coupole Skylux 160x230 cm | Quadruple paroi (1,28 W/m²K) / Polycarbonate (250 fois plus résistant aux chocs que le verre) / Thermorésistant * opale & non transparent | 73143 | 5412970731436 | 5106.2 | Oui | 35-45 | 77.57 | Choisissez clair ou opalin ou Heatstop | Thermorésistant * opale & non transparent | Nombre de parois | Quadruple paroi (1,28 W/m²K) | Matériau | Polycarbonate (250 fois plus résistant aux chocs que le verre) | 1600 x 2300 mm | 2300 | 1600 |  |  | 3.94 | Rectangulaire | [9 empty] | D |  |  | Pour les pièces chauffées nous recommandons au minimum une coupole à 3 parois pour une isolation optimale. | Vous cherchez un moyen d’apporter plus de lumière naturelle dans votre habitation ou votre espace de travail ? Pensez alors certainement à une coupole 1600x2300 de Skylux ! Nos coupoles sont disponibles en différentes dimensions et matériaux, afin que vous puissiez trouver la solution parfaitement adaptée à votre projet. Choisissez entre l’acrylique ou le polycarbonate, des parois simples ou multiples, ainsi que des versions transparentes, opales ou heatstop. De plus, nos coupoles sont également disponibles en version fixe ou ouvrante. Dans le cadre d’une rénovation totale ou d’une construction neuve, une costière est nécessaire pour l’installation correcte de la coupole. Heureusement, vous pouvez également sélectionner la costière directement sur cette page. Que vous recherchiez une version fixe ou ouvrante, chez Skylux, nous avons tout ce qu’il vous faut pour trouver la coupole parfaite pour votre projet. De plus, nos coupoles ne constituent pas seulement un ajout élégant à chaque espace, elles offrent aussi une excellente isolation thermique et acoustique. Cela garantit une maison ou un bureau plus confortable et plus économe en énergie. Que vous planifiiez une rénovation ou construisiez une nouvelle habitation, choisissez les coupoles fiables et de qualité de Skylux. | https://skylux.eu/fr/products/coupole-1600x2300?variant=49193100181837 | https://skylux.eu/cdn/shop/files/download_1c5914c2-dbbd-4b3a-9fab-fcabb31508c3.jpg?v=1737479169&width=1600 | https://skylux.eu/cdn/shop/files/Skylux-lichtkoepel-160x230-cm-Lichtkoepel.jpg?v=1737486442&width=1600 | https://skylux.eu/cdn/shop/files/400dc924-54f6-47a2-b966-72acdf505529.webp?v=1782971968&width=1600 | https://skylux.eu/cdn/shop/files/e2602eb5-eb77-4594-9287-8563fa6b1ab1.webp?v=1782972066&width=1600 | https://skylux.eu/cdn/shop/files/646b0795-575e-4533-8c4b-b4c41eb259f5.jpg?v=1782972129&width=1600 | //skylux.eu/cdn/shop/files/F_MH_Notice_de_pose__Skylux_PMMA_coupoles.pdf?v=14496508717816058976 | //skylux.eu/cdn/shop/files/F_TD_Dossier_Technique.zip?v=3735489360144844648 | <body> <p id="isPasted">Vous cherchez un moyen d’apporter plus de lumière naturelle dans votre habitation ou votre espace de travail ? Pensez alors certainement à une coupole 1600x2300 de Skylux ! Nos coupoles sont disponibles en différentes dimensions et matériaux, afin que vous puissiez trouver la solution parfaitement adaptée à votre projet. Choisissez entre l’acrylique ou le polycarbonate, des parois simples ou multiples, ainsi que des versions transparentes, opales ou heatstop. De plus, nos coupoles sont également disponibles en version fixe ou ouvrante.</p> <p>Dans le cadre d’une rénovation totale ou d’une construction neuve, une costière est nécessaire pour l’installation correcte de la coupole. Heureusement, vous pouvez également sélectionner la costière directement sur cette page. Que vous recherchiez une version fixe ou ouvrante, chez Skylux, nous avons tout ce qu’il vous faut pour trouver la coupole parfaite pour votre projet.</p> <p>De plus, nos coupoles ne constituent pas seulement un ajout élégant à chaque espace, elles offrent aussi une excellente isolation thermique et acoustique. Cela garantit une maison ou un bureau plus confortable et plus économe en énergie. Que vous planifiiez une rénovation ou construisiez une nouvelle habitation, choisissez les coupoles fiables et de qualité de Skylux.<br> </p> </body> | coupole-1600x2300 | 8162582823189 | 49193100181837
Coupoles | Lichtkoepel | Skylux | Coupole Skylux 160x250 cm | Simple paroi (moins isolant - 5,17 W/m²K) / Acrylique (10 fois plus résistant aux chocs que le verre) / Clair * visibilité comme le verre | 1843 | 5412970018438 | 1315.3 | Oui | 35-45 | 22.5 | Choisissez clair ou opalin ou Heatstop | Clair * visibilité comme le verre | Nombre de parois | Simple paroi (moins isolant - 5,17 W/m²K) | Matériau | Acrylique (10 fois plus résistant aux chocs que le verre) | 1600 x 2500 mm | 2500 | 1600 |  |  | 4.3 | Rectangulaire | [9 empty] | D |  |  | Pour les pièces chauffées nous recommandons au minimum une coupole à 3 parois pour une isolation optimale. | Vous cherchez un moyen d’apporter plus de lumière naturelle dans votre habitation ou votre espace de travail ? Envisagez alors certainement une coupole 1600x2500 de Skylux ! Nos coupoles sont disponibles en différentes dimensions et matériaux, afin que vous puissiez trouver la solution parfaitement adaptée à votre projet. Choisissez entre l’acrylique ou le polycarbonate, des parois simples ou multiples, ainsi que des versions transparentes, opales ou heatstop. De plus, nos coupoles sont également disponibles en version fixe ou ouvrante. Lors d’une rénovation totale ou d’une construction neuve, une costière est requise pour l’installation correcte de la coupole. Heureusement, vous pouvez également sélectionner la costière directement sur cette page. Que vous recherchiez une version fixe ou ouvrante, chez Skylux, nous avons tout ce dont vous avez besoin pour trouver la coupole idéale pour votre projet. De plus, nos coupoles ne sont pas seulement un ajout élégant à chaque espace, elles offrent aussi une excellente isolation thermique et acoustique. Cela garantit une maison ou un bureau plus confortable et plus économe en énergie. Que vous planifiiez une rénovation ou construisiez une nouvelle habitation, choisissez les coupoles fiables et de qualité de Skylux. | https://skylux.eu/fr/products/coupole-1600x2500?variant=49193100247373 | https://skylux.eu/cdn/shop/files/download_649d8ccb-4fbe-4e25-aaa8-7055062b7103.jpg?v=1737478896&width=1600 | https://skylux.eu/cdn/shop/files/Skylux-lichtkoepel-160x250-cm-Lichtkoepel.jpg?v=1737486435&width=1600 | https://skylux.eu/cdn/shop/files/400dc924-54f6-47a2-b966-72acdf505529.webp?v=1782971968&width=1600 | https://skylux.eu/cdn/shop/files/e2602eb5-eb77-4594-9287-8563fa6b1ab1.webp?v=1782972066&width=1600 | https://skylux.eu/cdn/shop/files/646b0795-575e-4533-8c4b-b4c41eb259f5.jpg?v=1782972129&width=1600 | //skylux.eu/cdn/shop/files/F_MH_Notice_de_pose__Skylux_PMMA_coupoles.pdf?v=14496508717816058976 | //skylux.eu/cdn/shop/files/F_TD_Dossier_Technique.zip?v=3735489360144844648 | <body> <p id="isPasted">Vous cherchez un moyen d’apporter plus de lumière naturelle dans votre habitation ou votre espace de travail ? Envisagez alors certainement une coupole 1600x2500 de Skylux ! Nos coupoles sont disponibles en différentes dimensions et matériaux, afin que vous puissiez trouver la solution parfaitement adaptée à votre projet. Choisissez entre l’acrylique ou le polycarbonate, des parois simples ou multiples, ainsi que des versions transparentes, opales ou heatstop. De plus, nos coupoles sont également disponibles en version fixe ou ouvrante.</p> <p>Lors d’une rénovation totale ou d’une construction neuve, une costière est requise pour l’installation correcte de la coupole. Heureusement, vous pouvez également sélectionner la costière directement sur cette page. Que vous recherchiez une version fixe ou ouvrante, chez Skylux, nous avons tout ce dont vous avez besoin pour trouver la coupole idéale pour votre projet.</p> <p>De plus, nos coupoles ne sont pas seulement un ajout élégant à chaque espace, elles offrent aussi une excellente isolation thermique et acoustique. Cela garantit une maison ou un bureau plus confortable et plus économe en énergie. Que vous planifiiez une rénovation ou construisiez une nouvelle habitation, choisissez les coupoles fiables et de qualité de Skylux.<br> </p> </body> | coupole-1600x2500 | 8162582790421 | 49193100247373
Coupoles | Lichtkoepel | Skylux | Coupole Skylux 160x250 cm | Simple paroi (moins isolant - 5,17 W/m²K) / Polycarbonate (250 fois plus résistant aux chocs que le verre) / Clair * visibilité comme le verre | 5563 | 5412970055631 | 1962.65 | Oui | 35-45 | 26.78 | Choisissez clair ou opalin ou Heatstop | Clair * visibilité comme le verre | Nombre de parois | Simple paroi (moins isolant - 5,17 W/m²K) | Matériau | Polycarbonate (250 fois plus résistant aux chocs que le verre) | 1600 x 2500 mm | 2500 | 1600 |  |  | 4.3 | Rectangulaire | [9 empty] | D |  |  | Pour les pièces chauffées nous recommandons au minimum une coupole à 3 parois pour une isolation optimale. | Vous cherchez un moyen d’apporter plus de lumière naturelle dans votre habitation ou votre espace de travail ? Envisagez alors certainement une coupole 1600x2500 de Skylux ! Nos coupoles sont disponibles en différentes dimensions et matériaux, afin que vous puissiez trouver la solution parfaitement adaptée à votre projet. Choisissez entre l’acrylique ou le polycarbonate, des parois simples ou multiples, ainsi que des versions transparentes, opales ou heatstop. De plus, nos coupoles sont également disponibles en version fixe ou ouvrante. Lors d’une rénovation totale ou d’une construction neuve, une costière est requise pour l’installation correcte de la coupole. Heureusement, vous pouvez également sélectionner la costière directement sur cette page. Que vous recherchiez une version fixe ou ouvrante, chez Skylux, nous avons tout ce dont vous avez besoin pour trouver la coupole idéale pour votre projet. De plus, nos coupoles ne sont pas seulement un ajout élégant à chaque espace, elles offrent aussi une excellente isolation thermique et acoustique. Cela garantit une maison ou un bureau plus confortable et plus économe en énergie. Que vous planifiiez une rénovation ou construisiez une nouvelle habitation, choisissez les coupoles fiables et de qualité de Skylux. | https://skylux.eu/fr/products/coupole-1600x2500?variant=49193100312909 | https://skylux.eu/cdn/shop/files/download_8f888cbf-c812-48f7-854a-bb02089d5264.jpg?v=1737478912&width=1600 | https://skylux.eu/cdn/shop/files/Skylux-lichtkoepel-160x250-cm-Lichtkoepel.jpg?v=1737486435&width=1600 | https://skylux.eu/cdn/shop/files/400dc924-54f6-47a2-b966-72acdf505529.webp?v=1782971968&width=1600 | https://skylux.eu/cdn/shop/files/e2602eb5-eb77-4594-9287-8563fa6b1ab1.webp?v=1782972066&width=1600 | https://skylux.eu/cdn/shop/files/646b0795-575e-4533-8c4b-b4c41eb259f5.jpg?v=1782972129&width=1600 | //skylux.eu/cdn/shop/files/F_MH_Notice_de_pose__Skylux_PMMA_coupoles.pdf?v=14496508717816058976 | //skylux.eu/cdn/shop/files/F_TD_Dossier_Technique.zip?v=3735489360144844648 | <body> <p id="isPasted">Vous cherchez un moyen d’apporter plus de lumière naturelle dans votre habitation ou votre espace de travail ? Envisagez alors certainement une coupole 1600x2500 de Skylux ! Nos coupoles sont disponibles en différentes dimensions et matériaux, afin que vous puissiez trouver la solution parfaitement adaptée à votre projet. Choisissez entre l’acrylique ou le polycarbonate, des parois simples ou multiples, ainsi que des versions transparentes, opales ou heatstop. De plus, nos coupoles sont également disponibles en version fixe ou ouvrante.</p> <p>Lors d’une rénovation totale ou d’une construction neuve, une costière est requise pour l’installation correcte de la coupole. Heureusement, vous pouvez également sélectionner la costière directement sur cette page. Que vous recherchiez une version fixe ou ouvrante, chez Skylux, nous avons tout ce dont vous avez besoin pour trouver la coupole idéale pour votre projet.</p> <p>De plus, nos coupoles ne sont pas seulement un ajout élégant à chaque espace, elles offrent aussi une excellente isolation thermique et acoustique. Cela garantit une maison ou un bureau plus confortable et plus économe en énergie. Que vous planifiiez une rénovation ou construisiez une nouvelle habitation, choisissez les coupoles fiables et de qualité de Skylux.<br> </p> </body> | coupole-1600x2500 | 8162582790421 | 49193100312909
Coupoles | Lichtkoepel | Skylux | Coupole Skylux 160x250 cm | Double paroi (2,90 W/m²K) / Acrylique (10 fois plus résistant aux chocs que le verre) / Clair * visibilité comme le verre | 2146 | 5412970021469 | 2294.2 | Oui | 35-45 | 39.9 | Choisissez clair ou opalin ou Heatstop | Clair * visibilité comme le verre | Nombre de parois | Double paroi (2,90 W/m²K) | Matériau | Acrylique (10 fois plus résistant aux chocs que le verre) | 1600 x 2500 mm | 2500 | 1600 |  |  | 4.3 | Rectangulaire | [9 empty] | D |  |  | Pour les pièces chauffées nous recommandons au minimum une coupole à 3 parois pour une isolation optimale. | Vous cherchez un moyen d’apporter plus de lumière naturelle dans votre habitation ou votre espace de travail ? Envisagez alors certainement une coupole 1600x2500 de Skylux ! Nos coupoles sont disponibles en différentes dimensions et matériaux, afin que vous puissiez trouver la solution parfaitement adaptée à votre projet. Choisissez entre l’acrylique ou le polycarbonate, des parois simples ou multiples, ainsi que des versions transparentes, opales ou heatstop. De plus, nos coupoles sont également disponibles en version fixe ou ouvrante. Lors d’une rénovation totale ou d’une construction neuve, une costière est requise pour l’installation correcte de la coupole. Heureusement, vous pouvez également sélectionner la costière directement sur cette page. Que vous recherchiez une version fixe ou ouvrante, chez Skylux, nous avons tout ce dont vous avez besoin pour trouver la coupole idéale pour votre projet. De plus, nos coupoles ne sont pas seulement un ajout élégant à chaque espace, elles offrent aussi une excellente isolation thermique et acoustique. Cela garantit une maison ou un bureau plus confortable et plus économe en énergie. Que vous planifiiez une rénovation ou construisiez une nouvelle habitation, choisissez les coupoles fiables et de qualité de Skylux. | https://skylux.eu/fr/products/coupole-1600x2500?variant=49193100411213 | https://skylux.eu/cdn/shop/files/download_c7f83e72-74a1-4f70-90f5-b115bc0aa6ac.jpg?v=1737478927&width=1600 | https://skylux.eu/cdn/shop/files/Skylux-lichtkoepel-160x250-cm-Lichtkoepel.jpg?v=1737486435&width=1600 | https://skylux.eu/cdn/shop/files/400dc924-54f6-47a2-b966-72acdf505529.webp?v=1782971968&width=1600 | https://skylux.eu/cdn/shop/files/e2602eb5-eb77-4594-9287-8563fa6b1ab1.webp?v=1782972066&width=1600 | https://skylux.eu/cdn/shop/files/646b0795-575e-4533-8c4b-b4c41eb259f5.jpg?v=1782972129&width=1600 | //skylux.eu/cdn/shop/files/F_MH_Notice_de_pose__Skylux_PMMA_coupoles.pdf?v=14496508717816058976 | //skylux.eu/cdn/shop/files/F_TD_Dossier_Technique.zip?v=3735489360144844648 | <body> <p id="isPasted">Vous cherchez un moyen d’apporter plus de lumière naturelle dans votre habitation ou votre espace de travail ? Envisagez alors certainement une coupole 1600x2500 de Skylux ! Nos coupoles sont disponibles en différentes dimensions et matériaux, afin que vous puissiez trouver la solution parfaitement adaptée à votre projet. Choisissez entre l’acrylique ou le polycarbonate, des parois simples ou multiples, ainsi que des versions transparentes, opales ou heatstop. De plus, nos coupoles sont également disponibles en version fixe ou ouvrante.</p> <p>Lors d’une rénovation totale ou d’une construction neuve, une costière est requise pour l’installation correcte de la coupole. Heureusement, vous pouvez également sélectionner la costière directement sur cette page. Que vous recherchiez une version fixe ou ouvrante, chez Skylux, nous avons tout ce dont vous avez besoin pour trouver la coupole idéale pour votre projet.</p> <p>De plus, nos coupoles ne sont pas seulement un ajout élégant à chaque espace, elles offrent aussi une excellente isolation thermique et acoustique. Cela garantit une maison ou un bureau plus confortable et plus économe en énergie. Que vous planifiiez une rénovation ou construisiez une nouvelle habitation, choisissez les coupoles fiables et de qualité de Skylux.<br> </p> </body> | coupole-1600x2500 | 8162582790421 | 49193100411213
Coupoles | Lichtkoepel | Skylux | Coupole Skylux 160x250 cm | Double paroi (2,90 W/m²K) / Polycarbonate (250 fois plus résistant aux chocs que le verre) / Clair * visibilité comme le verre | 1679 | 5412970016793 | 2941.55 | Oui | 35-45 | 43.8 | Choisissez clair ou opalin ou Heatstop | Clair * visibilité comme le verre | Nombre de parois | Double paroi (2,90 W/m²K) | Matériau | Polycarbonate (250 fois plus résistant aux chocs que le verre) | 1600 x 2500 mm | 2500 | 1600 |  |  | 4.3 | Rectangulaire | [9 empty] | D |  |  | Pour les pièces chauffées nous recommandons au minimum une coupole à 3 parois pour une isolation optimale. | Vous cherchez un moyen d’apporter plus de lumière naturelle dans votre habitation ou votre espace de travail ? Envisagez alors certainement une coupole 1600x2500 de Skylux ! Nos coupoles sont disponibles en différentes dimensions et matériaux, afin que vous puissiez trouver la solution parfaitement adaptée à votre projet. Choisissez entre l’acrylique ou le polycarbonate, des parois simples ou multiples, ainsi que des versions transparentes, opales ou heatstop. De plus, nos coupoles sont également disponibles en version fixe ou ouvrante. Lors d’une rénovation totale ou d’une construction neuve, une costière est requise pour l’installation correcte de la coupole. Heureusement, vous pouvez également sélectionner la costière directement sur cette page. Que vous recherchiez une version fixe ou ouvrante, chez Skylux, nous avons tout ce dont vous avez besoin pour trouver la coupole idéale pour votre projet. De plus, nos coupoles ne sont pas seulement un ajout élégant à chaque espace, elles offrent aussi une excellente isolation thermique et acoustique. Cela garantit une maison ou un bureau plus confortable et plus économe en énergie. Que vous planifiiez une rénovation ou construisiez une nouvelle habitation, choisissez les coupoles fiables et de qualité de Skylux. | https://skylux.eu/fr/products/coupole-1600x2500?variant=49193100509517 | https://skylux.eu/cdn/shop/files/download_d1783fa5-9d0e-45e8-bb68-7e2f750e26c2.jpg?v=1737478943&width=1600 | https://skylux.eu/cdn/shop/files/Skylux-lichtkoepel-160x250-cm-Lichtkoepel.jpg?v=1737486435&width=1600 | https://skylux.eu/cdn/shop/files/400dc924-54f6-47a2-b966-72acdf505529.webp?v=1782971968&width=1600 | https://skylux.eu/cdn/shop/files/e2602eb5-eb77-4594-9287-8563fa6b1ab1.webp?v=1782972066&width=1600 | https://skylux.eu/cdn/shop/files/646b0795-575e-4533-8c4b-b4c41eb259f5.jpg?v=1782972129&width=1600 | //skylux.eu/cdn/shop/files/F_MH_Notice_de_pose__Skylux_PMMA_coupoles.pdf?v=14496508717816058976 | //skylux.eu/cdn/shop/files/F_TD_Dossier_Technique.zip?v=3735489360144844648 | <body> <p id="isPasted">Vous cherchez un moyen d’apporter plus de lumière naturelle dans votre habitation ou votre espace de travail ? Envisagez alors certainement une coupole 1600x2500 de Skylux ! Nos coupoles sont disponibles en différentes dimensions et matériaux, afin que vous puissiez trouver la solution parfaitement adaptée à votre projet. Choisissez entre l’acrylique ou le polycarbonate, des parois simples ou multiples, ainsi que des versions transparentes, opales ou heatstop. De plus, nos coupoles sont également disponibles en version fixe ou ouvrante.</p> <p>Lors d’une rénovation totale ou d’une construction neuve, une costière est requise pour l’installation correcte de la coupole. Heureusement, vous pouvez également sélectionner la costière directement sur cette page. Que vous recherchiez une version fixe ou ouvrante, chez Skylux, nous avons tout ce dont vous avez besoin pour trouver la coupole idéale pour votre projet.</p> <p>De plus, nos coupoles ne sont pas seulement un ajout élégant à chaque espace, elles offrent aussi une excellente isolation thermique et acoustique. Cela garantit une maison ou un bureau plus confortable et plus économe en énergie. Que vous planifiiez une rénovation ou construisiez une nouvelle habitation, choisissez les coupoles fiables et de qualité de Skylux.<br> </p> </body> | coupole-1600x2500 | 8162582790421 | 49193100509517
Coupoles | Lichtkoepel | Skylux | Coupole Skylux 160x250 cm | Triple paroi (1.70 W/m²K) Choisissez cette version ou supérieure pour une pièce chauffée ! / Acrylique (10 fois plus résistant aux chocs que le verre) / Clair * visibilité comme le verre | 4664 | 5412970046646 | 3273.05 | Oui | 35-45 | 56.1 | Choisissez clair ou opalin ou Heatstop | Clair * visibilité comme le verre | Nombre de parois | Triple paroi (1.70 W/m²K) Choisissez cette version ou supérieure pour une pièce chauffée ! | Matériau | Acrylique (10 fois plus résistant aux chocs que le verre) | 1600 x 2500 mm | 2500 | 1600 |  |  | 4.3 | Rectangulaire | [9 empty] | D |  |  | Pour les pièces chauffées nous recommandons au minimum une coupole à 3 parois pour une isolation optimale. | Vous cherchez un moyen d’apporter plus de lumière naturelle dans votre habitation ou votre espace de travail ? Envisagez alors certainement une coupole 1600x2500 de Skylux ! Nos coupoles sont disponibles en différentes dimensions et matériaux, afin que vous puissiez trouver la solution parfaitement adaptée à votre projet. Choisissez entre l’acrylique ou le polycarbonate, des parois simples ou multiples, ainsi que des versions transparentes, opales ou heatstop. De plus, nos coupoles sont également disponibles en version fixe ou ouvrante. Lors d’une rénovation totale ou d’une construction neuve, une costière est requise pour l’installation correcte de la coupole. Heureusement, vous pouvez également sélectionner la costière directement sur cette page. Que vous recherchiez une version fixe ou ouvrante, chez Skylux, nous avons tout ce dont vous avez besoin pour trouver la coupole idéale pour votre projet. De plus, nos coupoles ne sont pas seulement un ajout élégant à chaque espace, elles offrent aussi une excellente isolation thermique et acoustique. Cela garantit une maison ou un bureau plus confortable et plus économe en énergie. Que vous planifiiez une rénovation ou construisiez une nouvelle habitation, choisissez les coupoles fiables et de qualité de Skylux. | https://skylux.eu/fr/products/coupole-1600x2500?variant=49193100607821 | https://skylux.eu/cdn/shop/files/download_58cbc9cb-36fe-42cf-ba5d-ff9737c9a312.jpg?v=1737478967&width=1600 | https://skylux.eu/cdn/shop/files/Skylux-lichtkoepel-160x250-cm-Lichtkoepel.jpg?v=1737486435&width=1600 | https://skylux.eu/cdn/shop/files/400dc924-54f6-47a2-b966-72acdf505529.webp?v=1782971968&width=1600 | https://skylux.eu/cdn/shop/files/e2602eb5-eb77-4594-9287-8563fa6b1ab1.webp?v=1782972066&width=1600 | https://skylux.eu/cdn/shop/files/646b0795-575e-4533-8c4b-b4c41eb259f5.jpg?v=1782972129&width=1600 | //skylux.eu/cdn/shop/files/F_MH_Notice_de_pose__Skylux_PMMA_coupoles.pdf?v=14496508717816058976 | //skylux.eu/cdn/shop/files/F_TD_Dossier_Technique.zip?v=3735489360144844648 | <body> <p id="isPasted">Vous cherchez un moyen d’apporter plus de lumière naturelle dans votre habitation ou votre espace de travail ? Envisagez alors certainement une coupole 1600x2500 de Skylux ! Nos coupoles sont disponibles en différentes dimensions et matériaux, afin que vous puissiez trouver la solution parfaitement adaptée à votre projet. Choisissez entre l’acrylique ou le polycarbonate, des parois simples ou multiples, ainsi que des versions transparentes, opales ou heatstop. De plus, nos coupoles sont également disponibles en version fixe ou ouvrante.</p> <p>Lors d’une rénovation totale ou d’une construction neuve, une costière est requise pour l’installation correcte de la coupole. Heureusement, vous pouvez également sélectionner la costière directement sur cette page. Que vous recherchiez une version fixe ou ouvrante, chez Skylux, nous avons tout ce dont vous avez besoin pour trouver la coupole idéale pour votre projet.</p> <p>De plus, nos coupoles ne sont pas seulement un ajout élégant à chaque espace, elles offrent aussi une excellente isolation thermique et acoustique. Cela garantit une maison ou un bureau plus confortable et plus économe en énergie. Que vous planifiiez une rénovation ou construisiez une nouvelle habitation, choisissez les coupoles fiables et de qualité de Skylux.<br> </p> </body> | coupole-1600x2500 | 8162582790421 | 49193100607821
Coupoles | Lichtkoepel | Skylux | Coupole Skylux 160x250 cm | Triple paroi (1.70 W/m²K) Choisissez cette version ou supérieure pour une pièce chauffée ! / Polycarbonate (250 fois plus résistant aux chocs que le verre) / Clair * visibilité comme le verre | 22717 | 5412970227175 | 3920.4 | Oui | 35-45 | 61.41 | Choisissez clair ou opalin ou Heatstop | Clair * visibilité comme le verre | Nombre de parois | Triple paroi (1.70 W/m²K) Choisissez cette version ou supérieure pour une pièce chauffée ! | Matériau | Polycarbonate (250 fois plus résistant aux chocs que le verre) | 1600 x 2500 mm | 2500 | 1600 |  |  | 4.3 | Rectangulaire | [9 empty] | D |  |  | Pour les pièces chauffées nous recommandons au minimum une coupole à 3 parois pour une isolation optimale. | Vous cherchez un moyen d’apporter plus de lumière naturelle dans votre habitation ou votre espace de travail ? Envisagez alors certainement une coupole 1600x2500 de Skylux ! Nos coupoles sont disponibles en différentes dimensions et matériaux, afin que vous puissiez trouver la solution parfaitement adaptée à votre projet. Choisissez entre l’acrylique ou le polycarbonate, des parois simples ou multiples, ainsi que des versions transparentes, opales ou heatstop. De plus, nos coupoles sont également disponibles en version fixe ou ouvrante. Lors d’une rénovation totale ou d’une construction neuve, une costière est requise pour l’installation correcte de la coupole. Heureusement, vous pouvez également sélectionner la costière directement sur cette page. Que vous recherchiez une version fixe ou ouvrante, chez Skylux, nous avons tout ce dont vous avez besoin pour trouver la coupole idéale pour votre projet. De plus, nos coupoles ne sont pas seulement un ajout élégant à chaque espace, elles offrent aussi une excellente isolation thermique et acoustique. Cela garantit une maison ou un bureau plus confortable et plus économe en énergie. Que vous planifiiez une rénovation ou construisiez une nouvelle habitation, choisissez les coupoles fiables et de qualité de Skylux. | https://skylux.eu/fr/products/coupole-1600x2500?variant=49193100771661 | https://skylux.eu/cdn/shop/files/download_4d1fcb58-0763-4c2c-b9d1-44863c76cfbe.jpg?v=1737478984&width=1600 | https://skylux.eu/cdn/shop/files/Skylux-lichtkoepel-160x250-cm-Lichtkoepel.jpg?v=1737486435&width=1600 | https://skylux.eu/cdn/shop/files/400dc924-54f6-47a2-b966-72acdf505529.webp?v=1782971968&width=1600 | https://skylux.eu/cdn/shop/files/e2602eb5-eb77-4594-9287-8563fa6b1ab1.webp?v=1782972066&width=1600 | https://skylux.eu/cdn/shop/files/646b0795-575e-4533-8c4b-b4c41eb259f5.jpg?v=1782972129&width=1600 | //skylux.eu/cdn/shop/files/F_MH_Notice_de_pose__Skylux_PMMA_coupoles.pdf?v=14496508717816058976 | //skylux.eu/cdn/shop/files/F_TD_Dossier_Technique.zip?v=3735489360144844648 | <body> <p id="isPasted">Vous cherchez un moyen d’apporter plus de lumière naturelle dans votre habitation ou votre espace de travail ? Envisagez alors certainement une coupole 1600x2500 de Skylux ! Nos coupoles sont disponibles en différentes dimensions et matériaux, afin que vous puissiez trouver la solution parfaitement adaptée à votre projet. Choisissez entre l’acrylique ou le polycarbonate, des parois simples ou multiples, ainsi que des versions transparentes, opales ou heatstop. De plus, nos coupoles sont également disponibles en version fixe ou ouvrante.</p> <p>Lors d’une rénovation totale ou d’une construction neuve, une costière est requise pour l’installation correcte de la coupole. Heureusement, vous pouvez également sélectionner la costière directement sur cette page. Que vous recherchiez une version fixe ou ouvrante, chez Skylux, nous avons tout ce dont vous avez besoin pour trouver la coupole idéale pour votre projet.</p> <p>De plus, nos coupoles ne sont pas seulement un ajout élégant à chaque espace, elles offrent aussi une excellente isolation thermique et acoustique. Cela garantit une maison ou un bureau plus confortable et plus économe en énergie. Que vous planifiiez une rénovation ou construisiez une nouvelle habitation, choisissez les coupoles fiables et de qualité de Skylux.<br> </p> </body> | coupole-1600x2500 | 8162582790421 | 49193100771661
Coupoles | Lichtkoepel | Skylux | Coupole Skylux 160x250 cm | Quadruple paroi (1,28 W/m²K) / Polycarbonate (250 fois plus résistant aux chocs que le verre) / Clair * visibilité comme le verre | 72975 | 5412970729754 | 4899.3 | Oui | 35-45 | 80.65 | Choisissez clair ou opalin ou Heatstop | Clair * visibilité comme le verre | Nombre de parois | Quadruple paroi (1,28 W/m²K) | Matériau | Polycarbonate (250 fois plus résistant aux chocs que le verre) | 1600 x 2500 mm | 2500 | 1600 |  |  | 4.3 | Rectangulaire | [9 empty] | D |  |  | Pour les pièces chauffées nous recommandons au minimum une coupole à 3 parois pour une isolation optimale. | Vous cherchez un moyen d’apporter plus de lumière naturelle dans votre habitation ou votre espace de travail ? Envisagez alors certainement une coupole 1600x2500 de Skylux ! Nos coupoles sont disponibles en différentes dimensions et matériaux, afin que vous puissiez trouver la solution parfaitement adaptée à votre projet. Choisissez entre l’acrylique ou le polycarbonate, des parois simples ou multiples, ainsi que des versions transparentes, opales ou heatstop. De plus, nos coupoles sont également disponibles en version fixe ou ouvrante. Lors d’une rénovation totale ou d’une construction neuve, une costière est requise pour l’installation correcte de la coupole. Heureusement, vous pouvez également sélectionner la costière directement sur cette page. Que vous recherchiez une version fixe ou ouvrante, chez Skylux, nous avons tout ce dont vous avez besoin pour trouver la coupole idéale pour votre projet. De plus, nos coupoles ne sont pas seulement un ajout élégant à chaque espace, elles offrent aussi une excellente isolation thermique et acoustique. Cela garantit une maison ou un bureau plus confortable et plus économe en énergie. Que vous planifiiez une rénovation ou construisiez une nouvelle habitation, choisissez les coupoles fiables et de qualité de Skylux. | https://skylux.eu/fr/products/coupole-1600x2500?variant=49193100869965 | https://skylux.eu/cdn/shop/files/download_28cd91d6-5ef7-4ef8-b378-7bb23dde4dcb.jpg?v=1737479008&width=1600 | https://skylux.eu/cdn/shop/files/Skylux-lichtkoepel-160x250-cm-Lichtkoepel.jpg?v=1737486435&width=1600 | https://skylux.eu/cdn/shop/files/400dc924-54f6-47a2-b966-72acdf505529.webp?v=1782971968&width=1600 | https://skylux.eu/cdn/shop/files/e2602eb5-eb77-4594-9287-8563fa6b1ab1.webp?v=1782972066&width=1600 | https://skylux.eu/cdn/shop/files/646b0795-575e-4533-8c4b-b4c41eb259f5.jpg?v=1782972129&width=1600 | //skylux.eu/cdn/shop/files/F_MH_Notice_de_pose__Skylux_PMMA_coupoles.pdf?v=14496508717816058976 | //skylux.eu/cdn/shop/files/F_TD_Dossier_Technique.zip?v=3735489360144844648 | <body> <p id="isPasted">Vous cherchez un moyen d’apporter plus de lumière naturelle dans votre habitation ou votre espace de travail ? Envisagez alors certainement une coupole 1600x2500 de Skylux ! Nos coupoles sont disponibles en différentes dimensions et matériaux, afin que vous puissiez trouver la solution parfaitement adaptée à votre projet. Choisissez entre l’acrylique ou le polycarbonate, des parois simples ou multiples, ainsi que des versions transparentes, opales ou heatstop. De plus, nos coupoles sont également disponibles en version fixe ou ouvrante.</p> <p>Lors d’une rénovation totale ou d’une construction neuve, une costière est requise pour l’installation correcte de la coupole. Heureusement, vous pouvez également sélectionner la costière directement sur cette page. Que vous recherchiez une version fixe ou ouvrante, chez Skylux, nous avons tout ce dont vous avez besoin pour trouver la coupole idéale pour votre projet.</p> <p>De plus, nos coupoles ne sont pas seulement un ajout élégant à chaque espace, elles offrent aussi une excellente isolation thermique et acoustique. Cela garantit une maison ou un bureau plus confortable et plus économe en énergie. Que vous planifiiez une rénovation ou construisiez une nouvelle habitation, choisissez les coupoles fiables et de qualité de Skylux.<br> </p> </body> | coupole-1600x2500 | 8162582790421 | 49193100869965
Coupoles | Lichtkoepel | Skylux | Coupole Skylux 160x250 cm | Simple paroi (moins isolant - 5,17 W/m²K) / Acrylique (10 fois plus résistant aux chocs que le verre) / Opale * (verre dépoli) non transparent | 2706 | 5412970027065 | 1315.3 | Oui | 35-45 | 22.5 | Choisissez clair ou opalin ou Heatstop | Opale * (verre dépoli) non transparent | Nombre de parois | Simple paroi (moins isolant - 5,17 W/m²K) | Matériau | Acrylique (10 fois plus résistant aux chocs que le verre) | 1600 x 2500 mm | 2500 | 1600 |  |  | 4.3 | Rectangulaire | [9 empty] | D |  |  | Pour les pièces chauffées nous recommandons au minimum une coupole à 3 parois pour une isolation optimale. | Vous cherchez un moyen d’apporter plus de lumière naturelle dans votre habitation ou votre espace de travail ? Envisagez alors certainement une coupole 1600x2500 de Skylux ! Nos coupoles sont disponibles en différentes dimensions et matériaux, afin que vous puissiez trouver la solution parfaitement adaptée à votre projet. Choisissez entre l’acrylique ou le polycarbonate, des parois simples ou multiples, ainsi que des versions transparentes, opales ou heatstop. De plus, nos coupoles sont également disponibles en version fixe ou ouvrante. Lors d’une rénovation totale ou d’une construction neuve, une costière est requise pour l’installation correcte de la coupole. Heureusement, vous pouvez également sélectionner la costière directement sur cette page. Que vous recherchiez une version fixe ou ouvrante, chez Skylux, nous avons tout ce dont vous avez besoin pour trouver la coupole idéale pour votre projet. De plus, nos coupoles ne sont pas seulement un ajout élégant à chaque espace, elles offrent aussi une excellente isolation thermique et acoustique. Cela garantit une maison ou un bureau plus confortable et plus économe en énergie. Que vous planifiiez une rénovation ou construisiez une nouvelle habitation, choisissez les coupoles fiables et de qualité de Skylux. | https://skylux.eu/fr/products/coupole-1600x2500?variant=49193100280141 | https://skylux.eu/cdn/shop/files/download_8814dff4-d558-4ff5-880d-610275a21e95.jpg?v=1737478904&width=1600 | https://skylux.eu/cdn/shop/files/Skylux-lichtkoepel-160x250-cm-Lichtkoepel.jpg?v=1737486435&width=1600 | https://skylux.eu/cdn/shop/files/400dc924-54f6-47a2-b966-72acdf505529.webp?v=1782971968&width=1600 | https://skylux.eu/cdn/shop/files/e2602eb5-eb77-4594-9287-8563fa6b1ab1.webp?v=1782972066&width=1600 | https://skylux.eu/cdn/shop/files/646b0795-575e-4533-8c4b-b4c41eb259f5.jpg?v=1782972129&width=1600 | //skylux.eu/cdn/shop/files/F_MH_Notice_de_pose__Skylux_PMMA_coupoles.pdf?v=14496508717816058976 | //skylux.eu/cdn/shop/files/F_TD_Dossier_Technique.zip?v=3735489360144844648 | <body> <p id="isPasted">Vous cherchez un moyen d’apporter plus de lumière naturelle dans votre habitation ou votre espace de travail ? Envisagez alors certainement une coupole 1600x2500 de Skylux ! Nos coupoles sont disponibles en différentes dimensions et matériaux, afin que vous puissiez trouver la solution parfaitement adaptée à votre projet. Choisissez entre l’acrylique ou le polycarbonate, des parois simples ou multiples, ainsi que des versions transparentes, opales ou heatstop. De plus, nos coupoles sont également disponibles en version fixe ou ouvrante.</p> <p>Lors d’une rénovation totale ou d’une construction neuve, une costière est requise pour l’installation correcte de la coupole. Heureusement, vous pouvez également sélectionner la costière directement sur cette page. Que vous recherchiez une version fixe ou ouvrante, chez Skylux, nous avons tout ce dont vous avez besoin pour trouver la coupole idéale pour votre projet.</p> <p>De plus, nos coupoles ne sont pas seulement un ajout élégant à chaque espace, elles offrent aussi une excellente isolation thermique et acoustique. Cela garantit une maison ou un bureau plus confortable et plus économe en énergie. Que vous planifiiez une rénovation ou construisiez une nouvelle habitation, choisissez les coupoles fiables et de qualité de Skylux.<br> </p> </body> | coupole-1600x2500 | 8162582790421 | 49193100280141
Coupoles | Lichtkoepel | Skylux | Coupole Skylux 160x250 cm | Double paroi (2,90 W/m²K) / Acrylique (10 fois plus résistant aux chocs que le verre) / Opale * (verre dépoli) non transparent | 2634 | 5412970026341 | 2294.2 | Oui | 35-45 | 39.9 | Choisissez clair ou opalin ou Heatstop | Opale * (verre dépoli) non transparent | Nombre de parois | Double paroi (2,90 W/m²K) | Matériau | Acrylique (10 fois plus résistant aux chocs que le verre) | 1600 x 2500 mm | 2500 | 1600 |  |  | 4.3 | Rectangulaire | [9 empty] | D |  |  | Pour les pièces chauffées nous recommandons au minimum une coupole à 3 parois pour une isolation optimale. | Vous cherchez un moyen d’apporter plus de lumière naturelle dans votre habitation ou votre espace de travail ? Envisagez alors certainement une coupole 1600x2500 de Skylux ! Nos coupoles sont disponibles en différentes dimensions et matériaux, afin que vous puissiez trouver la solution parfaitement adaptée à votre projet. Choisissez entre l’acrylique ou le polycarbonate, des parois simples ou multiples, ainsi que des versions transparentes, opales ou heatstop. De plus, nos coupoles sont également disponibles en version fixe ou ouvrante. Lors d’une rénovation totale ou d’une construction neuve, une costière est requise pour l’installation correcte de la coupole. Heureusement, vous pouvez également sélectionner la costière directement sur cette page. Que vous recherchiez une version fixe ou ouvrante, chez Skylux, nous avons tout ce dont vous avez besoin pour trouver la coupole idéale pour votre projet. De plus, nos coupoles ne sont pas seulement un ajout élégant à chaque espace, elles offrent aussi une excellente isolation thermique et acoustique. Cela garantit une maison ou un bureau plus confortable et plus économe en énergie. Que vous planifiiez une rénovation ou construisiez une nouvelle habitation, choisissez les coupoles fiables et de qualité de Skylux. | https://skylux.eu/fr/products/coupole-1600x2500?variant=49193100476749 | https://skylux.eu/cdn/shop/files/download_613ded6a-cad4-4a4b-91f2-5c15d92a32ac.jpg?v=1737478935&width=1600 | https://skylux.eu/cdn/shop/files/Skylux-lichtkoepel-160x250-cm-Lichtkoepel.jpg?v=1737486435&width=1600 | https://skylux.eu/cdn/shop/files/400dc924-54f6-47a2-b966-72acdf505529.webp?v=1782971968&width=1600 | https://skylux.eu/cdn/shop/files/e2602eb5-eb77-4594-9287-8563fa6b1ab1.webp?v=1782972066&width=1600 | https://skylux.eu/cdn/shop/files/646b0795-575e-4533-8c4b-b4c41eb259f5.jpg?v=1782972129&width=1600 | //skylux.eu/cdn/shop/files/F_MH_Notice_de_pose__Skylux_PMMA_coupoles.pdf?v=14496508717816058976 | //skylux.eu/cdn/shop/files/F_TD_Dossier_Technique.zip?v=3735489360144844648 | <body> <p id="isPasted">Vous cherchez un moyen d’apporter plus de lumière naturelle dans votre habitation ou votre espace de travail ? Envisagez alors certainement une coupole 1600x2500 de Skylux ! Nos coupoles sont disponibles en différentes dimensions et matériaux, afin que vous puissiez trouver la solution parfaitement adaptée à votre projet. Choisissez entre l’acrylique ou le polycarbonate, des parois simples ou multiples, ainsi que des versions transparentes, opales ou heatstop. De plus, nos coupoles sont également disponibles en version fixe ou ouvrante.</p> <p>Lors d’une rénovation totale ou d’une construction neuve, une costière est requise pour l’installation correcte de la coupole. Heureusement, vous pouvez également sélectionner la costière directement sur cette page. Que vous recherchiez une version fixe ou ouvrante, chez Skylux, nous avons tout ce dont vous avez besoin pour trouver la coupole idéale pour votre projet.</p> <p>De plus, nos coupoles ne sont pas seulement un ajout élégant à chaque espace, elles offrent aussi une excellente isolation thermique et acoustique. Cela garantit une maison ou un bureau plus confortable et plus économe en énergie. Que vous planifiiez une rénovation ou construisiez une nouvelle habitation, choisissez les coupoles fiables et de qualité de Skylux.<br> </p> </body> | coupole-1600x2500 | 8162582790421 | 49193100476749
Coupoles | Lichtkoepel | Skylux | Coupole Skylux 160x250 cm | Double paroi (2,90 W/m²K) / Polycarbonate (250 fois plus résistant aux chocs que le verre) / Opale * (verre dépoli) non transparent | 5572 | 5412970055723 | 2941.55 | Oui | 35-45 | 43.8 | Choisissez clair ou opalin ou Heatstop | Opale * (verre dépoli) non transparent | Nombre de parois | Double paroi (2,90 W/m²K) | Matériau | Polycarbonate (250 fois plus résistant aux chocs que le verre) | 1600 x 2500 mm | 2500 | 1600 |  |  | 4.3 | Rectangulaire | [9 empty] | D |  |  | Pour les pièces chauffées nous recommandons au minimum une coupole à 3 parois pour une isolation optimale. | Vous cherchez un moyen d’apporter plus de lumière naturelle dans votre habitation ou votre espace de travail ? Envisagez alors certainement une coupole 1600x2500 de Skylux ! Nos coupoles sont disponibles en différentes dimensions et matériaux, afin que vous puissiez trouver la solution parfaitement adaptée à votre projet. Choisissez entre l’acrylique ou le polycarbonate, des parois simples ou multiples, ainsi que des versions transparentes, opales ou heatstop. De plus, nos coupoles sont également disponibles en version fixe ou ouvrante. Lors d’une rénovation totale ou d’une construction neuve, une costière est requise pour l’installation correcte de la coupole. Heureusement, vous pouvez également sélectionner la costière directement sur cette page. Que vous recherchiez une version fixe ou ouvrante, chez Skylux, nous avons tout ce dont vous avez besoin pour trouver la coupole idéale pour votre projet. De plus, nos coupoles ne sont pas seulement un ajout élégant à chaque espace, elles offrent aussi une excellente isolation thermique et acoustique. Cela garantit une maison ou un bureau plus confortable et plus économe en énergie. Que vous planifiiez une rénovation ou construisiez une nouvelle habitation, choisissez les coupoles fiables et de qualité de Skylux. | https://skylux.eu/fr/products/coupole-1600x2500?variant=49193100542285 | https://skylux.eu/cdn/shop/files/download_84d0e482-6c8b-414e-b38e-f2883eda22cf.jpg?v=1737478951&width=1600 | https://skylux.eu/cdn/shop/files/Skylux-lichtkoepel-160x250-cm-Lichtkoepel.jpg?v=1737486435&width=1600 | https://skylux.eu/cdn/shop/files/400dc924-54f6-47a2-b966-72acdf505529.webp?v=1782971968&width=1600 | https://skylux.eu/cdn/shop/files/e2602eb5-eb77-4594-9287-8563fa6b1ab1.webp?v=1782972066&width=1600 | https://skylux.eu/cdn/shop/files/646b0795-575e-4533-8c4b-b4c41eb259f5.jpg?v=1782972129&width=1600 | //skylux.eu/cdn/shop/files/F_MH_Notice_de_pose__Skylux_PMMA_coupoles.pdf?v=14496508717816058976 | //skylux.eu/cdn/shop/files/F_TD_Dossier_Technique.zip?v=3735489360144844648 | <body> <p id="isPasted">Vous cherchez un moyen d’apporter plus de lumière naturelle dans votre habitation ou votre espace de travail ? Envisagez alors certainement une coupole 1600x2500 de Skylux ! Nos coupoles sont disponibles en différentes dimensions et matériaux, afin que vous puissiez trouver la solution parfaitement adaptée à votre projet. Choisissez entre l’acrylique ou le polycarbonate, des parois simples ou multiples, ainsi que des versions transparentes, opales ou heatstop. De plus, nos coupoles sont également disponibles en version fixe ou ouvrante.</p> <p>Lors d’une rénovation totale ou d’une construction neuve, une costière est requise pour l’installation correcte de la coupole. Heureusement, vous pouvez également sélectionner la costière directement sur cette page. Que vous recherchiez une version fixe ou ouvrante, chez Skylux, nous avons tout ce dont vous avez besoin pour trouver la coupole idéale pour votre projet.</p> <p>De plus, nos coupoles ne sont pas seulement un ajout élégant à chaque espace, elles offrent aussi une excellente isolation thermique et acoustique. Cela garantit une maison ou un bureau plus confortable et plus économe en énergie. Que vous planifiiez une rénovation ou construisiez une nouvelle habitation, choisissez les coupoles fiables et de qualité de Skylux.<br> </p> </body> | coupole-1600x2500 | 8162582790421 | 49193100542285
Coupoles | Lichtkoepel | Skylux | Coupole Skylux 160x250 cm | Triple paroi (1.70 W/m²K) Choisissez cette version ou supérieure pour une pièce chauffée ! / Acrylique (10 fois plus résistant aux chocs que le verre) / Opale * (verre dépoli) non transparent | 2337 | 5412970023371 | 3273.05 | Oui | 35-45 | 56.1 | Choisissez clair ou opalin ou Heatstop | Opale * (verre dépoli) non transparent | Nombre de parois | Triple paroi (1.70 W/m²K) Choisissez cette version ou supérieure pour une pièce chauffée ! | Matériau | Acrylique (10 fois plus résistant aux chocs que le verre) | 1600 x 2500 mm | 2500 | 1600 |  |  | 4.3 | Rectangulaire | [9 empty] | D |  |  | Pour les pièces chauffées nous recommandons au minimum une coupole à 3 parois pour une isolation optimale. | Vous cherchez un moyen d’apporter plus de lumière naturelle dans votre habitation ou votre espace de travail ? Envisagez alors certainement une coupole 1600x2500 de Skylux ! Nos coupoles sont disponibles en différentes dimensions et matériaux, afin que vous puissiez trouver la solution parfaitement adaptée à votre projet. Choisissez entre l’acrylique ou le polycarbonate, des parois simples ou multiples, ainsi que des versions transparentes, opales ou heatstop. De plus, nos coupoles sont également disponibles en version fixe ou ouvrante. Lors d’une rénovation totale ou d’une construction neuve, une costière est requise pour l’installation correcte de la coupole. Heureusement, vous pouvez également sélectionner la costière directement sur cette page. Que vous recherchiez une version fixe ou ouvrante, chez Skylux, nous avons tout ce dont vous avez besoin pour trouver la coupole idéale pour votre projet. De plus, nos coupoles ne sont pas seulement un ajout élégant à chaque espace, elles offrent aussi une excellente isolation thermique et acoustique. Cela garantit une maison ou un bureau plus confortable et plus économe en énergie. Que vous planifiiez une rénovation ou construisiez une nouvelle habitation, choisissez les coupoles fiables et de qualité de Skylux. | https://skylux.eu/fr/products/coupole-1600x2500?variant=49193100706125 | https://skylux.eu/cdn/shop/files/download_da487ca5-f415-472d-b85c-9c7d731320b2.jpg?v=1737478976&width=1600 | https://skylux.eu/cdn/shop/files/Skylux-lichtkoepel-160x250-cm-Lichtkoepel.jpg?v=1737486435&width=1600 | https://skylux.eu/cdn/shop/files/400dc924-54f6-47a2-b966-72acdf505529.webp?v=1782971968&width=1600 | https://skylux.eu/cdn/shop/files/e2602eb5-eb77-4594-9287-8563fa6b1ab1.webp?v=1782972066&width=1600 | https://skylux.eu/cdn/shop/files/646b0795-575e-4533-8c4b-b4c41eb259f5.jpg?v=1782972129&width=1600 | //skylux.eu/cdn/shop/files/F_MH_Notice_de_pose__Skylux_PMMA_coupoles.pdf?v=14496508717816058976 | //skylux.eu/cdn/shop/files/F_TD_Dossier_Technique.zip?v=3735489360144844648 | <body> <p id="isPasted">Vous cherchez un moyen d’apporter plus de lumière naturelle dans votre habitation ou votre espace de travail ? Envisagez alors certainement une coupole 1600x2500 de Skylux ! Nos coupoles sont disponibles en différentes dimensions et matériaux, afin que vous puissiez trouver la solution parfaitement adaptée à votre projet. Choisissez entre l’acrylique ou le polycarbonate, des parois simples ou multiples, ainsi que des versions transparentes, opales ou heatstop. De plus, nos coupoles sont également disponibles en version fixe ou ouvrante.</p> <p>Lors d’une rénovation totale ou d’une construction neuve, une costière est requise pour l’installation correcte de la coupole. Heureusement, vous pouvez également sélectionner la costière directement sur cette page. Que vous recherchiez une version fixe ou ouvrante, chez Skylux, nous avons tout ce dont vous avez besoin pour trouver la coupole idéale pour votre projet.</p> <p>De plus, nos coupoles ne sont pas seulement un ajout élégant à chaque espace, elles offrent aussi une excellente isolation thermique et acoustique. Cela garantit une maison ou un bureau plus confortable et plus économe en énergie. Que vous planifiiez une rénovation ou construisiez une nouvelle habitation, choisissez les coupoles fiables et de qualité de Skylux.<br> </p> </body> | coupole-1600x2500 | 8162582790421 | 49193100706125
Coupoles | Lichtkoepel | Skylux | Coupole Skylux 160x250 cm | Triple paroi (1.70 W/m²K) Choisissez cette version ou supérieure pour une pièce chauffée ! / Polycarbonate (250 fois plus résistant aux chocs que le verre) / Opale * (verre dépoli) non transparent | 5628 | 5412970056287 | 3920.4 | Oui | 35-45 | 61.41 | Choisissez clair ou opalin ou Heatstop | Opale * (verre dépoli) non transparent | Nombre de parois | Triple paroi (1.70 W/m²K) Choisissez cette version ou supérieure pour une pièce chauffée ! | Matériau | Polycarbonate (250 fois plus résistant aux chocs que le verre) | 1600 x 2500 mm | 2500 | 1600 |  |  | 4.3 | Rectangulaire | [9 empty] | D |  |  | Pour les pièces chauffées nous recommandons au minimum une coupole à 3 parois pour une isolation optimale. | Vous cherchez un moyen d’apporter plus de lumière naturelle dans votre habitation ou votre espace de travail ? Envisagez alors certainement une coupole 1600x2500 de Skylux ! Nos coupoles sont disponibles en différentes dimensions et matériaux, afin que vous puissiez trouver la solution parfaitement adaptée à votre projet. Choisissez entre l’acrylique ou le polycarbonate, des parois simples ou multiples, ainsi que des versions transparentes, opales ou heatstop. De plus, nos coupoles sont également disponibles en version fixe ou ouvrante. Lors d’une rénovation totale ou d’une construction neuve, une costière est requise pour l’installation correcte de la coupole. Heureusement, vous pouvez également sélectionner la costière directement sur cette page. Que vous recherchiez une version fixe ou ouvrante, chez Skylux, nous avons tout ce dont vous avez besoin pour trouver la coupole idéale pour votre projet. De plus, nos coupoles ne sont pas seulement un ajout élégant à chaque espace, elles offrent aussi une excellente isolation thermique et acoustique. Cela garantit une maison ou un bureau plus confortable et plus économe en énergie. Que vous planifiiez une rénovation ou construisiez une nouvelle habitation, choisissez les coupoles fiables et de qualité de Skylux. | https://skylux.eu/fr/products/coupole-1600x2500?variant=49193100804429 | https://skylux.eu/cdn/shop/files/download_cb5d1718-be4a-4361-8d98-4f34ff554b77.jpg?v=1737478992&width=1600 | https://skylux.eu/cdn/shop/files/Skylux-lichtkoepel-160x250-cm-Lichtkoepel.jpg?v=1737486435&width=1600 | https://skylux.eu/cdn/shop/files/400dc924-54f6-47a2-b966-72acdf505529.webp?v=1782971968&width=1600 | https://skylux.eu/cdn/shop/files/e2602eb5-eb77-4594-9287-8563fa6b1ab1.webp?v=1782972066&width=1600 | https://skylux.eu/cdn/shop/files/646b0795-575e-4533-8c4b-b4c41eb259f5.jpg?v=1782972129&width=1600 | //skylux.eu/cdn/shop/files/F_MH_Notice_de_pose__Skylux_PMMA_coupoles.pdf?v=14496508717816058976 | //skylux.eu/cdn/shop/files/F_TD_Dossier_Technique.zip?v=3735489360144844648 | <body> <p id="isPasted">Vous cherchez un moyen d’apporter plus de lumière naturelle dans votre habitation ou votre espace de travail ? Envisagez alors certainement une coupole 1600x2500 de Skylux ! Nos coupoles sont disponibles en différentes dimensions et matériaux, afin que vous puissiez trouver la solution parfaitement adaptée à votre projet. Choisissez entre l’acrylique ou le polycarbonate, des parois simples ou multiples, ainsi que des versions transparentes, opales ou heatstop. De plus, nos coupoles sont également disponibles en version fixe ou ouvrante.</p> <p>Lors d’une rénovation totale ou d’une construction neuve, une costière est requise pour l’installation correcte de la coupole. Heureusement, vous pouvez également sélectionner la costière directement sur cette page. Que vous recherchiez une version fixe ou ouvrante, chez Skylux, nous avons tout ce dont vous avez besoin pour trouver la coupole idéale pour votre projet.</p> <p>De plus, nos coupoles ne sont pas seulement un ajout élégant à chaque espace, elles offrent aussi une excellente isolation thermique et acoustique. Cela garantit une maison ou un bureau plus confortable et plus économe en énergie. Que vous planifiiez une rénovation ou construisiez une nouvelle habitation, choisissez les coupoles fiables et de qualité de Skylux.<br> </p> </body> | coupole-1600x2500 | 8162582790421 | 49193100804429
Coupoles | Lichtkoepel | Skylux | Coupole Skylux 160x250 cm | Quadruple paroi (1,28 W/m²K) / Polycarbonate (250 fois plus résistant aux chocs que le verre) / Opale * (verre dépoli) non transparent | 73038 | 5412970730385 | 4899.3 | Oui | 35-45 | 80.65 | Choisissez clair ou opalin ou Heatstop | Opale * (verre dépoli) non transparent | Nombre de parois | Quadruple paroi (1,28 W/m²K) | Matériau | Polycarbonate (250 fois plus résistant aux chocs que le verre) | 1600 x 2500 mm | 2500 | 1600 |  |  | 4.3 | Rectangulaire | [9 empty] | D |  |  | Pour les pièces chauffées nous recommandons au minimum une coupole à 3 parois pour une isolation optimale. | Vous cherchez un moyen d’apporter plus de lumière naturelle dans votre habitation ou votre espace de travail ? Envisagez alors certainement une coupole 1600x2500 de Skylux ! Nos coupoles sont disponibles en différentes dimensions et matériaux, afin que vous puissiez trouver la solution parfaitement adaptée à votre projet. Choisissez entre l’acrylique ou le polycarbonate, des parois simples ou multiples, ainsi que des versions transparentes, opales ou heatstop. De plus, nos coupoles sont également disponibles en version fixe ou ouvrante. Lors d’une rénovation totale ou d’une construction neuve, une costière est requise pour l’installation correcte de la coupole. Heureusement, vous pouvez également sélectionner la costière directement sur cette page. Que vous recherchiez une version fixe ou ouvrante, chez Skylux, nous avons tout ce dont vous avez besoin pour trouver la coupole idéale pour votre projet. De plus, nos coupoles ne sont pas seulement un ajout élégant à chaque espace, elles offrent aussi une excellente isolation thermique et acoustique. Cela garantit une maison ou un bureau plus confortable et plus économe en énergie. Que vous planifiiez une rénovation ou construisiez une nouvelle habitation, choisissez les coupoles fiables et de qualité de Skylux. | https://skylux.eu/fr/products/coupole-1600x2500?variant=49193100902733 | https://skylux.eu/cdn/shop/files/download_7f315d3f-1dd4-4f77-ac8f-46119f9d8f70.jpg?v=1737479016&width=1600 | https://skylux.eu/cdn/shop/files/Skylux-lichtkoepel-160x250-cm-Lichtkoepel.jpg?v=1737486435&width=1600 | https://skylux.eu/cdn/shop/files/400dc924-54f6-47a2-b966-72acdf505529.webp?v=1782971968&width=1600 | https://skylux.eu/cdn/shop/files/e2602eb5-eb77-4594-9287-8563fa6b1ab1.webp?v=1782972066&width=1600 | https://skylux.eu/cdn/shop/files/646b0795-575e-4533-8c4b-b4c41eb259f5.jpg?v=1782972129&width=1600 | //skylux.eu/cdn/shop/files/F_MH_Notice_de_pose__Skylux_PMMA_coupoles.pdf?v=14496508717816058976 | //skylux.eu/cdn/shop/files/F_TD_Dossier_Technique.zip?v=3735489360144844648 | <body> <p id="isPasted">Vous cherchez un moyen d’apporter plus de lumière naturelle dans votre habitation ou votre espace de travail ? Envisagez alors certainement une coupole 1600x2500 de Skylux ! Nos coupoles sont disponibles en différentes dimensions et matériaux, afin que vous puissiez trouver la solution parfaitement adaptée à votre projet. Choisissez entre l’acrylique ou le polycarbonate, des parois simples ou multiples, ainsi que des versions transparentes, opales ou heatstop. De plus, nos coupoles sont également disponibles en version fixe ou ouvrante.</p> <p>Lors d’une rénovation totale ou d’une construction neuve, une costière est requise pour l’installation correcte de la coupole. Heureusement, vous pouvez également sélectionner la costière directement sur cette page. Que vous recherchiez une version fixe ou ouvrante, chez Skylux, nous avons tout ce dont vous avez besoin pour trouver la coupole idéale pour votre projet.</p> <p>De plus, nos coupoles ne sont pas seulement un ajout élégant à chaque espace, elles offrent aussi une excellente isolation thermique et acoustique. Cela garantit une maison ou un bureau plus confortable et plus économe en énergie. Que vous planifiiez une rénovation ou construisiez une nouvelle habitation, choisissez les coupoles fiables et de qualité de Skylux.<br> </p> </body> | coupole-1600x2500 | 8162582790421 | 49193100902733
Coupoles | Lichtkoepel | Skylux | Coupole Skylux 160x250 cm | Simple paroi (moins isolant - 5,17 W/m²K) / Polycarbonate (250 fois plus résistant aux chocs que le verre) / Thermorésistant * opale & non transparent | 45182 | 5412970451822 | 2257.9 | Oui | 35-45 | 21.28 | Choisissez clair ou opalin ou Heatstop | Thermorésistant * opale & non transparent | Nombre de parois | Simple paroi (moins isolant - 5,17 W/m²K) | Matériau | Polycarbonate (250 fois plus résistant aux chocs que le verre) | 1600 x 2500 mm | 2500 | 1600 |  |  | 4.3 | Rectangulaire | [9 empty] | D |  |  | Pour les pièces chauffées nous recommandons au minimum une coupole à 3 parois pour une isolation optimale. | Vous cherchez un moyen d’apporter plus de lumière naturelle dans votre habitation ou votre espace de travail ? Envisagez alors certainement une coupole 1600x2500 de Skylux ! Nos coupoles sont disponibles en différentes dimensions et matériaux, afin que vous puissiez trouver la solution parfaitement adaptée à votre projet. Choisissez entre l’acrylique ou le polycarbonate, des parois simples ou multiples, ainsi que des versions transparentes, opales ou heatstop. De plus, nos coupoles sont également disponibles en version fixe ou ouvrante. Lors d’une rénovation totale ou d’une construction neuve, une costière est requise pour l’installation correcte de la coupole. Heureusement, vous pouvez également sélectionner la costière directement sur cette page. Que vous recherchiez une version fixe ou ouvrante, chez Skylux, nous avons tout ce dont vous avez besoin pour trouver la coupole idéale pour votre projet. De plus, nos coupoles ne sont pas seulement un ajout élégant à chaque espace, elles offrent aussi une excellente isolation thermique et acoustique. Cela garantit une maison ou un bureau plus confortable et plus économe en énergie. Que vous planifiiez une rénovation ou construisiez une nouvelle habitation, choisissez les coupoles fiables et de qualité de Skylux. | https://skylux.eu/fr/products/coupole-1600x2500?variant=49193100378445 | https://skylux.eu/cdn/shop/files/download_dcc12956-1b11-4797-a0bc-81ab3687b6f2.jpg?v=1737478920&width=1600 | https://skylux.eu/cdn/shop/files/Skylux-lichtkoepel-160x250-cm-Lichtkoepel.jpg?v=1737486435&width=1600 | https://skylux.eu/cdn/shop/files/400dc924-54f6-47a2-b966-72acdf505529.webp?v=1782971968&width=1600 | https://skylux.eu/cdn/shop/files/e2602eb5-eb77-4594-9287-8563fa6b1ab1.webp?v=1782972066&width=1600 | https://skylux.eu/cdn/shop/files/646b0795-575e-4533-8c4b-b4c41eb259f5.jpg?v=1782972129&width=1600 | //skylux.eu/cdn/shop/files/F_MH_Notice_de_pose__Skylux_PMMA_coupoles.pdf?v=14496508717816058976 | //skylux.eu/cdn/shop/files/F_TD_Dossier_Technique.zip?v=3735489360144844648 | <body> <p id="isPasted">Vous cherchez un moyen d’apporter plus de lumière naturelle dans votre habitation ou votre espace de travail ? Envisagez alors certainement une coupole 1600x2500 de Skylux ! Nos coupoles sont disponibles en différentes dimensions et matériaux, afin que vous puissiez trouver la solution parfaitement adaptée à votre projet. Choisissez entre l’acrylique ou le polycarbonate, des parois simples ou multiples, ainsi que des versions transparentes, opales ou heatstop. De plus, nos coupoles sont également disponibles en version fixe ou ouvrante.</p> <p>Lors d’une rénovation totale ou d’une construction neuve, une costière est requise pour l’installation correcte de la coupole. Heureusement, vous pouvez également sélectionner la costière directement sur cette page. Que vous recherchiez une version fixe ou ouvrante, chez Skylux, nous avons tout ce dont vous avez besoin pour trouver la coupole idéale pour votre projet.</p> <p>De plus, nos coupoles ne sont pas seulement un ajout élégant à chaque espace, elles offrent aussi une excellente isolation thermique et acoustique. Cela garantit une maison ou un bureau plus confortable et plus économe en énergie. Que vous planifiiez une rénovation ou construisiez une nouvelle habitation, choisissez les coupoles fiables et de qualité de Skylux.<br> </p> </body> | coupole-1600x2500 | 8162582790421 | 49193100378445
Coupoles | Lichtkoepel | Skylux | Coupole Skylux 160x250 cm | Double paroi (2,90 W/m²K) / Polycarbonate (250 fois plus résistant aux chocs que le verre) / Thermorésistant * opale & non transparent | 26295 | 5412970262954 | 3236.75 | Oui | 35-45 | 38.3 | Choisissez clair ou opalin ou Heatstop | Thermorésistant * opale & non transparent | Nombre de parois | Double paroi (2,90 W/m²K) | Matériau | Polycarbonate (250 fois plus résistant aux chocs que le verre) | 1600 x 2500 mm | 2500 | 1600 |  |  | 4.3 | Rectangulaire | [9 empty] | D |  |  | Pour les pièces chauffées nous recommandons au minimum une coupole à 3 parois pour une isolation optimale. | Vous cherchez un moyen d’apporter plus de lumière naturelle dans votre habitation ou votre espace de travail ? Envisagez alors certainement une coupole 1600x2500 de Skylux ! Nos coupoles sont disponibles en différentes dimensions et matériaux, afin que vous puissiez trouver la solution parfaitement adaptée à votre projet. Choisissez entre l’acrylique ou le polycarbonate, des parois simples ou multiples, ainsi que des versions transparentes, opales ou heatstop. De plus, nos coupoles sont également disponibles en version fixe ou ouvrante. Lors d’une rénovation totale ou d’une construction neuve, une costière est requise pour l’installation correcte de la coupole. Heureusement, vous pouvez également sélectionner la costière directement sur cette page. Que vous recherchiez une version fixe ou ouvrante, chez Skylux, nous avons tout ce dont vous avez besoin pour trouver la coupole idéale pour votre projet. De plus, nos coupoles ne sont pas seulement un ajout élégant à chaque espace, elles offrent aussi une excellente isolation thermique et acoustique. Cela garantit une maison ou un bureau plus confortable et plus économe en énergie. Que vous planifiiez une rénovation ou construisiez une nouvelle habitation, choisissez les coupoles fiables et de qualité de Skylux. | https://skylux.eu/fr/products/coupole-1600x2500?variant=49193100575053 | https://skylux.eu/cdn/shop/files/download_5a846332-903c-417b-98b8-d395c0c116da.jpg?v=1737478959&width=1600 | https://skylux.eu/cdn/shop/files/Skylux-lichtkoepel-160x250-cm-Lichtkoepel.jpg?v=1737486435&width=1600 | https://skylux.eu/cdn/shop/files/400dc924-54f6-47a2-b966-72acdf505529.webp?v=1782971968&width=1600 | https://skylux.eu/cdn/shop/files/e2602eb5-eb77-4594-9287-8563fa6b1ab1.webp?v=1782972066&width=1600 | https://skylux.eu/cdn/shop/files/646b0795-575e-4533-8c4b-b4c41eb259f5.jpg?v=1782972129&width=1600 | //skylux.eu/cdn/shop/files/F_MH_Notice_de_pose__Skylux_PMMA_coupoles.pdf?v=14496508717816058976 | //skylux.eu/cdn/shop/files/F_TD_Dossier_Technique.zip?v=3735489360144844648 | <body> <p id="isPasted">Vous cherchez un moyen d’apporter plus de lumière naturelle dans votre habitation ou votre espace de travail ? Envisagez alors certainement une coupole 1600x2500 de Skylux ! Nos coupoles sont disponibles en différentes dimensions et matériaux, afin que vous puissiez trouver la solution parfaitement adaptée à votre projet. Choisissez entre l’acrylique ou le polycarbonate, des parois simples ou multiples, ainsi que des versions transparentes, opales ou heatstop. De plus, nos coupoles sont également disponibles en version fixe ou ouvrante.</p> <p>Lors d’une rénovation totale ou d’une construction neuve, une costière est requise pour l’installation correcte de la coupole. Heureusement, vous pouvez également sélectionner la costière directement sur cette page. Que vous recherchiez une version fixe ou ouvrante, chez Skylux, nous avons tout ce dont vous avez besoin pour trouver la coupole idéale pour votre projet.</p> <p>De plus, nos coupoles ne sont pas seulement un ajout élégant à chaque espace, elles offrent aussi une excellente isolation thermique et acoustique. Cela garantit une maison ou un bureau plus confortable et plus économe en énergie. Que vous planifiiez une rénovation ou construisiez une nouvelle habitation, choisissez les coupoles fiables et de qualité de Skylux.<br> </p> </body> | coupole-1600x2500 | 8162582790421 | 49193100575053
Coupoles | Lichtkoepel | Skylux | Coupole Skylux 160x250 cm | Triple paroi (1.70 W/m²K) Choisissez cette version ou supérieure pour une pièce chauffée ! / Polycarbonate (250 fois plus résistant aux chocs que le verre) / Thermorésistant * opale & non transparent | 27126 | 5412970271260 | 4215.65 | Oui | 35-45 | 55.91 | Choisissez clair ou opalin ou Heatstop | Thermorésistant * opale & non transparent | Nombre de parois | Triple paroi (1.70 W/m²K) Choisissez cette version ou supérieure pour une pièce chauffée ! | Matériau | Polycarbonate (250 fois plus résistant aux chocs que le verre) | 1600 x 2500 mm | 2500 | 1600 |  |  | 4.3 | Rectangulaire | [9 empty] | D |  |  | Pour les pièces chauffées nous recommandons au minimum une coupole à 3 parois pour une isolation optimale. | Vous cherchez un moyen d’apporter plus de lumière naturelle dans votre habitation ou votre espace de travail ? Envisagez alors certainement une coupole 1600x2500 de Skylux ! Nos coupoles sont disponibles en différentes dimensions et matériaux, afin que vous puissiez trouver la solution parfaitement adaptée à votre projet. Choisissez entre l’acrylique ou le polycarbonate, des parois simples ou multiples, ainsi que des versions transparentes, opales ou heatstop. De plus, nos coupoles sont également disponibles en version fixe ou ouvrante. Lors d’une rénovation totale ou d’une construction neuve, une costière est requise pour l’installation correcte de la coupole. Heureusement, vous pouvez également sélectionner la costière directement sur cette page. Que vous recherchiez une version fixe ou ouvrante, chez Skylux, nous avons tout ce dont vous avez besoin pour trouver la coupole idéale pour votre projet. De plus, nos coupoles ne sont pas seulement un ajout élégant à chaque espace, elles offrent aussi une excellente isolation thermique et acoustique. Cela garantit une maison ou un bureau plus confortable et plus économe en énergie. Que vous planifiiez une rénovation ou construisiez une nouvelle habitation, choisissez les coupoles fiables et de qualité de Skylux. | https://skylux.eu/fr/products/coupole-1600x2500?variant=49193100837197 | https://skylux.eu/cdn/shop/files/download_56b10397-ca6f-40d8-98a5-4e91febbea89.jpg?v=1737478999&width=1600 | https://skylux.eu/cdn/shop/files/Skylux-lichtkoepel-160x250-cm-Lichtkoepel.jpg?v=1737486435&width=1600 | https://skylux.eu/cdn/shop/files/400dc924-54f6-47a2-b966-72acdf505529.webp?v=1782971968&width=1600 | https://skylux.eu/cdn/shop/files/e2602eb5-eb77-4594-9287-8563fa6b1ab1.webp?v=1782972066&width=1600 | https://skylux.eu/cdn/shop/files/646b0795-575e-4533-8c4b-b4c41eb259f5.jpg?v=1782972129&width=1600 | //skylux.eu/cdn/shop/files/F_MH_Notice_de_pose__Skylux_PMMA_coupoles.pdf?v=14496508717816058976 | //skylux.eu/cdn/shop/files/F_TD_Dossier_Technique.zip?v=3735489360144844648 | <body> <p id="isPasted">Vous cherchez un moyen d’apporter plus de lumière naturelle dans votre habitation ou votre espace de travail ? Envisagez alors certainement une coupole 1600x2500 de Skylux ! Nos coupoles sont disponibles en différentes dimensions et matériaux, afin que vous puissiez trouver la solution parfaitement adaptée à votre projet. Choisissez entre l’acrylique ou le polycarbonate, des parois simples ou multiples, ainsi que des versions transparentes, opales ou heatstop. De plus, nos coupoles sont également disponibles en version fixe ou ouvrante.</p> <p>Lors d’une rénovation totale ou d’une construction neuve, une costière est requise pour l’installation correcte de la coupole. Heureusement, vous pouvez également sélectionner la costière directement sur cette page. Que vous recherchiez une version fixe ou ouvrante, chez Skylux, nous avons tout ce dont vous avez besoin pour trouver la coupole idéale pour votre projet.</p> <p>De plus, nos coupoles ne sont pas seulement un ajout élégant à chaque espace, elles offrent aussi une excellente isolation thermique et acoustique. Cela garantit une maison ou un bureau plus confortable et plus économe en énergie. Que vous planifiiez une rénovation ou construisiez une nouvelle habitation, choisissez les coupoles fiables et de qualité de Skylux.<br> </p> </body> | coupole-1600x2500 | 8162582790421 | 49193100837197
Coupoles | Lichtkoepel | Skylux | Coupole Skylux 160x250 cm | Quadruple paroi (1,28 W/m²K) / Polycarbonate (250 fois plus résistant aux chocs que le verre) / Thermorésistant * opale & non transparent | 73144 | 5412970731443 | 5194.55 | Oui | 35-45 | 75.15 | Choisissez clair ou opalin ou Heatstop | Thermorésistant * opale & non transparent | Nombre de parois | Quadruple paroi (1,28 W/m²K) | Matériau | Polycarbonate (250 fois plus résistant aux chocs que le verre) | 1600 x 2500 mm | 2500 | 1600 |  |  | 4.3 | Rectangulaire | [9 empty] | D |  |  | Pour les pièces chauffées nous recommandons au minimum une coupole à 3 parois pour une isolation optimale. | Vous cherchez un moyen d’apporter plus de lumière naturelle dans votre habitation ou votre espace de travail ? Envisagez alors certainement une coupole 1600x2500 de Skylux ! Nos coupoles sont disponibles en différentes dimensions et matériaux, afin que vous puissiez trouver la solution parfaitement adaptée à votre projet. Choisissez entre l’acrylique ou le polycarbonate, des parois simples ou multiples, ainsi que des versions transparentes, opales ou heatstop. De plus, nos coupoles sont également disponibles en version fixe ou ouvrante. Lors d’une rénovation totale ou d’une construction neuve, une costière est requise pour l’installation correcte de la coupole. Heureusement, vous pouvez également sélectionner la costière directement sur cette page. Que vous recherchiez une version fixe ou ouvrante, chez Skylux, nous avons tout ce dont vous avez besoin pour trouver la coupole idéale pour votre projet. De plus, nos coupoles ne sont pas seulement un ajout élégant à chaque espace, elles offrent aussi une excellente isolation thermique et acoustique. Cela garantit une maison ou un bureau plus confortable et plus économe en énergie. Que vous planifiiez une rénovation ou construisiez une nouvelle habitation, choisissez les coupoles fiables et de qualité de Skylux. | https://skylux.eu/fr/products/coupole-1600x2500?variant=49193101001037 | https://skylux.eu/cdn/shop/files/download_854b9652-962c-435d-abe4-0596d0a93726.jpg?v=1737479023&width=1600 | https://skylux.eu/cdn/shop/files/Skylux-lichtkoepel-160x250-cm-Lichtkoepel.jpg?v=1737486435&width=1600 | https://skylux.eu/cdn/shop/files/400dc924-54f6-47a2-b966-72acdf505529.webp?v=1782971968&width=1600 | https://skylux.eu/cdn/shop/files/e2602eb5-eb77-4594-9287-8563fa6b1ab1.webp?v=1782972066&width=1600 | https://skylux.eu/cdn/shop/files/646b0795-575e-4533-8c4b-b4c41eb259f5.jpg?v=1782972129&width=1600 | //skylux.eu/cdn/shop/files/F_MH_Notice_de_pose__Skylux_PMMA_coupoles.pdf?v=14496508717816058976 | //skylux.eu/cdn/shop/files/F_TD_Dossier_Technique.zip?v=3735489360144844648 | <body> <p id="isPasted">Vous cherchez un moyen d’apporter plus de lumière naturelle dans votre habitation ou votre espace de travail ? Envisagez alors certainement une coupole 1600x2500 de Skylux ! Nos coupoles sont disponibles en différentes dimensions et matériaux, afin que vous puissiez trouver la solution parfaitement adaptée à votre projet. Choisissez entre l’acrylique ou le polycarbonate, des parois simples ou multiples, ainsi que des versions transparentes, opales ou heatstop. De plus, nos coupoles sont également disponibles en version fixe ou ouvrante.</p> <p>Lors d’une rénovation totale ou d’une construction neuve, une costière est requise pour l’installation correcte de la coupole. Heureusement, vous pouvez également sélectionner la costière directement sur cette page. Que vous recherchiez une version fixe ou ouvrante, chez Skylux, nous avons tout ce dont vous avez besoin pour trouver la coupole idéale pour votre projet.</p> <p>De plus, nos coupoles ne sont pas seulement un ajout élégant à chaque espace, elles offrent aussi une excellente isolation thermique et acoustique. Cela garantit une maison ou un bureau plus confortable et plus économe en énergie. Que vous planifiiez une rénovation ou construisiez une nouvelle habitation, choisissez les coupoles fiables et de qualité de Skylux.<br> </p> </body> | coupole-1600x2500 | 8162582790421 | 49193101001037
Coupoles | Lichtkoepel | Skylux | Coupole Skylux 160x280 cm | Simple paroi (moins isolant - 5,17 W/m²K) / Acrylique (10 fois plus résistant aux chocs que le verre) / Clair * visibilité comme le verre | 1846 | 5412970018469 | 1495.6 | Oui | 35-45 | 25.2 | Choisissez clair ou opalin ou Heatstop | Clair * visibilité comme le verre | Nombre de parois | Simple paroi (moins isolant - 5,17 W/m²K) | Matériau | Acrylique (10 fois plus résistant aux chocs que le verre) | 1600 x 2800 mm | 2800 | 1600 |  |  | 4.84 | Rectangulaire | [9 empty] | D |  |  | Pour les pièces chauffées nous recommandons au minimum une coupole à 3 parois pour une isolation optimale. | Vous cherchez un moyen d’apporter davantage de lumière naturelle dans votre habitation ou votre espace de travail ? Pensez alors certainement à une coupole 1600x2800 de Skylux ! Nos coupoles sont disponibles en différentes dimensions et matériaux, afin que vous puissiez trouver la solution parfaitement adaptée à votre projet. Choisissez entre l’acrylique ou le polycarbonate, des parois simples ou multiples, ainsi que des versions transparentes, opales ou Heatstop. De plus, nos coupoles sont également disponibles en version fixe ou ouvrante. En cas de rénovation totale ou de construction neuve, une costière est requise pour l’installation correcte de la coupole. Heureusement, vous pouvez également sélectionner la costière directement sur cette page. Que vous recherchiez une version fixe ou ouvrante, chez Skylux, nous avons tout ce qu’il vous faut pour trouver la coupole parfaite pour votre projet. De plus, nos coupoles ne sont pas seulement un ajout élégant à tout espace, elles offrent également une excellente isolation thermique et acoustique. Cela garantit une maison ou un bureau plus confortable et plus économe en énergie. Que vous planifiiez une rénovation ou construisiez une nouvelle habitation, choisissez les coupoles fiables et de qualité de Skylux. | https://skylux.eu/fr/products/coupole-1600x2800?variant=49193101164877 | https://skylux.eu/cdn/shop/files/download_d10a9987-08c0-45a1-9ca7-a271b8fc6609.jpg?v=1737478762&width=1600 | https://skylux.eu/cdn/shop/files/Skylux-lichtkoepel-160x280-cm-Lichtkoepel.jpg?v=1737486428&width=1600 | https://skylux.eu/cdn/shop/files/400dc924-54f6-47a2-b966-72acdf505529.webp?v=1782971968&width=1600 | https://skylux.eu/cdn/shop/files/e2602eb5-eb77-4594-9287-8563fa6b1ab1.webp?v=1782972066&width=1600 | https://skylux.eu/cdn/shop/files/646b0795-575e-4533-8c4b-b4c41eb259f5.jpg?v=1782972129&width=1600 | //skylux.eu/cdn/shop/files/F_MH_Notice_de_pose__Skylux_PMMA_coupoles.pdf?v=14496508717816058976 | //skylux.eu/cdn/shop/files/F_TD_Dossier_Technique.zip?v=3735489360144844648 | <body> <p id="isPasted">Vous cherchez un moyen d’apporter davantage de lumière naturelle dans votre habitation ou votre espace de travail ? Pensez alors certainement à une coupole 1600x2800 de Skylux ! Nos coupoles sont disponibles en différentes dimensions et matériaux, afin que vous puissiez trouver la solution parfaitement adaptée à votre projet. Choisissez entre l’acrylique ou le polycarbonate, des parois simples ou multiples, ainsi que des versions transparentes, opales ou Heatstop. De plus, nos coupoles sont également disponibles en version fixe ou ouvrante.</p> <p>En cas de rénovation totale ou de construction neuve, une costière est requise pour l’installation correcte de la coupole. Heureusement, vous pouvez également sélectionner la costière directement sur cette page. Que vous recherchiez une version fixe ou ouvrante, chez Skylux, nous avons tout ce qu’il vous faut pour trouver la coupole parfaite pour votre projet.</p> <p>De plus, nos coupoles ne sont pas seulement un ajout élégant à tout espace, elles offrent également une excellente isolation thermique et acoustique. Cela garantit une maison ou un bureau plus confortable et plus économe en énergie. Que vous planifiiez une rénovation ou construisiez une nouvelle habitation, choisissez les coupoles fiables et de qualité de Skylux.<br> </p> </body> | coupole-1600x2800 | 8162582692117 | 49193101164877
Coupoles | Lichtkoepel | Skylux | Coupole Skylux 160x280 cm | Simple paroi (moins isolant - 5,17 W/m²K) / Polycarbonate (250 fois plus résistant aux chocs que le verre) / Clair * visibilité comme le verre | 5564 | 5412970055648 | 1977.15 | Oui | 35-45 | 29.92 | Choisissez clair ou opalin ou Heatstop | Clair * visibilité comme le verre | Nombre de parois | Simple paroi (moins isolant - 5,17 W/m²K) | Matériau | Polycarbonate (250 fois plus résistant aux chocs que le verre) | 1600 x 2800 mm | 2800 | 1600 |  |  | 4.84 | Rectangulaire | [9 empty] | D |  |  | Pour les pièces chauffées nous recommandons au minimum une coupole à 3 parois pour une isolation optimale. | Vous cherchez un moyen d’apporter davantage de lumière naturelle dans votre habitation ou votre espace de travail ? Pensez alors certainement à une coupole 1600x2800 de Skylux ! Nos coupoles sont disponibles en différentes dimensions et matériaux, afin que vous puissiez trouver la solution parfaitement adaptée à votre projet. Choisissez entre l’acrylique ou le polycarbonate, des parois simples ou multiples, ainsi que des versions transparentes, opales ou Heatstop. De plus, nos coupoles sont également disponibles en version fixe ou ouvrante. En cas de rénovation totale ou de construction neuve, une costière est requise pour l’installation correcte de la coupole. Heureusement, vous pouvez également sélectionner la costière directement sur cette page. Que vous recherchiez une version fixe ou ouvrante, chez Skylux, nous avons tout ce qu’il vous faut pour trouver la coupole parfaite pour votre projet. De plus, nos coupoles ne sont pas seulement un ajout élégant à tout espace, elles offrent également une excellente isolation thermique et acoustique. Cela garantit une maison ou un bureau plus confortable et plus économe en énergie. Que vous planifiiez une rénovation ou construisiez une nouvelle habitation, choisissez les coupoles fiables et de qualité de Skylux. | https://skylux.eu/fr/products/coupole-1600x2800?variant=49193101230413 | https://skylux.eu/cdn/shop/files/download_857f542d-6fab-4a21-9146-93aaa6a08bc5.jpg?v=1737478779&width=1600 | https://skylux.eu/cdn/shop/files/Skylux-lichtkoepel-160x280-cm-Lichtkoepel.jpg?v=1737486428&width=1600 | https://skylux.eu/cdn/shop/files/400dc924-54f6-47a2-b966-72acdf505529.webp?v=1782971968&width=1600 | https://skylux.eu/cdn/shop/files/e2602eb5-eb77-4594-9287-8563fa6b1ab1.webp?v=1782972066&width=1600 | https://skylux.eu/cdn/shop/files/646b0795-575e-4533-8c4b-b4c41eb259f5.jpg?v=1782972129&width=1600 | //skylux.eu/cdn/shop/files/F_MH_Notice_de_pose__Skylux_PMMA_coupoles.pdf?v=14496508717816058976 | //skylux.eu/cdn/shop/files/F_TD_Dossier_Technique.zip?v=3735489360144844648 | <body> <p id="isPasted">Vous cherchez un moyen d’apporter davantage de lumière naturelle dans votre habitation ou votre espace de travail ? Pensez alors certainement à une coupole 1600x2800 de Skylux ! Nos coupoles sont disponibles en différentes dimensions et matériaux, afin que vous puissiez trouver la solution parfaitement adaptée à votre projet. Choisissez entre l’acrylique ou le polycarbonate, des parois simples ou multiples, ainsi que des versions transparentes, opales ou Heatstop. De plus, nos coupoles sont également disponibles en version fixe ou ouvrante.</p> <p>En cas de rénovation totale ou de construction neuve, une costière est requise pour l’installation correcte de la coupole. Heureusement, vous pouvez également sélectionner la costière directement sur cette page. Que vous recherchiez une version fixe ou ouvrante, chez Skylux, nous avons tout ce qu’il vous faut pour trouver la coupole parfaite pour votre projet.</p> <p>De plus, nos coupoles ne sont pas seulement un ajout élégant à tout espace, elles offrent également une excellente isolation thermique et acoustique. Cela garantit une maison ou un bureau plus confortable et plus économe en énergie. Que vous planifiiez une rénovation ou construisiez une nouvelle habitation, choisissez les coupoles fiables et de qualité de Skylux.<br> </p> </body> | coupole-1600x2800 | 8162582692117 | 49193101230413
Coupoles | Lichtkoepel | Skylux | Coupole Skylux 160x280 cm | Double paroi (2,90 W/m²K) / Acrylique (10 fois plus résistant aux chocs que le verre) / Clair * visibilité comme le verre | 2149 | 5412970021490 | 2559.15 | Oui | 35-45 | 44.7 | Choisissez clair ou opalin ou Heatstop | Clair * visibilité comme le verre | Nombre de parois | Double paroi (2,90 W/m²K) | Matériau | Acrylique (10 fois plus résistant aux chocs que le verre) | 1600 x 2800 mm | 2800 | 1600 |  |  | 4.84 | Rectangulaire | [9 empty] | D |  |  | Pour les pièces chauffées nous recommandons au minimum une coupole à 3 parois pour une isolation optimale. | Vous cherchez un moyen d’apporter davantage de lumière naturelle dans votre habitation ou votre espace de travail ? Pensez alors certainement à une coupole 1600x2800 de Skylux ! Nos coupoles sont disponibles en différentes dimensions et matériaux, afin que vous puissiez trouver la solution parfaitement adaptée à votre projet. Choisissez entre l’acrylique ou le polycarbonate, des parois simples ou multiples, ainsi que des versions transparentes, opales ou Heatstop. De plus, nos coupoles sont également disponibles en version fixe ou ouvrante. En cas de rénovation totale ou de construction neuve, une costière est requise pour l’installation correcte de la coupole. Heureusement, vous pouvez également sélectionner la costière directement sur cette page. Que vous recherchiez une version fixe ou ouvrante, chez Skylux, nous avons tout ce qu’il vous faut pour trouver la coupole parfaite pour votre projet. De plus, nos coupoles ne sont pas seulement un ajout élégant à tout espace, elles offrent également une excellente isolation thermique et acoustique. Cela garantit une maison ou un bureau plus confortable et plus économe en énergie. Que vous planifiiez une rénovation ou construisiez une nouvelle habitation, choisissez les coupoles fiables et de qualité de Skylux. | https://skylux.eu/fr/products/coupole-1600x2800?variant=49193101328717 | https://skylux.eu/cdn/shop/files/download_97166aba-ed4f-4ff6-be39-882935934ec7.jpg?v=1737478796&width=1600 | https://skylux.eu/cdn/shop/files/Skylux-lichtkoepel-160x280-cm-Lichtkoepel.jpg?v=1737486428&width=1600 | https://skylux.eu/cdn/shop/files/400dc924-54f6-47a2-b966-72acdf505529.webp?v=1782971968&width=1600 | https://skylux.eu/cdn/shop/files/e2602eb5-eb77-4594-9287-8563fa6b1ab1.webp?v=1782972066&width=1600 | https://skylux.eu/cdn/shop/files/646b0795-575e-4533-8c4b-b4c41eb259f5.jpg?v=1782972129&width=1600 | //skylux.eu/cdn/shop/files/F_MH_Notice_de_pose__Skylux_PMMA_coupoles.pdf?v=14496508717816058976 | //skylux.eu/cdn/shop/files/F_TD_Dossier_Technique.zip?v=3735489360144844648 | <body> <p id="isPasted">Vous cherchez un moyen d’apporter davantage de lumière naturelle dans votre habitation ou votre espace de travail ? Pensez alors certainement à une coupole 1600x2800 de Skylux ! Nos coupoles sont disponibles en différentes dimensions et matériaux, afin que vous puissiez trouver la solution parfaitement adaptée à votre projet. Choisissez entre l’acrylique ou le polycarbonate, des parois simples ou multiples, ainsi que des versions transparentes, opales ou Heatstop. De plus, nos coupoles sont également disponibles en version fixe ou ouvrante.</p> <p>En cas de rénovation totale ou de construction neuve, une costière est requise pour l’installation correcte de la coupole. Heureusement, vous pouvez également sélectionner la costière directement sur cette page. Que vous recherchiez une version fixe ou ouvrante, chez Skylux, nous avons tout ce qu’il vous faut pour trouver la coupole parfaite pour votre projet.</p> <p>De plus, nos coupoles ne sont pas seulement un ajout élégant à tout espace, elles offrent également une excellente isolation thermique et acoustique. Cela garantit une maison ou un bureau plus confortable et plus économe en énergie. Que vous planifiiez une rénovation ou construisiez une nouvelle habitation, choisissez les coupoles fiables et de qualité de Skylux.<br> </p> </body> | coupole-1600x2800 | 8162582692117 | 49193101328717
Coupoles | Lichtkoepel | Skylux | Coupole Skylux 160x280 cm | Double paroi (2,90 W/m²K) / Polycarbonate (250 fois plus résistant aux chocs que le verre) / Clair * visibilité comme le verre | 1680 | 5412970016809 | 3040.75 | Oui | 35-45 | 48.85 | Choisissez clair ou opalin ou Heatstop | Clair * visibilité comme le verre | Nombre de parois | Double paroi (2,90 W/m²K) | Matériau | Polycarbonate (250 fois plus résistant aux chocs que le verre) | 1600 x 2800 mm | 2800 | 1600 |  |  | 4.84 | Rectangulaire | [9 empty] | D |  |  | Pour les pièces chauffées nous recommandons au minimum une coupole à 3 parois pour une isolation optimale. | Vous cherchez un moyen d’apporter davantage de lumière naturelle dans votre habitation ou votre espace de travail ? Pensez alors certainement à une coupole 1600x2800 de Skylux ! Nos coupoles sont disponibles en différentes dimensions et matériaux, afin que vous puissiez trouver la solution parfaitement adaptée à votre projet. Choisissez entre l’acrylique ou le polycarbonate, des parois simples ou multiples, ainsi que des versions transparentes, opales ou Heatstop. De plus, nos coupoles sont également disponibles en version fixe ou ouvrante. En cas de rénovation totale ou de construction neuve, une costière est requise pour l’installation correcte de la coupole. Heureusement, vous pouvez également sélectionner la costière directement sur cette page. Que vous recherchiez une version fixe ou ouvrante, chez Skylux, nous avons tout ce qu’il vous faut pour trouver la coupole parfaite pour votre projet. De plus, nos coupoles ne sont pas seulement un ajout élégant à tout espace, elles offrent également une excellente isolation thermique et acoustique. Cela garantit une maison ou un bureau plus confortable et plus économe en énergie. Que vous planifiiez une rénovation ou construisiez une nouvelle habitation, choisissez les coupoles fiables et de qualité de Skylux. | https://skylux.eu/fr/products/coupole-1600x2800?variant=49193101394253 | https://skylux.eu/cdn/shop/files/download_7960e932-1ca2-49ff-8775-2dfa4f85e047.jpg?v=1737478811&width=1600 | https://skylux.eu/cdn/shop/files/Skylux-lichtkoepel-160x280-cm-Lichtkoepel.jpg?v=1737486428&width=1600 | https://skylux.eu/cdn/shop/files/400dc924-54f6-47a2-b966-72acdf505529.webp?v=1782971968&width=1600 | https://skylux.eu/cdn/shop/files/e2602eb5-eb77-4594-9287-8563fa6b1ab1.webp?v=1782972066&width=1600 | https://skylux.eu/cdn/shop/files/646b0795-575e-4533-8c4b-b4c41eb259f5.jpg?v=1782972129&width=1600 | //skylux.eu/cdn/shop/files/F_MH_Notice_de_pose__Skylux_PMMA_coupoles.pdf?v=14496508717816058976 | //skylux.eu/cdn/shop/files/F_TD_Dossier_Technique.zip?v=3735489360144844648 | <body> <p id="isPasted">Vous cherchez un moyen d’apporter davantage de lumière naturelle dans votre habitation ou votre espace de travail ? Pensez alors certainement à une coupole 1600x2800 de Skylux ! Nos coupoles sont disponibles en différentes dimensions et matériaux, afin que vous puissiez trouver la solution parfaitement adaptée à votre projet. Choisissez entre l’acrylique ou le polycarbonate, des parois simples ou multiples, ainsi que des versions transparentes, opales ou Heatstop. De plus, nos coupoles sont également disponibles en version fixe ou ouvrante.</p> <p>En cas de rénovation totale ou de construction neuve, une costière est requise pour l’installation correcte de la coupole. Heureusement, vous pouvez également sélectionner la costière directement sur cette page. Que vous recherchiez une version fixe ou ouvrante, chez Skylux, nous avons tout ce qu’il vous faut pour trouver la coupole parfaite pour votre projet.</p> <p>De plus, nos coupoles ne sont pas seulement un ajout élégant à tout espace, elles offrent également une excellente isolation thermique et acoustique. Cela garantit une maison ou un bureau plus confortable et plus économe en énergie. Que vous planifiiez une rénovation ou construisiez une nouvelle habitation, choisissez les coupoles fiables et de qualité de Skylux.<br> </p> </body> | coupole-1600x2800 | 8162582692117 | 49193101394253
Coupoles | Lichtkoepel | Skylux | Coupole Skylux 160x280 cm | Triple paroi (1.70 W/m²K) Choisissez cette version ou supérieure pour une pièce chauffée ! / Acrylique (10 fois plus résistant aux chocs que le verre) / Clair * visibilité comme le verre | 4665 | 5412970046653 | 3622.75 | Oui | 35-45 | 62.8 | Choisissez clair ou opalin ou Heatstop | Clair * visibilité comme le verre | Nombre de parois | Triple paroi (1.70 W/m²K) Choisissez cette version ou supérieure pour une pièce chauffée ! | Matériau | Acrylique (10 fois plus résistant aux chocs que le verre) | 1600 x 2800 mm | 2800 | 1600 |  |  | 4.84 | Rectangulaire | [9 empty] | D |  |  | Pour les pièces chauffées nous recommandons au minimum une coupole à 3 parois pour une isolation optimale. | Vous cherchez un moyen d’apporter davantage de lumière naturelle dans votre habitation ou votre espace de travail ? Pensez alors certainement à une coupole 1600x2800 de Skylux ! Nos coupoles sont disponibles en différentes dimensions et matériaux, afin que vous puissiez trouver la solution parfaitement adaptée à votre projet. Choisissez entre l’acrylique ou le polycarbonate, des parois simples ou multiples, ainsi que des versions transparentes, opales ou Heatstop. De plus, nos coupoles sont également disponibles en version fixe ou ouvrante. En cas de rénovation totale ou de construction neuve, une costière est requise pour l’installation correcte de la coupole. Heureusement, vous pouvez également sélectionner la costière directement sur cette page. Que vous recherchiez une version fixe ou ouvrante, chez Skylux, nous avons tout ce qu’il vous faut pour trouver la coupole parfaite pour votre projet. De plus, nos coupoles ne sont pas seulement un ajout élégant à tout espace, elles offrent également une excellente isolation thermique et acoustique. Cela garantit une maison ou un bureau plus confortable et plus économe en énergie. Que vous planifiiez une rénovation ou construisiez une nouvelle habitation, choisissez les coupoles fiables et de qualité de Skylux. | https://skylux.eu/fr/products/coupole-1600x2800?variant=49193101492557 | https://skylux.eu/cdn/shop/files/download_9f15bf77-1ef0-4b6f-85f1-6d37cb33e436.jpg?v=1737478834&width=1600 | https://skylux.eu/cdn/shop/files/Skylux-lichtkoepel-160x280-cm-Lichtkoepel.jpg?v=1737486428&width=1600 | https://skylux.eu/cdn/shop/files/400dc924-54f6-47a2-b966-72acdf505529.webp?v=1782971968&width=1600 | https://skylux.eu/cdn/shop/files/e2602eb5-eb77-4594-9287-8563fa6b1ab1.webp?v=1782972066&width=1600 | https://skylux.eu/cdn/shop/files/646b0795-575e-4533-8c4b-b4c41eb259f5.jpg?v=1782972129&width=1600 | //skylux.eu/cdn/shop/files/F_MH_Notice_de_pose__Skylux_PMMA_coupoles.pdf?v=14496508717816058976 | //skylux.eu/cdn/shop/files/F_TD_Dossier_Technique.zip?v=3735489360144844648 | <body> <p id="isPasted">Vous cherchez un moyen d’apporter davantage de lumière naturelle dans votre habitation ou votre espace de travail ? Pensez alors certainement à une coupole 1600x2800 de Skylux ! Nos coupoles sont disponibles en différentes dimensions et matériaux, afin que vous puissiez trouver la solution parfaitement adaptée à votre projet. Choisissez entre l’acrylique ou le polycarbonate, des parois simples ou multiples, ainsi que des versions transparentes, opales ou Heatstop. De plus, nos coupoles sont également disponibles en version fixe ou ouvrante.</p> <p>En cas de rénovation totale ou de construction neuve, une costière est requise pour l’installation correcte de la coupole. Heureusement, vous pouvez également sélectionner la costière directement sur cette page. Que vous recherchiez une version fixe ou ouvrante, chez Skylux, nous avons tout ce qu’il vous faut pour trouver la coupole parfaite pour votre projet.</p> <p>De plus, nos coupoles ne sont pas seulement un ajout élégant à tout espace, elles offrent également une excellente isolation thermique et acoustique. Cela garantit une maison ou un bureau plus confortable et plus économe en énergie. Que vous planifiiez une rénovation ou construisiez une nouvelle habitation, choisissez les coupoles fiables et de qualité de Skylux.<br> </p> </body> | coupole-1600x2800 | 8162582692117 | 49193101492557
Coupoles | Lichtkoepel | Skylux | Coupole Skylux 160x280 cm | Triple paroi (1.70 W/m²K) Choisissez cette version ou supérieure pour une pièce chauffée ! / Polycarbonate (250 fois plus résistant aux chocs que le verre) / Clair * visibilité comme le verre | 9780 | 5412970097808 | 4104.35 | Oui | 35-45 | 68.79 | Choisissez clair ou opalin ou Heatstop | Clair * visibilité comme le verre | Nombre de parois | Triple paroi (1.70 W/m²K) Choisissez cette version ou supérieure pour une pièce chauffée ! | Matériau | Polycarbonate (250 fois plus résistant aux chocs que le verre) | 1600 x 2800 mm | 2800 | 1600 |  |  | 4.84 | Rectangulaire | [9 empty] | D |  |  | Pour les pièces chauffées nous recommandons au minimum une coupole à 3 parois pour une isolation optimale. | Vous cherchez un moyen d’apporter davantage de lumière naturelle dans votre habitation ou votre espace de travail ? Pensez alors certainement à une coupole 1600x2800 de Skylux ! Nos coupoles sont disponibles en différentes dimensions et matériaux, afin que vous puissiez trouver la solution parfaitement adaptée à votre projet. Choisissez entre l’acrylique ou le polycarbonate, des parois simples ou multiples, ainsi que des versions transparentes, opales ou Heatstop. De plus, nos coupoles sont également disponibles en version fixe ou ouvrante. En cas de rénovation totale ou de construction neuve, une costière est requise pour l’installation correcte de la coupole. Heureusement, vous pouvez également sélectionner la costière directement sur cette page. Que vous recherchiez une version fixe ou ouvrante, chez Skylux, nous avons tout ce qu’il vous faut pour trouver la coupole parfaite pour votre projet. De plus, nos coupoles ne sont pas seulement un ajout élégant à tout espace, elles offrent également une excellente isolation thermique et acoustique. Cela garantit une maison ou un bureau plus confortable et plus économe en énergie. Que vous planifiiez une rénovation ou construisiez une nouvelle habitation, choisissez les coupoles fiables et de qualité de Skylux. | https://skylux.eu/fr/products/coupole-1600x2800?variant=49193101590861 | https://skylux.eu/cdn/shop/files/download_3dfa277e-0c74-4e75-aef6-285f0d823a6a.jpg?v=1737478849&width=1600 | https://skylux.eu/cdn/shop/files/Skylux-lichtkoepel-160x280-cm-Lichtkoepel.jpg?v=1737486428&width=1600 | https://skylux.eu/cdn/shop/files/400dc924-54f6-47a2-b966-72acdf505529.webp?v=1782971968&width=1600 | https://skylux.eu/cdn/shop/files/e2602eb5-eb77-4594-9287-8563fa6b1ab1.webp?v=1782972066&width=1600 | https://skylux.eu/cdn/shop/files/646b0795-575e-4533-8c4b-b4c41eb259f5.jpg?v=1782972129&width=1600 | //skylux.eu/cdn/shop/files/F_MH_Notice_de_pose__Skylux_PMMA_coupoles.pdf?v=14496508717816058976 | //skylux.eu/cdn/shop/files/F_TD_Dossier_Technique.zip?v=3735489360144844648 | <body> <p id="isPasted">Vous cherchez un moyen d’apporter davantage de lumière naturelle dans votre habitation ou votre espace de travail ? Pensez alors certainement à une coupole 1600x2800 de Skylux ! Nos coupoles sont disponibles en différentes dimensions et matériaux, afin que vous puissiez trouver la solution parfaitement adaptée à votre projet. Choisissez entre l’acrylique ou le polycarbonate, des parois simples ou multiples, ainsi que des versions transparentes, opales ou Heatstop. De plus, nos coupoles sont également disponibles en version fixe ou ouvrante.</p> <p>En cas de rénovation totale ou de construction neuve, une costière est requise pour l’installation correcte de la coupole. Heureusement, vous pouvez également sélectionner la costière directement sur cette page. Que vous recherchiez une version fixe ou ouvrante, chez Skylux, nous avons tout ce qu’il vous faut pour trouver la coupole parfaite pour votre projet.</p> <p>De plus, nos coupoles ne sont pas seulement un ajout élégant à tout espace, elles offrent également une excellente isolation thermique et acoustique. Cela garantit une maison ou un bureau plus confortable et plus économe en énergie. Que vous planifiiez une rénovation ou construisiez une nouvelle habitation, choisissez les coupoles fiables et de qualité de Skylux.<br> </p> </body> | coupole-1600x2800 | 8162582692117 | 49193101590861
Coupoles | Lichtkoepel | Skylux | Coupole Skylux 160x280 cm | Quadruple paroi (1,28 W/m²K) / Polycarbonate (250 fois plus résistant aux chocs que le verre) / Clair * visibilité comme le verre | 72976 | 5412970729761 | 5167.95 | Oui | 35-45 | 90.21 | Choisissez clair ou opalin ou Heatstop | Clair * visibilité comme le verre | Nombre de parois | Quadruple paroi (1,28 W/m²K) | Matériau | Polycarbonate (250 fois plus résistant aux chocs que le verre) | 1600 x 2800 mm | 2800 | 1600 |  |  | 4.84 | Rectangulaire | [9 empty] | D |  |  | Pour les pièces chauffées nous recommandons au minimum une coupole à 3 parois pour une isolation optimale. | Vous cherchez un moyen d’apporter davantage de lumière naturelle dans votre habitation ou votre espace de travail ? Pensez alors certainement à une coupole 1600x2800 de Skylux ! Nos coupoles sont disponibles en différentes dimensions et matériaux, afin que vous puissiez trouver la solution parfaitement adaptée à votre projet. Choisissez entre l’acrylique ou le polycarbonate, des parois simples ou multiples, ainsi que des versions transparentes, opales ou Heatstop. De plus, nos coupoles sont également disponibles en version fixe ou ouvrante. En cas de rénovation totale ou de construction neuve, une costière est requise pour l’installation correcte de la coupole. Heureusement, vous pouvez également sélectionner la costière directement sur cette page. Que vous recherchiez une version fixe ou ouvrante, chez Skylux, nous avons tout ce qu’il vous faut pour trouver la coupole parfaite pour votre projet. De plus, nos coupoles ne sont pas seulement un ajout élégant à tout espace, elles offrent également une excellente isolation thermique et acoustique. Cela garantit une maison ou un bureau plus confortable et plus économe en énergie. Que vous planifiiez une rénovation ou construisiez une nouvelle habitation, choisissez les coupoles fiables et de qualité de Skylux. | https://skylux.eu/fr/products/coupole-1600x2800?variant=49193101689165 | https://skylux.eu/cdn/shop/files/download_8ecdf069-e4d7-472d-a75b-94796e05eb2a.jpg?v=1737478872&width=1600 | https://skylux.eu/cdn/shop/files/Skylux-lichtkoepel-160x280-cm-Lichtkoepel.jpg?v=1737486428&width=1600 | https://skylux.eu/cdn/shop/files/400dc924-54f6-47a2-b966-72acdf505529.webp?v=1782971968&width=1600 | https://skylux.eu/cdn/shop/files/e2602eb5-eb77-4594-9287-8563fa6b1ab1.webp?v=1782972066&width=1600 | https://skylux.eu/cdn/shop/files/646b0795-575e-4533-8c4b-b4c41eb259f5.jpg?v=1782972129&width=1600 | //skylux.eu/cdn/shop/files/F_MH_Notice_de_pose__Skylux_PMMA_coupoles.pdf?v=14496508717816058976 | //skylux.eu/cdn/shop/files/F_TD_Dossier_Technique.zip?v=3735489360144844648 | <body> <p id="isPasted">Vous cherchez un moyen d’apporter davantage de lumière naturelle dans votre habitation ou votre espace de travail ? Pensez alors certainement à une coupole 1600x2800 de Skylux ! Nos coupoles sont disponibles en différentes dimensions et matériaux, afin que vous puissiez trouver la solution parfaitement adaptée à votre projet. Choisissez entre l’acrylique ou le polycarbonate, des parois simples ou multiples, ainsi que des versions transparentes, opales ou Heatstop. De plus, nos coupoles sont également disponibles en version fixe ou ouvrante.</p> <p>En cas de rénovation totale ou de construction neuve, une costière est requise pour l’installation correcte de la coupole. Heureusement, vous pouvez également sélectionner la costière directement sur cette page. Que vous recherchiez une version fixe ou ouvrante, chez Skylux, nous avons tout ce qu’il vous faut pour trouver la coupole parfaite pour votre projet.</p> <p>De plus, nos coupoles ne sont pas seulement un ajout élégant à tout espace, elles offrent également une excellente isolation thermique et acoustique. Cela garantit une maison ou un bureau plus confortable et plus économe en énergie. Que vous planifiiez une rénovation ou construisiez une nouvelle habitation, choisissez les coupoles fiables et de qualité de Skylux.<br> </p> </body> | coupole-1600x2800 | 8162582692117 | 49193101689165
Coupoles | Lichtkoepel | Skylux | Coupole Skylux 160x280 cm | Simple paroi (moins isolant - 5,17 W/m²K) / Acrylique (10 fois plus résistant aux chocs que le verre) / Opale * (verre dépoli) non transparent | 2709 | 5412970027096 | 1495.6 | Oui | 35-45 | 25.2 | Choisissez clair ou opalin ou Heatstop | Opale * (verre dépoli) non transparent | Nombre de parois | Simple paroi (moins isolant - 5,17 W/m²K) | Matériau | Acrylique (10 fois plus résistant aux chocs que le verre) | 1600 x 2800 mm | 2800 | 1600 |  |  | 4.84 | Rectangulaire | [9 empty] | D |  |  | Pour les pièces chauffées nous recommandons au minimum une coupole à 3 parois pour une isolation optimale. | Vous cherchez un moyen d’apporter davantage de lumière naturelle dans votre habitation ou votre espace de travail ? Pensez alors certainement à une coupole 1600x2800 de Skylux ! Nos coupoles sont disponibles en différentes dimensions et matériaux, afin que vous puissiez trouver la solution parfaitement adaptée à votre projet. Choisissez entre l’acrylique ou le polycarbonate, des parois simples ou multiples, ainsi que des versions transparentes, opales ou Heatstop. De plus, nos coupoles sont également disponibles en version fixe ou ouvrante. En cas de rénovation totale ou de construction neuve, une costière est requise pour l’installation correcte de la coupole. Heureusement, vous pouvez également sélectionner la costière directement sur cette page. Que vous recherchiez une version fixe ou ouvrante, chez Skylux, nous avons tout ce qu’il vous faut pour trouver la coupole parfaite pour votre projet. De plus, nos coupoles ne sont pas seulement un ajout élégant à tout espace, elles offrent également une excellente isolation thermique et acoustique. Cela garantit une maison ou un bureau plus confortable et plus économe en énergie. Que vous planifiiez une rénovation ou construisiez une nouvelle habitation, choisissez les coupoles fiables et de qualité de Skylux. | https://skylux.eu/fr/products/coupole-1600x2800?variant=49193101197645 | https://skylux.eu/cdn/shop/files/download_41220595-ed2a-47fb-bc03-06511a6c836d.jpg?v=1737478772&width=1600 | https://skylux.eu/cdn/shop/files/Skylux-lichtkoepel-160x280-cm-Lichtkoepel.jpg?v=1737486428&width=1600 | https://skylux.eu/cdn/shop/files/400dc924-54f6-47a2-b966-72acdf505529.webp?v=1782971968&width=1600 | https://skylux.eu/cdn/shop/files/e2602eb5-eb77-4594-9287-8563fa6b1ab1.webp?v=1782972066&width=1600 | https://skylux.eu/cdn/shop/files/646b0795-575e-4533-8c4b-b4c41eb259f5.jpg?v=1782972129&width=1600 | //skylux.eu/cdn/shop/files/F_MH_Notice_de_pose__Skylux_PMMA_coupoles.pdf?v=14496508717816058976 | //skylux.eu/cdn/shop/files/F_TD_Dossier_Technique.zip?v=3735489360144844648 | <body> <p id="isPasted">Vous cherchez un moyen d’apporter davantage de lumière naturelle dans votre habitation ou votre espace de travail ? Pensez alors certainement à une coupole 1600x2800 de Skylux ! Nos coupoles sont disponibles en différentes dimensions et matériaux, afin que vous puissiez trouver la solution parfaitement adaptée à votre projet. Choisissez entre l’acrylique ou le polycarbonate, des parois simples ou multiples, ainsi que des versions transparentes, opales ou Heatstop. De plus, nos coupoles sont également disponibles en version fixe ou ouvrante.</p> <p>En cas de rénovation totale ou de construction neuve, une costière est requise pour l’installation correcte de la coupole. Heureusement, vous pouvez également sélectionner la costière directement sur cette page. Que vous recherchiez une version fixe ou ouvrante, chez Skylux, nous avons tout ce qu’il vous faut pour trouver la coupole parfaite pour votre projet.</p> <p>De plus, nos coupoles ne sont pas seulement un ajout élégant à tout espace, elles offrent également une excellente isolation thermique et acoustique. Cela garantit une maison ou un bureau plus confortable et plus économe en énergie. Que vous planifiiez une rénovation ou construisiez une nouvelle habitation, choisissez les coupoles fiables et de qualité de Skylux.<br> </p> </body> | coupole-1600x2800 | 8162582692117 | 49193101197645
Coupoles | Lichtkoepel | Skylux | Coupole Skylux 160x280 cm | Double paroi (2,90 W/m²K) / Acrylique (10 fois plus résistant aux chocs que le verre) / Opale * (verre dépoli) non transparent | 2639 | 5412970026396 | 2559.15 | Oui | 35-45 | 44.7 | Choisissez clair ou opalin ou Heatstop | Opale * (verre dépoli) non transparent | Nombre de parois | Double paroi (2,90 W/m²K) | Matériau | Acrylique (10 fois plus résistant aux chocs que le verre) | 1600 x 2800 mm | 2800 | 1600 |  |  | 4.84 | Rectangulaire | [9 empty] | D |  |  | Pour les pièces chauffées nous recommandons au minimum une coupole à 3 parois pour une isolation optimale. | Vous cherchez un moyen d’apporter davantage de lumière naturelle dans votre habitation ou votre espace de travail ? Pensez alors certainement à une coupole 1600x2800 de Skylux ! Nos coupoles sont disponibles en différentes dimensions et matériaux, afin que vous puissiez trouver la solution parfaitement adaptée à votre projet. Choisissez entre l’acrylique ou le polycarbonate, des parois simples ou multiples, ainsi que des versions transparentes, opales ou Heatstop. De plus, nos coupoles sont également disponibles en version fixe ou ouvrante. En cas de rénovation totale ou de construction neuve, une costière est requise pour l’installation correcte de la coupole. Heureusement, vous pouvez également sélectionner la costière directement sur cette page. Que vous recherchiez une version fixe ou ouvrante, chez Skylux, nous avons tout ce qu’il vous faut pour trouver la coupole parfaite pour votre projet. De plus, nos coupoles ne sont pas seulement un ajout élégant à tout espace, elles offrent également une excellente isolation thermique et acoustique. Cela garantit une maison ou un bureau plus confortable et plus économe en énergie. Que vous planifiiez une rénovation ou construisiez une nouvelle habitation, choisissez les coupoles fiables et de qualité de Skylux. | https://skylux.eu/fr/products/coupole-1600x2800?variant=49193101361485 | https://skylux.eu/cdn/shop/files/download_1fb6d865-b7fa-4c48-b946-bb77b0a9db84.jpg?v=1737478803&width=1600 | https://skylux.eu/cdn/shop/files/Skylux-lichtkoepel-160x280-cm-Lichtkoepel.jpg?v=1737486428&width=1600 | https://skylux.eu/cdn/shop/files/400dc924-54f6-47a2-b966-72acdf505529.webp?v=1782971968&width=1600 | https://skylux.eu/cdn/shop/files/e2602eb5-eb77-4594-9287-8563fa6b1ab1.webp?v=1782972066&width=1600 | https://skylux.eu/cdn/shop/files/646b0795-575e-4533-8c4b-b4c41eb259f5.jpg?v=1782972129&width=1600 | //skylux.eu/cdn/shop/files/F_MH_Notice_de_pose__Skylux_PMMA_coupoles.pdf?v=14496508717816058976 | //skylux.eu/cdn/shop/files/F_TD_Dossier_Technique.zip?v=3735489360144844648 | <body> <p id="isPasted">Vous cherchez un moyen d’apporter davantage de lumière naturelle dans votre habitation ou votre espace de travail ? Pensez alors certainement à une coupole 1600x2800 de Skylux ! Nos coupoles sont disponibles en différentes dimensions et matériaux, afin que vous puissiez trouver la solution parfaitement adaptée à votre projet. Choisissez entre l’acrylique ou le polycarbonate, des parois simples ou multiples, ainsi que des versions transparentes, opales ou Heatstop. De plus, nos coupoles sont également disponibles en version fixe ou ouvrante.</p> <p>En cas de rénovation totale ou de construction neuve, une costière est requise pour l’installation correcte de la coupole. Heureusement, vous pouvez également sélectionner la costière directement sur cette page. Que vous recherchiez une version fixe ou ouvrante, chez Skylux, nous avons tout ce qu’il vous faut pour trouver la coupole parfaite pour votre projet.</p> <p>De plus, nos coupoles ne sont pas seulement un ajout élégant à tout espace, elles offrent également une excellente isolation thermique et acoustique. Cela garantit une maison ou un bureau plus confortable et plus économe en énergie. Que vous planifiiez une rénovation ou construisiez une nouvelle habitation, choisissez les coupoles fiables et de qualité de Skylux.<br> </p> </body> | coupole-1600x2800 | 8162582692117 | 49193101361485
Coupoles | Lichtkoepel | Skylux | Coupole Skylux 160x280 cm | Double paroi (2,90 W/m²K) / Polycarbonate (250 fois plus résistant aux chocs que le verre) / Opale * (verre dépoli) non transparent | 1769 | 5412970017691 | 3040.75 | Oui | 35-45 | 48.85 | Choisissez clair ou opalin ou Heatstop | Opale * (verre dépoli) non transparent | Nombre de parois | Double paroi (2,90 W/m²K) | Matériau | Polycarbonate (250 fois plus résistant aux chocs que le verre) | 1600 x 2800 mm | 2800 | 1600 |  |  | 4.84 | Rectangulaire | [9 empty] | D |  |  | Pour les pièces chauffées nous recommandons au minimum une coupole à 3 parois pour une isolation optimale. | Vous cherchez un moyen d’apporter davantage de lumière naturelle dans votre habitation ou votre espace de travail ? Pensez alors certainement à une coupole 1600x2800 de Skylux ! Nos coupoles sont disponibles en différentes dimensions et matériaux, afin que vous puissiez trouver la solution parfaitement adaptée à votre projet. Choisissez entre l’acrylique ou le polycarbonate, des parois simples ou multiples, ainsi que des versions transparentes, opales ou Heatstop. De plus, nos coupoles sont également disponibles en version fixe ou ouvrante. En cas de rénovation totale ou de construction neuve, une costière est requise pour l’installation correcte de la coupole. Heureusement, vous pouvez également sélectionner la costière directement sur cette page. Que vous recherchiez une version fixe ou ouvrante, chez Skylux, nous avons tout ce qu’il vous faut pour trouver la coupole parfaite pour votre projet. De plus, nos coupoles ne sont pas seulement un ajout élégant à tout espace, elles offrent également une excellente isolation thermique et acoustique. Cela garantit une maison ou un bureau plus confortable et plus économe en énergie. Que vous planifiiez une rénovation ou construisiez une nouvelle habitation, choisissez les coupoles fiables et de qualité de Skylux. | https://skylux.eu/fr/products/coupole-1600x2800?variant=49193101427021 | https://skylux.eu/cdn/shop/files/download_534a50ea-d433-4594-8266-495d0af19707.jpg?v=1737478819&width=1600 | https://skylux.eu/cdn/shop/files/Skylux-lichtkoepel-160x280-cm-Lichtkoepel.jpg?v=1737486428&width=1600 | https://skylux.eu/cdn/shop/files/400dc924-54f6-47a2-b966-72acdf505529.webp?v=1782971968&width=1600 | https://skylux.eu/cdn/shop/files/e2602eb5-eb77-4594-9287-8563fa6b1ab1.webp?v=1782972066&width=1600 | https://skylux.eu/cdn/shop/files/646b0795-575e-4533-8c4b-b4c41eb259f5.jpg?v=1782972129&width=1600 | //skylux.eu/cdn/shop/files/F_MH_Notice_de_pose__Skylux_PMMA_coupoles.pdf?v=14496508717816058976 | //skylux.eu/cdn/shop/files/F_TD_Dossier_Technique.zip?v=3735489360144844648 | <body> <p id="isPasted">Vous cherchez un moyen d’apporter davantage de lumière naturelle dans votre habitation ou votre espace de travail ? Pensez alors certainement à une coupole 1600x2800 de Skylux ! Nos coupoles sont disponibles en différentes dimensions et matériaux, afin que vous puissiez trouver la solution parfaitement adaptée à votre projet. Choisissez entre l’acrylique ou le polycarbonate, des parois simples ou multiples, ainsi que des versions transparentes, opales ou Heatstop. De plus, nos coupoles sont également disponibles en version fixe ou ouvrante.</p> <p>En cas de rénovation totale ou de construction neuve, une costière est requise pour l’installation correcte de la coupole. Heureusement, vous pouvez également sélectionner la costière directement sur cette page. Que vous recherchiez une version fixe ou ouvrante, chez Skylux, nous avons tout ce qu’il vous faut pour trouver la coupole parfaite pour votre projet.</p> <p>De plus, nos coupoles ne sont pas seulement un ajout élégant à tout espace, elles offrent également une excellente isolation thermique et acoustique. Cela garantit une maison ou un bureau plus confortable et plus économe en énergie. Que vous planifiiez une rénovation ou construisiez une nouvelle habitation, choisissez les coupoles fiables et de qualité de Skylux.<br> </p> </body> | coupole-1600x2800 | 8162582692117 | 49193101427021
Coupoles | Lichtkoepel | Skylux | Coupole Skylux 160x280 cm | Triple paroi (1.70 W/m²K) Choisissez cette version ou supérieure pour une pièce chauffée ! / Acrylique (10 fois plus résistant aux chocs que le verre) / Opale * (verre dépoli) non transparent | 2339 | 5412970023395 | 3622.75 | Oui | 35-45 | 62.8 | Choisissez clair ou opalin ou Heatstop | Opale * (verre dépoli) non transparent | Nombre de parois | Triple paroi (1.70 W/m²K) Choisissez cette version ou supérieure pour une pièce chauffée ! | Matériau | Acrylique (10 fois plus résistant aux chocs que le verre) | 1600 x 2800 mm | 2800 | 1600 |  |  | 4.84 | Rectangulaire | [9 empty] | D |  |  | Pour les pièces chauffées nous recommandons au minimum une coupole à 3 parois pour une isolation optimale. | Vous cherchez un moyen d’apporter davantage de lumière naturelle dans votre habitation ou votre espace de travail ? Pensez alors certainement à une coupole 1600x2800 de Skylux ! Nos coupoles sont disponibles en différentes dimensions et matériaux, afin que vous puissiez trouver la solution parfaitement adaptée à votre projet. Choisissez entre l’acrylique ou le polycarbonate, des parois simples ou multiples, ainsi que des versions transparentes, opales ou Heatstop. De plus, nos coupoles sont également disponibles en version fixe ou ouvrante. En cas de rénovation totale ou de construction neuve, une costière est requise pour l’installation correcte de la coupole. Heureusement, vous pouvez également sélectionner la costière directement sur cette page. Que vous recherchiez une version fixe ou ouvrante, chez Skylux, nous avons tout ce qu’il vous faut pour trouver la coupole parfaite pour votre projet. De plus, nos coupoles ne sont pas seulement un ajout élégant à tout espace, elles offrent également une excellente isolation thermique et acoustique. Cela garantit une maison ou un bureau plus confortable et plus économe en énergie. Que vous planifiiez une rénovation ou construisiez une nouvelle habitation, choisissez les coupoles fiables et de qualité de Skylux. | https://skylux.eu/fr/products/coupole-1600x2800?variant=49193101525325 | https://skylux.eu/cdn/shop/files/download_9b9dea86-ccf2-462d-a7c8-f99f24dabd5d.jpg?v=1737478841&width=1600 | https://skylux.eu/cdn/shop/files/Skylux-lichtkoepel-160x280-cm-Lichtkoepel.jpg?v=1737486428&width=1600 | https://skylux.eu/cdn/shop/files/400dc924-54f6-47a2-b966-72acdf505529.webp?v=1782971968&width=1600 | https://skylux.eu/cdn/shop/files/e2602eb5-eb77-4594-9287-8563fa6b1ab1.webp?v=1782972066&width=1600 | https://skylux.eu/cdn/shop/files/646b0795-575e-4533-8c4b-b4c41eb259f5.jpg?v=1782972129&width=1600 | //skylux.eu/cdn/shop/files/F_MH_Notice_de_pose__Skylux_PMMA_coupoles.pdf?v=14496508717816058976 | //skylux.eu/cdn/shop/files/F_TD_Dossier_Technique.zip?v=3735489360144844648 | <body> <p id="isPasted">Vous cherchez un moyen d’apporter davantage de lumière naturelle dans votre habitation ou votre espace de travail ? Pensez alors certainement à une coupole 1600x2800 de Skylux ! Nos coupoles sont disponibles en différentes dimensions et matériaux, afin que vous puissiez trouver la solution parfaitement adaptée à votre projet. Choisissez entre l’acrylique ou le polycarbonate, des parois simples ou multiples, ainsi que des versions transparentes, opales ou Heatstop. De plus, nos coupoles sont également disponibles en version fixe ou ouvrante.</p> <p>En cas de rénovation totale ou de construction neuve, une costière est requise pour l’installation correcte de la coupole. Heureusement, vous pouvez également sélectionner la costière directement sur cette page. Que vous recherchiez une version fixe ou ouvrante, chez Skylux, nous avons tout ce qu’il vous faut pour trouver la coupole parfaite pour votre projet.</p> <p>De plus, nos coupoles ne sont pas seulement un ajout élégant à tout espace, elles offrent également une excellente isolation thermique et acoustique. Cela garantit une maison ou un bureau plus confortable et plus économe en énergie. Que vous planifiiez une rénovation ou construisiez une nouvelle habitation, choisissez les coupoles fiables et de qualité de Skylux.<br> </p> </body> | coupole-1600x2800 | 8162582692117 | 49193101525325
Coupoles | Lichtkoepel | Skylux | Coupole Skylux 160x280 cm | Triple paroi (1.70 W/m²K) Choisissez cette version ou supérieure pour une pièce chauffée ! / Polycarbonate (250 fois plus résistant aux chocs que le verre) / Opale * (verre dépoli) non transparent | 5629 | 5412970056294 | 4104.35 | Oui | 35-45 | 68.4 | Choisissez clair ou opalin ou Heatstop | Opale * (verre dépoli) non transparent | Nombre de parois | Triple paroi (1.70 W/m²K) Choisissez cette version ou supérieure pour une pièce chauffée ! | Matériau | Polycarbonate (250 fois plus résistant aux chocs que le verre) | 1600 x 2800 mm | 2800 | 1600 |  |  | 4.84 | Rectangulaire | [9 empty] | D |  |  | Pour les pièces chauffées nous recommandons au minimum une coupole à 3 parois pour une isolation optimale. | Vous cherchez un moyen d’apporter davantage de lumière naturelle dans votre habitation ou votre espace de travail ? Pensez alors certainement à une coupole 1600x2800 de Skylux ! Nos coupoles sont disponibles en différentes dimensions et matériaux, afin que vous puissiez trouver la solution parfaitement adaptée à votre projet. Choisissez entre l’acrylique ou le polycarbonate, des parois simples ou multiples, ainsi que des versions transparentes, opales ou Heatstop. De plus, nos coupoles sont également disponibles en version fixe ou ouvrante. En cas de rénovation totale ou de construction neuve, une costière est requise pour l’installation correcte de la coupole. Heureusement, vous pouvez également sélectionner la costière directement sur cette page. Que vous recherchiez une version fixe ou ouvrante, chez Skylux, nous avons tout ce qu’il vous faut pour trouver la coupole parfaite pour votre projet. De plus, nos coupoles ne sont pas seulement un ajout élégant à tout espace, elles offrent également une excellente isolation thermique et acoustique. Cela garantit une maison ou un bureau plus confortable et plus économe en énergie. Que vous planifiiez une rénovation ou construisiez une nouvelle habitation, choisissez les coupoles fiables et de qualité de Skylux. | https://skylux.eu/fr/products/coupole-1600x2800?variant=49193101623629 | https://skylux.eu/cdn/shop/files/download_a984931a-077d-452e-92af-1d897a58011e.jpg?v=1737478857&width=1600 | https://skylux.eu/cdn/shop/files/Skylux-lichtkoepel-160x280-cm-Lichtkoepel.jpg?v=1737486428&width=1600 | https://skylux.eu/cdn/shop/files/400dc924-54f6-47a2-b966-72acdf505529.webp?v=1782971968&width=1600 | https://skylux.eu/cdn/shop/files/e2602eb5-eb77-4594-9287-8563fa6b1ab1.webp?v=1782972066&width=1600 | https://skylux.eu/cdn/shop/files/646b0795-575e-4533-8c4b-b4c41eb259f5.jpg?v=1782972129&width=1600 | //skylux.eu/cdn/shop/files/F_MH_Notice_de_pose__Skylux_PMMA_coupoles.pdf?v=14496508717816058976 | //skylux.eu/cdn/shop/files/F_TD_Dossier_Technique.zip?v=3735489360144844648 | <body> <p id="isPasted">Vous cherchez un moyen d’apporter davantage de lumière naturelle dans votre habitation ou votre espace de travail ? Pensez alors certainement à une coupole 1600x2800 de Skylux ! Nos coupoles sont disponibles en différentes dimensions et matériaux, afin que vous puissiez trouver la solution parfaitement adaptée à votre projet. Choisissez entre l’acrylique ou le polycarbonate, des parois simples ou multiples, ainsi que des versions transparentes, opales ou Heatstop. De plus, nos coupoles sont également disponibles en version fixe ou ouvrante.</p> <p>En cas de rénovation totale ou de construction neuve, une costière est requise pour l’installation correcte de la coupole. Heureusement, vous pouvez également sélectionner la costière directement sur cette page. Que vous recherchiez une version fixe ou ouvrante, chez Skylux, nous avons tout ce qu’il vous faut pour trouver la coupole parfaite pour votre projet.</p> <p>De plus, nos coupoles ne sont pas seulement un ajout élégant à tout espace, elles offrent également une excellente isolation thermique et acoustique. Cela garantit une maison ou un bureau plus confortable et plus économe en énergie. Que vous planifiiez une rénovation ou construisiez une nouvelle habitation, choisissez les coupoles fiables et de qualité de Skylux.<br> </p> </body> | coupole-1600x2800 | 8162582692117 | 49193101623629
Coupoles | Lichtkoepel | Skylux | Coupole Skylux 160x280 cm | Quadruple paroi (1,28 W/m²K) / Polycarbonate (250 fois plus résistant aux chocs que le verre) / Opale * (verre dépoli) non transparent | 73039 | 5412970730392 | 5167.95 | Oui | 35-45 | 89.82 | Choisissez clair ou opalin ou Heatstop | Opale * (verre dépoli) non transparent | Nombre de parois | Quadruple paroi (1,28 W/m²K) | Matériau | Polycarbonate (250 fois plus résistant aux chocs que le verre) | 1600 x 2800 mm | 2800 | 1600 |  |  | 4.84 | Rectangulaire | [9 empty] | D |  |  | Pour les pièces chauffées nous recommandons au minimum une coupole à 3 parois pour une isolation optimale. | Vous cherchez un moyen d’apporter davantage de lumière naturelle dans votre habitation ou votre espace de travail ? Pensez alors certainement à une coupole 1600x2800 de Skylux ! Nos coupoles sont disponibles en différentes dimensions et matériaux, afin que vous puissiez trouver la solution parfaitement adaptée à votre projet. Choisissez entre l’acrylique ou le polycarbonate, des parois simples ou multiples, ainsi que des versions transparentes, opales ou Heatstop. De plus, nos coupoles sont également disponibles en version fixe ou ouvrante. En cas de rénovation totale ou de construction neuve, une costière est requise pour l’installation correcte de la coupole. Heureusement, vous pouvez également sélectionner la costière directement sur cette page. Que vous recherchiez une version fixe ou ouvrante, chez Skylux, nous avons tout ce qu’il vous faut pour trouver la coupole parfaite pour votre projet. De plus, nos coupoles ne sont pas seulement un ajout élégant à tout espace, elles offrent également une excellente isolation thermique et acoustique. Cela garantit une maison ou un bureau plus confortable et plus économe en énergie. Que vous planifiiez une rénovation ou construisiez une nouvelle habitation, choisissez les coupoles fiables et de qualité de Skylux. | https://skylux.eu/fr/products/coupole-1600x2800?variant=49193101721933 | https://skylux.eu/cdn/shop/files/download_79a4ea20-7af0-4570-b334-42ca0b542ed5.jpg?v=1737478879&width=1600 | https://skylux.eu/cdn/shop/files/Skylux-lichtkoepel-160x280-cm-Lichtkoepel.jpg?v=1737486428&width=1600 | https://skylux.eu/cdn/shop/files/400dc924-54f6-47a2-b966-72acdf505529.webp?v=1782971968&width=1600 | https://skylux.eu/cdn/shop/files/e2602eb5-eb77-4594-9287-8563fa6b1ab1.webp?v=1782972066&width=1600 | https://skylux.eu/cdn/shop/files/646b0795-575e-4533-8c4b-b4c41eb259f5.jpg?v=1782972129&width=1600 | //skylux.eu/cdn/shop/files/F_MH_Notice_de_pose__Skylux_PMMA_coupoles.pdf?v=14496508717816058976 | //skylux.eu/cdn/shop/files/F_TD_Dossier_Technique.zip?v=3735489360144844648 | <body> <p id="isPasted">Vous cherchez un moyen d’apporter davantage de lumière naturelle dans votre habitation ou votre espace de travail ? Pensez alors certainement à une coupole 1600x2800 de Skylux ! Nos coupoles sont disponibles en différentes dimensions et matériaux, afin que vous puissiez trouver la solution parfaitement adaptée à votre projet. Choisissez entre l’acrylique ou le polycarbonate, des parois simples ou multiples, ainsi que des versions transparentes, opales ou Heatstop. De plus, nos coupoles sont également disponibles en version fixe ou ouvrante.</p> <p>En cas de rénovation totale ou de construction neuve, une costière est requise pour l’installation correcte de la coupole. Heureusement, vous pouvez également sélectionner la costière directement sur cette page. Que vous recherchiez une version fixe ou ouvrante, chez Skylux, nous avons tout ce qu’il vous faut pour trouver la coupole parfaite pour votre projet.</p> <p>De plus, nos coupoles ne sont pas seulement un ajout élégant à tout espace, elles offrent également une excellente isolation thermique et acoustique. Cela garantit une maison ou un bureau plus confortable et plus économe en énergie. Que vous planifiiez une rénovation ou construisiez une nouvelle habitation, choisissez les coupoles fiables et de qualité de Skylux.<br> </p> </body> | coupole-1600x2800 | 8162582692117 | 49193101721933
Coupoles | Lichtkoepel | Skylux | Coupole Skylux 160x280 cm | Simple paroi (moins isolant - 5,17 W/m²K) / Polycarbonate (250 fois plus résistant aux chocs que le verre) / Thermorésistant * opale & non transparent | 45183 | 5412970451839 | 2271.2 | Oui | 35-45 | 29.92 | Choisissez clair ou opalin ou Heatstop | Thermorésistant * opale & non transparent | Nombre de parois | Simple paroi (moins isolant - 5,17 W/m²K) | Matériau | Polycarbonate (250 fois plus résistant aux chocs que le verre) | 1600 x 2800 mm | 2800 | 1600 |  |  | 4.84 | Rectangulaire | [9 empty] | D |  |  | Pour les pièces chauffées nous recommandons au minimum une coupole à 3 parois pour une isolation optimale. | Vous cherchez un moyen d’apporter davantage de lumière naturelle dans votre habitation ou votre espace de travail ? Pensez alors certainement à une coupole 1600x2800 de Skylux ! Nos coupoles sont disponibles en différentes dimensions et matériaux, afin que vous puissiez trouver la solution parfaitement adaptée à votre projet. Choisissez entre l’acrylique ou le polycarbonate, des parois simples ou multiples, ainsi que des versions transparentes, opales ou Heatstop. De plus, nos coupoles sont également disponibles en version fixe ou ouvrante. En cas de rénovation totale ou de construction neuve, une costière est requise pour l’installation correcte de la coupole. Heureusement, vous pouvez également sélectionner la costière directement sur cette page. Que vous recherchiez une version fixe ou ouvrante, chez Skylux, nous avons tout ce qu’il vous faut pour trouver la coupole parfaite pour votre projet. De plus, nos coupoles ne sont pas seulement un ajout élégant à tout espace, elles offrent également une excellente isolation thermique et acoustique. Cela garantit une maison ou un bureau plus confortable et plus économe en énergie. Que vous planifiiez une rénovation ou construisiez une nouvelle habitation, choisissez les coupoles fiables et de qualité de Skylux. | https://skylux.eu/fr/products/coupole-1600x2800?variant=49193101263181 | https://skylux.eu/cdn/shop/files/download_00eed7ca-a9e8-4c05-a8ce-ae5aceb6db00.jpg?v=1737478787&width=1600 | https://skylux.eu/cdn/shop/files/Skylux-lichtkoepel-160x280-cm-Lichtkoepel.jpg?v=1737486428&width=1600 | https://skylux.eu/cdn/shop/files/400dc924-54f6-47a2-b966-72acdf505529.webp?v=1782971968&width=1600 | https://skylux.eu/cdn/shop/files/e2602eb5-eb77-4594-9287-8563fa6b1ab1.webp?v=1782972066&width=1600 | https://skylux.eu/cdn/shop/files/646b0795-575e-4533-8c4b-b4c41eb259f5.jpg?v=1782972129&width=1600 | //skylux.eu/cdn/shop/files/F_MH_Notice_de_pose__Skylux_PMMA_coupoles.pdf?v=14496508717816058976 | //skylux.eu/cdn/shop/files/F_TD_Dossier_Technique.zip?v=3735489360144844648 | <body> <p id="isPasted">Vous cherchez un moyen d’apporter davantage de lumière naturelle dans votre habitation ou votre espace de travail ? Pensez alors certainement à une coupole 1600x2800 de Skylux ! Nos coupoles sont disponibles en différentes dimensions et matériaux, afin que vous puissiez trouver la solution parfaitement adaptée à votre projet. Choisissez entre l’acrylique ou le polycarbonate, des parois simples ou multiples, ainsi que des versions transparentes, opales ou Heatstop. De plus, nos coupoles sont également disponibles en version fixe ou ouvrante.</p> <p>En cas de rénovation totale ou de construction neuve, une costière est requise pour l’installation correcte de la coupole. Heureusement, vous pouvez également sélectionner la costière directement sur cette page. Que vous recherchiez une version fixe ou ouvrante, chez Skylux, nous avons tout ce qu’il vous faut pour trouver la coupole parfaite pour votre projet.</p> <p>De plus, nos coupoles ne sont pas seulement un ajout élégant à tout espace, elles offrent également une excellente isolation thermique et acoustique. Cela garantit une maison ou un bureau plus confortable et plus économe en énergie. Que vous planifiiez une rénovation ou construisiez une nouvelle habitation, choisissez les coupoles fiables et de qualité de Skylux.<br> </p> </body> | coupole-1600x2800 | 8162582692117 | 49193101263181
Coupoles | Lichtkoepel | Skylux | Coupole Skylux 160x280 cm | Double paroi (2,90 W/m²K) / Polycarbonate (250 fois plus résistant aux chocs que le verre) / Thermorésistant * opale & non transparent | 27079 | 5412970270799 | 3334.8 | Oui | 35-45 | 48.85 | Choisissez clair ou opalin ou Heatstop | Thermorésistant * opale & non transparent | Nombre de parois | Double paroi (2,90 W/m²K) | Matériau | Polycarbonate (250 fois plus résistant aux chocs que le verre) | 1600 x 2800 mm | 2800 | 1600 |  |  | 4.84 | Rectangulaire | [9 empty] | D |  |  | Pour les pièces chauffées nous recommandons au minimum une coupole à 3 parois pour une isolation optimale. | Vous cherchez un moyen d’apporter davantage de lumière naturelle dans votre habitation ou votre espace de travail ? Pensez alors certainement à une coupole 1600x2800 de Skylux ! Nos coupoles sont disponibles en différentes dimensions et matériaux, afin que vous puissiez trouver la solution parfaitement adaptée à votre projet. Choisissez entre l’acrylique ou le polycarbonate, des parois simples ou multiples, ainsi que des versions transparentes, opales ou Heatstop. De plus, nos coupoles sont également disponibles en version fixe ou ouvrante. En cas de rénovation totale ou de construction neuve, une costière est requise pour l’installation correcte de la coupole. Heureusement, vous pouvez également sélectionner la costière directement sur cette page. Que vous recherchiez une version fixe ou ouvrante, chez Skylux, nous avons tout ce qu’il vous faut pour trouver la coupole parfaite pour votre projet. De plus, nos coupoles ne sont pas seulement un ajout élégant à tout espace, elles offrent également une excellente isolation thermique et acoustique. Cela garantit une maison ou un bureau plus confortable et plus économe en énergie. Que vous planifiiez une rénovation ou construisiez une nouvelle habitation, choisissez les coupoles fiables et de qualité de Skylux. | https://skylux.eu/fr/products/coupole-1600x2800?variant=49193101459789 | https://skylux.eu/cdn/shop/files/download_f5635c36-ef97-446a-a7c8-b051964c90fa.jpg?v=1737478826&width=1600 | https://skylux.eu/cdn/shop/files/Skylux-lichtkoepel-160x280-cm-Lichtkoepel.jpg?v=1737486428&width=1600 | https://skylux.eu/cdn/shop/files/400dc924-54f6-47a2-b966-72acdf505529.webp?v=1782971968&width=1600 | https://skylux.eu/cdn/shop/files/e2602eb5-eb77-4594-9287-8563fa6b1ab1.webp?v=1782972066&width=1600 | https://skylux.eu/cdn/shop/files/646b0795-575e-4533-8c4b-b4c41eb259f5.jpg?v=1782972129&width=1600 | //skylux.eu/cdn/shop/files/F_MH_Notice_de_pose__Skylux_PMMA_coupoles.pdf?v=14496508717816058976 | //skylux.eu/cdn/shop/files/F_TD_Dossier_Technique.zip?v=3735489360144844648 | <body> <p id="isPasted">Vous cherchez un moyen d’apporter davantage de lumière naturelle dans votre habitation ou votre espace de travail ? Pensez alors certainement à une coupole 1600x2800 de Skylux ! Nos coupoles sont disponibles en différentes dimensions et matériaux, afin que vous puissiez trouver la solution parfaitement adaptée à votre projet. Choisissez entre l’acrylique ou le polycarbonate, des parois simples ou multiples, ainsi que des versions transparentes, opales ou Heatstop. De plus, nos coupoles sont également disponibles en version fixe ou ouvrante.</p> <p>En cas de rénovation totale ou de construction neuve, une costière est requise pour l’installation correcte de la coupole. Heureusement, vous pouvez également sélectionner la costière directement sur cette page. Que vous recherchiez une version fixe ou ouvrante, chez Skylux, nous avons tout ce qu’il vous faut pour trouver la coupole parfaite pour votre projet.</p> <p>De plus, nos coupoles ne sont pas seulement un ajout élégant à tout espace, elles offrent également une excellente isolation thermique et acoustique. Cela garantit une maison ou un bureau plus confortable et plus économe en énergie. Que vous planifiiez une rénovation ou construisiez une nouvelle habitation, choisissez les coupoles fiables et de qualité de Skylux.<br> </p> </body> | coupole-1600x2800 | 8162582692117 | 49193101459789
Coupoles | Lichtkoepel | Skylux | Coupole Skylux 160x280 cm | Triple paroi (1.70 W/m²K) Choisissez cette version ou supérieure pour une pièce chauffée ! / Polycarbonate (250 fois plus résistant aux chocs que le verre) / Thermorésistant * opale & non transparent | 28613 | 5412970286134 | 4398.35 | Oui | 35-45 | 68.79 | Choisissez clair ou opalin ou Heatstop | Thermorésistant * opale & non transparent | Nombre de parois | Triple paroi (1.70 W/m²K) Choisissez cette version ou supérieure pour une pièce chauffée ! | Matériau | Polycarbonate (250 fois plus résistant aux chocs que le verre) | 1600 x 2800 mm | 2800 | 1600 |  |  | 4.84 | Rectangulaire | [9 empty] | D |  |  | Pour les pièces chauffées nous recommandons au minimum une coupole à 3 parois pour une isolation optimale. | Vous cherchez un moyen d’apporter davantage de lumière naturelle dans votre habitation ou votre espace de travail ? Pensez alors certainement à une coupole 1600x2800 de Skylux ! Nos coupoles sont disponibles en différentes dimensions et matériaux, afin que vous puissiez trouver la solution parfaitement adaptée à votre projet. Choisissez entre l’acrylique ou le polycarbonate, des parois simples ou multiples, ainsi que des versions transparentes, opales ou Heatstop. De plus, nos coupoles sont également disponibles en version fixe ou ouvrante. En cas de rénovation totale ou de construction neuve, une costière est requise pour l’installation correcte de la coupole. Heureusement, vous pouvez également sélectionner la costière directement sur cette page. Que vous recherchiez une version fixe ou ouvrante, chez Skylux, nous avons tout ce qu’il vous faut pour trouver la coupole parfaite pour votre projet. De plus, nos coupoles ne sont pas seulement un ajout élégant à tout espace, elles offrent également une excellente isolation thermique et acoustique. Cela garantit une maison ou un bureau plus confortable et plus économe en énergie. Que vous planifiiez une rénovation ou construisiez une nouvelle habitation, choisissez les coupoles fiables et de qualité de Skylux. | https://skylux.eu/fr/products/coupole-1600x2800?variant=49193101656397 | https://skylux.eu/cdn/shop/files/download_6f6232b0-ca51-4a4c-9242-5d96ecdce27d.jpg?v=1737478864&width=1600 | https://skylux.eu/cdn/shop/files/Skylux-lichtkoepel-160x280-cm-Lichtkoepel.jpg?v=1737486428&width=1600 | https://skylux.eu/cdn/shop/files/400dc924-54f6-47a2-b966-72acdf505529.webp?v=1782971968&width=1600 | https://skylux.eu/cdn/shop/files/e2602eb5-eb77-4594-9287-8563fa6b1ab1.webp?v=1782972066&width=1600 | https://skylux.eu/cdn/shop/files/646b0795-575e-4533-8c4b-b4c41eb259f5.jpg?v=1782972129&width=1600 | //skylux.eu/cdn/shop/files/F_MH_Notice_de_pose__Skylux_PMMA_coupoles.pdf?v=14496508717816058976 | //skylux.eu/cdn/shop/files/F_TD_Dossier_Technique.zip?v=3735489360144844648 | <body> <p id="isPasted">Vous cherchez un moyen d’apporter davantage de lumière naturelle dans votre habitation ou votre espace de travail ? Pensez alors certainement à une coupole 1600x2800 de Skylux ! Nos coupoles sont disponibles en différentes dimensions et matériaux, afin que vous puissiez trouver la solution parfaitement adaptée à votre projet. Choisissez entre l’acrylique ou le polycarbonate, des parois simples ou multiples, ainsi que des versions transparentes, opales ou Heatstop. De plus, nos coupoles sont également disponibles en version fixe ou ouvrante.</p> <p>En cas de rénovation totale ou de construction neuve, une costière est requise pour l’installation correcte de la coupole. Heureusement, vous pouvez également sélectionner la costière directement sur cette page. Que vous recherchiez une version fixe ou ouvrante, chez Skylux, nous avons tout ce qu’il vous faut pour trouver la coupole parfaite pour votre projet.</p> <p>De plus, nos coupoles ne sont pas seulement un ajout élégant à tout espace, elles offrent également une excellente isolation thermique et acoustique. Cela garantit une maison ou un bureau plus confortable et plus économe en énergie. Que vous planifiiez une rénovation ou construisiez une nouvelle habitation, choisissez les coupoles fiables et de qualité de Skylux.<br> </p> </body> | coupole-1600x2800 | 8162582692117 | 49193101656397
Coupoles | Lichtkoepel | Skylux | Coupole Skylux 160x280 cm | Quadruple paroi (1,28 W/m²K) / Polycarbonate (250 fois plus résistant aux chocs que le verre) / Thermorésistant * opale & non transparent | 73145 | 5412970731450 | 5461.95 | Oui | 35-45 | 90.21 | Choisissez clair ou opalin ou Heatstop | Thermorésistant * opale & non transparent | Nombre de parois | Quadruple paroi (1,28 W/m²K) | Matériau | Polycarbonate (250 fois plus résistant aux chocs que le verre) | 1600 x 2800 mm | 2800 | 1600 |  |  | 4.84 | Rectangulaire | [9 empty] | D |  |  | Pour les pièces chauffées nous recommandons au minimum une coupole à 3 parois pour une isolation optimale. | Vous cherchez un moyen d’apporter davantage de lumière naturelle dans votre habitation ou votre espace de travail ? Pensez alors certainement à une coupole 1600x2800 de Skylux ! Nos coupoles sont disponibles en différentes dimensions et matériaux, afin que vous puissiez trouver la solution parfaitement adaptée à votre projet. Choisissez entre l’acrylique ou le polycarbonate, des parois simples ou multiples, ainsi que des versions transparentes, opales ou Heatstop. De plus, nos coupoles sont également disponibles en version fixe ou ouvrante. En cas de rénovation totale ou de construction neuve, une costière est requise pour l’installation correcte de la coupole. Heureusement, vous pouvez également sélectionner la costière directement sur cette page. Que vous recherchiez une version fixe ou ouvrante, chez Skylux, nous avons tout ce qu’il vous faut pour trouver la coupole parfaite pour votre projet. De plus, nos coupoles ne sont pas seulement un ajout élégant à tout espace, elles offrent également une excellente isolation thermique et acoustique. Cela garantit une maison ou un bureau plus confortable et plus économe en énergie. Que vous planifiiez une rénovation ou construisiez une nouvelle habitation, choisissez les coupoles fiables et de qualité de Skylux. | https://skylux.eu/fr/products/coupole-1600x2800?variant=49193101754701 | https://skylux.eu/cdn/shop/files/download_8d298438-19f7-4425-a725-a196970cf404.jpg?v=1737478887&width=1600 | https://skylux.eu/cdn/shop/files/Skylux-lichtkoepel-160x280-cm-Lichtkoepel.jpg?v=1737486428&width=1600 | https://skylux.eu/cdn/shop/files/400dc924-54f6-47a2-b966-72acdf505529.webp?v=1782971968&width=1600 | https://skylux.eu/cdn/shop/files/e2602eb5-eb77-4594-9287-8563fa6b1ab1.webp?v=1782972066&width=1600 | https://skylux.eu/cdn/shop/files/646b0795-575e-4533-8c4b-b4c41eb259f5.jpg?v=1782972129&width=1600 | //skylux.eu/cdn/shop/files/F_MH_Notice_de_pose__Skylux_PMMA_coupoles.pdf?v=14496508717816058976 | //skylux.eu/cdn/shop/files/F_TD_Dossier_Technique.zip?v=3735489360144844648 | <body> <p id="isPasted">Vous cherchez un moyen d’apporter davantage de lumière naturelle dans votre habitation ou votre espace de travail ? Pensez alors certainement à une coupole 1600x2800 de Skylux ! Nos coupoles sont disponibles en différentes dimensions et matériaux, afin que vous puissiez trouver la solution parfaitement adaptée à votre projet. Choisissez entre l’acrylique ou le polycarbonate, des parois simples ou multiples, ainsi que des versions transparentes, opales ou Heatstop. De plus, nos coupoles sont également disponibles en version fixe ou ouvrante.</p> <p>En cas de rénovation totale ou de construction neuve, une costière est requise pour l’installation correcte de la coupole. Heureusement, vous pouvez également sélectionner la costière directement sur cette page. Que vous recherchiez une version fixe ou ouvrante, chez Skylux, nous avons tout ce qu’il vous faut pour trouver la coupole parfaite pour votre projet.</p> <p>De plus, nos coupoles ne sont pas seulement un ajout élégant à tout espace, elles offrent également une excellente isolation thermique et acoustique. Cela garantit une maison ou un bureau plus confortable et plus économe en énergie. Que vous planifiiez une rénovation ou construisiez une nouvelle habitation, choisissez les coupoles fiables et de qualité de Skylux.<br> </p> </body> | coupole-1600x2800 | 8162582692117 | 49193101754701
Coupoles | Lichtkoepel | Skylux | Coupole Skylux 170x170 cm | Simple paroi (moins isolant - 5,17 W/m²K) / Acrylique (10 fois plus résistant aux chocs que le verre) / Clair * visibilité comme le verre | 17447 | 5412970174479 | 1026.1 | Oui | 10-15 | 16.47 | Choisissez clair ou opalin ou Heatstop | Clair * visibilité comme le verre | Nombre de parois | Simple paroi (moins isolant - 5,17 W/m²K) | Matériau | Acrylique (10 fois plus résistant aux chocs que le verre) | 1700 x 1700 mm | 1700 | 1700 |  |  | 3.09 | Carré | [9 empty] | C |  |  | Pour les pièces chauffées nous recommandons au minimum une coupole à 3 parois pour une isolation optimale. | Vous cherchez un moyen d’apporter plus de lumière naturelle dans votre habitation ou votre espace de travail ? Pensez alors certainement à une coupole 1700x1700 de Skylux ! Nos coupoles sont disponibles en différentes dimensions et matériaux, afin que vous puissiez trouver la solution parfaitement adaptée à votre projet. Choisissez entre l’acrylique ou le polycarbonate, des parois simples ou multiples, ainsi que des versions transparentes, opales ou heatstop. De plus, nos coupoles sont également disponibles en version fixe ou ouvrante. Dans le cadre d’une rénovation totale ou d’une construction neuve, une costière est nécessaire pour l’installation correcte de la coupole. Heureusement, vous pouvez également sélectionner la costière directement sur cette page. Que vous recherchiez une version fixe ou ouvrante, chez Skylux, nous avons tout ce qu’il vous faut pour trouver la coupole parfaite pour votre projet. En outre, nos coupoles ne sont pas seulement un ajout élégant à chaque espace, elles offrent également une excellente isolation thermique et acoustique. Cela garantit une maison ou un bureau plus confortable et plus économe en énergie. Que vous planifiiez une rénovation ou construisiez une nouvelle habitation, choisissez les coupoles fiables et de qualité de Skylux. | https://skylux.eu/fr/products/coupole-1700x1700?variant=49193101918541 | https://skylux.eu/cdn/shop/files/download_39194bf7-1a5d-475d-bc10-81a657bbc392.jpg?v=1737478600&width=1600 | https://skylux.eu/cdn/shop/files/Skylux-lichtkoepel-170x170-cm-Lichtkoepel.webp?v=1737486422&width=1600 | https://skylux.eu/cdn/shop/files/400dc924-54f6-47a2-b966-72acdf505529.webp?v=1782971968&width=1600 | https://skylux.eu/cdn/shop/files/e2602eb5-eb77-4594-9287-8563fa6b1ab1.webp?v=1782972066&width=1600 | https://skylux.eu/cdn/shop/files/646b0795-575e-4533-8c4b-b4c41eb259f5.jpg?v=1782972129&width=1600 | //skylux.eu/cdn/shop/files/F_MH_Notice_de_pose__Skylux_PMMA_coupoles.pdf?v=14496508717816058976 | //skylux.eu/cdn/shop/files/F_TD_Dossier_Technique.zip?v=3735489360144844648 | <body> <p id="isPasted">Vous cherchez un moyen d’apporter plus de lumière naturelle dans votre habitation ou votre espace de travail ? Pensez alors certainement à une coupole 1700x1700 de Skylux ! Nos coupoles sont disponibles en différentes dimensions et matériaux, afin que vous puissiez trouver la solution parfaitement adaptée à votre projet. Choisissez entre l’acrylique ou le polycarbonate, des parois simples ou multiples, ainsi que des versions transparentes, opales ou heatstop. De plus, nos coupoles sont également disponibles en version fixe ou ouvrante.</p> <p>Dans le cadre d’une rénovation totale ou d’une construction neuve, une costière est nécessaire pour l’installation correcte de la coupole. Heureusement, vous pouvez également sélectionner la costière directement sur cette page. Que vous recherchiez une version fixe ou ouvrante, chez Skylux, nous avons tout ce qu’il vous faut pour trouver la coupole parfaite pour votre projet.</p> <p>En outre, nos coupoles ne sont pas seulement un ajout élégant à chaque espace, elles offrent également une excellente isolation thermique et acoustique. Cela garantit une maison ou un bureau plus confortable et plus économe en énergie. Que vous planifiiez une rénovation ou construisiez une nouvelle habitation, choisissez les coupoles fiables et de qualité de Skylux.<br> </p> </body> | coupole-1700x1700 | 8162582593813 | 49193101918541
Coupoles | Lichtkoepel | Skylux | Coupole Skylux 170x170 cm | Simple paroi (moins isolant - 5,17 W/m²K) / Polycarbonate (250 fois plus résistant aux chocs que le verre) / Clair * visibilité comme le verre | 17477 | 5412970174776 | 1193.1 | Oui | 10-15 | 15.75 | Choisissez clair ou opalin ou Heatstop | Clair * visibilité comme le verre | Nombre de parois | Simple paroi (moins isolant - 5,17 W/m²K) | Matériau | Polycarbonate (250 fois plus résistant aux chocs que le verre) | 1700 x 1700 mm | 1700 | 1700 |  |  | 3.09 | Carré | [9 empty] | C |  |  | Pour les pièces chauffées nous recommandons au minimum une coupole à 3 parois pour une isolation optimale. | Vous cherchez un moyen d’apporter plus de lumière naturelle dans votre habitation ou votre espace de travail ? Pensez alors certainement à une coupole 1700x1700 de Skylux ! Nos coupoles sont disponibles en différentes dimensions et matériaux, afin que vous puissiez trouver la solution parfaitement adaptée à votre projet. Choisissez entre l’acrylique ou le polycarbonate, des parois simples ou multiples, ainsi que des versions transparentes, opales ou heatstop. De plus, nos coupoles sont également disponibles en version fixe ou ouvrante. Dans le cadre d’une rénovation totale ou d’une construction neuve, une costière est nécessaire pour l’installation correcte de la coupole. Heureusement, vous pouvez également sélectionner la costière directement sur cette page. Que vous recherchiez une version fixe ou ouvrante, chez Skylux, nous avons tout ce qu’il vous faut pour trouver la coupole parfaite pour votre projet. En outre, nos coupoles ne sont pas seulement un ajout élégant à chaque espace, elles offrent également une excellente isolation thermique et acoustique. Cela garantit une maison ou un bureau plus confortable et plus économe en énergie. Que vous planifiiez une rénovation ou construisiez une nouvelle habitation, choisissez les coupoles fiables et de qualité de Skylux. | https://skylux.eu/fr/products/coupole-1700x1700?variant=49193102049613 | https://skylux.eu/cdn/shop/files/download_af00d872-b24b-40d1-9e65-3cadc60aaa8c.jpg?v=1737478616&width=1600 | https://skylux.eu/cdn/shop/files/Skylux-lichtkoepel-170x170-cm-Lichtkoepel.webp?v=1737486422&width=1600 | https://skylux.eu/cdn/shop/files/400dc924-54f6-47a2-b966-72acdf505529.webp?v=1782971968&width=1600 | https://skylux.eu/cdn/shop/files/e2602eb5-eb77-4594-9287-8563fa6b1ab1.webp?v=1782972066&width=1600 | https://skylux.eu/cdn/shop/files/646b0795-575e-4533-8c4b-b4c41eb259f5.jpg?v=1782972129&width=1600 | //skylux.eu/cdn/shop/files/F_MH_Notice_de_pose__Skylux_PMMA_coupoles.pdf?v=14496508717816058976 | //skylux.eu/cdn/shop/files/F_TD_Dossier_Technique.zip?v=3735489360144844648 | <body> <p id="isPasted">Vous cherchez un moyen d’apporter plus de lumière naturelle dans votre habitation ou votre espace de travail ? Pensez alors certainement à une coupole 1700x1700 de Skylux ! Nos coupoles sont disponibles en différentes dimensions et matériaux, afin que vous puissiez trouver la solution parfaitement adaptée à votre projet. Choisissez entre l’acrylique ou le polycarbonate, des parois simples ou multiples, ainsi que des versions transparentes, opales ou heatstop. De plus, nos coupoles sont également disponibles en version fixe ou ouvrante.</p> <p>Dans le cadre d’une rénovation totale ou d’une construction neuve, une costière est nécessaire pour l’installation correcte de la coupole. Heureusement, vous pouvez également sélectionner la costière directement sur cette page. Que vous recherchiez une version fixe ou ouvrante, chez Skylux, nous avons tout ce qu’il vous faut pour trouver la coupole parfaite pour votre projet.</p> <p>En outre, nos coupoles ne sont pas seulement un ajout élégant à chaque espace, elles offrent également une excellente isolation thermique et acoustique. Cela garantit une maison ou un bureau plus confortable et plus économe en énergie. Que vous planifiiez une rénovation ou construisiez une nouvelle habitation, choisissez les coupoles fiables et de qualité de Skylux.<br> </p> </body> | coupole-1700x1700 | 8162582593813 | 49193102049613
Coupoles | Lichtkoepel | Skylux | Coupole Skylux 170x170 cm | Double paroi (2,90 W/m²K) / Acrylique (10 fois plus résistant aux chocs que le verre) / Clair * visibilité comme le verre | 17511 | 5412970175117 | 1781.15 | Oui | 10-15 | 29.5 | Choisissez clair ou opalin ou Heatstop | Clair * visibilité comme le verre | Nombre de parois | Double paroi (2,90 W/m²K) | Matériau | Acrylique (10 fois plus résistant aux chocs que le verre) | 1700 x 1700 mm | 1700 | 1700 |  |  | 3.09 | Carré | [9 empty] | C |  |  | Pour les pièces chauffées nous recommandons au minimum une coupole à 3 parois pour une isolation optimale. | Vous cherchez un moyen d’apporter plus de lumière naturelle dans votre habitation ou votre espace de travail ? Pensez alors certainement à une coupole 1700x1700 de Skylux ! Nos coupoles sont disponibles en différentes dimensions et matériaux, afin que vous puissiez trouver la solution parfaitement adaptée à votre projet. Choisissez entre l’acrylique ou le polycarbonate, des parois simples ou multiples, ainsi que des versions transparentes, opales ou heatstop. De plus, nos coupoles sont également disponibles en version fixe ou ouvrante. Dans le cadre d’une rénovation totale ou d’une construction neuve, une costière est nécessaire pour l’installation correcte de la coupole. Heureusement, vous pouvez également sélectionner la costière directement sur cette page. Que vous recherchiez une version fixe ou ouvrante, chez Skylux, nous avons tout ce qu’il vous faut pour trouver la coupole parfaite pour votre projet. En outre, nos coupoles ne sont pas seulement un ajout élégant à chaque espace, elles offrent également une excellente isolation thermique et acoustique. Cela garantit une maison ou un bureau plus confortable et plus économe en énergie. Que vous planifiiez une rénovation ou construisiez une nouvelle habitation, choisissez les coupoles fiables et de qualité de Skylux. | https://skylux.eu/fr/products/coupole-1700x1700?variant=49193102115149 | https://skylux.eu/cdn/shop/files/download_a8e1f149-31ec-4fac-91e1-d9b20770c5d3.jpg?v=1737478632&width=1600 | https://skylux.eu/cdn/shop/files/Skylux-lichtkoepel-170x170-cm-Lichtkoepel.webp?v=1737486422&width=1600 | https://skylux.eu/cdn/shop/files/400dc924-54f6-47a2-b966-72acdf505529.webp?v=1782971968&width=1600 | https://skylux.eu/cdn/shop/files/e2602eb5-eb77-4594-9287-8563fa6b1ab1.webp?v=1782972066&width=1600 | https://skylux.eu/cdn/shop/files/646b0795-575e-4533-8c4b-b4c41eb259f5.jpg?v=1782972129&width=1600 | //skylux.eu/cdn/shop/files/F_MH_Notice_de_pose__Skylux_PMMA_coupoles.pdf?v=14496508717816058976 | //skylux.eu/cdn/shop/files/F_TD_Dossier_Technique.zip?v=3735489360144844648 | <body> <p id="isPasted">Vous cherchez un moyen d’apporter plus de lumière naturelle dans votre habitation ou votre espace de travail ? Pensez alors certainement à une coupole 1700x1700 de Skylux ! Nos coupoles sont disponibles en différentes dimensions et matériaux, afin que vous puissiez trouver la solution parfaitement adaptée à votre projet. Choisissez entre l’acrylique ou le polycarbonate, des parois simples ou multiples, ainsi que des versions transparentes, opales ou heatstop. De plus, nos coupoles sont également disponibles en version fixe ou ouvrante.</p> <p>Dans le cadre d’une rénovation totale ou d’une construction neuve, une costière est nécessaire pour l’installation correcte de la coupole. Heureusement, vous pouvez également sélectionner la costière directement sur cette page. Que vous recherchiez une version fixe ou ouvrante, chez Skylux, nous avons tout ce qu’il vous faut pour trouver la coupole parfaite pour votre projet.</p> <p>En outre, nos coupoles ne sont pas seulement un ajout élégant à chaque espace, elles offrent également une excellente isolation thermique et acoustique. Cela garantit une maison ou un bureau plus confortable et plus économe en énergie. Que vous planifiiez une rénovation ou construisiez une nouvelle habitation, choisissez les coupoles fiables et de qualité de Skylux.<br> </p> </body> | coupole-1700x1700 | 8162582593813 | 49193102115149
Coupoles | Lichtkoepel | Skylux | Coupole Skylux 170x170 cm | Double paroi (2,90 W/m²K) / Polycarbonate (250 fois plus résistant aux chocs que le verre) / Clair * visibilité comme le verre | 18344 | 5412970183440 | 1948.1 | Oui | 10-15 | 28.43 | Choisissez clair ou opalin ou Heatstop | Clair * visibilité comme le verre | Nombre de parois | Double paroi (2,90 W/m²K) | Matériau | Polycarbonate (250 fois plus résistant aux chocs que le verre) | 1700 x 1700 mm | 1700 | 1700 |  |  | 3.09 | Carré | [9 empty] | C |  |  | Pour les pièces chauffées nous recommandons au minimum une coupole à 3 parois pour une isolation optimale. | Vous cherchez un moyen d’apporter plus de lumière naturelle dans votre habitation ou votre espace de travail ? Pensez alors certainement à une coupole 1700x1700 de Skylux ! Nos coupoles sont disponibles en différentes dimensions et matériaux, afin que vous puissiez trouver la solution parfaitement adaptée à votre projet. Choisissez entre l’acrylique ou le polycarbonate, des parois simples ou multiples, ainsi que des versions transparentes, opales ou heatstop. De plus, nos coupoles sont également disponibles en version fixe ou ouvrante. Dans le cadre d’une rénovation totale ou d’une construction neuve, une costière est nécessaire pour l’installation correcte de la coupole. Heureusement, vous pouvez également sélectionner la costière directement sur cette page. Que vous recherchiez une version fixe ou ouvrante, chez Skylux, nous avons tout ce qu’il vous faut pour trouver la coupole parfaite pour votre projet. En outre, nos coupoles ne sont pas seulement un ajout élégant à chaque espace, elles offrent également une excellente isolation thermique et acoustique. Cela garantit une maison ou un bureau plus confortable et plus économe en énergie. Que vous planifiiez une rénovation ou construisiez une nouvelle habitation, choisissez les coupoles fiables et de qualité de Skylux. | https://skylux.eu/fr/products/coupole-1700x1700?variant=49193102180685 | https://skylux.eu/cdn/shop/files/download_2721b6e3-fcb6-4aea-a5af-1b3ecadf7501.jpg?v=1737478648&width=1600 | https://skylux.eu/cdn/shop/files/Skylux-lichtkoepel-170x170-cm-Lichtkoepel.webp?v=1737486422&width=1600 | https://skylux.eu/cdn/shop/files/400dc924-54f6-47a2-b966-72acdf505529.webp?v=1782971968&width=1600 | https://skylux.eu/cdn/shop/files/e2602eb5-eb77-4594-9287-8563fa6b1ab1.webp?v=1782972066&width=1600 | https://skylux.eu/cdn/shop/files/646b0795-575e-4533-8c4b-b4c41eb259f5.jpg?v=1782972129&width=1600 | //skylux.eu/cdn/shop/files/F_MH_Notice_de_pose__Skylux_PMMA_coupoles.pdf?v=14496508717816058976 | //skylux.eu/cdn/shop/files/F_TD_Dossier_Technique.zip?v=3735489360144844648 | <body> <p id="isPasted">Vous cherchez un moyen d’apporter plus de lumière naturelle dans votre habitation ou votre espace de travail ? Pensez alors certainement à une coupole 1700x1700 de Skylux ! Nos coupoles sont disponibles en différentes dimensions et matériaux, afin que vous puissiez trouver la solution parfaitement adaptée à votre projet. Choisissez entre l’acrylique ou le polycarbonate, des parois simples ou multiples, ainsi que des versions transparentes, opales ou heatstop. De plus, nos coupoles sont également disponibles en version fixe ou ouvrante.</p> <p>Dans le cadre d’une rénovation totale ou d’une construction neuve, une costière est nécessaire pour l’installation correcte de la coupole. Heureusement, vous pouvez également sélectionner la costière directement sur cette page. Que vous recherchiez une version fixe ou ouvrante, chez Skylux, nous avons tout ce qu’il vous faut pour trouver la coupole parfaite pour votre projet.</p> <p>En outre, nos coupoles ne sont pas seulement un ajout élégant à chaque espace, elles offrent également une excellente isolation thermique et acoustique. Cela garantit une maison ou un bureau plus confortable et plus économe en énergie. Que vous planifiiez une rénovation ou construisiez une nouvelle habitation, choisissez les coupoles fiables et de qualité de Skylux.<br> </p> </body> | coupole-1700x1700 | 8162582593813 | 49193102180685
Coupoles | Lichtkoepel | Skylux | Coupole Skylux 170x170 cm | Triple paroi (1.70 W/m²K) Choisissez cette version ou supérieure pour une pièce chauffée ! / Acrylique (10 fois plus résistant aux chocs que le verre) / Clair * visibilité comme le verre | 21872 | 5412970218722 | 2536.2 | Oui | 10-15 | 42 | Choisissez clair ou opalin ou Heatstop | Clair * visibilité comme le verre | Nombre de parois | Triple paroi (1.70 W/m²K) Choisissez cette version ou supérieure pour une pièce chauffée ! | Matériau | Acrylique (10 fois plus résistant aux chocs que le verre) | 1700 x 1700 mm | 1700 | 1700 |  |  | 3.09 | Carré | [9 empty] | C |  |  | Pour les pièces chauffées nous recommandons au minimum une coupole à 3 parois pour une isolation optimale. | Vous cherchez un moyen d’apporter plus de lumière naturelle dans votre habitation ou votre espace de travail ? Pensez alors certainement à une coupole 1700x1700 de Skylux ! Nos coupoles sont disponibles en différentes dimensions et matériaux, afin que vous puissiez trouver la solution parfaitement adaptée à votre projet. Choisissez entre l’acrylique ou le polycarbonate, des parois simples ou multiples, ainsi que des versions transparentes, opales ou heatstop. De plus, nos coupoles sont également disponibles en version fixe ou ouvrante. Dans le cadre d’une rénovation totale ou d’une construction neuve, une costière est nécessaire pour l’installation correcte de la coupole. Heureusement, vous pouvez également sélectionner la costière directement sur cette page. Que vous recherchiez une version fixe ou ouvrante, chez Skylux, nous avons tout ce qu’il vous faut pour trouver la coupole parfaite pour votre projet. En outre, nos coupoles ne sont pas seulement un ajout élégant à chaque espace, elles offrent également une excellente isolation thermique et acoustique. Cela garantit une maison ou un bureau plus confortable et plus économe en énergie. Que vous planifiiez une rénovation ou construisiez une nouvelle habitation, choisissez les coupoles fiables et de qualité de Skylux. | https://skylux.eu/fr/products/coupole-1700x1700?variant=49193102344525 | https://skylux.eu/cdn/shop/files/download_70666aae-1e37-43ce-8724-dff0b3ec6fdd.jpg?v=1737478671&width=1600 | https://skylux.eu/cdn/shop/files/Skylux-lichtkoepel-170x170-cm-Lichtkoepel.webp?v=1737486422&width=1600 | https://skylux.eu/cdn/shop/files/400dc924-54f6-47a2-b966-72acdf505529.webp?v=1782971968&width=1600 | https://skylux.eu/cdn/shop/files/e2602eb5-eb77-4594-9287-8563fa6b1ab1.webp?v=1782972066&width=1600 | https://skylux.eu/cdn/shop/files/646b0795-575e-4533-8c4b-b4c41eb259f5.jpg?v=1782972129&width=1600 | //skylux.eu/cdn/shop/files/F_MH_Notice_de_pose__Skylux_PMMA_coupoles.pdf?v=14496508717816058976 | //skylux.eu/cdn/shop/files/F_TD_Dossier_Technique.zip?v=3735489360144844648 | <body> <p id="isPasted">Vous cherchez un moyen d’apporter plus de lumière naturelle dans votre habitation ou votre espace de travail ? Pensez alors certainement à une coupole 1700x1700 de Skylux ! Nos coupoles sont disponibles en différentes dimensions et matériaux, afin que vous puissiez trouver la solution parfaitement adaptée à votre projet. Choisissez entre l’acrylique ou le polycarbonate, des parois simples ou multiples, ainsi que des versions transparentes, opales ou heatstop. De plus, nos coupoles sont également disponibles en version fixe ou ouvrante.</p> <p>Dans le cadre d’une rénovation totale ou d’une construction neuve, une costière est nécessaire pour l’installation correcte de la coupole. Heureusement, vous pouvez également sélectionner la costière directement sur cette page. Que vous recherchiez une version fixe ou ouvrante, chez Skylux, nous avons tout ce qu’il vous faut pour trouver la coupole parfaite pour votre projet.</p> <p>En outre, nos coupoles ne sont pas seulement un ajout élégant à chaque espace, elles offrent également une excellente isolation thermique et acoustique. Cela garantit une maison ou un bureau plus confortable et plus économe en énergie. Que vous planifiiez une rénovation ou construisiez une nouvelle habitation, choisissez les coupoles fiables et de qualité de Skylux.<br> </p> </body> | coupole-1700x1700 | 8162582593813 | 49193102344525
Coupoles | Lichtkoepel | Skylux | Coupole Skylux 170x170 cm | Triple paroi (1.70 W/m²K) Choisissez cette version ou supérieure pour une pièce chauffée ! / Polycarbonate (250 fois plus résistant aux chocs que le verre) / Clair * visibilité comme le verre | 26442 | 5412970264422 | 2703.15 | Oui | 10-15 | 40.78 | Choisissez clair ou opalin ou Heatstop | Clair * visibilité comme le verre | Nombre de parois | Triple paroi (1.70 W/m²K) Choisissez cette version ou supérieure pour une pièce chauffée ! | Matériau | Polycarbonate (250 fois plus résistant aux chocs que le verre) | 1700 x 1700 mm | 1700 | 1700 |  |  | 3.09 | Carré | [9 empty] | C |  |  | Pour les pièces chauffées nous recommandons au minimum une coupole à 3 parois pour une isolation optimale. | Vous cherchez un moyen d’apporter plus de lumière naturelle dans votre habitation ou votre espace de travail ? Pensez alors certainement à une coupole 1700x1700 de Skylux ! Nos coupoles sont disponibles en différentes dimensions et matériaux, afin que vous puissiez trouver la solution parfaitement adaptée à votre projet. Choisissez entre l’acrylique ou le polycarbonate, des parois simples ou multiples, ainsi que des versions transparentes, opales ou heatstop. De plus, nos coupoles sont également disponibles en version fixe ou ouvrante. Dans le cadre d’une rénovation totale ou d’une construction neuve, une costière est nécessaire pour l’installation correcte de la coupole. Heureusement, vous pouvez également sélectionner la costière directement sur cette page. Que vous recherchiez une version fixe ou ouvrante, chez Skylux, nous avons tout ce qu’il vous faut pour trouver la coupole parfaite pour votre projet. En outre, nos coupoles ne sont pas seulement un ajout élégant à chaque espace, elles offrent également une excellente isolation thermique et acoustique. Cela garantit une maison ou un bureau plus confortable et plus économe en énergie. Que vous planifiiez une rénovation ou construisiez une nouvelle habitation, choisissez les coupoles fiables et de qualité de Skylux. | https://skylux.eu/fr/products/coupole-1700x1700?variant=49193102508365 | https://skylux.eu/cdn/shop/files/download_b05a1775-ac41-43b7-b358-5160915b33f3.jpg?v=1737478688&width=1600 | https://skylux.eu/cdn/shop/files/Skylux-lichtkoepel-170x170-cm-Lichtkoepel.webp?v=1737486422&width=1600 | https://skylux.eu/cdn/shop/files/400dc924-54f6-47a2-b966-72acdf505529.webp?v=1782971968&width=1600 | https://skylux.eu/cdn/shop/files/e2602eb5-eb77-4594-9287-8563fa6b1ab1.webp?v=1782972066&width=1600 | https://skylux.eu/cdn/shop/files/646b0795-575e-4533-8c4b-b4c41eb259f5.jpg?v=1782972129&width=1600 | //skylux.eu/cdn/shop/files/F_MH_Notice_de_pose__Skylux_PMMA_coupoles.pdf?v=14496508717816058976 | //skylux.eu/cdn/shop/files/F_TD_Dossier_Technique.zip?v=3735489360144844648 | <body> <p id="isPasted">Vous cherchez un moyen d’apporter plus de lumière naturelle dans votre habitation ou votre espace de travail ? Pensez alors certainement à une coupole 1700x1700 de Skylux ! Nos coupoles sont disponibles en différentes dimensions et matériaux, afin que vous puissiez trouver la solution parfaitement adaptée à votre projet. Choisissez entre l’acrylique ou le polycarbonate, des parois simples ou multiples, ainsi que des versions transparentes, opales ou heatstop. De plus, nos coupoles sont également disponibles en version fixe ou ouvrante.</p> <p>Dans le cadre d’une rénovation totale ou d’une construction neuve, une costière est nécessaire pour l’installation correcte de la coupole. Heureusement, vous pouvez également sélectionner la costière directement sur cette page. Que vous recherchiez une version fixe ou ouvrante, chez Skylux, nous avons tout ce qu’il vous faut pour trouver la coupole parfaite pour votre projet.</p> <p>En outre, nos coupoles ne sont pas seulement un ajout élégant à chaque espace, elles offrent également une excellente isolation thermique et acoustique. Cela garantit une maison ou un bureau plus confortable et plus économe en énergie. Que vous planifiiez une rénovation ou construisiez une nouvelle habitation, choisissez les coupoles fiables et de qualité de Skylux.<br> </p> </body> | coupole-1700x1700 | 8162582593813 | 49193102508365
Coupoles | Lichtkoepel | Skylux | Coupole Skylux 170x170 cm | Quadruple paroi (1,28 W/m²K) / Acrylique (10 fois plus résistant aux chocs que le verre) / Clair * visibilité comme le verre | 66040 | 5412970660408 | 3291.2 | Oui | 10-15 | 58.4 | Choisissez clair ou opalin ou Heatstop | Clair * visibilité comme le verre | Nombre de parois | Quadruple paroi (1,28 W/m²K) | Matériau | Acrylique (10 fois plus résistant aux chocs que le verre) | 1700 x 1700 mm | 1700 | 1700 |  |  | 3.09 | Carré | [9 empty] | C |  |  | Pour les pièces chauffées nous recommandons au minimum une coupole à 3 parois pour une isolation optimale. | Vous cherchez un moyen d’apporter plus de lumière naturelle dans votre habitation ou votre espace de travail ? Pensez alors certainement à une coupole 1700x1700 de Skylux ! Nos coupoles sont disponibles en différentes dimensions et matériaux, afin que vous puissiez trouver la solution parfaitement adaptée à votre projet. Choisissez entre l’acrylique ou le polycarbonate, des parois simples ou multiples, ainsi que des versions transparentes, opales ou heatstop. De plus, nos coupoles sont également disponibles en version fixe ou ouvrante. Dans le cadre d’une rénovation totale ou d’une construction neuve, une costière est nécessaire pour l’installation correcte de la coupole. Heureusement, vous pouvez également sélectionner la costière directement sur cette page. Que vous recherchiez une version fixe ou ouvrante, chez Skylux, nous avons tout ce qu’il vous faut pour trouver la coupole parfaite pour votre projet. En outre, nos coupoles ne sont pas seulement un ajout élégant à chaque espace, elles offrent également une excellente isolation thermique et acoustique. Cela garantit une maison ou un bureau plus confortable et plus économe en énergie. Que vous planifiiez une rénovation ou construisiez une nouvelle habitation, choisissez les coupoles fiables et de qualité de Skylux. | https://skylux.eu/fr/products/coupole-1700x1700?variant=49193102606669 | https://skylux.eu/cdn/shop/files/download_5df72a5c-964e-4240-a07c-30f56a1cc931.jpg?v=1737478710&width=1600 | https://skylux.eu/cdn/shop/files/Skylux-lichtkoepel-170x170-cm-Lichtkoepel.webp?v=1737486422&width=1600 | https://skylux.eu/cdn/shop/files/400dc924-54f6-47a2-b966-72acdf505529.webp?v=1782971968&width=1600 | https://skylux.eu/cdn/shop/files/e2602eb5-eb77-4594-9287-8563fa6b1ab1.webp?v=1782972066&width=1600 | https://skylux.eu/cdn/shop/files/646b0795-575e-4533-8c4b-b4c41eb259f5.jpg?v=1782972129&width=1600 | //skylux.eu/cdn/shop/files/F_MH_Notice_de_pose__Skylux_PMMA_coupoles.pdf?v=14496508717816058976 | //skylux.eu/cdn/shop/files/F_TD_Dossier_Technique.zip?v=3735489360144844648 | <body> <p id="isPasted">Vous cherchez un moyen d’apporter plus de lumière naturelle dans votre habitation ou votre espace de travail ? Pensez alors certainement à une coupole 1700x1700 de Skylux ! Nos coupoles sont disponibles en différentes dimensions et matériaux, afin que vous puissiez trouver la solution parfaitement adaptée à votre projet. Choisissez entre l’acrylique ou le polycarbonate, des parois simples ou multiples, ainsi que des versions transparentes, opales ou heatstop. De plus, nos coupoles sont également disponibles en version fixe ou ouvrante.</p> <p>Dans le cadre d’une rénovation totale ou d’une construction neuve, une costière est nécessaire pour l’installation correcte de la coupole. Heureusement, vous pouvez également sélectionner la costière directement sur cette page. Que vous recherchiez une version fixe ou ouvrante, chez Skylux, nous avons tout ce qu’il vous faut pour trouver la coupole parfaite pour votre projet.</p> <p>En outre, nos coupoles ne sont pas seulement un ajout élégant à chaque espace, elles offrent également une excellente isolation thermique et acoustique. Cela garantit une maison ou un bureau plus confortable et plus économe en énergie. Que vous planifiiez une rénovation ou construisiez une nouvelle habitation, choisissez les coupoles fiables et de qualité de Skylux.<br> </p> </body> | coupole-1700x1700 | 8162582593813 | 49193102606669
Coupoles | Lichtkoepel | Skylux | Coupole Skylux 170x170 cm | Quadruple paroi (1,28 W/m²K) / Polycarbonate (250 fois plus résistant aux chocs que le verre) / Clair * visibilité comme le verre | 66238 | 5412970662389 | 3458.2 | Oui | 10-15 | 56.28 | Choisissez clair ou opalin ou Heatstop | Clair * visibilité comme le verre | Nombre de parois | Quadruple paroi (1,28 W/m²K) | Matériau | Polycarbonate (250 fois plus résistant aux chocs que le verre) | 1700 x 1700 mm | 1700 | 1700 |  |  | 3.09 | Carré | [9 empty] | C |  |  | Pour les pièces chauffées nous recommandons au minimum une coupole à 3 parois pour une isolation optimale. | Vous cherchez un moyen d’apporter plus de lumière naturelle dans votre habitation ou votre espace de travail ? Pensez alors certainement à une coupole 1700x1700 de Skylux ! Nos coupoles sont disponibles en différentes dimensions et matériaux, afin que vous puissiez trouver la solution parfaitement adaptée à votre projet. Choisissez entre l’acrylique ou le polycarbonate, des parois simples ou multiples, ainsi que des versions transparentes, opales ou heatstop. De plus, nos coupoles sont également disponibles en version fixe ou ouvrante. Dans le cadre d’une rénovation totale ou d’une construction neuve, une costière est nécessaire pour l’installation correcte de la coupole. Heureusement, vous pouvez également sélectionner la costière directement sur cette page. Que vous recherchiez une version fixe ou ouvrante, chez Skylux, nous avons tout ce qu’il vous faut pour trouver la coupole parfaite pour votre projet. En outre, nos coupoles ne sont pas seulement un ajout élégant à chaque espace, elles offrent également une excellente isolation thermique et acoustique. Cela garantit une maison ou un bureau plus confortable et plus économe en énergie. Que vous planifiiez une rénovation ou construisiez une nouvelle habitation, choisissez les coupoles fiables et de qualité de Skylux. | https://skylux.eu/fr/products/coupole-1700x1700?variant=49193102672205 | https://skylux.eu/cdn/shop/files/download_fc175ea2-d136-4507-b424-c586891a1295.jpg?v=1737478724&width=1600 | https://skylux.eu/cdn/shop/files/Skylux-lichtkoepel-170x170-cm-Lichtkoepel.webp?v=1737486422&width=1600 | https://skylux.eu/cdn/shop/files/400dc924-54f6-47a2-b966-72acdf505529.webp?v=1782971968&width=1600 | https://skylux.eu/cdn/shop/files/e2602eb5-eb77-4594-9287-8563fa6b1ab1.webp?v=1782972066&width=1600 | https://skylux.eu/cdn/shop/files/646b0795-575e-4533-8c4b-b4c41eb259f5.jpg?v=1782972129&width=1600 | //skylux.eu/cdn/shop/files/F_MH_Notice_de_pose__Skylux_PMMA_coupoles.pdf?v=14496508717816058976 | //skylux.eu/cdn/shop/files/F_TD_Dossier_Technique.zip?v=3735489360144844648 | <body> <p id="isPasted">Vous cherchez un moyen d’apporter plus de lumière naturelle dans votre habitation ou votre espace de travail ? Pensez alors certainement à une coupole 1700x1700 de Skylux ! Nos coupoles sont disponibles en différentes dimensions et matériaux, afin que vous puissiez trouver la solution parfaitement adaptée à votre projet. Choisissez entre l’acrylique ou le polycarbonate, des parois simples ou multiples, ainsi que des versions transparentes, opales ou heatstop. De plus, nos coupoles sont également disponibles en version fixe ou ouvrante.</p> <p>Dans le cadre d’une rénovation totale ou d’une construction neuve, une costière est nécessaire pour l’installation correcte de la coupole. Heureusement, vous pouvez également sélectionner la costière directement sur cette page. Que vous recherchiez une version fixe ou ouvrante, chez Skylux, nous avons tout ce qu’il vous faut pour trouver la coupole parfaite pour votre projet.</p> <p>En outre, nos coupoles ne sont pas seulement un ajout élégant à chaque espace, elles offrent également une excellente isolation thermique et acoustique. Cela garantit une maison ou un bureau plus confortable et plus économe en énergie. Que vous planifiiez une rénovation ou construisiez une nouvelle habitation, choisissez les coupoles fiables et de qualité de Skylux.<br> </p> </body> | coupole-1700x1700 | 8162582593813 | 49193102672205
Coupoles | Lichtkoepel | Skylux | Coupole Skylux 170x170 cm | Quintuple paroi (0,99 W/m²K) / Acrylique (10 fois plus résistant aux chocs que le verre) / Clair * visibilité comme le verre | 66097 | 5412970660972 | 4046.25 | Oui | 10-15 | 72.34 | Choisissez clair ou opalin ou Heatstop | Clair * visibilité comme le verre | Nombre de parois | Quintuple paroi (0,99 W/m²K) | Matériau | Acrylique (10 fois plus résistant aux chocs que le verre) | 1700 x 1700 mm | 1700 | 1700 |  |  | 3.09 | Carré | [9 empty] | C |  |  | Pour les pièces chauffées nous recommandons au minimum une coupole à 3 parois pour une isolation optimale. | Vous cherchez un moyen d’apporter plus de lumière naturelle dans votre habitation ou votre espace de travail ? Pensez alors certainement à une coupole 1700x1700 de Skylux ! Nos coupoles sont disponibles en différentes dimensions et matériaux, afin que vous puissiez trouver la solution parfaitement adaptée à votre projet. Choisissez entre l’acrylique ou le polycarbonate, des parois simples ou multiples, ainsi que des versions transparentes, opales ou heatstop. De plus, nos coupoles sont également disponibles en version fixe ou ouvrante. Dans le cadre d’une rénovation totale ou d’une construction neuve, une costière est nécessaire pour l’installation correcte de la coupole. Heureusement, vous pouvez également sélectionner la costière directement sur cette page. Que vous recherchiez une version fixe ou ouvrante, chez Skylux, nous avons tout ce qu’il vous faut pour trouver la coupole parfaite pour votre projet. En outre, nos coupoles ne sont pas seulement un ajout élégant à chaque espace, elles offrent également une excellente isolation thermique et acoustique. Cela garantit une maison ou un bureau plus confortable et plus économe en énergie. Que vous planifiiez une rénovation ou construisiez une nouvelle habitation, choisissez les coupoles fiables et de qualité de Skylux. | https://skylux.eu/fr/products/coupole-1700x1700?variant=49193102770509 | https://skylux.eu/cdn/shop/files/download_49cf3840-9f05-47ad-a118-61af229ad511.jpg?v=1737478747&width=1600 | https://skylux.eu/cdn/shop/files/Skylux-lichtkoepel-170x170-cm-Lichtkoepel.webp?v=1737486422&width=1600 | https://skylux.eu/cdn/shop/files/400dc924-54f6-47a2-b966-72acdf505529.webp?v=1782971968&width=1600 | https://skylux.eu/cdn/shop/files/e2602eb5-eb77-4594-9287-8563fa6b1ab1.webp?v=1782972066&width=1600 | https://skylux.eu/cdn/shop/files/646b0795-575e-4533-8c4b-b4c41eb259f5.jpg?v=1782972129&width=1600 | //skylux.eu/cdn/shop/files/F_MH_Notice_de_pose__Skylux_PMMA_coupoles.pdf?v=14496508717816058976 | //skylux.eu/cdn/shop/files/F_TD_Dossier_Technique.zip?v=3735489360144844648 | <body> <p id="isPasted">Vous cherchez un moyen d’apporter plus de lumière naturelle dans votre habitation ou votre espace de travail ? Pensez alors certainement à une coupole 1700x1700 de Skylux ! Nos coupoles sont disponibles en différentes dimensions et matériaux, afin que vous puissiez trouver la solution parfaitement adaptée à votre projet. Choisissez entre l’acrylique ou le polycarbonate, des parois simples ou multiples, ainsi que des versions transparentes, opales ou heatstop. De plus, nos coupoles sont également disponibles en version fixe ou ouvrante.</p> <p>Dans le cadre d’une rénovation totale ou d’une construction neuve, une costière est nécessaire pour l’installation correcte de la coupole. Heureusement, vous pouvez également sélectionner la costière directement sur cette page. Que vous recherchiez une version fixe ou ouvrante, chez Skylux, nous avons tout ce qu’il vous faut pour trouver la coupole parfaite pour votre projet.</p> <p>En outre, nos coupoles ne sont pas seulement un ajout élégant à chaque espace, elles offrent également une excellente isolation thermique et acoustique. Cela garantit une maison ou un bureau plus confortable et plus économe en énergie. Que vous planifiiez une rénovation ou construisiez une nouvelle habitation, choisissez les coupoles fiables et de qualité de Skylux.<br> </p> </body> | coupole-1700x1700 | 8162582593813 | 49193102770509
Coupoles | Lichtkoepel | Skylux | Coupole Skylux 170x170 cm | Simple paroi (moins isolant - 5,17 W/m²K) / Acrylique (10 fois plus résistant aux chocs que le verre) / Opale * (verre dépoli) non transparent | 17510 | 5412970175100 | 1026.1 | Oui | 10-15 | 16.47 | Choisissez clair ou opalin ou Heatstop | Opale * (verre dépoli) non transparent | Nombre de parois | Simple paroi (moins isolant - 5,17 W/m²K) | Matériau | Acrylique (10 fois plus résistant aux chocs que le verre) | 1700 x 1700 mm | 1700 | 1700 |  |  | 3.09 | Carré | [9 empty] | C |  |  | Pour les pièces chauffées nous recommandons au minimum une coupole à 3 parois pour une isolation optimale. | Vous cherchez un moyen d’apporter plus de lumière naturelle dans votre habitation ou votre espace de travail ? Pensez alors certainement à une coupole 1700x1700 de Skylux ! Nos coupoles sont disponibles en différentes dimensions et matériaux, afin que vous puissiez trouver la solution parfaitement adaptée à votre projet. Choisissez entre l’acrylique ou le polycarbonate, des parois simples ou multiples, ainsi que des versions transparentes, opales ou heatstop. De plus, nos coupoles sont également disponibles en version fixe ou ouvrante. Dans le cadre d’une rénovation totale ou d’une construction neuve, une costière est nécessaire pour l’installation correcte de la coupole. Heureusement, vous pouvez également sélectionner la costière directement sur cette page. Que vous recherchiez une version fixe ou ouvrante, chez Skylux, nous avons tout ce qu’il vous faut pour trouver la coupole parfaite pour votre projet. En outre, nos coupoles ne sont pas seulement un ajout élégant à chaque espace, elles offrent également une excellente isolation thermique et acoustique. Cela garantit une maison ou un bureau plus confortable et plus économe en énergie. Que vous planifiiez une rénovation ou construisiez une nouvelle habitation, choisissez les coupoles fiables et de qualité de Skylux. | https://skylux.eu/fr/products/coupole-1700x1700?variant=49193101984077 | https://skylux.eu/cdn/shop/files/download_fce3c31f-652f-4b06-870b-3f7eb32c12a7.jpg?v=1737478609&width=1600 | https://skylux.eu/cdn/shop/files/Skylux-lichtkoepel-170x170-cm-Lichtkoepel.webp?v=1737486422&width=1600 | https://skylux.eu/cdn/shop/files/400dc924-54f6-47a2-b966-72acdf505529.webp?v=1782971968&width=1600 | https://skylux.eu/cdn/shop/files/e2602eb5-eb77-4594-9287-8563fa6b1ab1.webp?v=1782972066&width=1600 | https://skylux.eu/cdn/shop/files/646b0795-575e-4533-8c4b-b4c41eb259f5.jpg?v=1782972129&width=1600 | //skylux.eu/cdn/shop/files/F_MH_Notice_de_pose__Skylux_PMMA_coupoles.pdf?v=14496508717816058976 | //skylux.eu/cdn/shop/files/F_TD_Dossier_Technique.zip?v=3735489360144844648 | <body> <p id="isPasted">Vous cherchez un moyen d’apporter plus de lumière naturelle dans votre habitation ou votre espace de travail ? Pensez alors certainement à une coupole 1700x1700 de Skylux ! Nos coupoles sont disponibles en différentes dimensions et matériaux, afin que vous puissiez trouver la solution parfaitement adaptée à votre projet. Choisissez entre l’acrylique ou le polycarbonate, des parois simples ou multiples, ainsi que des versions transparentes, opales ou heatstop. De plus, nos coupoles sont également disponibles en version fixe ou ouvrante.</p> <p>Dans le cadre d’une rénovation totale ou d’une construction neuve, une costière est nécessaire pour l’installation correcte de la coupole. Heureusement, vous pouvez également sélectionner la costière directement sur cette page. Que vous recherchiez une version fixe ou ouvrante, chez Skylux, nous avons tout ce qu’il vous faut pour trouver la coupole parfaite pour votre projet.</p> <p>En outre, nos coupoles ne sont pas seulement un ajout élégant à chaque espace, elles offrent également une excellente isolation thermique et acoustique. Cela garantit une maison ou un bureau plus confortable et plus économe en énergie. Que vous planifiiez une rénovation ou construisiez une nouvelle habitation, choisissez les coupoles fiables et de qualité de Skylux.<br> </p> </body> | coupole-1700x1700 | 8162582593813 | 49193101984077
Coupoles | Lichtkoepel | Skylux | Coupole Skylux 170x170 cm | Double paroi (2,90 W/m²K) / Acrylique (10 fois plus résistant aux chocs que le verre) / Opale * (verre dépoli) non transparent | 17168 | 5412970171683 | 1781.15 | Oui | 10-15 | 29.45 | Choisissez clair ou opalin ou Heatstop | Opale * (verre dépoli) non transparent | Nombre de parois | Double paroi (2,90 W/m²K) | Matériau | Acrylique (10 fois plus résistant aux chocs que le verre) | 1700 x 1700 mm | 1700 | 1700 |  |  | 3.09 | Carré | [9 empty] | C |  |  | Pour les pièces chauffées nous recommandons au minimum une coupole à 3 parois pour une isolation optimale. | Vous cherchez un moyen d’apporter plus de lumière naturelle dans votre habitation ou votre espace de travail ? Pensez alors certainement à une coupole 1700x1700 de Skylux ! Nos coupoles sont disponibles en différentes dimensions et matériaux, afin que vous puissiez trouver la solution parfaitement adaptée à votre projet. Choisissez entre l’acrylique ou le polycarbonate, des parois simples ou multiples, ainsi que des versions transparentes, opales ou heatstop. De plus, nos coupoles sont également disponibles en version fixe ou ouvrante. Dans le cadre d’une rénovation totale ou d’une construction neuve, une costière est nécessaire pour l’installation correcte de la coupole. Heureusement, vous pouvez également sélectionner la costière directement sur cette page. Que vous recherchiez une version fixe ou ouvrante, chez Skylux, nous avons tout ce qu’il vous faut pour trouver la coupole parfaite pour votre projet. En outre, nos coupoles ne sont pas seulement un ajout élégant à chaque espace, elles offrent également une excellente isolation thermique et acoustique. Cela garantit une maison ou un bureau plus confortable et plus économe en énergie. Que vous planifiiez une rénovation ou construisiez une nouvelle habitation, choisissez les coupoles fiables et de qualité de Skylux. | https://skylux.eu/fr/products/coupole-1700x1700?variant=49193102147917 | https://skylux.eu/cdn/shop/files/download_88bff01f-756e-456f-be4d-c2a87129716b.jpg?v=1737478640&width=1600 | https://skylux.eu/cdn/shop/files/Skylux-lichtkoepel-170x170-cm-Lichtkoepel.webp?v=1737486422&width=1600 | https://skylux.eu/cdn/shop/files/400dc924-54f6-47a2-b966-72acdf505529.webp?v=1782971968&width=1600 | https://skylux.eu/cdn/shop/files/e2602eb5-eb77-4594-9287-8563fa6b1ab1.webp?v=1782972066&width=1600 | https://skylux.eu/cdn/shop/files/646b0795-575e-4533-8c4b-b4c41eb259f5.jpg?v=1782972129&width=1600 | //skylux.eu/cdn/shop/files/F_MH_Notice_de_pose__Skylux_PMMA_coupoles.pdf?v=14496508717816058976 | //skylux.eu/cdn/shop/files/F_TD_Dossier_Technique.zip?v=3735489360144844648 | <body> <p id="isPasted">Vous cherchez un moyen d’apporter plus de lumière naturelle dans votre habitation ou votre espace de travail ? Pensez alors certainement à une coupole 1700x1700 de Skylux ! Nos coupoles sont disponibles en différentes dimensions et matériaux, afin que vous puissiez trouver la solution parfaitement adaptée à votre projet. Choisissez entre l’acrylique ou le polycarbonate, des parois simples ou multiples, ainsi que des versions transparentes, opales ou heatstop. De plus, nos coupoles sont également disponibles en version fixe ou ouvrante.</p> <p>Dans le cadre d’une rénovation totale ou d’une construction neuve, une costière est nécessaire pour l’installation correcte de la coupole. Heureusement, vous pouvez également sélectionner la costière directement sur cette page. Que vous recherchiez une version fixe ou ouvrante, chez Skylux, nous avons tout ce qu’il vous faut pour trouver la coupole parfaite pour votre projet.</p> <p>En outre, nos coupoles ne sont pas seulement un ajout élégant à chaque espace, elles offrent également une excellente isolation thermique et acoustique. Cela garantit une maison ou un bureau plus confortable et plus économe en énergie. Que vous planifiiez une rénovation ou construisiez une nouvelle habitation, choisissez les coupoles fiables et de qualité de Skylux.<br> </p> </body> | coupole-1700x1700 | 8162582593813 | 49193102147917
Coupoles | Lichtkoepel | Skylux | Coupole Skylux 170x170 cm | Double paroi (2,90 W/m²K) / Polycarbonate (250 fois plus résistant aux chocs que le verre) / Opale * (verre dépoli) non transparent | 19110 | 5412970191100 | 1948.1 | Oui | 10-15 | 26.29 | Choisissez clair ou opalin ou Heatstop | Opale * (verre dépoli) non transparent | Nombre de parois | Double paroi (2,90 W/m²K) | Matériau | Polycarbonate (250 fois plus résistant aux chocs que le verre) | 1700 x 1700 mm | 1700 | 1700 |  |  | 3.09 | Carré | [9 empty] | C |  |  | Pour les pièces chauffées nous recommandons au minimum une coupole à 3 parois pour une isolation optimale. | Vous cherchez un moyen d’apporter plus de lumière naturelle dans votre habitation ou votre espace de travail ? Pensez alors certainement à une coupole 1700x1700 de Skylux ! Nos coupoles sont disponibles en différentes dimensions et matériaux, afin que vous puissiez trouver la solution parfaitement adaptée à votre projet. Choisissez entre l’acrylique ou le polycarbonate, des parois simples ou multiples, ainsi que des versions transparentes, opales ou heatstop. De plus, nos coupoles sont également disponibles en version fixe ou ouvrante. Dans le cadre d’une rénovation totale ou d’une construction neuve, une costière est nécessaire pour l’installation correcte de la coupole. Heureusement, vous pouvez également sélectionner la costière directement sur cette page. Que vous recherchiez une version fixe ou ouvrante, chez Skylux, nous avons tout ce qu’il vous faut pour trouver la coupole parfaite pour votre projet. En outre, nos coupoles ne sont pas seulement un ajout élégant à chaque espace, elles offrent également une excellente isolation thermique et acoustique. Cela garantit une maison ou un bureau plus confortable et plus économe en énergie. Que vous planifiiez une rénovation ou construisiez une nouvelle habitation, choisissez les coupoles fiables et de qualité de Skylux. | https://skylux.eu/fr/products/coupole-1700x1700?variant=49193102213453 | https://skylux.eu/cdn/shop/files/download_d1373a5e-d9d4-408c-b26e-25c746bb8cc0.jpg?v=1737478657&width=1600 | https://skylux.eu/cdn/shop/files/Skylux-lichtkoepel-170x170-cm-Lichtkoepel.webp?v=1737486422&width=1600 | https://skylux.eu/cdn/shop/files/400dc924-54f6-47a2-b966-72acdf505529.webp?v=1782971968&width=1600 | https://skylux.eu/cdn/shop/files/e2602eb5-eb77-4594-9287-8563fa6b1ab1.webp?v=1782972066&width=1600 | https://skylux.eu/cdn/shop/files/646b0795-575e-4533-8c4b-b4c41eb259f5.jpg?v=1782972129&width=1600 | //skylux.eu/cdn/shop/files/F_MH_Notice_de_pose__Skylux_PMMA_coupoles.pdf?v=14496508717816058976 | //skylux.eu/cdn/shop/files/F_TD_Dossier_Technique.zip?v=3735489360144844648 | <body> <p id="isPasted">Vous cherchez un moyen d’apporter plus de lumière naturelle dans votre habitation ou votre espace de travail ? Pensez alors certainement à une coupole 1700x1700 de Skylux ! Nos coupoles sont disponibles en différentes dimensions et matériaux, afin que vous puissiez trouver la solution parfaitement adaptée à votre projet. Choisissez entre l’acrylique ou le polycarbonate, des parois simples ou multiples, ainsi que des versions transparentes, opales ou heatstop. De plus, nos coupoles sont également disponibles en version fixe ou ouvrante.</p> <p>Dans le cadre d’une rénovation totale ou d’une construction neuve, une costière est nécessaire pour l’installation correcte de la coupole. Heureusement, vous pouvez également sélectionner la costière directement sur cette page. Que vous recherchiez une version fixe ou ouvrante, chez Skylux, nous avons tout ce qu’il vous faut pour trouver la coupole parfaite pour votre projet.</p> <p>En outre, nos coupoles ne sont pas seulement un ajout élégant à chaque espace, elles offrent également une excellente isolation thermique et acoustique. Cela garantit une maison ou un bureau plus confortable et plus économe en énergie. Que vous planifiiez une rénovation ou construisiez une nouvelle habitation, choisissez les coupoles fiables et de qualité de Skylux.<br> </p> </body> | coupole-1700x1700 | 8162582593813 | 49193102213453
Coupoles | Lichtkoepel | Skylux | Coupole Skylux 170x170 cm | Triple paroi (1.70 W/m²K) Choisissez cette version ou supérieure pour une pièce chauffée ! / Acrylique (10 fois plus résistant aux chocs que le verre) / Opale * (verre dépoli) non transparent | 19944 | 5412970199441 | 2536.2 | Oui | 10-15 | 42 | Choisissez clair ou opalin ou Heatstop | Opale * (verre dépoli) non transparent | Nombre de parois | Triple paroi (1.70 W/m²K) Choisissez cette version ou supérieure pour une pièce chauffée ! | Matériau | Acrylique (10 fois plus résistant aux chocs que le verre) | 1700 x 1700 mm | 1700 | 1700 |  |  | 3.09 | Carré | [9 empty] | C |  |  | Pour les pièces chauffées nous recommandons au minimum une coupole à 3 parois pour une isolation optimale. | Vous cherchez un moyen d’apporter plus de lumière naturelle dans votre habitation ou votre espace de travail ? Pensez alors certainement à une coupole 1700x1700 de Skylux ! Nos coupoles sont disponibles en différentes dimensions et matériaux, afin que vous puissiez trouver la solution parfaitement adaptée à votre projet. Choisissez entre l’acrylique ou le polycarbonate, des parois simples ou multiples, ainsi que des versions transparentes, opales ou heatstop. De plus, nos coupoles sont également disponibles en version fixe ou ouvrante. Dans le cadre d’une rénovation totale ou d’une construction neuve, une costière est nécessaire pour l’installation correcte de la coupole. Heureusement, vous pouvez également sélectionner la costière directement sur cette page. Que vous recherchiez une version fixe ou ouvrante, chez Skylux, nous avons tout ce qu’il vous faut pour trouver la coupole parfaite pour votre projet. En outre, nos coupoles ne sont pas seulement un ajout élégant à chaque espace, elles offrent également une excellente isolation thermique et acoustique. Cela garantit une maison ou un bureau plus confortable et plus économe en énergie. Que vous planifiiez une rénovation ou construisiez une nouvelle habitation, choisissez les coupoles fiables et de qualité de Skylux. | https://skylux.eu/fr/products/coupole-1700x1700?variant=49193102410061 | https://skylux.eu/cdn/shop/files/download_a2532de6-4b87-4b44-99f3-4c244cc8c087.jpg?v=1737478680&width=1600 | https://skylux.eu/cdn/shop/files/Skylux-lichtkoepel-170x170-cm-Lichtkoepel.webp?v=1737486422&width=1600 | https://skylux.eu/cdn/shop/files/400dc924-54f6-47a2-b966-72acdf505529.webp?v=1782971968&width=1600 | https://skylux.eu/cdn/shop/files/e2602eb5-eb77-4594-9287-8563fa6b1ab1.webp?v=1782972066&width=1600 | https://skylux.eu/cdn/shop/files/646b0795-575e-4533-8c4b-b4c41eb259f5.jpg?v=1782972129&width=1600 | //skylux.eu/cdn/shop/files/F_MH_Notice_de_pose__Skylux_PMMA_coupoles.pdf?v=14496508717816058976 | //skylux.eu/cdn/shop/files/F_TD_Dossier_Technique.zip?v=3735489360144844648 | <body> <p id="isPasted">Vous cherchez un moyen d’apporter plus de lumière naturelle dans votre habitation ou votre espace de travail ? Pensez alors certainement à une coupole 1700x1700 de Skylux ! Nos coupoles sont disponibles en différentes dimensions et matériaux, afin que vous puissiez trouver la solution parfaitement adaptée à votre projet. Choisissez entre l’acrylique ou le polycarbonate, des parois simples ou multiples, ainsi que des versions transparentes, opales ou heatstop. De plus, nos coupoles sont également disponibles en version fixe ou ouvrante.</p> <p>Dans le cadre d’une rénovation totale ou d’une construction neuve, une costière est nécessaire pour l’installation correcte de la coupole. Heureusement, vous pouvez également sélectionner la costière directement sur cette page. Que vous recherchiez une version fixe ou ouvrante, chez Skylux, nous avons tout ce qu’il vous faut pour trouver la coupole parfaite pour votre projet.</p> <p>En outre, nos coupoles ne sont pas seulement un ajout élégant à chaque espace, elles offrent également une excellente isolation thermique et acoustique. Cela garantit une maison ou un bureau plus confortable et plus économe en énergie. Que vous planifiiez une rénovation ou construisiez une nouvelle habitation, choisissez les coupoles fiables et de qualité de Skylux.<br> </p> </body> | coupole-1700x1700 | 8162582593813 | 49193102410061
Coupoles | Lichtkoepel | Skylux | Coupole Skylux 170x170 cm | Triple paroi (1.70 W/m²K) Choisissez cette version ou supérieure pour une pièce chauffée ! / Polycarbonate (250 fois plus résistant aux chocs que le verre) / Opale * (verre dépoli) non transparent | 28183 | 5412970281832 | 2703.15 | Oui | 10-15 | 38.64 | Choisissez clair ou opalin ou Heatstop | Opale * (verre dépoli) non transparent | Nombre de parois | Triple paroi (1.70 W/m²K) Choisissez cette version ou supérieure pour une pièce chauffée ! | Matériau | Polycarbonate (250 fois plus résistant aux chocs que le verre) | 1700 x 1700 mm | 1700 | 1700 |  |  | 3.09 | Carré | [9 empty] | C |  |  | Pour les pièces chauffées nous recommandons au minimum une coupole à 3 parois pour une isolation optimale. | Vous cherchez un moyen d’apporter plus de lumière naturelle dans votre habitation ou votre espace de travail ? Pensez alors certainement à une coupole 1700x1700 de Skylux ! Nos coupoles sont disponibles en différentes dimensions et matériaux, afin que vous puissiez trouver la solution parfaitement adaptée à votre projet. Choisissez entre l’acrylique ou le polycarbonate, des parois simples ou multiples, ainsi que des versions transparentes, opales ou heatstop. De plus, nos coupoles sont également disponibles en version fixe ou ouvrante. Dans le cadre d’une rénovation totale ou d’une construction neuve, une costière est nécessaire pour l’installation correcte de la coupole. Heureusement, vous pouvez également sélectionner la costière directement sur cette page. Que vous recherchiez une version fixe ou ouvrante, chez Skylux, nous avons tout ce qu’il vous faut pour trouver la coupole parfaite pour votre projet. En outre, nos coupoles ne sont pas seulement un ajout élégant à chaque espace, elles offrent également une excellente isolation thermique et acoustique. Cela garantit une maison ou un bureau plus confortable et plus économe en énergie. Que vous planifiiez une rénovation ou construisiez une nouvelle habitation, choisissez les coupoles fiables et de qualité de Skylux. | https://skylux.eu/fr/products/coupole-1700x1700?variant=49193102541133 | https://skylux.eu/cdn/shop/files/download_f87bf1c7-119c-40ec-a713-a6714cbaf37e.jpg?v=1737478695&width=1600 | https://skylux.eu/cdn/shop/files/Skylux-lichtkoepel-170x170-cm-Lichtkoepel.webp?v=1737486422&width=1600 | https://skylux.eu/cdn/shop/files/400dc924-54f6-47a2-b966-72acdf505529.webp?v=1782971968&width=1600 | https://skylux.eu/cdn/shop/files/e2602eb5-eb77-4594-9287-8563fa6b1ab1.webp?v=1782972066&width=1600 | https://skylux.eu/cdn/shop/files/646b0795-575e-4533-8c4b-b4c41eb259f5.jpg?v=1782972129&width=1600 | //skylux.eu/cdn/shop/files/F_MH_Notice_de_pose__Skylux_PMMA_coupoles.pdf?v=14496508717816058976 | //skylux.eu/cdn/shop/files/F_TD_Dossier_Technique.zip?v=3735489360144844648 | <body> <p id="isPasted">Vous cherchez un moyen d’apporter plus de lumière naturelle dans votre habitation ou votre espace de travail ? Pensez alors certainement à une coupole 1700x1700 de Skylux ! Nos coupoles sont disponibles en différentes dimensions et matériaux, afin que vous puissiez trouver la solution parfaitement adaptée à votre projet. Choisissez entre l’acrylique ou le polycarbonate, des parois simples ou multiples, ainsi que des versions transparentes, opales ou heatstop. De plus, nos coupoles sont également disponibles en version fixe ou ouvrante.</p> <p>Dans le cadre d’une rénovation totale ou d’une construction neuve, une costière est nécessaire pour l’installation correcte de la coupole. Heureusement, vous pouvez également sélectionner la costière directement sur cette page. Que vous recherchiez une version fixe ou ouvrante, chez Skylux, nous avons tout ce qu’il vous faut pour trouver la coupole parfaite pour votre projet.</p> <p>En outre, nos coupoles ne sont pas seulement un ajout élégant à chaque espace, elles offrent également une excellente isolation thermique et acoustique. Cela garantit une maison ou un bureau plus confortable et plus économe en énergie. Que vous planifiiez une rénovation ou construisiez une nouvelle habitation, choisissez les coupoles fiables et de qualité de Skylux.<br> </p> </body> | coupole-1700x1700 | 8162582593813 | 49193102541133
Coupoles | Lichtkoepel | Skylux | Coupole Skylux 170x170 cm | Quadruple paroi (1,28 W/m²K) / Acrylique (10 fois plus résistant aux chocs que le verre) / Opale * (verre dépoli) non transparent | 66139 | 5412970661399 | 3291.2 | Oui | 10-15 | 55 | Choisissez clair ou opalin ou Heatstop | Opale * (verre dépoli) non transparent | Nombre de parois | Quadruple paroi (1,28 W/m²K) | Matériau | Acrylique (10 fois plus résistant aux chocs que le verre) | 1700 x 1700 mm | 1700 | 1700 |  |  | 3.09 | Carré | [9 empty] | C |  |  | Pour les pièces chauffées nous recommandons au minimum une coupole à 3 parois pour une isolation optimale. | Vous cherchez un moyen d’apporter plus de lumière naturelle dans votre habitation ou votre espace de travail ? Pensez alors certainement à une coupole 1700x1700 de Skylux ! Nos coupoles sont disponibles en différentes dimensions et matériaux, afin que vous puissiez trouver la solution parfaitement adaptée à votre projet. Choisissez entre l’acrylique ou le polycarbonate, des parois simples ou multiples, ainsi que des versions transparentes, opales ou heatstop. De plus, nos coupoles sont également disponibles en version fixe ou ouvrante. Dans le cadre d’une rénovation totale ou d’une construction neuve, une costière est nécessaire pour l’installation correcte de la coupole. Heureusement, vous pouvez également sélectionner la costière directement sur cette page. Que vous recherchiez une version fixe ou ouvrante, chez Skylux, nous avons tout ce qu’il vous faut pour trouver la coupole parfaite pour votre projet. En outre, nos coupoles ne sont pas seulement un ajout élégant à chaque espace, elles offrent également une excellente isolation thermique et acoustique. Cela garantit une maison ou un bureau plus confortable et plus économe en énergie. Que vous planifiiez une rénovation ou construisiez une nouvelle habitation, choisissez les coupoles fiables et de qualité de Skylux. | https://skylux.eu/fr/products/coupole-1700x1700?variant=49193102639437 | https://skylux.eu/cdn/shop/files/download_d4bc86d3-c058-413a-b27f-121bbd17cc5c.jpg?v=1737478717&width=1600 | https://skylux.eu/cdn/shop/files/Skylux-lichtkoepel-170x170-cm-Lichtkoepel.webp?v=1737486422&width=1600 | https://skylux.eu/cdn/shop/files/400dc924-54f6-47a2-b966-72acdf505529.webp?v=1782971968&width=1600 | https://skylux.eu/cdn/shop/files/e2602eb5-eb77-4594-9287-8563fa6b1ab1.webp?v=1782972066&width=1600 | https://skylux.eu/cdn/shop/files/646b0795-575e-4533-8c4b-b4c41eb259f5.jpg?v=1782972129&width=1600 | //skylux.eu/cdn/shop/files/F_MH_Notice_de_pose__Skylux_PMMA_coupoles.pdf?v=14496508717816058976 | //skylux.eu/cdn/shop/files/F_TD_Dossier_Technique.zip?v=3735489360144844648 | <body> <p id="isPasted">Vous cherchez un moyen d’apporter plus de lumière naturelle dans votre habitation ou votre espace de travail ? Pensez alors certainement à une coupole 1700x1700 de Skylux ! Nos coupoles sont disponibles en différentes dimensions et matériaux, afin que vous puissiez trouver la solution parfaitement adaptée à votre projet. Choisissez entre l’acrylique ou le polycarbonate, des parois simples ou multiples, ainsi que des versions transparentes, opales ou heatstop. De plus, nos coupoles sont également disponibles en version fixe ou ouvrante.</p> <p>Dans le cadre d’une rénovation totale ou d’une construction neuve, une costière est nécessaire pour l’installation correcte de la coupole. Heureusement, vous pouvez également sélectionner la costière directement sur cette page. Que vous recherchiez une version fixe ou ouvrante, chez Skylux, nous avons tout ce qu’il vous faut pour trouver la coupole parfaite pour votre projet.</p> <p>En outre, nos coupoles ne sont pas seulement un ajout élégant à chaque espace, elles offrent également une excellente isolation thermique et acoustique. Cela garantit une maison ou un bureau plus confortable et plus économe en énergie. Que vous planifiiez une rénovation ou construisiez une nouvelle habitation, choisissez les coupoles fiables et de qualité de Skylux.<br> </p> </body> | coupole-1700x1700 | 8162582593813 | 49193102639437
Coupoles | Lichtkoepel | Skylux | Coupole Skylux 170x170 cm | Quadruple paroi (1,28 W/m²K) / Polycarbonate (250 fois plus résistant aux chocs que le verre) / Opale * (verre dépoli) non transparent | 66279 | 5412970662792 | 3458.2 | Oui | 10-15 | 56.28 | Choisissez clair ou opalin ou Heatstop | Opale * (verre dépoli) non transparent | Nombre de parois | Quadruple paroi (1,28 W/m²K) | Matériau | Polycarbonate (250 fois plus résistant aux chocs que le verre) | 1700 x 1700 mm | 1700 | 1700 |  |  | 3.09 | Carré | [9 empty] | C |  |  | Pour les pièces chauffées nous recommandons au minimum une coupole à 3 parois pour une isolation optimale. | Vous cherchez un moyen d’apporter plus de lumière naturelle dans votre habitation ou votre espace de travail ? Pensez alors certainement à une coupole 1700x1700 de Skylux ! Nos coupoles sont disponibles en différentes dimensions et matériaux, afin que vous puissiez trouver la solution parfaitement adaptée à votre projet. Choisissez entre l’acrylique ou le polycarbonate, des parois simples ou multiples, ainsi que des versions transparentes, opales ou heatstop. De plus, nos coupoles sont également disponibles en version fixe ou ouvrante. Dans le cadre d’une rénovation totale ou d’une construction neuve, une costière est nécessaire pour l’installation correcte de la coupole. Heureusement, vous pouvez également sélectionner la costière directement sur cette page. Que vous recherchiez une version fixe ou ouvrante, chez Skylux, nous avons tout ce qu’il vous faut pour trouver la coupole parfaite pour votre projet. En outre, nos coupoles ne sont pas seulement un ajout élégant à chaque espace, elles offrent également une excellente isolation thermique et acoustique. Cela garantit une maison ou un bureau plus confortable et plus économe en énergie. Que vous planifiiez une rénovation ou construisiez une nouvelle habitation, choisissez les coupoles fiables et de qualité de Skylux. | https://skylux.eu/fr/products/coupole-1700x1700?variant=49193102704973 | https://skylux.eu/cdn/shop/files/download_e1ad73df-11de-461a-aa9e-3c1a885d75c9.jpg?v=1737478731&width=1600 | https://skylux.eu/cdn/shop/files/Skylux-lichtkoepel-170x170-cm-Lichtkoepel.webp?v=1737486422&width=1600 | https://skylux.eu/cdn/shop/files/400dc924-54f6-47a2-b966-72acdf505529.webp?v=1782971968&width=1600 | https://skylux.eu/cdn/shop/files/e2602eb5-eb77-4594-9287-8563fa6b1ab1.webp?v=1782972066&width=1600 | https://skylux.eu/cdn/shop/files/646b0795-575e-4533-8c4b-b4c41eb259f5.jpg?v=1782972129&width=1600 | //skylux.eu/cdn/shop/files/F_MH_Notice_de_pose__Skylux_PMMA_coupoles.pdf?v=14496508717816058976 | //skylux.eu/cdn/shop/files/F_TD_Dossier_Technique.zip?v=3735489360144844648 | <body> <p id="isPasted">Vous cherchez un moyen d’apporter plus de lumière naturelle dans votre habitation ou votre espace de travail ? Pensez alors certainement à une coupole 1700x1700 de Skylux ! Nos coupoles sont disponibles en différentes dimensions et matériaux, afin que vous puissiez trouver la solution parfaitement adaptée à votre projet. Choisissez entre l’acrylique ou le polycarbonate, des parois simples ou multiples, ainsi que des versions transparentes, opales ou heatstop. De plus, nos coupoles sont également disponibles en version fixe ou ouvrante.</p> <p>Dans le cadre d’une rénovation totale ou d’une construction neuve, une costière est nécessaire pour l’installation correcte de la coupole. Heureusement, vous pouvez également sélectionner la costière directement sur cette page. Que vous recherchiez une version fixe ou ouvrante, chez Skylux, nous avons tout ce qu’il vous faut pour trouver la coupole parfaite pour votre projet.</p> <p>En outre, nos coupoles ne sont pas seulement un ajout élégant à chaque espace, elles offrent également une excellente isolation thermique et acoustique. Cela garantit une maison ou un bureau plus confortable et plus économe en énergie. Que vous planifiiez une rénovation ou construisiez une nouvelle habitation, choisissez les coupoles fiables et de qualité de Skylux.<br> </p> </body> | coupole-1700x1700 | 8162582593813 | 49193102704973
Coupoles | Lichtkoepel | Skylux | Coupole Skylux 170x170 cm | Quintuple paroi (0,99 W/m²K) / Acrylique (10 fois plus résistant aux chocs que le verre) / Opale * (verre dépoli) non transparent | 66196 | 5412970661962 | 4046.25 | Oui | 10-15 | 72.47 | Choisissez clair ou opalin ou Heatstop | Opale * (verre dépoli) non transparent | Nombre de parois | Quintuple paroi (0,99 W/m²K) | Matériau | Acrylique (10 fois plus résistant aux chocs que le verre) | 1700 x 1700 mm | 1700 | 1700 |  |  | 3.09 | Carré | [9 empty] | C |  |  | Pour les pièces chauffées nous recommandons au minimum une coupole à 3 parois pour une isolation optimale. | Vous cherchez un moyen d’apporter plus de lumière naturelle dans votre habitation ou votre espace de travail ? Pensez alors certainement à une coupole 1700x1700 de Skylux ! Nos coupoles sont disponibles en différentes dimensions et matériaux, afin que vous puissiez trouver la solution parfaitement adaptée à votre projet. Choisissez entre l’acrylique ou le polycarbonate, des parois simples ou multiples, ainsi que des versions transparentes, opales ou heatstop. De plus, nos coupoles sont également disponibles en version fixe ou ouvrante. Dans le cadre d’une rénovation totale ou d’une construction neuve, une costière est nécessaire pour l’installation correcte de la coupole. Heureusement, vous pouvez également sélectionner la costière directement sur cette page. Que vous recherchiez une version fixe ou ouvrante, chez Skylux, nous avons tout ce qu’il vous faut pour trouver la coupole parfaite pour votre projet. En outre, nos coupoles ne sont pas seulement un ajout élégant à chaque espace, elles offrent également une excellente isolation thermique et acoustique. Cela garantit une maison ou un bureau plus confortable et plus économe en énergie. Que vous planifiiez une rénovation ou construisiez une nouvelle habitation, choisissez les coupoles fiables et de qualité de Skylux. | https://skylux.eu/fr/products/coupole-1700x1700?variant=49193102803277 | https://skylux.eu/cdn/shop/files/download_282f32ae-3c68-4186-b562-c648267c906f.jpg?v=1737478754&width=1600 | https://skylux.eu/cdn/shop/files/Skylux-lichtkoepel-170x170-cm-Lichtkoepel.webp?v=1737486422&width=1600 | https://skylux.eu/cdn/shop/files/400dc924-54f6-47a2-b966-72acdf505529.webp?v=1782971968&width=1600 | https://skylux.eu/cdn/shop/files/e2602eb5-eb77-4594-9287-8563fa6b1ab1.webp?v=1782972066&width=1600 | https://skylux.eu/cdn/shop/files/646b0795-575e-4533-8c4b-b4c41eb259f5.jpg?v=1782972129&width=1600 | //skylux.eu/cdn/shop/files/F_MH_Notice_de_pose__Skylux_PMMA_coupoles.pdf?v=14496508717816058976 | //skylux.eu/cdn/shop/files/F_TD_Dossier_Technique.zip?v=3735489360144844648 | <body> <p id="isPasted">Vous cherchez un moyen d’apporter plus de lumière naturelle dans votre habitation ou votre espace de travail ? Pensez alors certainement à une coupole 1700x1700 de Skylux ! Nos coupoles sont disponibles en différentes dimensions et matériaux, afin que vous puissiez trouver la solution parfaitement adaptée à votre projet. Choisissez entre l’acrylique ou le polycarbonate, des parois simples ou multiples, ainsi que des versions transparentes, opales ou heatstop. De plus, nos coupoles sont également disponibles en version fixe ou ouvrante.</p> <p>Dans le cadre d’une rénovation totale ou d’une construction neuve, une costière est nécessaire pour l’installation correcte de la coupole. Heureusement, vous pouvez également sélectionner la costière directement sur cette page. Que vous recherchiez une version fixe ou ouvrante, chez Skylux, nous avons tout ce qu’il vous faut pour trouver la coupole parfaite pour votre projet.</p> <p>En outre, nos coupoles ne sont pas seulement un ajout élégant à chaque espace, elles offrent également une excellente isolation thermique et acoustique. Cela garantit une maison ou un bureau plus confortable et plus économe en énergie. Que vous planifiiez une rénovation ou construisiez une nouvelle habitation, choisissez les coupoles fiables et de qualité de Skylux.<br> </p> </body> | coupole-1700x1700 | 8162582593813 | 49193102803277
Coupoles | Lichtkoepel | Skylux | Coupole Skylux 170x170 cm | Simple paroi (moins isolant - 5,17 W/m²K) / Polycarbonate (250 fois plus résistant aux chocs que le verre) / Thermorésistant * opale & non transparent | 45104 | 5412970451044 | 1370.95 | Oui | 10-15 | 16.3 | Choisissez clair ou opalin ou Heatstop | Thermorésistant * opale & non transparent | Nombre de parois | Simple paroi (moins isolant - 5,17 W/m²K) | Matériau | Polycarbonate (250 fois plus résistant aux chocs que le verre) | 1700 x 1700 mm | 1700 | 1700 |  |  | 3.09 | Carré | [9 empty] | C |  |  | Pour les pièces chauffées nous recommandons au minimum une coupole à 3 parois pour une isolation optimale. | Vous cherchez un moyen d’apporter plus de lumière naturelle dans votre habitation ou votre espace de travail ? Pensez alors certainement à une coupole 1700x1700 de Skylux ! Nos coupoles sont disponibles en différentes dimensions et matériaux, afin que vous puissiez trouver la solution parfaitement adaptée à votre projet. Choisissez entre l’acrylique ou le polycarbonate, des parois simples ou multiples, ainsi que des versions transparentes, opales ou heatstop. De plus, nos coupoles sont également disponibles en version fixe ou ouvrante. Dans le cadre d’une rénovation totale ou d’une construction neuve, une costière est nécessaire pour l’installation correcte de la coupole. Heureusement, vous pouvez également sélectionner la costière directement sur cette page. Que vous recherchiez une version fixe ou ouvrante, chez Skylux, nous avons tout ce qu’il vous faut pour trouver la coupole parfaite pour votre projet. En outre, nos coupoles ne sont pas seulement un ajout élégant à chaque espace, elles offrent également une excellente isolation thermique et acoustique. Cela garantit une maison ou un bureau plus confortable et plus économe en énergie. Que vous planifiiez une rénovation ou construisiez une nouvelle habitation, choisissez les coupoles fiables et de qualité de Skylux. | https://skylux.eu/fr/products/coupole-1700x1700?variant=49193102082381 | https://skylux.eu/cdn/shop/files/download_596d8844-eb03-4bc3-825d-1b9fd85e3565.jpg?v=1737478624&width=1600 | https://skylux.eu/cdn/shop/files/Skylux-lichtkoepel-170x170-cm-Lichtkoepel.webp?v=1737486422&width=1600 | https://skylux.eu/cdn/shop/files/400dc924-54f6-47a2-b966-72acdf505529.webp?v=1782971968&width=1600 | https://skylux.eu/cdn/shop/files/e2602eb5-eb77-4594-9287-8563fa6b1ab1.webp?v=1782972066&width=1600 | https://skylux.eu/cdn/shop/files/646b0795-575e-4533-8c4b-b4c41eb259f5.jpg?v=1782972129&width=1600 | //skylux.eu/cdn/shop/files/F_MH_Notice_de_pose__Skylux_PMMA_coupoles.pdf?v=14496508717816058976 | //skylux.eu/cdn/shop/files/F_TD_Dossier_Technique.zip?v=3735489360144844648 | <body> <p id="isPasted">Vous cherchez un moyen d’apporter plus de lumière naturelle dans votre habitation ou votre espace de travail ? Pensez alors certainement à une coupole 1700x1700 de Skylux ! Nos coupoles sont disponibles en différentes dimensions et matériaux, afin que vous puissiez trouver la solution parfaitement adaptée à votre projet. Choisissez entre l’acrylique ou le polycarbonate, des parois simples ou multiples, ainsi que des versions transparentes, opales ou heatstop. De plus, nos coupoles sont également disponibles en version fixe ou ouvrante.</p> <p>Dans le cadre d’une rénovation totale ou d’une construction neuve, une costière est nécessaire pour l’installation correcte de la coupole. Heureusement, vous pouvez également sélectionner la costière directement sur cette page. Que vous recherchiez une version fixe ou ouvrante, chez Skylux, nous avons tout ce qu’il vous faut pour trouver la coupole parfaite pour votre projet.</p> <p>En outre, nos coupoles ne sont pas seulement un ajout élégant à chaque espace, elles offrent également une excellente isolation thermique et acoustique. Cela garantit une maison ou un bureau plus confortable et plus économe en énergie. Que vous planifiiez une rénovation ou construisiez une nouvelle habitation, choisissez les coupoles fiables et de qualité de Skylux.<br> </p> </body> | coupole-1700x1700 | 8162582593813 | 49193102082381
Coupoles | Lichtkoepel | Skylux | Coupole Skylux 170x170 cm | Double paroi (2,90 W/m²K) / Polycarbonate (250 fois plus résistant aux chocs que le verre) / Thermorésistant * opale & non transparent | 26734 | 5412970267348 | 2126 | Oui | 10-15 | 28.98 | Choisissez clair ou opalin ou Heatstop | Thermorésistant * opale & non transparent | Nombre de parois | Double paroi (2,90 W/m²K) | Matériau | Polycarbonate (250 fois plus résistant aux chocs que le verre) | 1700 x 1700 mm | 1700 | 1700 |  |  | 3.09 | Carré | [9 empty] | C |  |  | Pour les pièces chauffées nous recommandons au minimum une coupole à 3 parois pour une isolation optimale. | Vous cherchez un moyen d’apporter plus de lumière naturelle dans votre habitation ou votre espace de travail ? Pensez alors certainement à une coupole 1700x1700 de Skylux ! Nos coupoles sont disponibles en différentes dimensions et matériaux, afin que vous puissiez trouver la solution parfaitement adaptée à votre projet. Choisissez entre l’acrylique ou le polycarbonate, des parois simples ou multiples, ainsi que des versions transparentes, opales ou heatstop. De plus, nos coupoles sont également disponibles en version fixe ou ouvrante. Dans le cadre d’une rénovation totale ou d’une construction neuve, une costière est nécessaire pour l’installation correcte de la coupole. Heureusement, vous pouvez également sélectionner la costière directement sur cette page. Que vous recherchiez une version fixe ou ouvrante, chez Skylux, nous avons tout ce qu’il vous faut pour trouver la coupole parfaite pour votre projet. En outre, nos coupoles ne sont pas seulement un ajout élégant à chaque espace, elles offrent également une excellente isolation thermique et acoustique. Cela garantit une maison ou un bureau plus confortable et plus économe en énergie. Que vous planifiiez une rénovation ou construisiez une nouvelle habitation, choisissez les coupoles fiables et de qualité de Skylux. | https://skylux.eu/fr/products/coupole-1700x1700?variant=49193102278989 | https://skylux.eu/cdn/shop/files/download_f915bc5b-8efd-4fec-93e1-fc6a7b257cce.jpg?v=1737478664&width=1600 | https://skylux.eu/cdn/shop/files/Skylux-lichtkoepel-170x170-cm-Lichtkoepel.webp?v=1737486422&width=1600 | https://skylux.eu/cdn/shop/files/400dc924-54f6-47a2-b966-72acdf505529.webp?v=1782971968&width=1600 | https://skylux.eu/cdn/shop/files/e2602eb5-eb77-4594-9287-8563fa6b1ab1.webp?v=1782972066&width=1600 | https://skylux.eu/cdn/shop/files/646b0795-575e-4533-8c4b-b4c41eb259f5.jpg?v=1782972129&width=1600 | //skylux.eu/cdn/shop/files/F_MH_Notice_de_pose__Skylux_PMMA_coupoles.pdf?v=14496508717816058976 | //skylux.eu/cdn/shop/files/F_TD_Dossier_Technique.zip?v=3735489360144844648 | <body> <p id="isPasted">Vous cherchez un moyen d’apporter plus de lumière naturelle dans votre habitation ou votre espace de travail ? Pensez alors certainement à une coupole 1700x1700 de Skylux ! Nos coupoles sont disponibles en différentes dimensions et matériaux, afin que vous puissiez trouver la solution parfaitement adaptée à votre projet. Choisissez entre l’acrylique ou le polycarbonate, des parois simples ou multiples, ainsi que des versions transparentes, opales ou heatstop. De plus, nos coupoles sont également disponibles en version fixe ou ouvrante.</p> <p>Dans le cadre d’une rénovation totale ou d’une construction neuve, une costière est nécessaire pour l’installation correcte de la coupole. Heureusement, vous pouvez également sélectionner la costière directement sur cette page. Que vous recherchiez une version fixe ou ouvrante, chez Skylux, nous avons tout ce qu’il vous faut pour trouver la coupole parfaite pour votre projet.</p> <p>En outre, nos coupoles ne sont pas seulement un ajout élégant à chaque espace, elles offrent également une excellente isolation thermique et acoustique. Cela garantit une maison ou un bureau plus confortable et plus économe en énergie. Que vous planifiiez une rénovation ou construisiez une nouvelle habitation, choisissez les coupoles fiables et de qualité de Skylux.<br> </p> </body> | coupole-1700x1700 | 8162582593813 | 49193102278989
Coupoles | Lichtkoepel | Skylux | Coupole Skylux 170x170 cm | Triple paroi (1.70 W/m²K) Choisissez cette version ou supérieure pour une pièce chauffée ! / Polycarbonate (250 fois plus résistant aux chocs que le verre) / Thermorésistant * opale & non transparent | 34945 | 5412970349457 | 2881.05 | Oui | 10-15 | 41.33 | Choisissez clair ou opalin ou Heatstop | Thermorésistant * opale & non transparent | Nombre de parois | Triple paroi (1.70 W/m²K) Choisissez cette version ou supérieure pour une pièce chauffée ! | Matériau | Polycarbonate (250 fois plus résistant aux chocs que le verre) | 1700 x 1700 mm | 1700 | 1700 |  |  | 3.09 | Carré | [9 empty] | C |  |  | Pour les pièces chauffées nous recommandons au minimum une coupole à 3 parois pour une isolation optimale. | Vous cherchez un moyen d’apporter plus de lumière naturelle dans votre habitation ou votre espace de travail ? Pensez alors certainement à une coupole 1700x1700 de Skylux ! Nos coupoles sont disponibles en différentes dimensions et matériaux, afin que vous puissiez trouver la solution parfaitement adaptée à votre projet. Choisissez entre l’acrylique ou le polycarbonate, des parois simples ou multiples, ainsi que des versions transparentes, opales ou heatstop. De plus, nos coupoles sont également disponibles en version fixe ou ouvrante. Dans le cadre d’une rénovation totale ou d’une construction neuve, une costière est nécessaire pour l’installation correcte de la coupole. Heureusement, vous pouvez également sélectionner la costière directement sur cette page. Que vous recherchiez une version fixe ou ouvrante, chez Skylux, nous avons tout ce qu’il vous faut pour trouver la coupole parfaite pour votre projet. En outre, nos coupoles ne sont pas seulement un ajout élégant à chaque espace, elles offrent également une excellente isolation thermique et acoustique. Cela garantit une maison ou un bureau plus confortable et plus économe en énergie. Que vous planifiiez une rénovation ou construisiez une nouvelle habitation, choisissez les coupoles fiables et de qualité de Skylux. | https://skylux.eu/fr/products/coupole-1700x1700?variant=49193102573901 | https://skylux.eu/cdn/shop/files/download_9ed2bd3d-90eb-4d89-b11e-7967eaebcb54.jpg?v=1737478702&width=1600 | https://skylux.eu/cdn/shop/files/Skylux-lichtkoepel-170x170-cm-Lichtkoepel.webp?v=1737486422&width=1600 | https://skylux.eu/cdn/shop/files/400dc924-54f6-47a2-b966-72acdf505529.webp?v=1782971968&width=1600 | https://skylux.eu/cdn/shop/files/e2602eb5-eb77-4594-9287-8563fa6b1ab1.webp?v=1782972066&width=1600 | https://skylux.eu/cdn/shop/files/646b0795-575e-4533-8c4b-b4c41eb259f5.jpg?v=1782972129&width=1600 | //skylux.eu/cdn/shop/files/F_MH_Notice_de_pose__Skylux_PMMA_coupoles.pdf?v=14496508717816058976 | //skylux.eu/cdn/shop/files/F_TD_Dossier_Technique.zip?v=3735489360144844648 | <body> <p id="isPasted">Vous cherchez un moyen d’apporter plus de lumière naturelle dans votre habitation ou votre espace de travail ? Pensez alors certainement à une coupole 1700x1700 de Skylux ! Nos coupoles sont disponibles en différentes dimensions et matériaux, afin que vous puissiez trouver la solution parfaitement adaptée à votre projet. Choisissez entre l’acrylique ou le polycarbonate, des parois simples ou multiples, ainsi que des versions transparentes, opales ou heatstop. De plus, nos coupoles sont également disponibles en version fixe ou ouvrante.</p> <p>Dans le cadre d’une rénovation totale ou d’une construction neuve, une costière est nécessaire pour l’installation correcte de la coupole. Heureusement, vous pouvez également sélectionner la costière directement sur cette page. Que vous recherchiez une version fixe ou ouvrante, chez Skylux, nous avons tout ce qu’il vous faut pour trouver la coupole parfaite pour votre projet.</p> <p>En outre, nos coupoles ne sont pas seulement un ajout élégant à chaque espace, elles offrent également une excellente isolation thermique et acoustique. Cela garantit une maison ou un bureau plus confortable et plus économe en énergie. Que vous planifiiez une rénovation ou construisiez une nouvelle habitation, choisissez les coupoles fiables et de qualité de Skylux.<br> </p> </body> | coupole-1700x1700 | 8162582593813 | 49193102573901
Coupoles | Lichtkoepel | Skylux | Coupole Skylux 170x170 cm | Quadruple paroi (1,28 W/m²K) / Polycarbonate (250 fois plus résistant aux chocs que le verre) / Thermorésistant * opale & non transparent | 66319 | 5412970663195 | 3636.05 | Oui | 10-15 | 56.83 | Choisissez clair ou opalin ou Heatstop | Thermorésistant * opale & non transparent | Nombre de parois | Quadruple paroi (1,28 W/m²K) | Matériau | Polycarbonate (250 fois plus résistant aux chocs que le verre) | 1700 x 1700 mm | 1700 | 1700 |  |  | 3.09 | Carré | [9 empty] | C |  |  | Pour les pièces chauffées nous recommandons au minimum une coupole à 3 parois pour une isolation optimale. | Vous cherchez un moyen d’apporter plus de lumière naturelle dans votre habitation ou votre espace de travail ? Pensez alors certainement à une coupole 1700x1700 de Skylux ! Nos coupoles sont disponibles en différentes dimensions et matériaux, afin que vous puissiez trouver la solution parfaitement adaptée à votre projet. Choisissez entre l’acrylique ou le polycarbonate, des parois simples ou multiples, ainsi que des versions transparentes, opales ou heatstop. De plus, nos coupoles sont également disponibles en version fixe ou ouvrante. Dans le cadre d’une rénovation totale ou d’une construction neuve, une costière est nécessaire pour l’installation correcte de la coupole. Heureusement, vous pouvez également sélectionner la costière directement sur cette page. Que vous recherchiez une version fixe ou ouvrante, chez Skylux, nous avons tout ce qu’il vous faut pour trouver la coupole parfaite pour votre projet. En outre, nos coupoles ne sont pas seulement un ajout élégant à chaque espace, elles offrent également une excellente isolation thermique et acoustique. Cela garantit une maison ou un bureau plus confortable et plus économe en énergie. Que vous planifiiez une rénovation ou construisiez une nouvelle habitation, choisissez les coupoles fiables et de qualité de Skylux. | https://skylux.eu/fr/products/coupole-1700x1700?variant=49193102737741 | https://skylux.eu/cdn/shop/files/download_dced82be-891b-44e7-b6ee-3531a2421467.jpg?v=1737478739&width=1600 | https://skylux.eu/cdn/shop/files/Skylux-lichtkoepel-170x170-cm-Lichtkoepel.webp?v=1737486422&width=1600 | https://skylux.eu/cdn/shop/files/400dc924-54f6-47a2-b966-72acdf505529.webp?v=1782971968&width=1600 | https://skylux.eu/cdn/shop/files/e2602eb5-eb77-4594-9287-8563fa6b1ab1.webp?v=1782972066&width=1600 | https://skylux.eu/cdn/shop/files/646b0795-575e-4533-8c4b-b4c41eb259f5.jpg?v=1782972129&width=1600 | //skylux.eu/cdn/shop/files/F_MH_Notice_de_pose__Skylux_PMMA_coupoles.pdf?v=14496508717816058976 | //skylux.eu/cdn/shop/files/F_TD_Dossier_Technique.zip?v=3735489360144844648 | <body> <p id="isPasted">Vous cherchez un moyen d’apporter plus de lumière naturelle dans votre habitation ou votre espace de travail ? Pensez alors certainement à une coupole 1700x1700 de Skylux ! Nos coupoles sont disponibles en différentes dimensions et matériaux, afin que vous puissiez trouver la solution parfaitement adaptée à votre projet. Choisissez entre l’acrylique ou le polycarbonate, des parois simples ou multiples, ainsi que des versions transparentes, opales ou heatstop. De plus, nos coupoles sont également disponibles en version fixe ou ouvrante.</p> <p>Dans le cadre d’une rénovation totale ou d’une construction neuve, une costière est nécessaire pour l’installation correcte de la coupole. Heureusement, vous pouvez également sélectionner la costière directement sur cette page. Que vous recherchiez une version fixe ou ouvrante, chez Skylux, nous avons tout ce qu’il vous faut pour trouver la coupole parfaite pour votre projet.</p> <p>En outre, nos coupoles ne sont pas seulement un ajout élégant à chaque espace, elles offrent également une excellente isolation thermique et acoustique. Cela garantit une maison ou un bureau plus confortable et plus économe en énergie. Que vous planifiiez une rénovation ou construisiez une nouvelle habitation, choisissez les coupoles fiables et de qualité de Skylux.<br> </p> </body> | coupole-1700x1700 | 8162582593813 | 49193102737741
Coupoles | Lichtkoepel | Skylux | Coupole Skylux 180x180 cm | Simple paroi (moins isolant - 5,17 W/m²K) / Acrylique (10 fois plus résistant aux chocs que le verre) / Clair * visibilité comme le verre | 1849 | 5412970018490 | 1039.4 | Oui | 4-7 | 18.5 | Choisissez clair ou opalin ou Heatstop | Clair * visibilité comme le verre | Nombre de parois | Simple paroi (moins isolant - 5,17 W/m²K) | Matériau | Acrylique (10 fois plus résistant aux chocs que le verre) | 1800 x 1800 mm | 1800 | 1800 |  |  | 3.46 | Carré | [9 empty] | B |  |  | Pour les pièces chauffées nous recommandons au minimum une coupole à 3 parois pour une isolation optimale. | Vous cherchez un moyen d'apporter plus de lumière naturelle dans votre maison ou votre espace de travail ? Dans ce cas, optez pour une coupole Skylux 1800x1800 ! Nos coupoles sont disponibles en différentes dimensions et matériaux, afin que vous puissiez trouver la coupole parfaite pour votre projet. Choisissez parmi l'acrylique ou le polycarbonate, les parois simples ou multiples et les versions transparentes, opalines ou Heatstop. De plus, nos coupoles sont également disponibles en modèle fixe et ouvrant. Dans le cas d'une rénovation totale ou d'une nouvelle construction, une costière est nécessaire pour l'installation correcte de la coupole. Heureusement, vous pouvez également sélectionner la costière directement sur cette page. Que vous recherchiez un modèle fixe ou ouvrant, Skylux a tout ce dont vous avez besoin pour trouver la coupole parfaite pour votre projet. De plus, nos coupoles ne sont pas seulement un ajout élégant à n'importe quelle maison, ils offrent également une excellente insonorisation et isolation thermique. Cela garantit une maison ou un bureau plus confortable et économe en énergie. Que vous planifiez une rénovation ou que vous construisiez une nouvelle maison, optez pour les coupoles fiables et de haute qualité de Skylux. | https://skylux.eu/fr/products/coupole-bombee-en-acrylique-simple-paroi-pmma-clair-1800-x-1800-mm?variant=49193051980109 | https://skylux.eu/cdn/shop/files/download_3daa455a-c2af-4a38-a8f6-4a4c598fb707.jpg?v=1737485776&width=1600 | https://skylux.eu/cdn/shop/files/Skylux-lichtkoepel-180x180-cm-Lichtkoepel.webp?v=1737486719&width=1600 | https://skylux.eu/cdn/shop/files/400dc924-54f6-47a2-b966-72acdf505529.webp?v=1782971968&width=1600 | https://skylux.eu/cdn/shop/files/e2602eb5-eb77-4594-9287-8563fa6b1ab1.webp?v=1782972066&width=1600 | https://skylux.eu/cdn/shop/files/646b0795-575e-4533-8c4b-b4c41eb259f5.jpg?v=1782972129&width=1600 | //skylux.eu/cdn/shop/files/F_MH_Notice_de_pose__Skylux_PMMA_coupoles.pdf?v=14496508717816058976 | //skylux.eu/cdn/shop/files/F_TD_Dossier_Technique.zip?v=3735489360144844648 | <p id="isPasted">Vous cherchez un moyen d'apporter plus de lumière naturelle dans votre maison ou votre espace de travail ? Dans ce cas, optez pour une coupole Skylux 1800x1800 ! Nos coupoles sont disponibles en différentes dimensions et matériaux, afin que vous puissiez trouver la coupole parfaite pour votre projet. Choisissez parmi l'acrylique ou le polycarbonate, les parois simples ou multiples et les versions transparentes, opalines ou Heatstop. De plus, nos coupoles sont également disponibles en modèle fixe et ouvrant.</p> <p>Dans le cas d'une rénovation totale ou d'une nouvelle construction, une costière est nécessaire pour l'installation correcte de la coupole. Heureusement, vous pouvez également sélectionner la costière directement sur cette page. Que vous recherchiez un modèle fixe ou ouvrant, Skylux a tout ce dont vous avez besoin pour trouver la coupole parfaite pour votre projet.</p> <p>De plus, nos coupoles ne sont pas seulement un ajout élégant à n'importe quelle maison, ils offrent également une excellente insonorisation et isolation thermique. Cela garantit une maison ou un bureau plus confortable et économe en énergie. Que vous planifiez une rénovation ou que vous construisiez une nouvelle maison, optez pour les coupoles fiables et de haute qualité de Skylux. | coupole-bombee-en-acrylique-simple-paroi-pmma-clair-1800-x-1800-mm | 8162589606165 | 49193051980109
Coupoles | Lichtkoepel | Skylux | Coupole Skylux 180x180 cm | Simple paroi (moins isolant - 5,17 W/m²K) / Polycarbonate (250 fois plus résistant aux chocs que le verre) / Clair * visibilité comme le verre | 1543 | 5412970015437 | 1222.1 | Oui | 4-7 | 21.89 | Choisissez clair ou opalin ou Heatstop | Clair * visibilité comme le verre | Nombre de parois | Simple paroi (moins isolant - 5,17 W/m²K) | Matériau | Polycarbonate (250 fois plus résistant aux chocs que le verre) | 1800 x 1800 mm | 1800 | 1800 |  |  | 3.46 | Carré | [9 empty] | B |  |  | Pour les pièces chauffées nous recommandons au minimum une coupole à 3 parois pour une isolation optimale. | Vous cherchez un moyen d'apporter plus de lumière naturelle dans votre maison ou votre espace de travail ? Dans ce cas, optez pour une coupole Skylux 1800x1800 ! Nos coupoles sont disponibles en différentes dimensions et matériaux, afin que vous puissiez trouver la coupole parfaite pour votre projet. Choisissez parmi l'acrylique ou le polycarbonate, les parois simples ou multiples et les versions transparentes, opalines ou Heatstop. De plus, nos coupoles sont également disponibles en modèle fixe et ouvrant. Dans le cas d'une rénovation totale ou d'une nouvelle construction, une costière est nécessaire pour l'installation correcte de la coupole. Heureusement, vous pouvez également sélectionner la costière directement sur cette page. Que vous recherchiez un modèle fixe ou ouvrant, Skylux a tout ce dont vous avez besoin pour trouver la coupole parfaite pour votre projet. De plus, nos coupoles ne sont pas seulement un ajout élégant à n'importe quelle maison, ils offrent également une excellente insonorisation et isolation thermique. Cela garantit une maison ou un bureau plus confortable et économe en énergie. Que vous planifiez une rénovation ou que vous construisiez une nouvelle maison, optez pour les coupoles fiables et de haute qualité de Skylux. | https://skylux.eu/fr/products/coupole-bombee-en-acrylique-simple-paroi-pmma-clair-1800-x-1800-mm?variant=49193052275021 | https://skylux.eu/cdn/shop/files/download_96319c18-2909-4e71-affb-b8da445940a3.jpg?v=1737485792&width=1600 | https://skylux.eu/cdn/shop/files/Skylux-lichtkoepel-180x180-cm-Lichtkoepel.webp?v=1737486719&width=1600 | https://skylux.eu/cdn/shop/files/400dc924-54f6-47a2-b966-72acdf505529.webp?v=1782971968&width=1600 | https://skylux.eu/cdn/shop/files/e2602eb5-eb77-4594-9287-8563fa6b1ab1.webp?v=1782972066&width=1600 | https://skylux.eu/cdn/shop/files/646b0795-575e-4533-8c4b-b4c41eb259f5.jpg?v=1782972129&width=1600 | //skylux.eu/cdn/shop/files/F_MH_Notice_de_pose__Skylux_PMMA_coupoles.pdf?v=14496508717816058976 | //skylux.eu/cdn/shop/files/F_TD_Dossier_Technique.zip?v=3735489360144844648 | <p id="isPasted">Vous cherchez un moyen d'apporter plus de lumière naturelle dans votre maison ou votre espace de travail ? Dans ce cas, optez pour une coupole Skylux 1800x1800 ! Nos coupoles sont disponibles en différentes dimensions et matériaux, afin que vous puissiez trouver la coupole parfaite pour votre projet. Choisissez parmi l'acrylique ou le polycarbonate, les parois simples ou multiples et les versions transparentes, opalines ou Heatstop. De plus, nos coupoles sont également disponibles en modèle fixe et ouvrant.</p> <p>Dans le cas d'une rénovation totale ou d'une nouvelle construction, une costière est nécessaire pour l'installation correcte de la coupole. Heureusement, vous pouvez également sélectionner la costière directement sur cette page. Que vous recherchiez un modèle fixe ou ouvrant, Skylux a tout ce dont vous avez besoin pour trouver la coupole parfaite pour votre projet.</p> <p>De plus, nos coupoles ne sont pas seulement un ajout élégant à n'importe quelle maison, ils offrent également une excellente insonorisation et isolation thermique. Cela garantit une maison ou un bureau plus confortable et économe en énergie. Que vous planifiez une rénovation ou que vous construisiez une nouvelle maison, optez pour les coupoles fiables et de haute qualité de Skylux. | coupole-bombee-en-acrylique-simple-paroi-pmma-clair-1800-x-1800-mm | 8162589606165 | 49193052275021
Coupoles | Lichtkoepel | Skylux | Coupole Skylux 180x180 cm | Double paroi (2,90 W/m²K) / Acrylique (10 fois plus résistant aux chocs que le verre) / Clair * visibilité comme le verre | 2152 | 5412970021520 | 1800.5 | Oui | 4-7 | 32.9 | Choisissez clair ou opalin ou Heatstop | Clair * visibilité comme le verre | Nombre de parois | Double paroi (2,90 W/m²K) | Matériau | Acrylique (10 fois plus résistant aux chocs que le verre) | 1800 x 1800 mm | 1800 | 1800 |  |  | 3.46 | Carré | [9 empty] | B |  |  | Pour les pièces chauffées nous recommandons au minimum une coupole à 3 parois pour une isolation optimale. | Vous cherchez un moyen d'apporter plus de lumière naturelle dans votre maison ou votre espace de travail ? Dans ce cas, optez pour une coupole Skylux 1800x1800 ! Nos coupoles sont disponibles en différentes dimensions et matériaux, afin que vous puissiez trouver la coupole parfaite pour votre projet. Choisissez parmi l'acrylique ou le polycarbonate, les parois simples ou multiples et les versions transparentes, opalines ou Heatstop. De plus, nos coupoles sont également disponibles en modèle fixe et ouvrant. Dans le cas d'une rénovation totale ou d'une nouvelle construction, une costière est nécessaire pour l'installation correcte de la coupole. Heureusement, vous pouvez également sélectionner la costière directement sur cette page. Que vous recherchiez un modèle fixe ou ouvrant, Skylux a tout ce dont vous avez besoin pour trouver la coupole parfaite pour votre projet. De plus, nos coupoles ne sont pas seulement un ajout élégant à n'importe quelle maison, ils offrent également une excellente insonorisation et isolation thermique. Cela garantit une maison ou un bureau plus confortable et économe en énergie. Que vous planifiez une rénovation ou que vous construisiez une nouvelle maison, optez pour les coupoles fiables et de haute qualité de Skylux. | https://skylux.eu/fr/products/coupole-bombee-en-acrylique-simple-paroi-pmma-clair-1800-x-1800-mm?variant=49193052373325 | https://skylux.eu/cdn/shop/files/download_cf10f4d5-e189-47bd-99fe-6883f7f6ff2a.jpg?v=1737485808&width=1600 | https://skylux.eu/cdn/shop/files/Skylux-lichtkoepel-180x180-cm-Lichtkoepel.webp?v=1737486719&width=1600 | https://skylux.eu/cdn/shop/files/400dc924-54f6-47a2-b966-72acdf505529.webp?v=1782971968&width=1600 | https://skylux.eu/cdn/shop/files/e2602eb5-eb77-4594-9287-8563fa6b1ab1.webp?v=1782972066&width=1600 | https://skylux.eu/cdn/shop/files/646b0795-575e-4533-8c4b-b4c41eb259f5.jpg?v=1782972129&width=1600 | //skylux.eu/cdn/shop/files/F_MH_Notice_de_pose__Skylux_PMMA_coupoles.pdf?v=14496508717816058976 | //skylux.eu/cdn/shop/files/F_TD_Dossier_Technique.zip?v=3735489360144844648 | <p id="isPasted">Vous cherchez un moyen d'apporter plus de lumière naturelle dans votre maison ou votre espace de travail ? Dans ce cas, optez pour une coupole Skylux 1800x1800 ! Nos coupoles sont disponibles en différentes dimensions et matériaux, afin que vous puissiez trouver la coupole parfaite pour votre projet. Choisissez parmi l'acrylique ou le polycarbonate, les parois simples ou multiples et les versions transparentes, opalines ou Heatstop. De plus, nos coupoles sont également disponibles en modèle fixe et ouvrant.</p> <p>Dans le cas d'une rénovation totale ou d'une nouvelle construction, une costière est nécessaire pour l'installation correcte de la coupole. Heureusement, vous pouvez également sélectionner la costière directement sur cette page. Que vous recherchiez un modèle fixe ou ouvrant, Skylux a tout ce dont vous avez besoin pour trouver la coupole parfaite pour votre projet.</p> <p>De plus, nos coupoles ne sont pas seulement un ajout élégant à n'importe quelle maison, ils offrent également une excellente insonorisation et isolation thermique. Cela garantit une maison ou un bureau plus confortable et économe en énergie. Que vous planifiez une rénovation ou que vous construisiez une nouvelle maison, optez pour les coupoles fiables et de haute qualité de Skylux. | coupole-bombee-en-acrylique-simple-paroi-pmma-clair-1800-x-1800-mm | 8162589606165 | 49193052373325
Coupoles | Lichtkoepel | Skylux | Coupole Skylux 180x180 cm | Double paroi (2,90 W/m²K) / Polycarbonate (250 fois plus résistant aux chocs que le verre) / Clair * visibilité comme le verre | 1682 | 5412970016823 | 1983.2 | Oui | 4-7 | 35.84 | Choisissez clair ou opalin ou Heatstop | Clair * visibilité comme le verre | Nombre de parois | Double paroi (2,90 W/m²K) | Matériau | Polycarbonate (250 fois plus résistant aux chocs que le verre) | 1800 x 1800 mm | 1800 | 1800 |  |  | 3.46 | Carré | [9 empty] | B |  |  | Pour les pièces chauffées nous recommandons au minimum une coupole à 3 parois pour une isolation optimale. | Vous cherchez un moyen d'apporter plus de lumière naturelle dans votre maison ou votre espace de travail ? Dans ce cas, optez pour une coupole Skylux 1800x1800 ! Nos coupoles sont disponibles en différentes dimensions et matériaux, afin que vous puissiez trouver la coupole parfaite pour votre projet. Choisissez parmi l'acrylique ou le polycarbonate, les parois simples ou multiples et les versions transparentes, opalines ou Heatstop. De plus, nos coupoles sont également disponibles en modèle fixe et ouvrant. Dans le cas d'une rénovation totale ou d'une nouvelle construction, une costière est nécessaire pour l'installation correcte de la coupole. Heureusement, vous pouvez également sélectionner la costière directement sur cette page. Que vous recherchiez un modèle fixe ou ouvrant, Skylux a tout ce dont vous avez besoin pour trouver la coupole parfaite pour votre projet. De plus, nos coupoles ne sont pas seulement un ajout élégant à n'importe quelle maison, ils offrent également une excellente insonorisation et isolation thermique. Cela garantit une maison ou un bureau plus confortable et économe en énergie. Que vous planifiez une rénovation ou que vous construisiez une nouvelle maison, optez pour les coupoles fiables et de haute qualité de Skylux. | https://skylux.eu/fr/products/coupole-bombee-en-acrylique-simple-paroi-pmma-clair-1800-x-1800-mm?variant=49193052569933 | https://skylux.eu/cdn/shop/files/download_89c981ef-be94-40b7-a61b-b54567963283.jpg?v=1737485825&width=1600 | https://skylux.eu/cdn/shop/files/Skylux-lichtkoepel-180x180-cm-Lichtkoepel.webp?v=1737486719&width=1600 | https://skylux.eu/cdn/shop/files/400dc924-54f6-47a2-b966-72acdf505529.webp?v=1782971968&width=1600 | https://skylux.eu/cdn/shop/files/e2602eb5-eb77-4594-9287-8563fa6b1ab1.webp?v=1782972066&width=1600 | https://skylux.eu/cdn/shop/files/646b0795-575e-4533-8c4b-b4c41eb259f5.jpg?v=1782972129&width=1600 | //skylux.eu/cdn/shop/files/F_MH_Notice_de_pose__Skylux_PMMA_coupoles.pdf?v=14496508717816058976 | //skylux.eu/cdn/shop/files/F_TD_Dossier_Technique.zip?v=3735489360144844648 | <p id="isPasted">Vous cherchez un moyen d'apporter plus de lumière naturelle dans votre maison ou votre espace de travail ? Dans ce cas, optez pour une coupole Skylux 1800x1800 ! Nos coupoles sont disponibles en différentes dimensions et matériaux, afin que vous puissiez trouver la coupole parfaite pour votre projet. Choisissez parmi l'acrylique ou le polycarbonate, les parois simples ou multiples et les versions transparentes, opalines ou Heatstop. De plus, nos coupoles sont également disponibles en modèle fixe et ouvrant.</p> <p>Dans le cas d'une rénovation totale ou d'une nouvelle construction, une costière est nécessaire pour l'installation correcte de la coupole. Heureusement, vous pouvez également sélectionner la costière directement sur cette page. Que vous recherchiez un modèle fixe ou ouvrant, Skylux a tout ce dont vous avez besoin pour trouver la coupole parfaite pour votre projet.</p> <p>De plus, nos coupoles ne sont pas seulement un ajout élégant à n'importe quelle maison, ils offrent également une excellente insonorisation et isolation thermique. Cela garantit une maison ou un bureau plus confortable et économe en énergie. Que vous planifiez une rénovation ou que vous construisiez une nouvelle maison, optez pour les coupoles fiables et de haute qualité de Skylux. | coupole-bombee-en-acrylique-simple-paroi-pmma-clair-1800-x-1800-mm | 8162589606165 | 49193052569933
Coupoles | Lichtkoepel | Skylux | Coupole Skylux 180x180 cm | Triple paroi (1.70 W/m²K) Choisissez cette version ou supérieure pour une pièce chauffée ! / Acrylique (10 fois plus résistant aux chocs que le verre) / Clair * visibilité comme le verre | 4641 | 5412970046417 | 2561.6 | Oui | 4-7 | 46.8 | Choisissez clair ou opalin ou Heatstop | Clair * visibilité comme le verre | Nombre de parois | Triple paroi (1.70 W/m²K) Choisissez cette version ou supérieure pour une pièce chauffée ! | Matériau | Acrylique (10 fois plus résistant aux chocs que le verre) | 1800 x 1800 mm | 1800 | 1800 |  |  | 3.46 | Carré | [9 empty] | B |  |  | Pour les pièces chauffées nous recommandons au minimum une coupole à 3 parois pour une isolation optimale. | Vous cherchez un moyen d'apporter plus de lumière naturelle dans votre maison ou votre espace de travail ? Dans ce cas, optez pour une coupole Skylux 1800x1800 ! Nos coupoles sont disponibles en différentes dimensions et matériaux, afin que vous puissiez trouver la coupole parfaite pour votre projet. Choisissez parmi l'acrylique ou le polycarbonate, les parois simples ou multiples et les versions transparentes, opalines ou Heatstop. De plus, nos coupoles sont également disponibles en modèle fixe et ouvrant. Dans le cas d'une rénovation totale ou d'une nouvelle construction, une costière est nécessaire pour l'installation correcte de la coupole. Heureusement, vous pouvez également sélectionner la costière directement sur cette page. Que vous recherchiez un modèle fixe ou ouvrant, Skylux a tout ce dont vous avez besoin pour trouver la coupole parfaite pour votre projet. De plus, nos coupoles ne sont pas seulement un ajout élégant à n'importe quelle maison, ils offrent également une excellente insonorisation et isolation thermique. Cela garantit une maison ou un bureau plus confortable et économe en énergie. Que vous planifiez une rénovation ou que vous construisiez une nouvelle maison, optez pour les coupoles fiables et de haute qualité de Skylux. | https://skylux.eu/fr/products/coupole-bombee-en-acrylique-simple-paroi-pmma-clair-1800-x-1800-mm?variant=49193052668237 | https://skylux.eu/cdn/shop/files/download_39b79b3d-4245-45fb-ab08-0b262d6cf681.jpg?v=1737485850&width=1600 | https://skylux.eu/cdn/shop/files/Skylux-lichtkoepel-180x180-cm-Lichtkoepel.webp?v=1737486719&width=1600 | https://skylux.eu/cdn/shop/files/400dc924-54f6-47a2-b966-72acdf505529.webp?v=1782971968&width=1600 | https://skylux.eu/cdn/shop/files/e2602eb5-eb77-4594-9287-8563fa6b1ab1.webp?v=1782972066&width=1600 | https://skylux.eu/cdn/shop/files/646b0795-575e-4533-8c4b-b4c41eb259f5.jpg?v=1782972129&width=1600 | //skylux.eu/cdn/shop/files/F_MH_Notice_de_pose__Skylux_PMMA_coupoles.pdf?v=14496508717816058976 | //skylux.eu/cdn/shop/files/F_TD_Dossier_Technique.zip?v=3735489360144844648 | <p id="isPasted">Vous cherchez un moyen d'apporter plus de lumière naturelle dans votre maison ou votre espace de travail ? Dans ce cas, optez pour une coupole Skylux 1800x1800 ! Nos coupoles sont disponibles en différentes dimensions et matériaux, afin que vous puissiez trouver la coupole parfaite pour votre projet. Choisissez parmi l'acrylique ou le polycarbonate, les parois simples ou multiples et les versions transparentes, opalines ou Heatstop. De plus, nos coupoles sont également disponibles en modèle fixe et ouvrant.</p> <p>Dans le cas d'une rénovation totale ou d'une nouvelle construction, une costière est nécessaire pour l'installation correcte de la coupole. Heureusement, vous pouvez également sélectionner la costière directement sur cette page. Que vous recherchiez un modèle fixe ou ouvrant, Skylux a tout ce dont vous avez besoin pour trouver la coupole parfaite pour votre projet.</p> <p>De plus, nos coupoles ne sont pas seulement un ajout élégant à n'importe quelle maison, ils offrent également une excellente insonorisation et isolation thermique. Cela garantit une maison ou un bureau plus confortable et économe en énergie. Que vous planifiez une rénovation ou que vous construisiez une nouvelle maison, optez pour les coupoles fiables et de haute qualité de Skylux. | coupole-bombee-en-acrylique-simple-paroi-pmma-clair-1800-x-1800-mm | 8162589606165 | 49193052668237
Coupoles | Lichtkoepel | Skylux | Coupole Skylux 180x180 cm | Triple paroi (1.70 W/m²K) Choisissez cette version ou supérieure pour une pièce chauffée ! / Polycarbonate (250 fois plus résistant aux chocs que le verre) / Clair * visibilité comme le verre | 16248 | 5412970162483 | 2744.3 | Oui | 4-7 | 49.54 | Choisissez clair ou opalin ou Heatstop | Clair * visibilité comme le verre | Nombre de parois | Triple paroi (1.70 W/m²K) Choisissez cette version ou supérieure pour une pièce chauffée ! | Matériau | Polycarbonate (250 fois plus résistant aux chocs que le verre) | 1800 x 1800 mm | 1800 | 1800 |  |  | 3.46 | Carré | [9 empty] | B |  |  | Pour les pièces chauffées nous recommandons au minimum une coupole à 3 parois pour une isolation optimale. | Vous cherchez un moyen d'apporter plus de lumière naturelle dans votre maison ou votre espace de travail ? Dans ce cas, optez pour une coupole Skylux 1800x1800 ! Nos coupoles sont disponibles en différentes dimensions et matériaux, afin que vous puissiez trouver la coupole parfaite pour votre projet. Choisissez parmi l'acrylique ou le polycarbonate, les parois simples ou multiples et les versions transparentes, opalines ou Heatstop. De plus, nos coupoles sont également disponibles en modèle fixe et ouvrant. Dans le cas d'une rénovation totale ou d'une nouvelle construction, une costière est nécessaire pour l'installation correcte de la coupole. Heureusement, vous pouvez également sélectionner la costière directement sur cette page. Que vous recherchiez un modèle fixe ou ouvrant, Skylux a tout ce dont vous avez besoin pour trouver la coupole parfaite pour votre projet. De plus, nos coupoles ne sont pas seulement un ajout élégant à n'importe quelle maison, ils offrent également une excellente insonorisation et isolation thermique. Cela garantit une maison ou un bureau plus confortable et économe en énergie. Que vous planifiez une rénovation ou que vous construisiez une nouvelle maison, optez pour les coupoles fiables et de haute qualité de Skylux. | https://skylux.eu/fr/products/coupole-bombee-en-acrylique-simple-paroi-pmma-clair-1800-x-1800-mm?variant=49193052733773 | https://skylux.eu/cdn/shop/files/download_009cf786-f72b-40a3-903b-4c3971eef465.jpg?v=1737485865&width=1600 | https://skylux.eu/cdn/shop/files/Skylux-lichtkoepel-180x180-cm-Lichtkoepel.webp?v=1737486719&width=1600 | https://skylux.eu/cdn/shop/files/400dc924-54f6-47a2-b966-72acdf505529.webp?v=1782971968&width=1600 | https://skylux.eu/cdn/shop/files/e2602eb5-eb77-4594-9287-8563fa6b1ab1.webp?v=1782972066&width=1600 | https://skylux.eu/cdn/shop/files/646b0795-575e-4533-8c4b-b4c41eb259f5.jpg?v=1782972129&width=1600 | //skylux.eu/cdn/shop/files/F_MH_Notice_de_pose__Skylux_PMMA_coupoles.pdf?v=14496508717816058976 | //skylux.eu/cdn/shop/files/F_TD_Dossier_Technique.zip?v=3735489360144844648 | <p id="isPasted">Vous cherchez un moyen d'apporter plus de lumière naturelle dans votre maison ou votre espace de travail ? Dans ce cas, optez pour une coupole Skylux 1800x1800 ! Nos coupoles sont disponibles en différentes dimensions et matériaux, afin que vous puissiez trouver la coupole parfaite pour votre projet. Choisissez parmi l'acrylique ou le polycarbonate, les parois simples ou multiples et les versions transparentes, opalines ou Heatstop. De plus, nos coupoles sont également disponibles en modèle fixe et ouvrant.</p> <p>Dans le cas d'une rénovation totale ou d'une nouvelle construction, une costière est nécessaire pour l'installation correcte de la coupole. Heureusement, vous pouvez également sélectionner la costière directement sur cette page. Que vous recherchiez un modèle fixe ou ouvrant, Skylux a tout ce dont vous avez besoin pour trouver la coupole parfaite pour votre projet.</p> <p>De plus, nos coupoles ne sont pas seulement un ajout élégant à n'importe quelle maison, ils offrent également une excellente insonorisation et isolation thermique. Cela garantit une maison ou un bureau plus confortable et économe en énergie. Que vous planifiez une rénovation ou que vous construisiez une nouvelle maison, optez pour les coupoles fiables et de haute qualité de Skylux. | coupole-bombee-en-acrylique-simple-paroi-pmma-clair-1800-x-1800-mm | 8162589606165 | 49193052733773
Coupoles | Lichtkoepel | Skylux | Coupole Skylux 180x180 cm | Quadruple paroi (1,28 W/m²K) / Acrylique (10 fois plus résistant aux chocs que le verre) / Clair * visibilité comme le verre | 66041 | 5412970660415 | 3322.7 | Oui | 4-7 | 65.72 | Choisissez clair ou opalin ou Heatstop | Clair * visibilité comme le verre | Nombre de parois | Quadruple paroi (1,28 W/m²K) | Matériau | Acrylique (10 fois plus résistant aux chocs que le verre) | 1800 x 1800 mm | 1800 | 1800 |  |  | 3.46 | Carré | [9 empty] | B |  |  | Pour les pièces chauffées nous recommandons au minimum une coupole à 3 parois pour une isolation optimale. | Vous cherchez un moyen d'apporter plus de lumière naturelle dans votre maison ou votre espace de travail ? Dans ce cas, optez pour une coupole Skylux 1800x1800 ! Nos coupoles sont disponibles en différentes dimensions et matériaux, afin que vous puissiez trouver la coupole parfaite pour votre projet. Choisissez parmi l'acrylique ou le polycarbonate, les parois simples ou multiples et les versions transparentes, opalines ou Heatstop. De plus, nos coupoles sont également disponibles en modèle fixe et ouvrant. Dans le cas d'une rénovation totale ou d'une nouvelle construction, une costière est nécessaire pour l'installation correcte de la coupole. Heureusement, vous pouvez également sélectionner la costière directement sur cette page. Que vous recherchiez un modèle fixe ou ouvrant, Skylux a tout ce dont vous avez besoin pour trouver la coupole parfaite pour votre projet. De plus, nos coupoles ne sont pas seulement un ajout élégant à n'importe quelle maison, ils offrent également une excellente insonorisation et isolation thermique. Cela garantit une maison ou un bureau plus confortable et économe en énergie. Que vous planifiez une rénovation ou que vous construisiez une nouvelle maison, optez pour les coupoles fiables et de haute qualité de Skylux. | https://skylux.eu/fr/products/coupole-bombee-en-acrylique-simple-paroi-pmma-clair-1800-x-1800-mm?variant=49193052832077 | https://skylux.eu/cdn/shop/files/download_6eca99e4-9e87-4488-8594-a3630c4a7ccb.jpg?v=1737485889&width=1600 | https://skylux.eu/cdn/shop/files/Skylux-lichtkoepel-180x180-cm-Lichtkoepel.webp?v=1737486719&width=1600 | https://skylux.eu/cdn/shop/files/400dc924-54f6-47a2-b966-72acdf505529.webp?v=1782971968&width=1600 | https://skylux.eu/cdn/shop/files/e2602eb5-eb77-4594-9287-8563fa6b1ab1.webp?v=1782972066&width=1600 | https://skylux.eu/cdn/shop/files/646b0795-575e-4533-8c4b-b4c41eb259f5.jpg?v=1782972129&width=1600 | //skylux.eu/cdn/shop/files/F_MH_Notice_de_pose__Skylux_PMMA_coupoles.pdf?v=14496508717816058976 | //skylux.eu/cdn/shop/files/F_TD_Dossier_Technique.zip?v=3735489360144844648 | <p id="isPasted">Vous cherchez un moyen d'apporter plus de lumière naturelle dans votre maison ou votre espace de travail ? Dans ce cas, optez pour une coupole Skylux 1800x1800 ! Nos coupoles sont disponibles en différentes dimensions et matériaux, afin que vous puissiez trouver la coupole parfaite pour votre projet. Choisissez parmi l'acrylique ou le polycarbonate, les parois simples ou multiples et les versions transparentes, opalines ou Heatstop. De plus, nos coupoles sont également disponibles en modèle fixe et ouvrant.</p> <p>Dans le cas d'une rénovation totale ou d'une nouvelle construction, une costière est nécessaire pour l'installation correcte de la coupole. Heureusement, vous pouvez également sélectionner la costière directement sur cette page. Que vous recherchiez un modèle fixe ou ouvrant, Skylux a tout ce dont vous avez besoin pour trouver la coupole parfaite pour votre projet.</p> <p>De plus, nos coupoles ne sont pas seulement un ajout élégant à n'importe quelle maison, ils offrent également une excellente insonorisation et isolation thermique. Cela garantit une maison ou un bureau plus confortable et économe en énergie. Que vous planifiez une rénovation ou que vous construisiez une nouvelle maison, optez pour les coupoles fiables et de haute qualité de Skylux. | coupole-bombee-en-acrylique-simple-paroi-pmma-clair-1800-x-1800-mm | 8162589606165 | 49193052832077
Coupoles | Lichtkoepel | Skylux | Coupole Skylux 180x180 cm | Quadruple paroi (1,28 W/m²K) / Polycarbonate (250 fois plus résistant aux chocs que le verre) / Clair * visibilité comme le verre | 52952 | 5412970529521 | 3505.4 | Oui | 4-7 | 67.14 | Choisissez clair ou opalin ou Heatstop | Clair * visibilité comme le verre | Nombre de parois | Quadruple paroi (1,28 W/m²K) | Matériau | Polycarbonate (250 fois plus résistant aux chocs que le verre) | 1800 x 1800 mm | 1800 | 1800 |  |  | 3.46 | Carré | [9 empty] | B |  |  | Pour les pièces chauffées nous recommandons au minimum une coupole à 3 parois pour une isolation optimale. | Vous cherchez un moyen d'apporter plus de lumière naturelle dans votre maison ou votre espace de travail ? Dans ce cas, optez pour une coupole Skylux 1800x1800 ! Nos coupoles sont disponibles en différentes dimensions et matériaux, afin que vous puissiez trouver la coupole parfaite pour votre projet. Choisissez parmi l'acrylique ou le polycarbonate, les parois simples ou multiples et les versions transparentes, opalines ou Heatstop. De plus, nos coupoles sont également disponibles en modèle fixe et ouvrant. Dans le cas d'une rénovation totale ou d'une nouvelle construction, une costière est nécessaire pour l'installation correcte de la coupole. Heureusement, vous pouvez également sélectionner la costière directement sur cette page. Que vous recherchiez un modèle fixe ou ouvrant, Skylux a tout ce dont vous avez besoin pour trouver la coupole parfaite pour votre projet. De plus, nos coupoles ne sont pas seulement un ajout élégant à n'importe quelle maison, ils offrent également une excellente insonorisation et isolation thermique. Cela garantit une maison ou un bureau plus confortable et économe en énergie. Que vous planifiez une rénovation ou que vous construisiez une nouvelle maison, optez pour les coupoles fiables et de haute qualité de Skylux. | https://skylux.eu/fr/products/coupole-bombee-en-acrylique-simple-paroi-pmma-clair-1800-x-1800-mm?variant=49193052963149 | https://skylux.eu/cdn/shop/files/download_60868eb5-7e2f-4057-935b-7ba6a13881ff.jpg?v=1737485905&width=1600 | https://skylux.eu/cdn/shop/files/Skylux-lichtkoepel-180x180-cm-Lichtkoepel.webp?v=1737486719&width=1600 | https://skylux.eu/cdn/shop/files/400dc924-54f6-47a2-b966-72acdf505529.webp?v=1782971968&width=1600 | https://skylux.eu/cdn/shop/files/e2602eb5-eb77-4594-9287-8563fa6b1ab1.webp?v=1782972066&width=1600 | https://skylux.eu/cdn/shop/files/646b0795-575e-4533-8c4b-b4c41eb259f5.jpg?v=1782972129&width=1600 | //skylux.eu/cdn/shop/files/F_MH_Notice_de_pose__Skylux_PMMA_coupoles.pdf?v=14496508717816058976 | //skylux.eu/cdn/shop/files/F_TD_Dossier_Technique.zip?v=3735489360144844648 | <p id="isPasted">Vous cherchez un moyen d'apporter plus de lumière naturelle dans votre maison ou votre espace de travail ? Dans ce cas, optez pour une coupole Skylux 1800x1800 ! Nos coupoles sont disponibles en différentes dimensions et matériaux, afin que vous puissiez trouver la coupole parfaite pour votre projet. Choisissez parmi l'acrylique ou le polycarbonate, les parois simples ou multiples et les versions transparentes, opalines ou Heatstop. De plus, nos coupoles sont également disponibles en modèle fixe et ouvrant.</p> <p>Dans le cas d'une rénovation totale ou d'une nouvelle construction, une costière est nécessaire pour l'installation correcte de la coupole. Heureusement, vous pouvez également sélectionner la costière directement sur cette page. Que vous recherchiez un modèle fixe ou ouvrant, Skylux a tout ce dont vous avez besoin pour trouver la coupole parfaite pour votre projet.</p> <p>De plus, nos coupoles ne sont pas seulement un ajout élégant à n'importe quelle maison, ils offrent également une excellente insonorisation et isolation thermique. Cela garantit une maison ou un bureau plus confortable et économe en énergie. Que vous planifiez une rénovation ou que vous construisiez une nouvelle maison, optez pour les coupoles fiables et de haute qualité de Skylux. | coupole-bombee-en-acrylique-simple-paroi-pmma-clair-1800-x-1800-mm | 8162589606165 | 49193052963149
Coupoles | Lichtkoepel | Skylux | Coupole Skylux 180x180 cm | Quintuple paroi (0,99 W/m²K) / Acrylique (10 fois plus résistant aux chocs que le verre) / Clair * visibilité comme le verre | 66098 | 5412970660989 | 4083.75 | Oui | 4-7 | 79.67 | Choisissez clair ou opalin ou Heatstop | Clair * visibilité comme le verre | Nombre de parois | Quintuple paroi (0,99 W/m²K) | Matériau | Acrylique (10 fois plus résistant aux chocs que le verre) | 1800 x 1800 mm | 1800 | 1800 |  |  | 3.46 | Carré | [9 empty] | B |  |  | Pour les pièces chauffées nous recommandons au minimum une coupole à 3 parois pour une isolation optimale. | Vous cherchez un moyen d'apporter plus de lumière naturelle dans votre maison ou votre espace de travail ? Dans ce cas, optez pour une coupole Skylux 1800x1800 ! Nos coupoles sont disponibles en différentes dimensions et matériaux, afin que vous puissiez trouver la coupole parfaite pour votre projet. Choisissez parmi l'acrylique ou le polycarbonate, les parois simples ou multiples et les versions transparentes, opalines ou Heatstop. De plus, nos coupoles sont également disponibles en modèle fixe et ouvrant. Dans le cas d'une rénovation totale ou d'une nouvelle construction, une costière est nécessaire pour l'installation correcte de la coupole. Heureusement, vous pouvez également sélectionner la costière directement sur cette page. Que vous recherchiez un modèle fixe ou ouvrant, Skylux a tout ce dont vous avez besoin pour trouver la coupole parfaite pour votre projet. De plus, nos coupoles ne sont pas seulement un ajout élégant à n'importe quelle maison, ils offrent également une excellente insonorisation et isolation thermique. Cela garantit une maison ou un bureau plus confortable et économe en énergie. Que vous planifiez une rénovation ou que vous construisiez une nouvelle maison, optez pour les coupoles fiables et de haute qualité de Skylux. | https://skylux.eu/fr/products/coupole-bombee-en-acrylique-simple-paroi-pmma-clair-1800-x-1800-mm?variant=49193053323597 | https://skylux.eu/cdn/shop/files/download_5bcb7a33-5206-4833-bc26-00faee3cecce.jpg?v=1737485929&width=1600 | https://skylux.eu/cdn/shop/files/Skylux-lichtkoepel-180x180-cm-Lichtkoepel.webp?v=1737486719&width=1600 | https://skylux.eu/cdn/shop/files/400dc924-54f6-47a2-b966-72acdf505529.webp?v=1782971968&width=1600 | https://skylux.eu/cdn/shop/files/e2602eb5-eb77-4594-9287-8563fa6b1ab1.webp?v=1782972066&width=1600 | https://skylux.eu/cdn/shop/files/646b0795-575e-4533-8c4b-b4c41eb259f5.jpg?v=1782972129&width=1600 | //skylux.eu/cdn/shop/files/F_MH_Notice_de_pose__Skylux_PMMA_coupoles.pdf?v=14496508717816058976 | //skylux.eu/cdn/shop/files/F_TD_Dossier_Technique.zip?v=3735489360144844648 | <p id="isPasted">Vous cherchez un moyen d'apporter plus de lumière naturelle dans votre maison ou votre espace de travail ? Dans ce cas, optez pour une coupole Skylux 1800x1800 ! Nos coupoles sont disponibles en différentes dimensions et matériaux, afin que vous puissiez trouver la coupole parfaite pour votre projet. Choisissez parmi l'acrylique ou le polycarbonate, les parois simples ou multiples et les versions transparentes, opalines ou Heatstop. De plus, nos coupoles sont également disponibles en modèle fixe et ouvrant.</p> <p>Dans le cas d'une rénovation totale ou d'une nouvelle construction, une costière est nécessaire pour l'installation correcte de la coupole. Heureusement, vous pouvez également sélectionner la costière directement sur cette page. Que vous recherchiez un modèle fixe ou ouvrant, Skylux a tout ce dont vous avez besoin pour trouver la coupole parfaite pour votre projet.</p> <p>De plus, nos coupoles ne sont pas seulement un ajout élégant à n'importe quelle maison, ils offrent également une excellente insonorisation et isolation thermique. Cela garantit une maison ou un bureau plus confortable et économe en énergie. Que vous planifiez une rénovation ou que vous construisiez une nouvelle maison, optez pour les coupoles fiables et de haute qualité de Skylux. | coupole-bombee-en-acrylique-simple-paroi-pmma-clair-1800-x-1800-mm | 8162589606165 | 49193053323597
Coupoles | Lichtkoepel | Skylux | Coupole Skylux 180x180 cm | Simple paroi (moins isolant - 5,17 W/m²K) / Acrylique (10 fois plus résistant aux chocs que le verre) / Opale * (verre dépoli) non transparent | 2712 | 5412970027126 | 1039.4 | Oui | 4-7 | 18.5 | Choisissez clair ou opalin ou Heatstop | Opale * (verre dépoli) non transparent | Nombre de parois | Simple paroi (moins isolant - 5,17 W/m²K) | Matériau | Acrylique (10 fois plus résistant aux chocs que le verre) | 1800 x 1800 mm | 1800 | 1800 |  |  | 3.46 | Carré | [9 empty] | B |  |  | Pour les pièces chauffées nous recommandons au minimum une coupole à 3 parois pour une isolation optimale. | Vous cherchez un moyen d'apporter plus de lumière naturelle dans votre maison ou votre espace de travail ? Dans ce cas, optez pour une coupole Skylux 1800x1800 ! Nos coupoles sont disponibles en différentes dimensions et matériaux, afin que vous puissiez trouver la coupole parfaite pour votre projet. Choisissez parmi l'acrylique ou le polycarbonate, les parois simples ou multiples et les versions transparentes, opalines ou Heatstop. De plus, nos coupoles sont également disponibles en modèle fixe et ouvrant. Dans le cas d'une rénovation totale ou d'une nouvelle construction, une costière est nécessaire pour l'installation correcte de la coupole. Heureusement, vous pouvez également sélectionner la costière directement sur cette page. Que vous recherchiez un modèle fixe ou ouvrant, Skylux a tout ce dont vous avez besoin pour trouver la coupole parfaite pour votre projet. De plus, nos coupoles ne sont pas seulement un ajout élégant à n'importe quelle maison, ils offrent également une excellente insonorisation et isolation thermique. Cela garantit une maison ou un bureau plus confortable et économe en énergie. Que vous planifiez une rénovation ou que vous construisiez une nouvelle maison, optez pour les coupoles fiables et de haute qualité de Skylux. | https://skylux.eu/fr/products/coupole-bombee-en-acrylique-simple-paroi-pmma-clair-1800-x-1800-mm?variant=49193052012877 | https://skylux.eu/cdn/shop/files/download_c958e230-d25c-46a4-868d-dcbb89e29323.jpg?v=1737485784&width=1600 | https://skylux.eu/cdn/shop/files/Skylux-lichtkoepel-180x180-cm-Lichtkoepel.webp?v=1737486719&width=1600 | https://skylux.eu/cdn/shop/files/400dc924-54f6-47a2-b966-72acdf505529.webp?v=1782971968&width=1600 | https://skylux.eu/cdn/shop/files/e2602eb5-eb77-4594-9287-8563fa6b1ab1.webp?v=1782972066&width=1600 | https://skylux.eu/cdn/shop/files/646b0795-575e-4533-8c4b-b4c41eb259f5.jpg?v=1782972129&width=1600 | //skylux.eu/cdn/shop/files/F_MH_Notice_de_pose__Skylux_PMMA_coupoles.pdf?v=14496508717816058976 | //skylux.eu/cdn/shop/files/F_TD_Dossier_Technique.zip?v=3735489360144844648 | <p id="isPasted">Vous cherchez un moyen d'apporter plus de lumière naturelle dans votre maison ou votre espace de travail ? Dans ce cas, optez pour une coupole Skylux 1800x1800 ! Nos coupoles sont disponibles en différentes dimensions et matériaux, afin que vous puissiez trouver la coupole parfaite pour votre projet. Choisissez parmi l'acrylique ou le polycarbonate, les parois simples ou multiples et les versions transparentes, opalines ou Heatstop. De plus, nos coupoles sont également disponibles en modèle fixe et ouvrant.</p> <p>Dans le cas d'une rénovation totale ou d'une nouvelle construction, une costière est nécessaire pour l'installation correcte de la coupole. Heureusement, vous pouvez également sélectionner la costière directement sur cette page. Que vous recherchiez un modèle fixe ou ouvrant, Skylux a tout ce dont vous avez besoin pour trouver la coupole parfaite pour votre projet.</p> <p>De plus, nos coupoles ne sont pas seulement un ajout élégant à n'importe quelle maison, ils offrent également une excellente insonorisation et isolation thermique. Cela garantit une maison ou un bureau plus confortable et économe en énergie. Que vous planifiez une rénovation ou que vous construisiez une nouvelle maison, optez pour les coupoles fiables et de haute qualité de Skylux. | coupole-bombee-en-acrylique-simple-paroi-pmma-clair-1800-x-1800-mm | 8162589606165 | 49193052012877
Coupoles | Lichtkoepel | Skylux | Coupole Skylux 180x180 cm | Double paroi (2,90 W/m²K) / Acrylique (10 fois plus résistant aux chocs que le verre) / Opale * (verre dépoli) non transparent | 2644 | 5412970026440 | 1800.5 | Oui | 4-7 | 32.9 | Choisissez clair ou opalin ou Heatstop | Opale * (verre dépoli) non transparent | Nombre de parois | Double paroi (2,90 W/m²K) | Matériau | Acrylique (10 fois plus résistant aux chocs que le verre) | 1800 x 1800 mm | 1800 | 1800 |  |  | 3.46 | Carré | [9 empty] | B |  |  | Pour les pièces chauffées nous recommandons au minimum une coupole à 3 parois pour une isolation optimale. | Vous cherchez un moyen d'apporter plus de lumière naturelle dans votre maison ou votre espace de travail ? Dans ce cas, optez pour une coupole Skylux 1800x1800 ! Nos coupoles sont disponibles en différentes dimensions et matériaux, afin que vous puissiez trouver la coupole parfaite pour votre projet. Choisissez parmi l'acrylique ou le polycarbonate, les parois simples ou multiples et les versions transparentes, opalines ou Heatstop. De plus, nos coupoles sont également disponibles en modèle fixe et ouvrant. Dans le cas d'une rénovation totale ou d'une nouvelle construction, une costière est nécessaire pour l'installation correcte de la coupole. Heureusement, vous pouvez également sélectionner la costière directement sur cette page. Que vous recherchiez un modèle fixe ou ouvrant, Skylux a tout ce dont vous avez besoin pour trouver la coupole parfaite pour votre projet. De plus, nos coupoles ne sont pas seulement un ajout élégant à n'importe quelle maison, ils offrent également une excellente insonorisation et isolation thermique. Cela garantit une maison ou un bureau plus confortable et économe en énergie. Que vous planifiez une rénovation ou que vous construisiez une nouvelle maison, optez pour les coupoles fiables et de haute qualité de Skylux. | https://skylux.eu/fr/products/coupole-bombee-en-acrylique-simple-paroi-pmma-clair-1800-x-1800-mm?variant=49193052537165 | https://skylux.eu/cdn/shop/files/download_8016d267-1a60-42cf-9b73-9b936e2de55c.jpg?v=1737485816&width=1600 | https://skylux.eu/cdn/shop/files/Skylux-lichtkoepel-180x180-cm-Lichtkoepel.webp?v=1737486719&width=1600 | https://skylux.eu/cdn/shop/files/400dc924-54f6-47a2-b966-72acdf505529.webp?v=1782971968&width=1600 | https://skylux.eu/cdn/shop/files/e2602eb5-eb77-4594-9287-8563fa6b1ab1.webp?v=1782972066&width=1600 | https://skylux.eu/cdn/shop/files/646b0795-575e-4533-8c4b-b4c41eb259f5.jpg?v=1782972129&width=1600 | //skylux.eu/cdn/shop/files/F_MH_Notice_de_pose__Skylux_PMMA_coupoles.pdf?v=14496508717816058976 | //skylux.eu/cdn/shop/files/F_TD_Dossier_Technique.zip?v=3735489360144844648 | <p id="isPasted">Vous cherchez un moyen d'apporter plus de lumière naturelle dans votre maison ou votre espace de travail ? Dans ce cas, optez pour une coupole Skylux 1800x1800 ! Nos coupoles sont disponibles en différentes dimensions et matériaux, afin que vous puissiez trouver la coupole parfaite pour votre projet. Choisissez parmi l'acrylique ou le polycarbonate, les parois simples ou multiples et les versions transparentes, opalines ou Heatstop. De plus, nos coupoles sont également disponibles en modèle fixe et ouvrant.</p> <p>Dans le cas d'une rénovation totale ou d'une nouvelle construction, une costière est nécessaire pour l'installation correcte de la coupole. Heureusement, vous pouvez également sélectionner la costière directement sur cette page. Que vous recherchiez un modèle fixe ou ouvrant, Skylux a tout ce dont vous avez besoin pour trouver la coupole parfaite pour votre projet.</p> <p>De plus, nos coupoles ne sont pas seulement un ajout élégant à n'importe quelle maison, ils offrent également une excellente insonorisation et isolation thermique. Cela garantit une maison ou un bureau plus confortable et économe en énergie. Que vous planifiez une rénovation ou que vous construisiez une nouvelle maison, optez pour les coupoles fiables et de haute qualité de Skylux. | coupole-bombee-en-acrylique-simple-paroi-pmma-clair-1800-x-1800-mm | 8162589606165 | 49193052537165
Coupoles | Lichtkoepel | Skylux | Coupole Skylux 180x180 cm | Double paroi (2,90 W/m²K) / Polycarbonate (250 fois plus résistant aux chocs que le verre) / Opale * (verre dépoli) non transparent | 1771 | 5412970017714 | 1983.2 | Oui | 4-7 | 35.84 | Choisissez clair ou opalin ou Heatstop | Opale * (verre dépoli) non transparent | Nombre de parois | Double paroi (2,90 W/m²K) | Matériau | Polycarbonate (250 fois plus résistant aux chocs que le verre) | 1800 x 1800 mm | 1800 | 1800 |  |  | 3.46 | Carré | [9 empty] | B |  |  | Pour les pièces chauffées nous recommandons au minimum une coupole à 3 parois pour une isolation optimale. | Vous cherchez un moyen d'apporter plus de lumière naturelle dans votre maison ou votre espace de travail ? Dans ce cas, optez pour une coupole Skylux 1800x1800 ! Nos coupoles sont disponibles en différentes dimensions et matériaux, afin que vous puissiez trouver la coupole parfaite pour votre projet. Choisissez parmi l'acrylique ou le polycarbonate, les parois simples ou multiples et les versions transparentes, opalines ou Heatstop. De plus, nos coupoles sont également disponibles en modèle fixe et ouvrant. Dans le cas d'une rénovation totale ou d'une nouvelle construction, une costière est nécessaire pour l'installation correcte de la coupole. Heureusement, vous pouvez également sélectionner la costière directement sur cette page. Que vous recherchiez un modèle fixe ou ouvrant, Skylux a tout ce dont vous avez besoin pour trouver la coupole parfaite pour votre projet. De plus, nos coupoles ne sont pas seulement un ajout élégant à n'importe quelle maison, ils offrent également une excellente insonorisation et isolation thermique. Cela garantit une maison ou un bureau plus confortable et économe en énergie. Que vous planifiez une rénovation ou que vous construisiez une nouvelle maison, optez pour les coupoles fiables et de haute qualité de Skylux. | https://skylux.eu/fr/products/coupole-bombee-en-acrylique-simple-paroi-pmma-clair-1800-x-1800-mm?variant=49193052602701 | https://skylux.eu/cdn/shop/files/download_b123ca80-28f5-41b7-a708-a385c0a556f0.jpg?v=1737485833&width=1600 | https://skylux.eu/cdn/shop/files/Skylux-lichtkoepel-180x180-cm-Lichtkoepel.webp?v=1737486719&width=1600 | https://skylux.eu/cdn/shop/files/400dc924-54f6-47a2-b966-72acdf505529.webp?v=1782971968&width=1600 | https://skylux.eu/cdn/shop/files/e2602eb5-eb77-4594-9287-8563fa6b1ab1.webp?v=1782972066&width=1600 | https://skylux.eu/cdn/shop/files/646b0795-575e-4533-8c4b-b4c41eb259f5.jpg?v=1782972129&width=1600 | //skylux.eu/cdn/shop/files/F_MH_Notice_de_pose__Skylux_PMMA_coupoles.pdf?v=14496508717816058976 | //skylux.eu/cdn/shop/files/F_TD_Dossier_Technique.zip?v=3735489360144844648 | <p id="isPasted">Vous cherchez un moyen d'apporter plus de lumière naturelle dans votre maison ou votre espace de travail ? Dans ce cas, optez pour une coupole Skylux 1800x1800 ! Nos coupoles sont disponibles en différentes dimensions et matériaux, afin que vous puissiez trouver la coupole parfaite pour votre projet. Choisissez parmi l'acrylique ou le polycarbonate, les parois simples ou multiples et les versions transparentes, opalines ou Heatstop. De plus, nos coupoles sont également disponibles en modèle fixe et ouvrant.</p> <p>Dans le cas d'une rénovation totale ou d'une nouvelle construction, une costière est nécessaire pour l'installation correcte de la coupole. Heureusement, vous pouvez également sélectionner la costière directement sur cette page. Que vous recherchiez un modèle fixe ou ouvrant, Skylux a tout ce dont vous avez besoin pour trouver la coupole parfaite pour votre projet.</p> <p>De plus, nos coupoles ne sont pas seulement un ajout élégant à n'importe quelle maison, ils offrent également une excellente insonorisation et isolation thermique. Cela garantit une maison ou un bureau plus confortable et économe en énergie. Que vous planifiez une rénovation ou que vous construisiez une nouvelle maison, optez pour les coupoles fiables et de haute qualité de Skylux. | coupole-bombee-en-acrylique-simple-paroi-pmma-clair-1800-x-1800-mm | 8162589606165 | 49193052602701
Coupoles | Lichtkoepel | Skylux | Coupole Skylux 180x180 cm | Triple paroi (1.70 W/m²K) Choisissez cette version ou supérieure pour une pièce chauffée ! / Acrylique (10 fois plus résistant aux chocs que le verre) / Opale * (verre dépoli) non transparent | 2342 | 5412970023425 | 2561.6 | Oui | 4-7 | 46.2 | Choisissez clair ou opalin ou Heatstop | Opale * (verre dépoli) non transparent | Nombre de parois | Triple paroi (1.70 W/m²K) Choisissez cette version ou supérieure pour une pièce chauffée ! | Matériau | Acrylique (10 fois plus résistant aux chocs que le verre) | 1800 x 1800 mm | 1800 | 1800 |  |  | 3.46 | Carré | [9 empty] | B |  |  | Pour les pièces chauffées nous recommandons au minimum une coupole à 3 parois pour une isolation optimale. | Vous cherchez un moyen d'apporter plus de lumière naturelle dans votre maison ou votre espace de travail ? Dans ce cas, optez pour une coupole Skylux 1800x1800 ! Nos coupoles sont disponibles en différentes dimensions et matériaux, afin que vous puissiez trouver la coupole parfaite pour votre projet. Choisissez parmi l'acrylique ou le polycarbonate, les parois simples ou multiples et les versions transparentes, opalines ou Heatstop. De plus, nos coupoles sont également disponibles en modèle fixe et ouvrant. Dans le cas d'une rénovation totale ou d'une nouvelle construction, une costière est nécessaire pour l'installation correcte de la coupole. Heureusement, vous pouvez également sélectionner la costière directement sur cette page. Que vous recherchiez un modèle fixe ou ouvrant, Skylux a tout ce dont vous avez besoin pour trouver la coupole parfaite pour votre projet. De plus, nos coupoles ne sont pas seulement un ajout élégant à n'importe quelle maison, ils offrent également une excellente insonorisation et isolation thermique. Cela garantit une maison ou un bureau plus confortable et économe en énergie. Que vous planifiez une rénovation ou que vous construisiez une nouvelle maison, optez pour les coupoles fiables et de haute qualité de Skylux. | https://skylux.eu/fr/products/coupole-bombee-en-acrylique-simple-paroi-pmma-clair-1800-x-1800-mm?variant=49193052701005 | https://skylux.eu/cdn/shop/files/download_959904f3-4a5f-4d2b-b7b4-99699853b693.jpg?v=1737485857&width=1600 | https://skylux.eu/cdn/shop/files/Skylux-lichtkoepel-180x180-cm-Lichtkoepel.webp?v=1737486719&width=1600 | https://skylux.eu/cdn/shop/files/400dc924-54f6-47a2-b966-72acdf505529.webp?v=1782971968&width=1600 | https://skylux.eu/cdn/shop/files/e2602eb5-eb77-4594-9287-8563fa6b1ab1.webp?v=1782972066&width=1600 | https://skylux.eu/cdn/shop/files/646b0795-575e-4533-8c4b-b4c41eb259f5.jpg?v=1782972129&width=1600 | //skylux.eu/cdn/shop/files/F_MH_Notice_de_pose__Skylux_PMMA_coupoles.pdf?v=14496508717816058976 | //skylux.eu/cdn/shop/files/F_TD_Dossier_Technique.zip?v=3735489360144844648 | <p id="isPasted">Vous cherchez un moyen d'apporter plus de lumière naturelle dans votre maison ou votre espace de travail ? Dans ce cas, optez pour une coupole Skylux 1800x1800 ! Nos coupoles sont disponibles en différentes dimensions et matériaux, afin que vous puissiez trouver la coupole parfaite pour votre projet. Choisissez parmi l'acrylique ou le polycarbonate, les parois simples ou multiples et les versions transparentes, opalines ou Heatstop. De plus, nos coupoles sont également disponibles en modèle fixe et ouvrant.</p> <p>Dans le cas d'une rénovation totale ou d'une nouvelle construction, une costière est nécessaire pour l'installation correcte de la coupole. Heureusement, vous pouvez également sélectionner la costière directement sur cette page. Que vous recherchiez un modèle fixe ou ouvrant, Skylux a tout ce dont vous avez besoin pour trouver la coupole parfaite pour votre projet.</p> <p>De plus, nos coupoles ne sont pas seulement un ajout élégant à n'importe quelle maison, ils offrent également une excellente insonorisation et isolation thermique. Cela garantit une maison ou un bureau plus confortable et économe en énergie. Que vous planifiez une rénovation ou que vous construisiez une nouvelle maison, optez pour les coupoles fiables et de haute qualité de Skylux. | coupole-bombee-en-acrylique-simple-paroi-pmma-clair-1800-x-1800-mm | 8162589606165 | 49193052701005
Coupoles | Lichtkoepel | Skylux | Coupole Skylux 180x180 cm | Triple paroi (1.70 W/m²K) Choisissez cette version ou supérieure pour une pièce chauffée ! / Polycarbonate (250 fois plus résistant aux chocs que le verre) / Opale * (verre dépoli) non transparent | 5597 | 5412970055976 | 2744.3 | Oui | 4-7 | 49.54 | Choisissez clair ou opalin ou Heatstop | Opale * (verre dépoli) non transparent | Nombre de parois | Triple paroi (1.70 W/m²K) Choisissez cette version ou supérieure pour une pièce chauffée ! | Matériau | Polycarbonate (250 fois plus résistant aux chocs que le verre) | 1800 x 1800 mm | 1800 | 1800 |  |  | 3.46 | Carré | [9 empty] | B |  |  | Pour les pièces chauffées nous recommandons au minimum une coupole à 3 parois pour une isolation optimale. | Vous cherchez un moyen d'apporter plus de lumière naturelle dans votre maison ou votre espace de travail ? Dans ce cas, optez pour une coupole Skylux 1800x1800 ! Nos coupoles sont disponibles en différentes dimensions et matériaux, afin que vous puissiez trouver la coupole parfaite pour votre projet. Choisissez parmi l'acrylique ou le polycarbonate, les parois simples ou multiples et les versions transparentes, opalines ou Heatstop. De plus, nos coupoles sont également disponibles en modèle fixe et ouvrant. Dans le cas d'une rénovation totale ou d'une nouvelle construction, une costière est nécessaire pour l'installation correcte de la coupole. Heureusement, vous pouvez également sélectionner la costière directement sur cette page. Que vous recherchiez un modèle fixe ou ouvrant, Skylux a tout ce dont vous avez besoin pour trouver la coupole parfaite pour votre projet. De plus, nos coupoles ne sont pas seulement un ajout élégant à n'importe quelle maison, ils offrent également une excellente insonorisation et isolation thermique. Cela garantit une maison ou un bureau plus confortable et économe en énergie. Que vous planifiez une rénovation ou que vous construisiez une nouvelle maison, optez pour les coupoles fiables et de haute qualité de Skylux. | https://skylux.eu/fr/products/coupole-bombee-en-acrylique-simple-paroi-pmma-clair-1800-x-1800-mm?variant=49193052766541 | https://skylux.eu/cdn/shop/files/download_264e9ec3-7089-4151-87c8-f7e30f447420.jpg?v=1737485873&width=1600 | https://skylux.eu/cdn/shop/files/Skylux-lichtkoepel-180x180-cm-Lichtkoepel.webp?v=1737486719&width=1600 | https://skylux.eu/cdn/shop/files/400dc924-54f6-47a2-b966-72acdf505529.webp?v=1782971968&width=1600 | https://skylux.eu/cdn/shop/files/e2602eb5-eb77-4594-9287-8563fa6b1ab1.webp?v=1782972066&width=1600 | https://skylux.eu/cdn/shop/files/646b0795-575e-4533-8c4b-b4c41eb259f5.jpg?v=1782972129&width=1600 | //skylux.eu/cdn/shop/files/F_MH_Notice_de_pose__Skylux_PMMA_coupoles.pdf?v=14496508717816058976 | //skylux.eu/cdn/shop/files/F_TD_Dossier_Technique.zip?v=3735489360144844648 | <p id="isPasted">Vous cherchez un moyen d'apporter plus de lumière naturelle dans votre maison ou votre espace de travail ? Dans ce cas, optez pour une coupole Skylux 1800x1800 ! Nos coupoles sont disponibles en différentes dimensions et matériaux, afin que vous puissiez trouver la coupole parfaite pour votre projet. Choisissez parmi l'acrylique ou le polycarbonate, les parois simples ou multiples et les versions transparentes, opalines ou Heatstop. De plus, nos coupoles sont également disponibles en modèle fixe et ouvrant.</p> <p>Dans le cas d'une rénovation totale ou d'une nouvelle construction, une costière est nécessaire pour l'installation correcte de la coupole. Heureusement, vous pouvez également sélectionner la costière directement sur cette page. Que vous recherchiez un modèle fixe ou ouvrant, Skylux a tout ce dont vous avez besoin pour trouver la coupole parfaite pour votre projet.</p> <p>De plus, nos coupoles ne sont pas seulement un ajout élégant à n'importe quelle maison, ils offrent également une excellente insonorisation et isolation thermique. Cela garantit une maison ou un bureau plus confortable et économe en énergie. Que vous planifiez une rénovation ou que vous construisiez une nouvelle maison, optez pour les coupoles fiables et de haute qualité de Skylux. | coupole-bombee-en-acrylique-simple-paroi-pmma-clair-1800-x-1800-mm | 8162589606165 | 49193052766541
Coupoles | Lichtkoepel | Skylux | Coupole Skylux 180x180 cm | Quadruple paroi (1,28 W/m²K) / Acrylique (10 fois plus résistant aux chocs que le verre) / Opale * (verre dépoli) non transparent | 66140 | 5412970661405 | 3322.7 | Oui | 4-7 | 63.72 | Choisissez clair ou opalin ou Heatstop | Opale * (verre dépoli) non transparent | Nombre de parois | Quadruple paroi (1,28 W/m²K) | Matériau | Acrylique (10 fois plus résistant aux chocs que le verre) | 1800 x 1800 mm | 1800 | 1800 |  |  | 3.46 | Carré | [9 empty] | B |  |  | Pour les pièces chauffées nous recommandons au minimum une coupole à 3 parois pour une isolation optimale. | Vous cherchez un moyen d'apporter plus de lumière naturelle dans votre maison ou votre espace de travail ? Dans ce cas, optez pour une coupole Skylux 1800x1800 ! Nos coupoles sont disponibles en différentes dimensions et matériaux, afin que vous puissiez trouver la coupole parfaite pour votre projet. Choisissez parmi l'acrylique ou le polycarbonate, les parois simples ou multiples et les versions transparentes, opalines ou Heatstop. De plus, nos coupoles sont également disponibles en modèle fixe et ouvrant. Dans le cas d'une rénovation totale ou d'une nouvelle construction, une costière est nécessaire pour l'installation correcte de la coupole. Heureusement, vous pouvez également sélectionner la costière directement sur cette page. Que vous recherchiez un modèle fixe ou ouvrant, Skylux a tout ce dont vous avez besoin pour trouver la coupole parfaite pour votre projet. De plus, nos coupoles ne sont pas seulement un ajout élégant à n'importe quelle maison, ils offrent également une excellente insonorisation et isolation thermique. Cela garantit une maison ou un bureau plus confortable et économe en énergie. Que vous planifiez une rénovation ou que vous construisiez une nouvelle maison, optez pour les coupoles fiables et de haute qualité de Skylux. | https://skylux.eu/fr/products/coupole-bombee-en-acrylique-simple-paroi-pmma-clair-1800-x-1800-mm?variant=49193052930381 | https://skylux.eu/cdn/shop/files/download_ec147ee7-0539-4930-9f1c-835dc6e87762.jpg?v=1737485897&width=1600 | https://skylux.eu/cdn/shop/files/Skylux-lichtkoepel-180x180-cm-Lichtkoepel.webp?v=1737486719&width=1600 | https://skylux.eu/cdn/shop/files/400dc924-54f6-47a2-b966-72acdf505529.webp?v=1782971968&width=1600 | https://skylux.eu/cdn/shop/files/e2602eb5-eb77-4594-9287-8563fa6b1ab1.webp?v=1782972066&width=1600 | https://skylux.eu/cdn/shop/files/646b0795-575e-4533-8c4b-b4c41eb259f5.jpg?v=1782972129&width=1600 | //skylux.eu/cdn/shop/files/F_MH_Notice_de_pose__Skylux_PMMA_coupoles.pdf?v=14496508717816058976 | //skylux.eu/cdn/shop/files/F_TD_Dossier_Technique.zip?v=3735489360144844648 | <p id="isPasted">Vous cherchez un moyen d'apporter plus de lumière naturelle dans votre maison ou votre espace de travail ? Dans ce cas, optez pour une coupole Skylux 1800x1800 ! Nos coupoles sont disponibles en différentes dimensions et matériaux, afin que vous puissiez trouver la coupole parfaite pour votre projet. Choisissez parmi l'acrylique ou le polycarbonate, les parois simples ou multiples et les versions transparentes, opalines ou Heatstop. De plus, nos coupoles sont également disponibles en modèle fixe et ouvrant.</p> <p>Dans le cas d'une rénovation totale ou d'une nouvelle construction, une costière est nécessaire pour l'installation correcte de la coupole. Heureusement, vous pouvez également sélectionner la costière directement sur cette page. Que vous recherchiez un modèle fixe ou ouvrant, Skylux a tout ce dont vous avez besoin pour trouver la coupole parfaite pour votre projet.</p> <p>De plus, nos coupoles ne sont pas seulement un ajout élégant à n'importe quelle maison, ils offrent également une excellente insonorisation et isolation thermique. Cela garantit une maison ou un bureau plus confortable et économe en énergie. Que vous planifiez une rénovation ou que vous construisiez une nouvelle maison, optez pour les coupoles fiables et de haute qualité de Skylux. | coupole-bombee-en-acrylique-simple-paroi-pmma-clair-1800-x-1800-mm | 8162589606165 | 49193052930381
Coupoles | Lichtkoepel | Skylux | Coupole Skylux 180x180 cm | Quadruple paroi (1,28 W/m²K) / Polycarbonate (250 fois plus résistant aux chocs que le verre) / Opale * (verre dépoli) non transparent | 52985 | 5412970529859 | 3505.4 | Oui | 4-7 | 67.14 | Choisissez clair ou opalin ou Heatstop | Opale * (verre dépoli) non transparent | Nombre de parois | Quadruple paroi (1,28 W/m²K) | Matériau | Polycarbonate (250 fois plus résistant aux chocs que le verre) | 1800 x 1800 mm | 1800 | 1800 |  |  | 3.46 | Carré | [9 empty] | B |  |  | Pour les pièces chauffées nous recommandons au minimum une coupole à 3 parois pour une isolation optimale. | Vous cherchez un moyen d'apporter plus de lumière naturelle dans votre maison ou votre espace de travail ? Dans ce cas, optez pour une coupole Skylux 1800x1800 ! Nos coupoles sont disponibles en différentes dimensions et matériaux, afin que vous puissiez trouver la coupole parfaite pour votre projet. Choisissez parmi l'acrylique ou le polycarbonate, les parois simples ou multiples et les versions transparentes, opalines ou Heatstop. De plus, nos coupoles sont également disponibles en modèle fixe et ouvrant. Dans le cas d'une rénovation totale ou d'une nouvelle construction, une costière est nécessaire pour l'installation correcte de la coupole. Heureusement, vous pouvez également sélectionner la costière directement sur cette page. Que vous recherchiez un modèle fixe ou ouvrant, Skylux a tout ce dont vous avez besoin pour trouver la coupole parfaite pour votre projet. De plus, nos coupoles ne sont pas seulement un ajout élégant à n'importe quelle maison, ils offrent également une excellente insonorisation et isolation thermique. Cela garantit une maison ou un bureau plus confortable et économe en énergie. Que vous planifiez une rénovation ou que vous construisiez une nouvelle maison, optez pour les coupoles fiables et de haute qualité de Skylux. | https://skylux.eu/fr/products/coupole-bombee-en-acrylique-simple-paroi-pmma-clair-1800-x-1800-mm?variant=49193053258061 | https://skylux.eu/cdn/shop/files/download_d978eebf-7728-4f01-90b9-535909b55459.jpg?v=1737485913&width=1600 | https://skylux.eu/cdn/shop/files/Skylux-lichtkoepel-180x180-cm-Lichtkoepel.webp?v=1737486719&width=1600 | https://skylux.eu/cdn/shop/files/400dc924-54f6-47a2-b966-72acdf505529.webp?v=1782971968&width=1600 | https://skylux.eu/cdn/shop/files/e2602eb5-eb77-4594-9287-8563fa6b1ab1.webp?v=1782972066&width=1600 | https://skylux.eu/cdn/shop/files/646b0795-575e-4533-8c4b-b4c41eb259f5.jpg?v=1782972129&width=1600 | //skylux.eu/cdn/shop/files/F_MH_Notice_de_pose__Skylux_PMMA_coupoles.pdf?v=14496508717816058976 | //skylux.eu/cdn/shop/files/F_TD_Dossier_Technique.zip?v=3735489360144844648 | <p id="isPasted">Vous cherchez un moyen d'apporter plus de lumière naturelle dans votre maison ou votre espace de travail ? Dans ce cas, optez pour une coupole Skylux 1800x1800 ! Nos coupoles sont disponibles en différentes dimensions et matériaux, afin que vous puissiez trouver la coupole parfaite pour votre projet. Choisissez parmi l'acrylique ou le polycarbonate, les parois simples ou multiples et les versions transparentes, opalines ou Heatstop. De plus, nos coupoles sont également disponibles en modèle fixe et ouvrant.</p> <p>Dans le cas d'une rénovation totale ou d'une nouvelle construction, une costière est nécessaire pour l'installation correcte de la coupole. Heureusement, vous pouvez également sélectionner la costière directement sur cette page. Que vous recherchiez un modèle fixe ou ouvrant, Skylux a tout ce dont vous avez besoin pour trouver la coupole parfaite pour votre projet.</p> <p>De plus, nos coupoles ne sont pas seulement un ajout élégant à n'importe quelle maison, ils offrent également une excellente insonorisation et isolation thermique. Cela garantit une maison ou un bureau plus confortable et économe en énergie. Que vous planifiez une rénovation ou que vous construisiez une nouvelle maison, optez pour les coupoles fiables et de haute qualité de Skylux. | coupole-bombee-en-acrylique-simple-paroi-pmma-clair-1800-x-1800-mm | 8162589606165 | 49193053258061
Coupoles | Lichtkoepel | Skylux | Coupole Skylux 180x180 cm | Quintuple paroi (0,99 W/m²K) / Acrylique (10 fois plus résistant aux chocs que le verre) / Opale * (verre dépoli) non transparent | 66197 | 5412970661979 | 4083.75 | Oui | 4-7 | 79.67 | Choisissez clair ou opalin ou Heatstop | Opale * (verre dépoli) non transparent | Nombre de parois | Quintuple paroi (0,99 W/m²K) | Matériau | Acrylique (10 fois plus résistant aux chocs que le verre) | 1800 x 1800 mm | 1800 | 1800 |  |  | 3.46 | Carré | [9 empty] | B |  |  | Pour les pièces chauffées nous recommandons au minimum une coupole à 3 parois pour une isolation optimale. | Vous cherchez un moyen d'apporter plus de lumière naturelle dans votre maison ou votre espace de travail ? Dans ce cas, optez pour une coupole Skylux 1800x1800 ! Nos coupoles sont disponibles en différentes dimensions et matériaux, afin que vous puissiez trouver la coupole parfaite pour votre projet. Choisissez parmi l'acrylique ou le polycarbonate, les parois simples ou multiples et les versions transparentes, opalines ou Heatstop. De plus, nos coupoles sont également disponibles en modèle fixe et ouvrant. Dans le cas d'une rénovation totale ou d'une nouvelle construction, une costière est nécessaire pour l'installation correcte de la coupole. Heureusement, vous pouvez également sélectionner la costière directement sur cette page. Que vous recherchiez un modèle fixe ou ouvrant, Skylux a tout ce dont vous avez besoin pour trouver la coupole parfaite pour votre projet. De plus, nos coupoles ne sont pas seulement un ajout élégant à n'importe quelle maison, ils offrent également une excellente insonorisation et isolation thermique. Cela garantit une maison ou un bureau plus confortable et économe en énergie. Que vous planifiez une rénovation ou que vous construisiez une nouvelle maison, optez pour les coupoles fiables et de haute qualité de Skylux. | https://skylux.eu/fr/products/coupole-bombee-en-acrylique-simple-paroi-pmma-clair-1800-x-1800-mm?variant=49193053356365 | https://skylux.eu/cdn/shop/files/download_c845c4bd-ce81-4cc4-9853-58f8054c239a.jpg?v=1737485936&width=1600 | https://skylux.eu/cdn/shop/files/Skylux-lichtkoepel-180x180-cm-Lichtkoepel.webp?v=1737486719&width=1600 | https://skylux.eu/cdn/shop/files/400dc924-54f6-47a2-b966-72acdf505529.webp?v=1782971968&width=1600 | https://skylux.eu/cdn/shop/files/e2602eb5-eb77-4594-9287-8563fa6b1ab1.webp?v=1782972066&width=1600 | https://skylux.eu/cdn/shop/files/646b0795-575e-4533-8c4b-b4c41eb259f5.jpg?v=1782972129&width=1600 | //skylux.eu/cdn/shop/files/F_MH_Notice_de_pose__Skylux_PMMA_coupoles.pdf?v=14496508717816058976 | //skylux.eu/cdn/shop/files/F_TD_Dossier_Technique.zip?v=3735489360144844648 | <p id="isPasted">Vous cherchez un moyen d'apporter plus de lumière naturelle dans votre maison ou votre espace de travail ? Dans ce cas, optez pour une coupole Skylux 1800x1800 ! Nos coupoles sont disponibles en différentes dimensions et matériaux, afin que vous puissiez trouver la coupole parfaite pour votre projet. Choisissez parmi l'acrylique ou le polycarbonate, les parois simples ou multiples et les versions transparentes, opalines ou Heatstop. De plus, nos coupoles sont également disponibles en modèle fixe et ouvrant.</p> <p>Dans le cas d'une rénovation totale ou d'une nouvelle construction, une costière est nécessaire pour l'installation correcte de la coupole. Heureusement, vous pouvez également sélectionner la costière directement sur cette page. Que vous recherchiez un modèle fixe ou ouvrant, Skylux a tout ce dont vous avez besoin pour trouver la coupole parfaite pour votre projet.</p> <p>De plus, nos coupoles ne sont pas seulement un ajout élégant à n'importe quelle maison, ils offrent également une excellente insonorisation et isolation thermique. Cela garantit une maison ou un bureau plus confortable et économe en énergie. Que vous planifiez une rénovation ou que vous construisiez une nouvelle maison, optez pour les coupoles fiables et de haute qualité de Skylux. | coupole-bombee-en-acrylique-simple-paroi-pmma-clair-1800-x-1800-mm | 8162589606165 | 49193053356365
Coupoles | Lichtkoepel | Skylux | Coupole Skylux 180x180 cm | EP10 (1.30 W/m²K) / Acrylique (10 fois plus résistant aux chocs que le verre) / Opale * (verre dépoli) non transparent | 29043 | 5412970290438 | 2722.5 | Oui | 4-7 | 46.2 | Choisissez clair ou opalin ou Heatstop | Opale * (verre dépoli) non transparent | Nombre de parois | EP10 (1.30 W/m²K) | Matériau | Acrylique (10 fois plus résistant aux chocs que le verre) | 1800 x 1800 mm | 1800 | 1800 |  |  | 3.46 | Carré | [9 empty] | B |  |  | Pour les pièces chauffées nous recommandons au minimum une coupole à 3 parois pour une isolation optimale. | Vous cherchez un moyen d'apporter plus de lumière naturelle dans votre maison ou votre espace de travail ? Dans ce cas, optez pour une coupole Skylux 1800x1800 ! Nos coupoles sont disponibles en différentes dimensions et matériaux, afin que vous puissiez trouver la coupole parfaite pour votre projet. Choisissez parmi l'acrylique ou le polycarbonate, les parois simples ou multiples et les versions transparentes, opalines ou Heatstop. De plus, nos coupoles sont également disponibles en modèle fixe et ouvrant. Dans le cas d'une rénovation totale ou d'une nouvelle construction, une costière est nécessaire pour l'installation correcte de la coupole. Heureusement, vous pouvez également sélectionner la costière directement sur cette page. Que vous recherchiez un modèle fixe ou ouvrant, Skylux a tout ce dont vous avez besoin pour trouver la coupole parfaite pour votre projet. De plus, nos coupoles ne sont pas seulement un ajout élégant à n'importe quelle maison, ils offrent également une excellente insonorisation et isolation thermique. Cela garantit une maison ou un bureau plus confortable et économe en énergie. Que vous planifiez une rénovation ou que vous construisiez une nouvelle maison, optez pour les coupoles fiables et de haute qualité de Skylux. | https://skylux.eu/fr/products/coupole-bombee-en-acrylique-simple-paroi-pmma-clair-1800-x-1800-mm?variant=49193053389133 | https://skylux.eu/cdn/shop/files/download_e8f1c3c3-c769-4b0b-9816-ddc6062c7630.jpg?v=1737485944&width=1600 | https://skylux.eu/cdn/shop/files/Skylux-lichtkoepel-180x180-cm-Lichtkoepel.webp?v=1737486719&width=1600 | https://skylux.eu/cdn/shop/files/400dc924-54f6-47a2-b966-72acdf505529.webp?v=1782971968&width=1600 | https://skylux.eu/cdn/shop/files/e2602eb5-eb77-4594-9287-8563fa6b1ab1.webp?v=1782972066&width=1600 | https://skylux.eu/cdn/shop/files/646b0795-575e-4533-8c4b-b4c41eb259f5.jpg?v=1782972129&width=1600 | //skylux.eu/cdn/shop/files/F_MH_Notice_de_pose__Skylux_PMMA_coupoles.pdf?v=14496508717816058976 | //skylux.eu/cdn/shop/files/F_TD_Dossier_Technique.zip?v=3735489360144844648 | <p id="isPasted">Vous cherchez un moyen d'apporter plus de lumière naturelle dans votre maison ou votre espace de travail ? Dans ce cas, optez pour une coupole Skylux 1800x1800 ! Nos coupoles sont disponibles en différentes dimensions et matériaux, afin que vous puissiez trouver la coupole parfaite pour votre projet. Choisissez parmi l'acrylique ou le polycarbonate, les parois simples ou multiples et les versions transparentes, opalines ou Heatstop. De plus, nos coupoles sont également disponibles en modèle fixe et ouvrant.</p> <p>Dans le cas d'une rénovation totale ou d'une nouvelle construction, une costière est nécessaire pour l'installation correcte de la coupole. Heureusement, vous pouvez également sélectionner la costière directement sur cette page. Que vous recherchiez un modèle fixe ou ouvrant, Skylux a tout ce dont vous avez besoin pour trouver la coupole parfaite pour votre projet.</p> <p>De plus, nos coupoles ne sont pas seulement un ajout élégant à n'importe quelle maison, ils offrent également une excellente insonorisation et isolation thermique. Cela garantit une maison ou un bureau plus confortable et économe en énergie. Que vous planifiez une rénovation ou que vous construisiez une nouvelle maison, optez pour les coupoles fiables et de haute qualité de Skylux. | coupole-bombee-en-acrylique-simple-paroi-pmma-clair-1800-x-1800-mm | 8162589606165 | 49193053389133
Coupoles | Lichtkoepel | Skylux | Coupole Skylux 180x180 cm | EP10 (1.30 W/m²K) / Polycarbonate (250 fois plus résistant aux chocs que le verre) / Opale * (verre dépoli) non transparent | 28762 | 5412970287629 | 2905.25 | Oui | 4-7 | 41.84 | Choisissez clair ou opalin ou Heatstop | Opale * (verre dépoli) non transparent | Nombre de parois | EP10 (1.30 W/m²K) | Matériau | Polycarbonate (250 fois plus résistant aux chocs que le verre) | 1800 x 1800 mm | 1800 | 1800 |  |  | 3.46 | Carré | [9 empty] | B |  |  | Pour les pièces chauffées nous recommandons au minimum une coupole à 3 parois pour une isolation optimale. | Vous cherchez un moyen d'apporter plus de lumière naturelle dans votre maison ou votre espace de travail ? Dans ce cas, optez pour une coupole Skylux 1800x1800 ! Nos coupoles sont disponibles en différentes dimensions et matériaux, afin que vous puissiez trouver la coupole parfaite pour votre projet. Choisissez parmi l'acrylique ou le polycarbonate, les parois simples ou multiples et les versions transparentes, opalines ou Heatstop. De plus, nos coupoles sont également disponibles en modèle fixe et ouvrant. Dans le cas d'une rénovation totale ou d'une nouvelle construction, une costière est nécessaire pour l'installation correcte de la coupole. Heureusement, vous pouvez également sélectionner la costière directement sur cette page. Que vous recherchiez un modèle fixe ou ouvrant, Skylux a tout ce dont vous avez besoin pour trouver la coupole parfaite pour votre projet. De plus, nos coupoles ne sont pas seulement un ajout élégant à n'importe quelle maison, ils offrent également une excellente insonorisation et isolation thermique. Cela garantit une maison ou un bureau plus confortable et économe en énergie. Que vous planifiez une rénovation ou que vous construisiez une nouvelle maison, optez pour les coupoles fiables et de haute qualité de Skylux. | https://skylux.eu/fr/products/coupole-bombee-en-acrylique-simple-paroi-pmma-clair-1800-x-1800-mm?variant=49193053421901 | https://skylux.eu/cdn/shop/files/download_77c29484-4698-48a1-9918-40182717faeb.jpg?v=1737485952&width=1600 | https://skylux.eu/cdn/shop/files/Skylux-lichtkoepel-180x180-cm-Lichtkoepel.webp?v=1737486719&width=1600 | https://skylux.eu/cdn/shop/files/400dc924-54f6-47a2-b966-72acdf505529.webp?v=1782971968&width=1600 | https://skylux.eu/cdn/shop/files/e2602eb5-eb77-4594-9287-8563fa6b1ab1.webp?v=1782972066&width=1600 | https://skylux.eu/cdn/shop/files/646b0795-575e-4533-8c4b-b4c41eb259f5.jpg?v=1782972129&width=1600 | //skylux.eu/cdn/shop/files/F_MH_Notice_de_pose__Skylux_PMMA_coupoles.pdf?v=14496508717816058976 | //skylux.eu/cdn/shop/files/F_TD_Dossier_Technique.zip?v=3735489360144844648 | <p id="isPasted">Vous cherchez un moyen d'apporter plus de lumière naturelle dans votre maison ou votre espace de travail ? Dans ce cas, optez pour une coupole Skylux 1800x1800 ! Nos coupoles sont disponibles en différentes dimensions et matériaux, afin que vous puissiez trouver la coupole parfaite pour votre projet. Choisissez parmi l'acrylique ou le polycarbonate, les parois simples ou multiples et les versions transparentes, opalines ou Heatstop. De plus, nos coupoles sont également disponibles en modèle fixe et ouvrant.</p> <p>Dans le cas d'une rénovation totale ou d'une nouvelle construction, une costière est nécessaire pour l'installation correcte de la coupole. Heureusement, vous pouvez également sélectionner la costière directement sur cette page. Que vous recherchiez un modèle fixe ou ouvrant, Skylux a tout ce dont vous avez besoin pour trouver la coupole parfaite pour votre projet.</p> <p>De plus, nos coupoles ne sont pas seulement un ajout élégant à n'importe quelle maison, ils offrent également une excellente insonorisation et isolation thermique. Cela garantit une maison ou un bureau plus confortable et économe en énergie. Que vous planifiez une rénovation ou que vous construisiez une nouvelle maison, optez pour les coupoles fiables et de haute qualité de Skylux. | coupole-bombee-en-acrylique-simple-paroi-pmma-clair-1800-x-1800-mm | 8162589606165 | 49193053421901
Coupoles | Lichtkoepel | Skylux | Coupole Skylux 180x180 cm | Simple paroi (moins isolant - 5,17 W/m²K) / Polycarbonate (250 fois plus résistant aux chocs que le verre) / Thermorésistant * opale & non transparent | 45105 | 5412970451051 | 1404.85 | Oui | 4-7 | 17.19 | Choisissez clair ou opalin ou Heatstop | Thermorésistant * opale & non transparent | Nombre de parois | Simple paroi (moins isolant - 5,17 W/m²K) | Matériau | Polycarbonate (250 fois plus résistant aux chocs que le verre) | 1800 x 1800 mm | 1800 | 1800 |  |  | 3.46 | Carré | [9 empty] | B |  |  | Pour les pièces chauffées nous recommandons au minimum une coupole à 3 parois pour une isolation optimale. | Vous cherchez un moyen d'apporter plus de lumière naturelle dans votre maison ou votre espace de travail ? Dans ce cas, optez pour une coupole Skylux 1800x1800 ! Nos coupoles sont disponibles en différentes dimensions et matériaux, afin que vous puissiez trouver la coupole parfaite pour votre projet. Choisissez parmi l'acrylique ou le polycarbonate, les parois simples ou multiples et les versions transparentes, opalines ou Heatstop. De plus, nos coupoles sont également disponibles en modèle fixe et ouvrant. Dans le cas d'une rénovation totale ou d'une nouvelle construction, une costière est nécessaire pour l'installation correcte de la coupole. Heureusement, vous pouvez également sélectionner la costière directement sur cette page. Que vous recherchiez un modèle fixe ou ouvrant, Skylux a tout ce dont vous avez besoin pour trouver la coupole parfaite pour votre projet. De plus, nos coupoles ne sont pas seulement un ajout élégant à n'importe quelle maison, ils offrent également une excellente insonorisation et isolation thermique. Cela garantit une maison ou un bureau plus confortable et économe en énergie. Que vous planifiez une rénovation ou que vous construisiez une nouvelle maison, optez pour les coupoles fiables et de haute qualité de Skylux. | https://skylux.eu/fr/products/coupole-bombee-en-acrylique-simple-paroi-pmma-clair-1800-x-1800-mm?variant=49193052340557 | https://skylux.eu/cdn/shop/files/download_334ca661-f2b0-4fda-a12b-32d192b64864.jpg?v=1737485800&width=1600 | https://skylux.eu/cdn/shop/files/Skylux-lichtkoepel-180x180-cm-Lichtkoepel.webp?v=1737486719&width=1600 | https://skylux.eu/cdn/shop/files/400dc924-54f6-47a2-b966-72acdf505529.webp?v=1782971968&width=1600 | https://skylux.eu/cdn/shop/files/e2602eb5-eb77-4594-9287-8563fa6b1ab1.webp?v=1782972066&width=1600 | https://skylux.eu/cdn/shop/files/646b0795-575e-4533-8c4b-b4c41eb259f5.jpg?v=1782972129&width=1600 | //skylux.eu/cdn/shop/files/F_MH_Notice_de_pose__Skylux_PMMA_coupoles.pdf?v=14496508717816058976 | //skylux.eu/cdn/shop/files/F_TD_Dossier_Technique.zip?v=3735489360144844648 | <p id="isPasted">Vous cherchez un moyen d'apporter plus de lumière naturelle dans votre maison ou votre espace de travail ? Dans ce cas, optez pour une coupole Skylux 1800x1800 ! Nos coupoles sont disponibles en différentes dimensions et matériaux, afin que vous puissiez trouver la coupole parfaite pour votre projet. Choisissez parmi l'acrylique ou le polycarbonate, les parois simples ou multiples et les versions transparentes, opalines ou Heatstop. De plus, nos coupoles sont également disponibles en modèle fixe et ouvrant.</p> <p>Dans le cas d'une rénovation totale ou d'une nouvelle construction, une costière est nécessaire pour l'installation correcte de la coupole. Heureusement, vous pouvez également sélectionner la costière directement sur cette page. Que vous recherchiez un modèle fixe ou ouvrant, Skylux a tout ce dont vous avez besoin pour trouver la coupole parfaite pour votre projet.</p> <p>De plus, nos coupoles ne sont pas seulement un ajout élégant à n'importe quelle maison, ils offrent également une excellente insonorisation et isolation thermique. Cela garantit une maison ou un bureau plus confortable et économe en énergie. Que vous planifiez une rénovation ou que vous construisiez une nouvelle maison, optez pour les coupoles fiables et de haute qualité de Skylux. | coupole-bombee-en-acrylique-simple-paroi-pmma-clair-1800-x-1800-mm | 8162589606165 | 49193052340557
Coupoles | Lichtkoepel | Skylux | Coupole Skylux 180x180 cm | Double paroi (2,90 W/m²K) / Polycarbonate (250 fois plus résistant aux chocs que le verre) / Thermorésistant * opale & non transparent | 26675 | 5412970266754 | 2165.9 | Oui | 4-7 | 31.14 | Choisissez clair ou opalin ou Heatstop | Thermorésistant * opale & non transparent | Nombre de parois | Double paroi (2,90 W/m²K) | Matériau | Polycarbonate (250 fois plus résistant aux chocs que le verre) | 1800 x 1800 mm | 1800 | 1800 |  |  | 3.46 | Carré | [9 empty] | B |  |  | Pour les pièces chauffées nous recommandons au minimum une coupole à 3 parois pour une isolation optimale. | Vous cherchez un moyen d'apporter plus de lumière naturelle dans votre maison ou votre espace de travail ? Dans ce cas, optez pour une coupole Skylux 1800x1800 ! Nos coupoles sont disponibles en différentes dimensions et matériaux, afin que vous puissiez trouver la coupole parfaite pour votre projet. Choisissez parmi l'acrylique ou le polycarbonate, les parois simples ou multiples et les versions transparentes, opalines ou Heatstop. De plus, nos coupoles sont également disponibles en modèle fixe et ouvrant. Dans le cas d'une rénovation totale ou d'une nouvelle construction, une costière est nécessaire pour l'installation correcte de la coupole. Heureusement, vous pouvez également sélectionner la costière directement sur cette page. Que vous recherchiez un modèle fixe ou ouvrant, Skylux a tout ce dont vous avez besoin pour trouver la coupole parfaite pour votre projet. De plus, nos coupoles ne sont pas seulement un ajout élégant à n'importe quelle maison, ils offrent également une excellente insonorisation et isolation thermique. Cela garantit une maison ou un bureau plus confortable et économe en énergie. Que vous planifiez une rénovation ou que vous construisiez une nouvelle maison, optez pour les coupoles fiables et de haute qualité de Skylux. | https://skylux.eu/fr/products/coupole-bombee-en-acrylique-simple-paroi-pmma-clair-1800-x-1800-mm?variant=49193052635469 | https://skylux.eu/cdn/shop/files/download_8caefaeb-2f38-4214-b914-8f456e38a578.jpg?v=1737485842&width=1600 | https://skylux.eu/cdn/shop/files/Skylux-lichtkoepel-180x180-cm-Lichtkoepel.webp?v=1737486719&width=1600 | https://skylux.eu/cdn/shop/files/400dc924-54f6-47a2-b966-72acdf505529.webp?v=1782971968&width=1600 | https://skylux.eu/cdn/shop/files/e2602eb5-eb77-4594-9287-8563fa6b1ab1.webp?v=1782972066&width=1600 | https://skylux.eu/cdn/shop/files/646b0795-575e-4533-8c4b-b4c41eb259f5.jpg?v=1782972129&width=1600 | //skylux.eu/cdn/shop/files/F_MH_Notice_de_pose__Skylux_PMMA_coupoles.pdf?v=14496508717816058976 | //skylux.eu/cdn/shop/files/F_TD_Dossier_Technique.zip?v=3735489360144844648 | <p id="isPasted">Vous cherchez un moyen d'apporter plus de lumière naturelle dans votre maison ou votre espace de travail ? Dans ce cas, optez pour une coupole Skylux 1800x1800 ! Nos coupoles sont disponibles en différentes dimensions et matériaux, afin que vous puissiez trouver la coupole parfaite pour votre projet. Choisissez parmi l'acrylique ou le polycarbonate, les parois simples ou multiples et les versions transparentes, opalines ou Heatstop. De plus, nos coupoles sont également disponibles en modèle fixe et ouvrant.</p> <p>Dans le cas d'une rénovation totale ou d'une nouvelle construction, une costière est nécessaire pour l'installation correcte de la coupole. Heureusement, vous pouvez également sélectionner la costière directement sur cette page. Que vous recherchiez un modèle fixe ou ouvrant, Skylux a tout ce dont vous avez besoin pour trouver la coupole parfaite pour votre projet.</p> <p>De plus, nos coupoles ne sont pas seulement un ajout élégant à n'importe quelle maison, ils offrent également une excellente insonorisation et isolation thermique. Cela garantit une maison ou un bureau plus confortable et économe en énergie. Que vous planifiez une rénovation ou que vous construisiez une nouvelle maison, optez pour les coupoles fiables et de haute qualité de Skylux. | coupole-bombee-en-acrylique-simple-paroi-pmma-clair-1800-x-1800-mm | 8162589606165 | 49193052635469
Coupoles | Lichtkoepel | Skylux | Coupole Skylux 180x180 cm | Triple paroi (1.70 W/m²K) Choisissez cette version ou supérieure pour une pièce chauffée ! / Polycarbonate (250 fois plus résistant aux chocs que le verre) / Thermorésistant * opale & non transparent | 28162 | 5412970281627 | 2927 | Oui | 4-7 | 44.84 | Choisissez clair ou opalin ou Heatstop | Thermorésistant * opale & non transparent | Nombre de parois | Triple paroi (1.70 W/m²K) Choisissez cette version ou supérieure pour une pièce chauffée ! | Matériau | Polycarbonate (250 fois plus résistant aux chocs que le verre) | 1800 x 1800 mm | 1800 | 1800 |  |  | 3.46 | Carré | [9 empty] | B |  |  | Pour les pièces chauffées nous recommandons au minimum une coupole à 3 parois pour une isolation optimale. | Vous cherchez un moyen d'apporter plus de lumière naturelle dans votre maison ou votre espace de travail ? Dans ce cas, optez pour une coupole Skylux 1800x1800 ! Nos coupoles sont disponibles en différentes dimensions et matériaux, afin que vous puissiez trouver la coupole parfaite pour votre projet. Choisissez parmi l'acrylique ou le polycarbonate, les parois simples ou multiples et les versions transparentes, opalines ou Heatstop. De plus, nos coupoles sont également disponibles en modèle fixe et ouvrant. Dans le cas d'une rénovation totale ou d'une nouvelle construction, une costière est nécessaire pour l'installation correcte de la coupole. Heureusement, vous pouvez également sélectionner la costière directement sur cette page. Que vous recherchiez un modèle fixe ou ouvrant, Skylux a tout ce dont vous avez besoin pour trouver la coupole parfaite pour votre projet. De plus, nos coupoles ne sont pas seulement un ajout élégant à n'importe quelle maison, ils offrent également une excellente insonorisation et isolation thermique. Cela garantit une maison ou un bureau plus confortable et économe en énergie. Que vous planifiez une rénovation ou que vous construisiez une nouvelle maison, optez pour les coupoles fiables et de haute qualité de Skylux. | https://skylux.eu/fr/products/coupole-bombee-en-acrylique-simple-paroi-pmma-clair-1800-x-1800-mm?variant=49193052799309 | https://skylux.eu/cdn/shop/files/download_d9365dee-e468-4519-b2b5-cfa1e6fb4ef3.jpg?v=1737485882&width=1600 | https://skylux.eu/cdn/shop/files/Skylux-lichtkoepel-180x180-cm-Lichtkoepel.webp?v=1737486719&width=1600 | https://skylux.eu/cdn/shop/files/400dc924-54f6-47a2-b966-72acdf505529.webp?v=1782971968&width=1600 | https://skylux.eu/cdn/shop/files/e2602eb5-eb77-4594-9287-8563fa6b1ab1.webp?v=1782972066&width=1600 | https://skylux.eu/cdn/shop/files/646b0795-575e-4533-8c4b-b4c41eb259f5.jpg?v=1782972129&width=1600 | //skylux.eu/cdn/shop/files/F_MH_Notice_de_pose__Skylux_PMMA_coupoles.pdf?v=14496508717816058976 | //skylux.eu/cdn/shop/files/F_TD_Dossier_Technique.zip?v=3735489360144844648 | <p id="isPasted">Vous cherchez un moyen d'apporter plus de lumière naturelle dans votre maison ou votre espace de travail ? Dans ce cas, optez pour une coupole Skylux 1800x1800 ! Nos coupoles sont disponibles en différentes dimensions et matériaux, afin que vous puissiez trouver la coupole parfaite pour votre projet. Choisissez parmi l'acrylique ou le polycarbonate, les parois simples ou multiples et les versions transparentes, opalines ou Heatstop. De plus, nos coupoles sont également disponibles en modèle fixe et ouvrant.</p> <p>Dans le cas d'une rénovation totale ou d'une nouvelle construction, une costière est nécessaire pour l'installation correcte de la coupole. Heureusement, vous pouvez également sélectionner la costière directement sur cette page. Que vous recherchiez un modèle fixe ou ouvrant, Skylux a tout ce dont vous avez besoin pour trouver la coupole parfaite pour votre projet.</p> <p>De plus, nos coupoles ne sont pas seulement un ajout élégant à n'importe quelle maison, ils offrent également une excellente insonorisation et isolation thermique. Cela garantit une maison ou un bureau plus confortable et économe en énergie. Que vous planifiez une rénovation ou que vous construisiez une nouvelle maison, optez pour les coupoles fiables et de haute qualité de Skylux. | coupole-bombee-en-acrylique-simple-paroi-pmma-clair-1800-x-1800-mm | 8162589606165 | 49193052799309
Coupoles | Lichtkoepel | Skylux | Coupole Skylux 180x180 cm | Quadruple paroi (1,28 W/m²K) / Polycarbonate (250 fois plus résistant aux chocs que le verre) / Thermorésistant * opale & non transparent | 66320 | 5412970663201 | 3688.1 | Oui | 4-7 | 62.44 | Choisissez clair ou opalin ou Heatstop | Thermorésistant * opale & non transparent | Nombre de parois | Quadruple paroi (1,28 W/m²K) | Matériau | Polycarbonate (250 fois plus résistant aux chocs que le verre) | 1800 x 1800 mm | 1800 | 1800 |  |  | 3.46 | Carré | [9 empty] | B |  |  | Pour les pièces chauffées nous recommandons au minimum une coupole à 3 parois pour une isolation optimale. | Vous cherchez un moyen d'apporter plus de lumière naturelle dans votre maison ou votre espace de travail ? Dans ce cas, optez pour une coupole Skylux 1800x1800 ! Nos coupoles sont disponibles en différentes dimensions et matériaux, afin que vous puissiez trouver la coupole parfaite pour votre projet. Choisissez parmi l'acrylique ou le polycarbonate, les parois simples ou multiples et les versions transparentes, opalines ou Heatstop. De plus, nos coupoles sont également disponibles en modèle fixe et ouvrant. Dans le cas d'une rénovation totale ou d'une nouvelle construction, une costière est nécessaire pour l'installation correcte de la coupole. Heureusement, vous pouvez également sélectionner la costière directement sur cette page. Que vous recherchiez un modèle fixe ou ouvrant, Skylux a tout ce dont vous avez besoin pour trouver la coupole parfaite pour votre projet. De plus, nos coupoles ne sont pas seulement un ajout élégant à n'importe quelle maison, ils offrent également une excellente insonorisation et isolation thermique. Cela garantit une maison ou un bureau plus confortable et économe en énergie. Que vous planifiez une rénovation ou que vous construisiez une nouvelle maison, optez pour les coupoles fiables et de haute qualité de Skylux. | https://skylux.eu/fr/products/coupole-bombee-en-acrylique-simple-paroi-pmma-clair-1800-x-1800-mm?variant=49193053290829 | https://skylux.eu/cdn/shop/files/download_1e50b553-e580-4a2b-a7ea-c634bb316f04.jpg?v=1737485921&width=1600 | https://skylux.eu/cdn/shop/files/Skylux-lichtkoepel-180x180-cm-Lichtkoepel.webp?v=1737486719&width=1600 | https://skylux.eu/cdn/shop/files/400dc924-54f6-47a2-b966-72acdf505529.webp?v=1782971968&width=1600 | https://skylux.eu/cdn/shop/files/e2602eb5-eb77-4594-9287-8563fa6b1ab1.webp?v=1782972066&width=1600 | https://skylux.eu/cdn/shop/files/646b0795-575e-4533-8c4b-b4c41eb259f5.jpg?v=1782972129&width=1600 | //skylux.eu/cdn/shop/files/F_MH_Notice_de_pose__Skylux_PMMA_coupoles.pdf?v=14496508717816058976 | //skylux.eu/cdn/shop/files/F_TD_Dossier_Technique.zip?v=3735489360144844648 | <p id="isPasted">Vous cherchez un moyen d'apporter plus de lumière naturelle dans votre maison ou votre espace de travail ? Dans ce cas, optez pour une coupole Skylux 1800x1800 ! Nos coupoles sont disponibles en différentes dimensions et matériaux, afin que vous puissiez trouver la coupole parfaite pour votre projet. Choisissez parmi l'acrylique ou le polycarbonate, les parois simples ou multiples et les versions transparentes, opalines ou Heatstop. De plus, nos coupoles sont également disponibles en modèle fixe et ouvrant.</p> <p>Dans le cas d'une rénovation totale ou d'une nouvelle construction, une costière est nécessaire pour l'installation correcte de la coupole. Heureusement, vous pouvez également sélectionner la costière directement sur cette page. Que vous recherchiez un modèle fixe ou ouvrant, Skylux a tout ce dont vous avez besoin pour trouver la coupole parfaite pour votre projet.</p> <p>De plus, nos coupoles ne sont pas seulement un ajout élégant à n'importe quelle maison, ils offrent également une excellente insonorisation et isolation thermique. Cela garantit une maison ou un bureau plus confortable et économe en énergie. Que vous planifiez une rénovation ou que vous construisiez une nouvelle maison, optez pour les coupoles fiables et de haute qualité de Skylux. | coupole-bombee-en-acrylique-simple-paroi-pmma-clair-1800-x-1800-mm | 8162589606165 | 49193053290829
Coupoles | Lichtkoepel | Skylux | Coupole Skylux 200x200 cm | Simple paroi (moins isolant - 5,17 W/m²K) / Acrylique (10 fois plus résistant aux chocs que le verre) / Clair * visibilité comme le verre | 1852 | 5412970018520 | 1861 | Oui | 4-7 | 22.42 | Choisissez clair ou opalin ou Heatstop | Clair * visibilité comme le verre | Nombre de parois | Simple paroi (moins isolant - 5,17 W/m²K) | Matériau | Acrylique (10 fois plus résistant aux chocs que le verre) | 2000 x 2000 mm | 2000 | 2000 |  |  | 4.24 | Carré | [9 empty] | B |  |  | Pour les pièces chauffées nous recommandons au minimum une coupole à 3 parois pour une isolation optimale. | Vous cherchez une solution pour apporter plus de lumière naturelle dans votre habitation ou votre espace de travail ? Envisagez alors certainement une coupole 2000x2000 de Skylux ! Nos coupoles sont disponibles en différentes dimensions et matériaux, afin que vous puissiez trouver la solution parfaitement adaptée à votre projet. Choisissez entre l’acrylique ou le polycarbonate, des parois simples ou multiples, ainsi que des versions transparentes, opales ou heatstop. De plus, nos coupoles sont également disponibles en version fixe ou ouvrante. Dans le cadre d’une rénovation complète ou d’une construction neuve, une costière est requise pour l’installation correcte de la coupole. Heureusement, vous pouvez également sélectionner la costière directement sur cette page. Que vous recherchiez une version fixe ou ouvrante, chez Skylux, nous avons tout ce qu’il vous faut pour trouver la coupole parfaite pour votre projet. En outre, nos coupoles ne sont pas seulement un ajout élégant à chaque espace, elles offrent également une excellente isolation thermique et acoustique. Cela garantit une maison ou un bureau plus confortable et plus économe en énergie. Que vous planifiez une rénovation ou construisiez une nouvelle habitation, choisissez les coupoles fiables et de qualité de Skylux. | https://skylux.eu/fr/products/coupole-2000x2000?variant=49193102934349 | https://skylux.eu/cdn/shop/files/download_d79cac5f-4691-432a-8de6-3f906d37efb0.jpg?v=1737478461&width=1600 | https://skylux.eu/cdn/shop/files/Skylux-lichtkoepel-200x200-cm-Lichtkoepel.webp?v=1737486415&width=1600 | https://skylux.eu/cdn/shop/files/400dc924-54f6-47a2-b966-72acdf505529.webp?v=1782971968&width=1600 | https://skylux.eu/cdn/shop/files/e2602eb5-eb77-4594-9287-8563fa6b1ab1.webp?v=1782972066&width=1600 | https://skylux.eu/cdn/shop/files/646b0795-575e-4533-8c4b-b4c41eb259f5.jpg?v=1782972129&width=1600 | //skylux.eu/cdn/shop/files/F_MH_Notice_de_pose__Skylux_PMMA_coupoles.pdf?v=14496508717816058976 | //skylux.eu/cdn/shop/files/F_TD_Dossier_Technique.zip?v=3735489360144844648 | <body> <p id="isPasted">Vous cherchez une solution pour apporter plus de lumière naturelle dans votre habitation ou votre espace de travail ? Envisagez alors certainement une coupole 2000x2000 de Skylux ! Nos coupoles sont disponibles en différentes dimensions et matériaux, afin que vous puissiez trouver la solution parfaitement adaptée à votre projet. Choisissez entre l’acrylique ou le polycarbonate, des parois simples ou multiples, ainsi que des versions transparentes, opales ou heatstop. De plus, nos coupoles sont également disponibles en version fixe ou ouvrante.</p> <p>Dans le cadre d’une rénovation complète ou d’une construction neuve, une costière est requise pour l’installation correcte de la coupole. Heureusement, vous pouvez également sélectionner la costière directement sur cette page. Que vous recherchiez une version fixe ou ouvrante, chez Skylux, nous avons tout ce qu’il vous faut pour trouver la coupole parfaite pour votre projet.</p> <p>En outre, nos coupoles ne sont pas seulement un ajout élégant à chaque espace, elles offrent également une excellente isolation thermique et acoustique. Cela garantit une maison ou un bureau plus confortable et plus économe en énergie. Que vous planifiez une rénovation ou construisiez une nouvelle habitation, choisissez les coupoles fiables et de qualité de Skylux.<br> </p> </body> | coupole-2000x2000 | 8162582462741 | 49193102934349
Coupoles | Lichtkoepel | Skylux | Coupole Skylux 200x200 cm | Simple paroi (moins isolant - 5,17 W/m²K) / Polycarbonate (250 fois plus résistant aux chocs que le verre) / Clair * visibilité comme le verre | 29357 | 5412970293576 | 2487.8 | Oui | 4-7 | 29.23 | Choisissez clair ou opalin ou Heatstop | Clair * visibilité comme le verre | Nombre de parois | Simple paroi (moins isolant - 5,17 W/m²K) | Matériau | Polycarbonate (250 fois plus résistant aux chocs que le verre) | 2000 x 2000 mm | 2000 | 2000 |  |  | 4.24 | Carré | [9 empty] | B |  |  | Pour les pièces chauffées nous recommandons au minimum une coupole à 3 parois pour une isolation optimale. | Vous cherchez une solution pour apporter plus de lumière naturelle dans votre habitation ou votre espace de travail ? Envisagez alors certainement une coupole 2000x2000 de Skylux ! Nos coupoles sont disponibles en différentes dimensions et matériaux, afin que vous puissiez trouver la solution parfaitement adaptée à votre projet. Choisissez entre l’acrylique ou le polycarbonate, des parois simples ou multiples, ainsi que des versions transparentes, opales ou heatstop. De plus, nos coupoles sont également disponibles en version fixe ou ouvrante. Dans le cadre d’une rénovation complète ou d’une construction neuve, une costière est requise pour l’installation correcte de la coupole. Heureusement, vous pouvez également sélectionner la costière directement sur cette page. Que vous recherchiez une version fixe ou ouvrante, chez Skylux, nous avons tout ce qu’il vous faut pour trouver la coupole parfaite pour votre projet. En outre, nos coupoles ne sont pas seulement un ajout élégant à chaque espace, elles offrent également une excellente isolation thermique et acoustique. Cela garantit une maison ou un bureau plus confortable et plus économe en énergie. Que vous planifiez une rénovation ou construisiez une nouvelle habitation, choisissez les coupoles fiables et de qualité de Skylux. | https://skylux.eu/fr/products/coupole-2000x2000?variant=49193102999885 | https://skylux.eu/cdn/shop/files/download_cdb9b8fd-7636-4ccc-9dc7-620f6e774443.jpg?v=1737478477&width=1600 | https://skylux.eu/cdn/shop/files/Skylux-lichtkoepel-200x200-cm-Lichtkoepel.webp?v=1737486415&width=1600 | https://skylux.eu/cdn/shop/files/400dc924-54f6-47a2-b966-72acdf505529.webp?v=1782971968&width=1600 | https://skylux.eu/cdn/shop/files/e2602eb5-eb77-4594-9287-8563fa6b1ab1.webp?v=1782972066&width=1600 | https://skylux.eu/cdn/shop/files/646b0795-575e-4533-8c4b-b4c41eb259f5.jpg?v=1782972129&width=1600 | //skylux.eu/cdn/shop/files/F_MH_Notice_de_pose__Skylux_PMMA_coupoles.pdf?v=14496508717816058976 | //skylux.eu/cdn/shop/files/F_TD_Dossier_Technique.zip?v=3735489360144844648 | <body> <p id="isPasted">Vous cherchez une solution pour apporter plus de lumière naturelle dans votre habitation ou votre espace de travail ? Envisagez alors certainement une coupole 2000x2000 de Skylux ! Nos coupoles sont disponibles en différentes dimensions et matériaux, afin que vous puissiez trouver la solution parfaitement adaptée à votre projet. Choisissez entre l’acrylique ou le polycarbonate, des parois simples ou multiples, ainsi que des versions transparentes, opales ou heatstop. De plus, nos coupoles sont également disponibles en version fixe ou ouvrante.</p> <p>Dans le cadre d’une rénovation complète ou d’une construction neuve, une costière est requise pour l’installation correcte de la coupole. Heureusement, vous pouvez également sélectionner la costière directement sur cette page. Que vous recherchiez une version fixe ou ouvrante, chez Skylux, nous avons tout ce qu’il vous faut pour trouver la coupole parfaite pour votre projet.</p> <p>En outre, nos coupoles ne sont pas seulement un ajout élégant à chaque espace, elles offrent également une excellente isolation thermique et acoustique. Cela garantit une maison ou un bureau plus confortable et plus économe en énergie. Que vous planifiez une rénovation ou construisiez une nouvelle habitation, choisissez les coupoles fiables et de qualité de Skylux.<br> </p> </body> | coupole-2000x2000 | 8162582462741 | 49193102999885
Coupoles | Lichtkoepel | Skylux | Coupole Skylux 200x200 cm | Double paroi (2,90 W/m²K) / Acrylique (10 fois plus résistant aux chocs que le verre) / Clair * visibilité comme le verre | 2157 | 5412970021575 | 2774.55 | Oui | 4-7 | 41.62 | Choisissez clair ou opalin ou Heatstop | Clair * visibilité comme le verre | Nombre de parois | Double paroi (2,90 W/m²K) | Matériau | Acrylique (10 fois plus résistant aux chocs que le verre) | 2000 x 2000 mm | 2000 | 2000 |  |  | 4.24 | Carré | [9 empty] | B |  |  | Pour les pièces chauffées nous recommandons au minimum une coupole à 3 parois pour une isolation optimale. | Vous cherchez une solution pour apporter plus de lumière naturelle dans votre habitation ou votre espace de travail ? Envisagez alors certainement une coupole 2000x2000 de Skylux ! Nos coupoles sont disponibles en différentes dimensions et matériaux, afin que vous puissiez trouver la solution parfaitement adaptée à votre projet. Choisissez entre l’acrylique ou le polycarbonate, des parois simples ou multiples, ainsi que des versions transparentes, opales ou heatstop. De plus, nos coupoles sont également disponibles en version fixe ou ouvrante. Dans le cadre d’une rénovation complète ou d’une construction neuve, une costière est requise pour l’installation correcte de la coupole. Heureusement, vous pouvez également sélectionner la costière directement sur cette page. Que vous recherchiez une version fixe ou ouvrante, chez Skylux, nous avons tout ce qu’il vous faut pour trouver la coupole parfaite pour votre projet. En outre, nos coupoles ne sont pas seulement un ajout élégant à chaque espace, elles offrent également une excellente isolation thermique et acoustique. Cela garantit une maison ou un bureau plus confortable et plus économe en énergie. Que vous planifiez une rénovation ou construisiez une nouvelle habitation, choisissez les coupoles fiables et de qualité de Skylux. | https://skylux.eu/fr/products/coupole-2000x2000?variant=49193103032653 | https://skylux.eu/cdn/shop/files/download_bb61549e-4282-48d1-8fd1-7273cbcaf33f.jpg?v=1737478485&width=1600 | https://skylux.eu/cdn/shop/files/Skylux-lichtkoepel-200x200-cm-Lichtkoepel.webp?v=1737486415&width=1600 | https://skylux.eu/cdn/shop/files/400dc924-54f6-47a2-b966-72acdf505529.webp?v=1782971968&width=1600 | https://skylux.eu/cdn/shop/files/e2602eb5-eb77-4594-9287-8563fa6b1ab1.webp?v=1782972066&width=1600 | https://skylux.eu/cdn/shop/files/646b0795-575e-4533-8c4b-b4c41eb259f5.jpg?v=1782972129&width=1600 | //skylux.eu/cdn/shop/files/F_MH_Notice_de_pose__Skylux_PMMA_coupoles.pdf?v=14496508717816058976 | //skylux.eu/cdn/shop/files/F_TD_Dossier_Technique.zip?v=3735489360144844648 | <body> <p id="isPasted">Vous cherchez une solution pour apporter plus de lumière naturelle dans votre habitation ou votre espace de travail ? Envisagez alors certainement une coupole 2000x2000 de Skylux ! Nos coupoles sont disponibles en différentes dimensions et matériaux, afin que vous puissiez trouver la solution parfaitement adaptée à votre projet. Choisissez entre l’acrylique ou le polycarbonate, des parois simples ou multiples, ainsi que des versions transparentes, opales ou heatstop. De plus, nos coupoles sont également disponibles en version fixe ou ouvrante.</p> <p>Dans le cadre d’une rénovation complète ou d’une construction neuve, une costière est requise pour l’installation correcte de la coupole. Heureusement, vous pouvez également sélectionner la costière directement sur cette page. Que vous recherchiez une version fixe ou ouvrante, chez Skylux, nous avons tout ce qu’il vous faut pour trouver la coupole parfaite pour votre projet.</p> <p>En outre, nos coupoles ne sont pas seulement un ajout élégant à chaque espace, elles offrent également une excellente isolation thermique et acoustique. Cela garantit une maison ou un bureau plus confortable et plus économe en énergie. Que vous planifiez une rénovation ou construisiez une nouvelle habitation, choisissez les coupoles fiables et de qualité de Skylux.<br> </p> </body> | coupole-2000x2000 | 8162582462741 | 49193103032653
Coupoles | Lichtkoepel | Skylux | Coupole Skylux 200x200 cm | Double paroi (2,90 W/m²K) / Polycarbonate (250 fois plus résistant aux chocs que le verre) / Clair * visibilité comme le verre | 18340 | 5412970183402 | 3401.35 | Oui | 4-7 | 43.8 | Choisissez clair ou opalin ou Heatstop | Clair * visibilité comme le verre | Nombre de parois | Double paroi (2,90 W/m²K) | Matériau | Polycarbonate (250 fois plus résistant aux chocs que le verre) | 2000 x 2000 mm | 2000 | 2000 |  |  | 4.24 | Carré | [9 empty] | B |  |  | Pour les pièces chauffées nous recommandons au minimum une coupole à 3 parois pour une isolation optimale. | Vous cherchez une solution pour apporter plus de lumière naturelle dans votre habitation ou votre espace de travail ? Envisagez alors certainement une coupole 2000x2000 de Skylux ! Nos coupoles sont disponibles en différentes dimensions et matériaux, afin que vous puissiez trouver la solution parfaitement adaptée à votre projet. Choisissez entre l’acrylique ou le polycarbonate, des parois simples ou multiples, ainsi que des versions transparentes, opales ou heatstop. De plus, nos coupoles sont également disponibles en version fixe ou ouvrante. Dans le cadre d’une rénovation complète ou d’une construction neuve, une costière est requise pour l’installation correcte de la coupole. Heureusement, vous pouvez également sélectionner la costière directement sur cette page. Que vous recherchiez une version fixe ou ouvrante, chez Skylux, nous avons tout ce qu’il vous faut pour trouver la coupole parfaite pour votre projet. En outre, nos coupoles ne sont pas seulement un ajout élégant à chaque espace, elles offrent également une excellente isolation thermique et acoustique. Cela garantit une maison ou un bureau plus confortable et plus économe en énergie. Que vous planifiez une rénovation ou construisiez une nouvelle habitation, choisissez les coupoles fiables et de qualité de Skylux. | https://skylux.eu/fr/products/coupole-2000x2000?variant=49193103098189 | https://skylux.eu/cdn/shop/files/download_97e5542e-6887-432f-8e7b-f130a6cf4912.jpg?v=1737478500&width=1600 | https://skylux.eu/cdn/shop/files/Skylux-lichtkoepel-200x200-cm-Lichtkoepel.webp?v=1737486415&width=1600 | https://skylux.eu/cdn/shop/files/400dc924-54f6-47a2-b966-72acdf505529.webp?v=1782971968&width=1600 | https://skylux.eu/cdn/shop/files/e2602eb5-eb77-4594-9287-8563fa6b1ab1.webp?v=1782972066&width=1600 | https://skylux.eu/cdn/shop/files/646b0795-575e-4533-8c4b-b4c41eb259f5.jpg?v=1782972129&width=1600 | //skylux.eu/cdn/shop/files/F_MH_Notice_de_pose__Skylux_PMMA_coupoles.pdf?v=14496508717816058976 | //skylux.eu/cdn/shop/files/F_TD_Dossier_Technique.zip?v=3735489360144844648 | <body> <p id="isPasted">Vous cherchez une solution pour apporter plus de lumière naturelle dans votre habitation ou votre espace de travail ? Envisagez alors certainement une coupole 2000x2000 de Skylux ! Nos coupoles sont disponibles en différentes dimensions et matériaux, afin que vous puissiez trouver la solution parfaitement adaptée à votre projet. Choisissez entre l’acrylique ou le polycarbonate, des parois simples ou multiples, ainsi que des versions transparentes, opales ou heatstop. De plus, nos coupoles sont également disponibles en version fixe ou ouvrante.</p> <p>Dans le cadre d’une rénovation complète ou d’une construction neuve, une costière est requise pour l’installation correcte de la coupole. Heureusement, vous pouvez également sélectionner la costière directement sur cette page. Que vous recherchiez une version fixe ou ouvrante, chez Skylux, nous avons tout ce qu’il vous faut pour trouver la coupole parfaite pour votre projet.</p> <p>En outre, nos coupoles ne sont pas seulement un ajout élégant à chaque espace, elles offrent également une excellente isolation thermique et acoustique. Cela garantit une maison ou un bureau plus confortable et plus économe en énergie. Que vous planifiez une rénovation ou construisiez une nouvelle habitation, choisissez les coupoles fiables et de qualité de Skylux.<br> </p> </body> | coupole-2000x2000 | 8162582462741 | 49193103098189
Coupoles | Lichtkoepel | Skylux | Coupole Skylux 200x200 cm | Triple paroi (1.70 W/m²K) Choisissez cette version ou supérieure pour une pièce chauffée ! / Acrylique (10 fois plus résistant aux chocs que le verre) / Clair * visibilité comme le verre | 4642 | 5412970046424 | 3688.1 | Oui | 4-7 | 57.6 | Choisissez clair ou opalin ou Heatstop | Clair * visibilité comme le verre | Nombre de parois | Triple paroi (1.70 W/m²K) Choisissez cette version ou supérieure pour une pièce chauffée ! | Matériau | Acrylique (10 fois plus résistant aux chocs que le verre) | 2000 x 2000 mm | 2000 | 2000 |  |  | 4.24 | Carré | [9 empty] | B |  |  | Pour les pièces chauffées nous recommandons au minimum une coupole à 3 parois pour une isolation optimale. | Vous cherchez une solution pour apporter plus de lumière naturelle dans votre habitation ou votre espace de travail ? Envisagez alors certainement une coupole 2000x2000 de Skylux ! Nos coupoles sont disponibles en différentes dimensions et matériaux, afin que vous puissiez trouver la solution parfaitement adaptée à votre projet. Choisissez entre l’acrylique ou le polycarbonate, des parois simples ou multiples, ainsi que des versions transparentes, opales ou heatstop. De plus, nos coupoles sont également disponibles en version fixe ou ouvrante. Dans le cadre d’une rénovation complète ou d’une construction neuve, une costière est requise pour l’installation correcte de la coupole. Heureusement, vous pouvez également sélectionner la costière directement sur cette page. Que vous recherchiez une version fixe ou ouvrante, chez Skylux, nous avons tout ce qu’il vous faut pour trouver la coupole parfaite pour votre projet. En outre, nos coupoles ne sont pas seulement un ajout élégant à chaque espace, elles offrent également une excellente isolation thermique et acoustique. Cela garantit une maison ou un bureau plus confortable et plus économe en énergie. Que vous planifiez une rénovation ou construisiez une nouvelle habitation, choisissez les coupoles fiables et de qualité de Skylux. | https://skylux.eu/fr/products/coupole-2000x2000?variant=49193103163725 | https://skylux.eu/cdn/shop/files/download_ae3808da-4e4a-4ca2-8627-9bc9b3212730.jpg?v=1737478518&width=1600 | https://skylux.eu/cdn/shop/files/Skylux-lichtkoepel-200x200-cm-Lichtkoepel.webp?v=1737486415&width=1600 | https://skylux.eu/cdn/shop/files/400dc924-54f6-47a2-b966-72acdf505529.webp?v=1782971968&width=1600 | https://skylux.eu/cdn/shop/files/e2602eb5-eb77-4594-9287-8563fa6b1ab1.webp?v=1782972066&width=1600 | https://skylux.eu/cdn/shop/files/646b0795-575e-4533-8c4b-b4c41eb259f5.jpg?v=1782972129&width=1600 | //skylux.eu/cdn/shop/files/F_MH_Notice_de_pose__Skylux_PMMA_coupoles.pdf?v=14496508717816058976 | //skylux.eu/cdn/shop/files/F_TD_Dossier_Technique.zip?v=3735489360144844648 | <body> <p id="isPasted">Vous cherchez une solution pour apporter plus de lumière naturelle dans votre habitation ou votre espace de travail ? Envisagez alors certainement une coupole 2000x2000 de Skylux ! Nos coupoles sont disponibles en différentes dimensions et matériaux, afin que vous puissiez trouver la solution parfaitement adaptée à votre projet. Choisissez entre l’acrylique ou le polycarbonate, des parois simples ou multiples, ainsi que des versions transparentes, opales ou heatstop. De plus, nos coupoles sont également disponibles en version fixe ou ouvrante.</p> <p>Dans le cadre d’une rénovation complète ou d’une construction neuve, une costière est requise pour l’installation correcte de la coupole. Heureusement, vous pouvez également sélectionner la costière directement sur cette page. Que vous recherchiez une version fixe ou ouvrante, chez Skylux, nous avons tout ce qu’il vous faut pour trouver la coupole parfaite pour votre projet.</p> <p>En outre, nos coupoles ne sont pas seulement un ajout élégant à chaque espace, elles offrent également une excellente isolation thermique et acoustique. Cela garantit une maison ou un bureau plus confortable et plus économe en énergie. Que vous planifiez une rénovation ou construisiez une nouvelle habitation, choisissez les coupoles fiables et de qualité de Skylux.<br> </p> </body> | coupole-2000x2000 | 8162582462741 | 49193103163725
Coupoles | Lichtkoepel | Skylux | Coupole Skylux 200x200 cm | Triple paroi (1.70 W/m²K) Choisissez cette version ou supérieure pour une pièce chauffée ! / Polycarbonate (250 fois plus résistant aux chocs que le verre) / Clair * visibilité comme le verre | 27491 | 5412970274919 | 4314.9 | Oui | 4-7 | 60.56 | Choisissez clair ou opalin ou Heatstop | Clair * visibilité comme le verre | Nombre de parois | Triple paroi (1.70 W/m²K) Choisissez cette version ou supérieure pour une pièce chauffée ! | Matériau | Polycarbonate (250 fois plus résistant aux chocs que le verre) | 2000 x 2000 mm | 2000 | 2000 |  |  | 4.24 | Carré | [9 empty] | B |  |  | Pour les pièces chauffées nous recommandons au minimum une coupole à 3 parois pour une isolation optimale. | Vous cherchez une solution pour apporter plus de lumière naturelle dans votre habitation ou votre espace de travail ? Envisagez alors certainement une coupole 2000x2000 de Skylux ! Nos coupoles sont disponibles en différentes dimensions et matériaux, afin que vous puissiez trouver la solution parfaitement adaptée à votre projet. Choisissez entre l’acrylique ou le polycarbonate, des parois simples ou multiples, ainsi que des versions transparentes, opales ou heatstop. De plus, nos coupoles sont également disponibles en version fixe ou ouvrante. Dans le cadre d’une rénovation complète ou d’une construction neuve, une costière est requise pour l’installation correcte de la coupole. Heureusement, vous pouvez également sélectionner la costière directement sur cette page. Que vous recherchiez une version fixe ou ouvrante, chez Skylux, nous avons tout ce qu’il vous faut pour trouver la coupole parfaite pour votre projet. En outre, nos coupoles ne sont pas seulement un ajout élégant à chaque espace, elles offrent également une excellente isolation thermique et acoustique. Cela garantit une maison ou un bureau plus confortable et plus économe en énergie. Que vous planifiez une rénovation ou construisiez une nouvelle habitation, choisissez les coupoles fiables et de qualité de Skylux. | https://skylux.eu/fr/products/coupole-2000x2000?variant=49193103229261 | https://skylux.eu/cdn/shop/files/download_29fa0409-0501-4458-9dec-5238fd5c2893.jpg?v=1737478532&width=1600 | https://skylux.eu/cdn/shop/files/Skylux-lichtkoepel-200x200-cm-Lichtkoepel.webp?v=1737486415&width=1600 | https://skylux.eu/cdn/shop/files/400dc924-54f6-47a2-b966-72acdf505529.webp?v=1782971968&width=1600 | https://skylux.eu/cdn/shop/files/e2602eb5-eb77-4594-9287-8563fa6b1ab1.webp?v=1782972066&width=1600 | https://skylux.eu/cdn/shop/files/646b0795-575e-4533-8c4b-b4c41eb259f5.jpg?v=1782972129&width=1600 | //skylux.eu/cdn/shop/files/F_MH_Notice_de_pose__Skylux_PMMA_coupoles.pdf?v=14496508717816058976 | //skylux.eu/cdn/shop/files/F_TD_Dossier_Technique.zip?v=3735489360144844648 | <body> <p id="isPasted">Vous cherchez une solution pour apporter plus de lumière naturelle dans votre habitation ou votre espace de travail ? Envisagez alors certainement une coupole 2000x2000 de Skylux ! Nos coupoles sont disponibles en différentes dimensions et matériaux, afin que vous puissiez trouver la solution parfaitement adaptée à votre projet. Choisissez entre l’acrylique ou le polycarbonate, des parois simples ou multiples, ainsi que des versions transparentes, opales ou heatstop. De plus, nos coupoles sont également disponibles en version fixe ou ouvrante.</p> <p>Dans le cadre d’une rénovation complète ou d’une construction neuve, une costière est requise pour l’installation correcte de la coupole. Heureusement, vous pouvez également sélectionner la costière directement sur cette page. Que vous recherchiez une version fixe ou ouvrante, chez Skylux, nous avons tout ce qu’il vous faut pour trouver la coupole parfaite pour votre projet.</p> <p>En outre, nos coupoles ne sont pas seulement un ajout élégant à chaque espace, elles offrent également une excellente isolation thermique et acoustique. Cela garantit une maison ou un bureau plus confortable et plus économe en énergie. Que vous planifiez une rénovation ou construisiez une nouvelle habitation, choisissez les coupoles fiables et de qualité de Skylux.<br> </p> </body> | coupole-2000x2000 | 8162582462741 | 49193103229261
Coupoles | Lichtkoepel | Skylux | Coupole Skylux 200x200 cm | Quadruple paroi (1,28 W/m²K) / Acrylique (10 fois plus résistant aux chocs que le verre) / Clair * visibilité comme le verre | 72200 | 5412970722007 | 4601.65 | Oui | 4-7 | 83.67 | Choisissez clair ou opalin ou Heatstop | Clair * visibilité comme le verre | Nombre de parois | Quadruple paroi (1,28 W/m²K) | Matériau | Acrylique (10 fois plus résistant aux chocs que le verre) | 2000 x 2000 mm | 2000 | 2000 |  |  | 4.24 | Carré | [9 empty] | B |  |  | Pour les pièces chauffées nous recommandons au minimum une coupole à 3 parois pour une isolation optimale. | Vous cherchez une solution pour apporter plus de lumière naturelle dans votre habitation ou votre espace de travail ? Envisagez alors certainement une coupole 2000x2000 de Skylux ! Nos coupoles sont disponibles en différentes dimensions et matériaux, afin que vous puissiez trouver la solution parfaitement adaptée à votre projet. Choisissez entre l’acrylique ou le polycarbonate, des parois simples ou multiples, ainsi que des versions transparentes, opales ou heatstop. De plus, nos coupoles sont également disponibles en version fixe ou ouvrante. Dans le cadre d’une rénovation complète ou d’une construction neuve, une costière est requise pour l’installation correcte de la coupole. Heureusement, vous pouvez également sélectionner la costière directement sur cette page. Que vous recherchiez une version fixe ou ouvrante, chez Skylux, nous avons tout ce qu’il vous faut pour trouver la coupole parfaite pour votre projet. En outre, nos coupoles ne sont pas seulement un ajout élégant à chaque espace, elles offrent également une excellente isolation thermique et acoustique. Cela garantit une maison ou un bureau plus confortable et plus économe en énergie. Que vous planifiez une rénovation ou construisiez une nouvelle habitation, choisissez les coupoles fiables et de qualité de Skylux. | https://skylux.eu/fr/products/coupole-2000x2000?variant=49193103327565 | https://skylux.eu/cdn/shop/files/download_6779c103-12d1-4d6f-8479-89289e1634cc.jpg?v=1737478548&width=1600 | https://skylux.eu/cdn/shop/files/Skylux-lichtkoepel-200x200-cm-Lichtkoepel.webp?v=1737486415&width=1600 | https://skylux.eu/cdn/shop/files/400dc924-54f6-47a2-b966-72acdf505529.webp?v=1782971968&width=1600 | https://skylux.eu/cdn/shop/files/e2602eb5-eb77-4594-9287-8563fa6b1ab1.webp?v=1782972066&width=1600 | https://skylux.eu/cdn/shop/files/646b0795-575e-4533-8c4b-b4c41eb259f5.jpg?v=1782972129&width=1600 | //skylux.eu/cdn/shop/files/F_MH_Notice_de_pose__Skylux_PMMA_coupoles.pdf?v=14496508717816058976 | //skylux.eu/cdn/shop/files/F_TD_Dossier_Technique.zip?v=3735489360144844648 | <body> <p id="isPasted">Vous cherchez une solution pour apporter plus de lumière naturelle dans votre habitation ou votre espace de travail ? Envisagez alors certainement une coupole 2000x2000 de Skylux ! Nos coupoles sont disponibles en différentes dimensions et matériaux, afin que vous puissiez trouver la solution parfaitement adaptée à votre projet. Choisissez entre l’acrylique ou le polycarbonate, des parois simples ou multiples, ainsi que des versions transparentes, opales ou heatstop. De plus, nos coupoles sont également disponibles en version fixe ou ouvrante.</p> <p>Dans le cadre d’une rénovation complète ou d’une construction neuve, une costière est requise pour l’installation correcte de la coupole. Heureusement, vous pouvez également sélectionner la costière directement sur cette page. Que vous recherchiez une version fixe ou ouvrante, chez Skylux, nous avons tout ce qu’il vous faut pour trouver la coupole parfaite pour votre projet.</p> <p>En outre, nos coupoles ne sont pas seulement un ajout élégant à chaque espace, elles offrent également une excellente isolation thermique et acoustique. Cela garantit une maison ou un bureau plus confortable et plus économe en énergie. Que vous planifiez une rénovation ou construisiez une nouvelle habitation, choisissez les coupoles fiables et de qualité de Skylux.<br> </p> </body> | coupole-2000x2000 | 8162582462741 | 49193103327565
Coupoles | Lichtkoepel | Skylux | Coupole Skylux 200x200 cm | Quadruple paroi (1,28 W/m²K) / Polycarbonate (250 fois plus résistant aux chocs que le verre) / Clair * visibilité comme le verre | 52951 | 5412970529514 | 5228.45 | Oui | 4-7 | 84.99 | Choisissez clair ou opalin ou Heatstop | Clair * visibilité comme le verre | Nombre de parois | Quadruple paroi (1,28 W/m²K) | Matériau | Polycarbonate (250 fois plus résistant aux chocs que le verre) | 2000 x 2000 mm | 2000 | 2000 |  |  | 4.24 | Carré | [9 empty] | B |  |  | Pour les pièces chauffées nous recommandons au minimum une coupole à 3 parois pour une isolation optimale. | Vous cherchez une solution pour apporter plus de lumière naturelle dans votre habitation ou votre espace de travail ? Envisagez alors certainement une coupole 2000x2000 de Skylux ! Nos coupoles sont disponibles en différentes dimensions et matériaux, afin que vous puissiez trouver la solution parfaitement adaptée à votre projet. Choisissez entre l’acrylique ou le polycarbonate, des parois simples ou multiples, ainsi que des versions transparentes, opales ou heatstop. De plus, nos coupoles sont également disponibles en version fixe ou ouvrante. Dans le cadre d’une rénovation complète ou d’une construction neuve, une costière est requise pour l’installation correcte de la coupole. Heureusement, vous pouvez également sélectionner la costière directement sur cette page. Que vous recherchiez une version fixe ou ouvrante, chez Skylux, nous avons tout ce qu’il vous faut pour trouver la coupole parfaite pour votre projet. En outre, nos coupoles ne sont pas seulement un ajout élégant à chaque espace, elles offrent également une excellente isolation thermique et acoustique. Cela garantit une maison ou un bureau plus confortable et plus économe en énergie. Que vous planifiez une rénovation ou construisiez une nouvelle habitation, choisissez les coupoles fiables et de qualité de Skylux. | https://skylux.eu/fr/products/coupole-2000x2000?variant=49193103393101 | https://skylux.eu/cdn/shop/files/download_a2d46968-31f3-4dea-a4db-91f89a88356d.jpg?v=1737478563&width=1600 | https://skylux.eu/cdn/shop/files/Skylux-lichtkoepel-200x200-cm-Lichtkoepel.webp?v=1737486415&width=1600 | https://skylux.eu/cdn/shop/files/400dc924-54f6-47a2-b966-72acdf505529.webp?v=1782971968&width=1600 | https://skylux.eu/cdn/shop/files/e2602eb5-eb77-4594-9287-8563fa6b1ab1.webp?v=1782972066&width=1600 | https://skylux.eu/cdn/shop/files/646b0795-575e-4533-8c4b-b4c41eb259f5.jpg?v=1782972129&width=1600 | //skylux.eu/cdn/shop/files/F_MH_Notice_de_pose__Skylux_PMMA_coupoles.pdf?v=14496508717816058976 | //skylux.eu/cdn/shop/files/F_TD_Dossier_Technique.zip?v=3735489360144844648 | <body> <p id="isPasted">Vous cherchez une solution pour apporter plus de lumière naturelle dans votre habitation ou votre espace de travail ? Envisagez alors certainement une coupole 2000x2000 de Skylux ! Nos coupoles sont disponibles en différentes dimensions et matériaux, afin que vous puissiez trouver la solution parfaitement adaptée à votre projet. Choisissez entre l’acrylique ou le polycarbonate, des parois simples ou multiples, ainsi que des versions transparentes, opales ou heatstop. De plus, nos coupoles sont également disponibles en version fixe ou ouvrante.</p> <p>Dans le cadre d’une rénovation complète ou d’une construction neuve, une costière est requise pour l’installation correcte de la coupole. Heureusement, vous pouvez également sélectionner la costière directement sur cette page. Que vous recherchiez une version fixe ou ouvrante, chez Skylux, nous avons tout ce qu’il vous faut pour trouver la coupole parfaite pour votre projet.</p> <p>En outre, nos coupoles ne sont pas seulement un ajout élégant à chaque espace, elles offrent également une excellente isolation thermique et acoustique. Cela garantit une maison ou un bureau plus confortable et plus économe en énergie. Que vous planifiez une rénovation ou construisiez une nouvelle habitation, choisissez les coupoles fiables et de qualité de Skylux.<br> </p> </body> | coupole-2000x2000 | 8162582462741 | 49193103393101
Coupoles | Lichtkoepel | Skylux | Coupole Skylux 200x200 cm | Quintuple paroi (0,99 W/m²K) / Acrylique (10 fois plus résistant aux chocs que le verre) / Clair * visibilité comme le verre | 79804 | 5412970798040 | 5515.2 | Oui | 4-7 | 100.13 | Choisissez clair ou opalin ou Heatstop | Clair * visibilité comme le verre | Nombre de parois | Quintuple paroi (0,99 W/m²K) | Matériau | Acrylique (10 fois plus résistant aux chocs que le verre) | 2000 x 2000 mm | 2000 | 2000 |  |  | 4.24 | Carré | [9 empty] | B |  |  | Pour les pièces chauffées nous recommandons au minimum une coupole à 3 parois pour une isolation optimale. | Vous cherchez une solution pour apporter plus de lumière naturelle dans votre habitation ou votre espace de travail ? Envisagez alors certainement une coupole 2000x2000 de Skylux ! Nos coupoles sont disponibles en différentes dimensions et matériaux, afin que vous puissiez trouver la solution parfaitement adaptée à votre projet. Choisissez entre l’acrylique ou le polycarbonate, des parois simples ou multiples, ainsi que des versions transparentes, opales ou heatstop. De plus, nos coupoles sont également disponibles en version fixe ou ouvrante. Dans le cadre d’une rénovation complète ou d’une construction neuve, une costière est requise pour l’installation correcte de la coupole. Heureusement, vous pouvez également sélectionner la costière directement sur cette page. Que vous recherchiez une version fixe ou ouvrante, chez Skylux, nous avons tout ce qu’il vous faut pour trouver la coupole parfaite pour votre projet. En outre, nos coupoles ne sont pas seulement un ajout élégant à chaque espace, elles offrent également une excellente isolation thermique et acoustique. Cela garantit une maison ou un bureau plus confortable et plus économe en énergie. Que vous planifiez une rénovation ou construisiez une nouvelle habitation, choisissez les coupoles fiables et de qualité de Skylux. | https://skylux.eu/fr/products/coupole-2000x2000?variant=49193103458637 | https://skylux.eu/cdn/shop/files/download_9eabea32-1b78-4789-a170-6268e2b040ff.jpg?v=1737478579&width=1600 | https://skylux.eu/cdn/shop/files/Skylux-lichtkoepel-200x200-cm-Lichtkoepel.webp?v=1737486415&width=1600 | https://skylux.eu/cdn/shop/files/400dc924-54f6-47a2-b966-72acdf505529.webp?v=1782971968&width=1600 | https://skylux.eu/cdn/shop/files/e2602eb5-eb77-4594-9287-8563fa6b1ab1.webp?v=1782972066&width=1600 | https://skylux.eu/cdn/shop/files/646b0795-575e-4533-8c4b-b4c41eb259f5.jpg?v=1782972129&width=1600 | //skylux.eu/cdn/shop/files/F_MH_Notice_de_pose__Skylux_PMMA_coupoles.pdf?v=14496508717816058976 | //skylux.eu/cdn/shop/files/F_TD_Dossier_Technique.zip?v=3735489360144844648 | <body> <p id="isPasted">Vous cherchez une solution pour apporter plus de lumière naturelle dans votre habitation ou votre espace de travail ? Envisagez alors certainement une coupole 2000x2000 de Skylux ! Nos coupoles sont disponibles en différentes dimensions et matériaux, afin que vous puissiez trouver la solution parfaitement adaptée à votre projet. Choisissez entre l’acrylique ou le polycarbonate, des parois simples ou multiples, ainsi que des versions transparentes, opales ou heatstop. De plus, nos coupoles sont également disponibles en version fixe ou ouvrante.</p> <p>Dans le cadre d’une rénovation complète ou d’une construction neuve, une costière est requise pour l’installation correcte de la coupole. Heureusement, vous pouvez également sélectionner la costière directement sur cette page. Que vous recherchiez une version fixe ou ouvrante, chez Skylux, nous avons tout ce qu’il vous faut pour trouver la coupole parfaite pour votre projet.</p> <p>En outre, nos coupoles ne sont pas seulement un ajout élégant à chaque espace, elles offrent également une excellente isolation thermique et acoustique. Cela garantit une maison ou un bureau plus confortable et plus économe en énergie. Que vous planifiez une rénovation ou construisiez une nouvelle habitation, choisissez les coupoles fiables et de qualité de Skylux.<br> </p> </body> | coupole-2000x2000 | 8162582462741 | 49193103458637
Coupoles | Lichtkoepel | Skylux | Coupole Skylux 200x200 cm | Simple paroi (moins isolant - 5,17 W/m²K) / Acrylique (10 fois plus résistant aux chocs que le verre) / Opale * (verre dépoli) non transparent | 2715 | 5412970027157 | 1861 | Oui | 4-7 | 22.42 | Choisissez clair ou opalin ou Heatstop | Opale * (verre dépoli) non transparent | Nombre de parois | Simple paroi (moins isolant - 5,17 W/m²K) | Matériau | Acrylique (10 fois plus résistant aux chocs que le verre) | 2000 x 2000 mm | 2000 | 2000 |  |  | 4.24 | Carré | [9 empty] | B |  |  | Pour les pièces chauffées nous recommandons au minimum une coupole à 3 parois pour une isolation optimale. | Vous cherchez une solution pour apporter plus de lumière naturelle dans votre habitation ou votre espace de travail ? Envisagez alors certainement une coupole 2000x2000 de Skylux ! Nos coupoles sont disponibles en différentes dimensions et matériaux, afin que vous puissiez trouver la solution parfaitement adaptée à votre projet. Choisissez entre l’acrylique ou le polycarbonate, des parois simples ou multiples, ainsi que des versions transparentes, opales ou heatstop. De plus, nos coupoles sont également disponibles en version fixe ou ouvrante. Dans le cadre d’une rénovation complète ou d’une construction neuve, une costière est requise pour l’installation correcte de la coupole. Heureusement, vous pouvez également sélectionner la costière directement sur cette page. Que vous recherchiez une version fixe ou ouvrante, chez Skylux, nous avons tout ce qu’il vous faut pour trouver la coupole parfaite pour votre projet. En outre, nos coupoles ne sont pas seulement un ajout élégant à chaque espace, elles offrent également une excellente isolation thermique et acoustique. Cela garantit une maison ou un bureau plus confortable et plus économe en énergie. Que vous planifiez une rénovation ou construisiez une nouvelle habitation, choisissez les coupoles fiables et de qualité de Skylux. | https://skylux.eu/fr/products/coupole-2000x2000?variant=49193102967117 | https://skylux.eu/cdn/shop/files/download_9f8e69c5-b677-41ae-a7d2-14d467e85a1e.jpg?v=1737478469&width=1600 | https://skylux.eu/cdn/shop/files/Skylux-lichtkoepel-200x200-cm-Lichtkoepel.webp?v=1737486415&width=1600 | https://skylux.eu/cdn/shop/files/400dc924-54f6-47a2-b966-72acdf505529.webp?v=1782971968&width=1600 | https://skylux.eu/cdn/shop/files/e2602eb5-eb77-4594-9287-8563fa6b1ab1.webp?v=1782972066&width=1600 | https://skylux.eu/cdn/shop/files/646b0795-575e-4533-8c4b-b4c41eb259f5.jpg?v=1782972129&width=1600 | //skylux.eu/cdn/shop/files/F_MH_Notice_de_pose__Skylux_PMMA_coupoles.pdf?v=14496508717816058976 | //skylux.eu/cdn/shop/files/F_TD_Dossier_Technique.zip?v=3735489360144844648 | <body> <p id="isPasted">Vous cherchez une solution pour apporter plus de lumière naturelle dans votre habitation ou votre espace de travail ? Envisagez alors certainement une coupole 2000x2000 de Skylux ! Nos coupoles sont disponibles en différentes dimensions et matériaux, afin que vous puissiez trouver la solution parfaitement adaptée à votre projet. Choisissez entre l’acrylique ou le polycarbonate, des parois simples ou multiples, ainsi que des versions transparentes, opales ou heatstop. De plus, nos coupoles sont également disponibles en version fixe ou ouvrante.</p> <p>Dans le cadre d’une rénovation complète ou d’une construction neuve, une costière est requise pour l’installation correcte de la coupole. Heureusement, vous pouvez également sélectionner la costière directement sur cette page. Que vous recherchiez une version fixe ou ouvrante, chez Skylux, nous avons tout ce qu’il vous faut pour trouver la coupole parfaite pour votre projet.</p> <p>En outre, nos coupoles ne sont pas seulement un ajout élégant à chaque espace, elles offrent également une excellente isolation thermique et acoustique. Cela garantit une maison ou un bureau plus confortable et plus économe en énergie. Que vous planifiez une rénovation ou construisiez une nouvelle habitation, choisissez les coupoles fiables et de qualité de Skylux.<br> </p> </body> | coupole-2000x2000 | 8162582462741 | 49193102967117
Coupoles | Lichtkoepel | Skylux | Coupole Skylux 200x200 cm | Double paroi (2,90 W/m²K) / Acrylique (10 fois plus résistant aux chocs que le verre) / Opale * (verre dépoli) non transparent | 2649 | 5412970026495 | 2774.55 | Oui | 4-7 | 41.62 | Choisissez clair ou opalin ou Heatstop | Opale * (verre dépoli) non transparent | Nombre de parois | Double paroi (2,90 W/m²K) | Matériau | Acrylique (10 fois plus résistant aux chocs que le verre) | 2000 x 2000 mm | 2000 | 2000 |  |  | 4.24 | Carré | [9 empty] | B |  |  | Pour les pièces chauffées nous recommandons au minimum une coupole à 3 parois pour une isolation optimale. | Vous cherchez une solution pour apporter plus de lumière naturelle dans votre habitation ou votre espace de travail ? Envisagez alors certainement une coupole 2000x2000 de Skylux ! Nos coupoles sont disponibles en différentes dimensions et matériaux, afin que vous puissiez trouver la solution parfaitement adaptée à votre projet. Choisissez entre l’acrylique ou le polycarbonate, des parois simples ou multiples, ainsi que des versions transparentes, opales ou heatstop. De plus, nos coupoles sont également disponibles en version fixe ou ouvrante. Dans le cadre d’une rénovation complète ou d’une construction neuve, une costière est requise pour l’installation correcte de la coupole. Heureusement, vous pouvez également sélectionner la costière directement sur cette page. Que vous recherchiez une version fixe ou ouvrante, chez Skylux, nous avons tout ce qu’il vous faut pour trouver la coupole parfaite pour votre projet. En outre, nos coupoles ne sont pas seulement un ajout élégant à chaque espace, elles offrent également une excellente isolation thermique et acoustique. Cela garantit une maison ou un bureau plus confortable et plus économe en énergie. Que vous planifiez une rénovation ou construisiez une nouvelle habitation, choisissez les coupoles fiables et de qualité de Skylux. | https://skylux.eu/fr/products/coupole-2000x2000?variant=49193103065421 | https://skylux.eu/cdn/shop/files/download_13f8eb62-fb48-40e8-ab92-b8b4cdf9abc5.jpg?v=1737478492&width=1600 | https://skylux.eu/cdn/shop/files/Skylux-lichtkoepel-200x200-cm-Lichtkoepel.webp?v=1737486415&width=1600 | https://skylux.eu/cdn/shop/files/400dc924-54f6-47a2-b966-72acdf505529.webp?v=1782971968&width=1600 | https://skylux.eu/cdn/shop/files/e2602eb5-eb77-4594-9287-8563fa6b1ab1.webp?v=1782972066&width=1600 | https://skylux.eu/cdn/shop/files/646b0795-575e-4533-8c4b-b4c41eb259f5.jpg?v=1782972129&width=1600 | //skylux.eu/cdn/shop/files/F_MH_Notice_de_pose__Skylux_PMMA_coupoles.pdf?v=14496508717816058976 | //skylux.eu/cdn/shop/files/F_TD_Dossier_Technique.zip?v=3735489360144844648 | <body> <p id="isPasted">Vous cherchez une solution pour apporter plus de lumière naturelle dans votre habitation ou votre espace de travail ? Envisagez alors certainement une coupole 2000x2000 de Skylux ! Nos coupoles sont disponibles en différentes dimensions et matériaux, afin que vous puissiez trouver la solution parfaitement adaptée à votre projet. Choisissez entre l’acrylique ou le polycarbonate, des parois simples ou multiples, ainsi que des versions transparentes, opales ou heatstop. De plus, nos coupoles sont également disponibles en version fixe ou ouvrante.</p> <p>Dans le cadre d’une rénovation complète ou d’une construction neuve, une costière est requise pour l’installation correcte de la coupole. Heureusement, vous pouvez également sélectionner la costière directement sur cette page. Que vous recherchiez une version fixe ou ouvrante, chez Skylux, nous avons tout ce qu’il vous faut pour trouver la coupole parfaite pour votre projet.</p> <p>En outre, nos coupoles ne sont pas seulement un ajout élégant à chaque espace, elles offrent également une excellente isolation thermique et acoustique. Cela garantit une maison ou un bureau plus confortable et plus économe en énergie. Que vous planifiez une rénovation ou construisiez une nouvelle habitation, choisissez les coupoles fiables et de qualité de Skylux.<br> </p> </body> | coupole-2000x2000 | 8162582462741 | 49193103065421
Coupoles | Lichtkoepel | Skylux | Coupole Skylux 200x200 cm | Double paroi (2,90 W/m²K) / Polycarbonate (250 fois plus résistant aux chocs que le verre) / Opale * (verre dépoli) non transparent | 17206 | 5412970172062 | 3401.35 | Oui | 4-7 | 43.8 | Choisissez clair ou opalin ou Heatstop | Opale * (verre dépoli) non transparent | Nombre de parois | Double paroi (2,90 W/m²K) | Matériau | Polycarbonate (250 fois plus résistant aux chocs que le verre) | 2000 x 2000 mm | 2000 | 2000 |  |  | 4.24 | Carré | [9 empty] | B |  |  | Pour les pièces chauffées nous recommandons au minimum une coupole à 3 parois pour une isolation optimale. | Vous cherchez une solution pour apporter plus de lumière naturelle dans votre habitation ou votre espace de travail ? Envisagez alors certainement une coupole 2000x2000 de Skylux ! Nos coupoles sont disponibles en différentes dimensions et matériaux, afin que vous puissiez trouver la solution parfaitement adaptée à votre projet. Choisissez entre l’acrylique ou le polycarbonate, des parois simples ou multiples, ainsi que des versions transparentes, opales ou heatstop. De plus, nos coupoles sont également disponibles en version fixe ou ouvrante. Dans le cadre d’une rénovation complète ou d’une construction neuve, une costière est requise pour l’installation correcte de la coupole. Heureusement, vous pouvez également sélectionner la costière directement sur cette page. Que vous recherchiez une version fixe ou ouvrante, chez Skylux, nous avons tout ce qu’il vous faut pour trouver la coupole parfaite pour votre projet. En outre, nos coupoles ne sont pas seulement un ajout élégant à chaque espace, elles offrent également une excellente isolation thermique et acoustique. Cela garantit une maison ou un bureau plus confortable et plus économe en énergie. Que vous planifiez une rénovation ou construisiez une nouvelle habitation, choisissez les coupoles fiables et de qualité de Skylux. | https://skylux.eu/fr/products/coupole-2000x2000?variant=49193103130957 | https://skylux.eu/cdn/shop/files/download_03aea018-cd55-4dc7-845a-cecf268cd2d6.jpg?v=1737478508&width=1600 | https://skylux.eu/cdn/shop/files/Skylux-lichtkoepel-200x200-cm-Lichtkoepel.webp?v=1737486415&width=1600 | https://skylux.eu/cdn/shop/files/400dc924-54f6-47a2-b966-72acdf505529.webp?v=1782971968&width=1600 | https://skylux.eu/cdn/shop/files/e2602eb5-eb77-4594-9287-8563fa6b1ab1.webp?v=1782972066&width=1600 | https://skylux.eu/cdn/shop/files/646b0795-575e-4533-8c4b-b4c41eb259f5.jpg?v=1782972129&width=1600 | //skylux.eu/cdn/shop/files/F_MH_Notice_de_pose__Skylux_PMMA_coupoles.pdf?v=14496508717816058976 | //skylux.eu/cdn/shop/files/F_TD_Dossier_Technique.zip?v=3735489360144844648 | <body> <p id="isPasted">Vous cherchez une solution pour apporter plus de lumière naturelle dans votre habitation ou votre espace de travail ? Envisagez alors certainement une coupole 2000x2000 de Skylux ! Nos coupoles sont disponibles en différentes dimensions et matériaux, afin que vous puissiez trouver la solution parfaitement adaptée à votre projet. Choisissez entre l’acrylique ou le polycarbonate, des parois simples ou multiples, ainsi que des versions transparentes, opales ou heatstop. De plus, nos coupoles sont également disponibles en version fixe ou ouvrante.</p> <p>Dans le cadre d’une rénovation complète ou d’une construction neuve, une costière est requise pour l’installation correcte de la coupole. Heureusement, vous pouvez également sélectionner la costière directement sur cette page. Que vous recherchiez une version fixe ou ouvrante, chez Skylux, nous avons tout ce qu’il vous faut pour trouver la coupole parfaite pour votre projet.</p> <p>En outre, nos coupoles ne sont pas seulement un ajout élégant à chaque espace, elles offrent également une excellente isolation thermique et acoustique. Cela garantit une maison ou un bureau plus confortable et plus économe en énergie. Que vous planifiez une rénovation ou construisiez une nouvelle habitation, choisissez les coupoles fiables et de qualité de Skylux.<br> </p> </body> | coupole-2000x2000 | 8162582462741 | 49193103130957
Coupoles | Lichtkoepel | Skylux | Coupole Skylux 200x200 cm | Triple paroi (1.70 W/m²K) Choisissez cette version ou supérieure pour une pièce chauffée ! / Acrylique (10 fois plus résistant aux chocs que le verre) / Opale * (verre dépoli) non transparent | 4675 | 5412970046752 | 3688.1 | Oui | 4-7 | 60.48 | Choisissez clair ou opalin ou Heatstop | Opale * (verre dépoli) non transparent | Nombre de parois | Triple paroi (1.70 W/m²K) Choisissez cette version ou supérieure pour une pièce chauffée ! | Matériau | Acrylique (10 fois plus résistant aux chocs que le verre) | 2000 x 2000 mm | 2000 | 2000 |  |  | 4.24 | Carré | [9 empty] | B |  |  | Pour les pièces chauffées nous recommandons au minimum une coupole à 3 parois pour une isolation optimale. | Vous cherchez une solution pour apporter plus de lumière naturelle dans votre habitation ou votre espace de travail ? Envisagez alors certainement une coupole 2000x2000 de Skylux ! Nos coupoles sont disponibles en différentes dimensions et matériaux, afin que vous puissiez trouver la solution parfaitement adaptée à votre projet. Choisissez entre l’acrylique ou le polycarbonate, des parois simples ou multiples, ainsi que des versions transparentes, opales ou heatstop. De plus, nos coupoles sont également disponibles en version fixe ou ouvrante. Dans le cadre d’une rénovation complète ou d’une construction neuve, une costière est requise pour l’installation correcte de la coupole. Heureusement, vous pouvez également sélectionner la costière directement sur cette page. Que vous recherchiez une version fixe ou ouvrante, chez Skylux, nous avons tout ce qu’il vous faut pour trouver la coupole parfaite pour votre projet. En outre, nos coupoles ne sont pas seulement un ajout élégant à chaque espace, elles offrent également une excellente isolation thermique et acoustique. Cela garantit une maison ou un bureau plus confortable et plus économe en énergie. Que vous planifiez une rénovation ou construisiez une nouvelle habitation, choisissez les coupoles fiables et de qualité de Skylux. | https://skylux.eu/fr/products/coupole-2000x2000?variant=49193103196493 | https://skylux.eu/cdn/shop/files/download_0b7d0217-a46a-4381-b84c-16874b186334.jpg?v=1737478525&width=1600 | https://skylux.eu/cdn/shop/files/Skylux-lichtkoepel-200x200-cm-Lichtkoepel.webp?v=1737486415&width=1600 | https://skylux.eu/cdn/shop/files/400dc924-54f6-47a2-b966-72acdf505529.webp?v=1782971968&width=1600 | https://skylux.eu/cdn/shop/files/e2602eb5-eb77-4594-9287-8563fa6b1ab1.webp?v=1782972066&width=1600 | https://skylux.eu/cdn/shop/files/646b0795-575e-4533-8c4b-b4c41eb259f5.jpg?v=1782972129&width=1600 | //skylux.eu/cdn/shop/files/F_MH_Notice_de_pose__Skylux_PMMA_coupoles.pdf?v=14496508717816058976 | //skylux.eu/cdn/shop/files/F_TD_Dossier_Technique.zip?v=3735489360144844648 | <body> <p id="isPasted">Vous cherchez une solution pour apporter plus de lumière naturelle dans votre habitation ou votre espace de travail ? Envisagez alors certainement une coupole 2000x2000 de Skylux ! Nos coupoles sont disponibles en différentes dimensions et matériaux, afin que vous puissiez trouver la solution parfaitement adaptée à votre projet. Choisissez entre l’acrylique ou le polycarbonate, des parois simples ou multiples, ainsi que des versions transparentes, opales ou heatstop. De plus, nos coupoles sont également disponibles en version fixe ou ouvrante.</p> <p>Dans le cadre d’une rénovation complète ou d’une construction neuve, une costière est requise pour l’installation correcte de la coupole. Heureusement, vous pouvez également sélectionner la costière directement sur cette page. Que vous recherchiez une version fixe ou ouvrante, chez Skylux, nous avons tout ce qu’il vous faut pour trouver la coupole parfaite pour votre projet.</p> <p>En outre, nos coupoles ne sont pas seulement un ajout élégant à chaque espace, elles offrent également une excellente isolation thermique et acoustique. Cela garantit une maison ou un bureau plus confortable et plus économe en énergie. Que vous planifiez une rénovation ou construisiez une nouvelle habitation, choisissez les coupoles fiables et de qualité de Skylux.<br> </p> </body> | coupole-2000x2000 | 8162582462741 | 49193103196493
Coupoles | Lichtkoepel | Skylux | Coupole Skylux 200x200 cm | Triple paroi (1.70 W/m²K) Choisissez cette version ou supérieure pour une pièce chauffée ! / Polycarbonate (250 fois plus résistant aux chocs que le verre) / Opale * (verre dépoli) non transparent | 29630 | 5412970296300 | 4314.9 | Oui | 4-7 | 60.56 | Choisissez clair ou opalin ou Heatstop | Opale * (verre dépoli) non transparent | Nombre de parois | Triple paroi (1.70 W/m²K) Choisissez cette version ou supérieure pour une pièce chauffée ! | Matériau | Polycarbonate (250 fois plus résistant aux chocs que le verre) | 2000 x 2000 mm | 2000 | 2000 |  |  | 4.24 | Carré | [9 empty] | B |  |  | Pour les pièces chauffées nous recommandons au minimum une coupole à 3 parois pour une isolation optimale. | Vous cherchez une solution pour apporter plus de lumière naturelle dans votre habitation ou votre espace de travail ? Envisagez alors certainement une coupole 2000x2000 de Skylux ! Nos coupoles sont disponibles en différentes dimensions et matériaux, afin que vous puissiez trouver la solution parfaitement adaptée à votre projet. Choisissez entre l’acrylique ou le polycarbonate, des parois simples ou multiples, ainsi que des versions transparentes, opales ou heatstop. De plus, nos coupoles sont également disponibles en version fixe ou ouvrante. Dans le cadre d’une rénovation complète ou d’une construction neuve, une costière est requise pour l’installation correcte de la coupole. Heureusement, vous pouvez également sélectionner la costière directement sur cette page. Que vous recherchiez une version fixe ou ouvrante, chez Skylux, nous avons tout ce qu’il vous faut pour trouver la coupole parfaite pour votre projet. En outre, nos coupoles ne sont pas seulement un ajout élégant à chaque espace, elles offrent également une excellente isolation thermique et acoustique. Cela garantit une maison ou un bureau plus confortable et plus économe en énergie. Que vous planifiez une rénovation ou construisiez une nouvelle habitation, choisissez les coupoles fiables et de qualité de Skylux. | https://skylux.eu/fr/products/coupole-2000x2000?variant=49193103294797 | https://skylux.eu/cdn/shop/files/download_4d9d78d1-adab-471b-9548-24242c6b56ac.jpg?v=1737478540&width=1600 | https://skylux.eu/cdn/shop/files/Skylux-lichtkoepel-200x200-cm-Lichtkoepel.webp?v=1737486415&width=1600 | https://skylux.eu/cdn/shop/files/400dc924-54f6-47a2-b966-72acdf505529.webp?v=1782971968&width=1600 | https://skylux.eu/cdn/shop/files/e2602eb5-eb77-4594-9287-8563fa6b1ab1.webp?v=1782972066&width=1600 | https://skylux.eu/cdn/shop/files/646b0795-575e-4533-8c4b-b4c41eb259f5.jpg?v=1782972129&width=1600 | //skylux.eu/cdn/shop/files/F_MH_Notice_de_pose__Skylux_PMMA_coupoles.pdf?v=14496508717816058976 | //skylux.eu/cdn/shop/files/F_TD_Dossier_Technique.zip?v=3735489360144844648 | <body> <p id="isPasted">Vous cherchez une solution pour apporter plus de lumière naturelle dans votre habitation ou votre espace de travail ? Envisagez alors certainement une coupole 2000x2000 de Skylux ! Nos coupoles sont disponibles en différentes dimensions et matériaux, afin que vous puissiez trouver la solution parfaitement adaptée à votre projet. Choisissez entre l’acrylique ou le polycarbonate, des parois simples ou multiples, ainsi que des versions transparentes, opales ou heatstop. De plus, nos coupoles sont également disponibles en version fixe ou ouvrante.</p> <p>Dans le cadre d’une rénovation complète ou d’une construction neuve, une costière est requise pour l’installation correcte de la coupole. Heureusement, vous pouvez également sélectionner la costière directement sur cette page. Que vous recherchiez une version fixe ou ouvrante, chez Skylux, nous avons tout ce qu’il vous faut pour trouver la coupole parfaite pour votre projet.</p> <p>En outre, nos coupoles ne sont pas seulement un ajout élégant à chaque espace, elles offrent également une excellente isolation thermique et acoustique. Cela garantit une maison ou un bureau plus confortable et plus économe en énergie. Que vous planifiez une rénovation ou construisiez une nouvelle habitation, choisissez les coupoles fiables et de qualité de Skylux.<br> </p> </body> | coupole-2000x2000 | 8162582462741 | 49193103294797
Coupoles | Lichtkoepel | Skylux | Coupole Skylux 200x200 cm | Quadruple paroi (1,28 W/m²K) / Acrylique (10 fois plus résistant aux chocs que le verre) / Opale * (verre dépoli) non transparent | 79758 | 5412970797586 | 4601.65 | Oui | 4-7 | 83.67 | Choisissez clair ou opalin ou Heatstop | Opale * (verre dépoli) non transparent | Nombre de parois | Quadruple paroi (1,28 W/m²K) | Matériau | Acrylique (10 fois plus résistant aux chocs que le verre) | 2000 x 2000 mm | 2000 | 2000 |  |  | 4.24 | Carré | [9 empty] | B |  |  | Pour les pièces chauffées nous recommandons au minimum une coupole à 3 parois pour une isolation optimale. | Vous cherchez une solution pour apporter plus de lumière naturelle dans votre habitation ou votre espace de travail ? Envisagez alors certainement une coupole 2000x2000 de Skylux ! Nos coupoles sont disponibles en différentes dimensions et matériaux, afin que vous puissiez trouver la solution parfaitement adaptée à votre projet. Choisissez entre l’acrylique ou le polycarbonate, des parois simples ou multiples, ainsi que des versions transparentes, opales ou heatstop. De plus, nos coupoles sont également disponibles en version fixe ou ouvrante. Dans le cadre d’une rénovation complète ou d’une construction neuve, une costière est requise pour l’installation correcte de la coupole. Heureusement, vous pouvez également sélectionner la costière directement sur cette page. Que vous recherchiez une version fixe ou ouvrante, chez Skylux, nous avons tout ce qu’il vous faut pour trouver la coupole parfaite pour votre projet. En outre, nos coupoles ne sont pas seulement un ajout élégant à chaque espace, elles offrent également une excellente isolation thermique et acoustique. Cela garantit une maison ou un bureau plus confortable et plus économe en énergie. Que vous planifiez une rénovation ou construisiez une nouvelle habitation, choisissez les coupoles fiables et de qualité de Skylux. | https://skylux.eu/fr/products/coupole-2000x2000?variant=49193103360333 | https://skylux.eu/cdn/shop/files/download_c805c96e-c84f-4106-a2cb-15f9f84106e0.jpg?v=1737478555&width=1600 | https://skylux.eu/cdn/shop/files/Skylux-lichtkoepel-200x200-cm-Lichtkoepel.webp?v=1737486415&width=1600 | https://skylux.eu/cdn/shop/files/400dc924-54f6-47a2-b966-72acdf505529.webp?v=1782971968&width=1600 | https://skylux.eu/cdn/shop/files/e2602eb5-eb77-4594-9287-8563fa6b1ab1.webp?v=1782972066&width=1600 | https://skylux.eu/cdn/shop/files/646b0795-575e-4533-8c4b-b4c41eb259f5.jpg?v=1782972129&width=1600 | //skylux.eu/cdn/shop/files/F_MH_Notice_de_pose__Skylux_PMMA_coupoles.pdf?v=14496508717816058976 | //skylux.eu/cdn/shop/files/F_TD_Dossier_Technique.zip?v=3735489360144844648 | <body> <p id="isPasted">Vous cherchez une solution pour apporter plus de lumière naturelle dans votre habitation ou votre espace de travail ? Envisagez alors certainement une coupole 2000x2000 de Skylux ! Nos coupoles sont disponibles en différentes dimensions et matériaux, afin que vous puissiez trouver la solution parfaitement adaptée à votre projet. Choisissez entre l’acrylique ou le polycarbonate, des parois simples ou multiples, ainsi que des versions transparentes, opales ou heatstop. De plus, nos coupoles sont également disponibles en version fixe ou ouvrante.</p> <p>Dans le cadre d’une rénovation complète ou d’une construction neuve, une costière est requise pour l’installation correcte de la coupole. Heureusement, vous pouvez également sélectionner la costière directement sur cette page. Que vous recherchiez une version fixe ou ouvrante, chez Skylux, nous avons tout ce qu’il vous faut pour trouver la coupole parfaite pour votre projet.</p> <p>En outre, nos coupoles ne sont pas seulement un ajout élégant à chaque espace, elles offrent également une excellente isolation thermique et acoustique. Cela garantit une maison ou un bureau plus confortable et plus économe en énergie. Que vous planifiez une rénovation ou construisiez une nouvelle habitation, choisissez les coupoles fiables et de qualité de Skylux.<br> </p> </body> | coupole-2000x2000 | 8162582462741 | 49193103360333
Coupoles | Lichtkoepel | Skylux | Coupole Skylux 200x200 cm | Quadruple paroi (1,28 W/m²K) / Polycarbonate (250 fois plus résistant aux chocs que le verre) / Opale * (verre dépoli) non transparent | 52986 | 5412970529866 | 5228.45 | Oui | 4-7 | 78.89 | Choisissez clair ou opalin ou Heatstop | Opale * (verre dépoli) non transparent | Nombre de parois | Quadruple paroi (1,28 W/m²K) | Matériau | Polycarbonate (250 fois plus résistant aux chocs que le verre) | 2000 x 2000 mm | 2000 | 2000 |  |  | 4.24 | Carré | [9 empty] | B |  |  | Pour les pièces chauffées nous recommandons au minimum une coupole à 3 parois pour une isolation optimale. | Vous cherchez une solution pour apporter plus de lumière naturelle dans votre habitation ou votre espace de travail ? Envisagez alors certainement une coupole 2000x2000 de Skylux ! Nos coupoles sont disponibles en différentes dimensions et matériaux, afin que vous puissiez trouver la solution parfaitement adaptée à votre projet. Choisissez entre l’acrylique ou le polycarbonate, des parois simples ou multiples, ainsi que des versions transparentes, opales ou heatstop. De plus, nos coupoles sont également disponibles en version fixe ou ouvrante. Dans le cadre d’une rénovation complète ou d’une construction neuve, une costière est requise pour l’installation correcte de la coupole. Heureusement, vous pouvez également sélectionner la costière directement sur cette page. Que vous recherchiez une version fixe ou ouvrante, chez Skylux, nous avons tout ce qu’il vous faut pour trouver la coupole parfaite pour votre projet. En outre, nos coupoles ne sont pas seulement un ajout élégant à chaque espace, elles offrent également une excellente isolation thermique et acoustique. Cela garantit une maison ou un bureau plus confortable et plus économe en énergie. Que vous planifiez une rénovation ou construisiez une nouvelle habitation, choisissez les coupoles fiables et de qualité de Skylux. | https://skylux.eu/fr/products/coupole-2000x2000?variant=49193103425869 | https://skylux.eu/cdn/shop/files/download_822567e0-0622-4a61-ace2-047e4add3246.jpg?v=1737478571&width=1600 | https://skylux.eu/cdn/shop/files/Skylux-lichtkoepel-200x200-cm-Lichtkoepel.webp?v=1737486415&width=1600 | https://skylux.eu/cdn/shop/files/400dc924-54f6-47a2-b966-72acdf505529.webp?v=1782971968&width=1600 | https://skylux.eu/cdn/shop/files/e2602eb5-eb77-4594-9287-8563fa6b1ab1.webp?v=1782972066&width=1600 | https://skylux.eu/cdn/shop/files/646b0795-575e-4533-8c4b-b4c41eb259f5.jpg?v=1782972129&width=1600 | //skylux.eu/cdn/shop/files/F_MH_Notice_de_pose__Skylux_PMMA_coupoles.pdf?v=14496508717816058976 | //skylux.eu/cdn/shop/files/F_TD_Dossier_Technique.zip?v=3735489360144844648 | <body> <p id="isPasted">Vous cherchez une solution pour apporter plus de lumière naturelle dans votre habitation ou votre espace de travail ? Envisagez alors certainement une coupole 2000x2000 de Skylux ! Nos coupoles sont disponibles en différentes dimensions et matériaux, afin que vous puissiez trouver la solution parfaitement adaptée à votre projet. Choisissez entre l’acrylique ou le polycarbonate, des parois simples ou multiples, ainsi que des versions transparentes, opales ou heatstop. De plus, nos coupoles sont également disponibles en version fixe ou ouvrante.</p> <p>Dans le cadre d’une rénovation complète ou d’une construction neuve, une costière est requise pour l’installation correcte de la coupole. Heureusement, vous pouvez également sélectionner la costière directement sur cette page. Que vous recherchiez une version fixe ou ouvrante, chez Skylux, nous avons tout ce qu’il vous faut pour trouver la coupole parfaite pour votre projet.</p> <p>En outre, nos coupoles ne sont pas seulement un ajout élégant à chaque espace, elles offrent également une excellente isolation thermique et acoustique. Cela garantit une maison ou un bureau plus confortable et plus économe en énergie. Que vous planifiez une rénovation ou construisiez une nouvelle habitation, choisissez les coupoles fiables et de qualité de Skylux.<br> </p> </body> | coupole-2000x2000 | 8162582462741 | 49193103425869
Coupoles | Lichtkoepel | Skylux | Coupole Skylux 200x200 cm | Quintuple paroi (0,99 W/m²K) / Acrylique (10 fois plus résistant aux chocs que le verre) / Opale * (verre dépoli) non transparent | 80570 | 5412970805700 | 5515.2 | Oui | 4-7 | 97.22 | Choisissez clair ou opalin ou Heatstop | Opale * (verre dépoli) non transparent | Nombre de parois | Quintuple paroi (0,99 W/m²K) | Matériau | Acrylique (10 fois plus résistant aux chocs que le verre) | 2000 x 2000 mm | 2000 | 2000 |  |  | 4.24 | Carré | [9 empty] | B |  |  | Pour les pièces chauffées nous recommandons au minimum une coupole à 3 parois pour une isolation optimale. | Vous cherchez une solution pour apporter plus de lumière naturelle dans votre habitation ou votre espace de travail ? Envisagez alors certainement une coupole 2000x2000 de Skylux ! Nos coupoles sont disponibles en différentes dimensions et matériaux, afin que vous puissiez trouver la solution parfaitement adaptée à votre projet. Choisissez entre l’acrylique ou le polycarbonate, des parois simples ou multiples, ainsi que des versions transparentes, opales ou heatstop. De plus, nos coupoles sont également disponibles en version fixe ou ouvrante. Dans le cadre d’une rénovation complète ou d’une construction neuve, une costière est requise pour l’installation correcte de la coupole. Heureusement, vous pouvez également sélectionner la costière directement sur cette page. Que vous recherchiez une version fixe ou ouvrante, chez Skylux, nous avons tout ce qu’il vous faut pour trouver la coupole parfaite pour votre projet. En outre, nos coupoles ne sont pas seulement un ajout élégant à chaque espace, elles offrent également une excellente isolation thermique et acoustique. Cela garantit une maison ou un bureau plus confortable et plus économe en énergie. Que vous planifiez une rénovation ou construisiez une nouvelle habitation, choisissez les coupoles fiables et de qualité de Skylux. | https://skylux.eu/fr/products/coupole-2000x2000?variant=49193103491405 | https://skylux.eu/cdn/shop/products/Skylux-acrylaat-lichtkoepel-3-wandig-opaal-0300-x-0300-mm-lichtkoepel_1024x1024_24f9f4b3-71f5-4a40-890d-cad1e255e772.webp?v=1702396319&width=1600 | https://skylux.eu/cdn/shop/files/Skylux-lichtkoepel-200x200-cm-Lichtkoepel.webp?v=1737486415&width=1600 | https://skylux.eu/cdn/shop/files/400dc924-54f6-47a2-b966-72acdf505529.webp?v=1782971968&width=1600 | https://skylux.eu/cdn/shop/files/e2602eb5-eb77-4594-9287-8563fa6b1ab1.webp?v=1782972066&width=1600 | https://skylux.eu/cdn/shop/files/646b0795-575e-4533-8c4b-b4c41eb259f5.jpg?v=1782972129&width=1600 | //skylux.eu/cdn/shop/files/F_MH_Notice_de_pose__Skylux_PMMA_coupoles.pdf?v=14496508717816058976 | //skylux.eu/cdn/shop/files/F_TD_Dossier_Technique.zip?v=3735489360144844648 | <body> <p id="isPasted">Vous cherchez une solution pour apporter plus de lumière naturelle dans votre habitation ou votre espace de travail ? Envisagez alors certainement une coupole 2000x2000 de Skylux ! Nos coupoles sont disponibles en différentes dimensions et matériaux, afin que vous puissiez trouver la solution parfaitement adaptée à votre projet. Choisissez entre l’acrylique ou le polycarbonate, des parois simples ou multiples, ainsi que des versions transparentes, opales ou heatstop. De plus, nos coupoles sont également disponibles en version fixe ou ouvrante.</p> <p>Dans le cadre d’une rénovation complète ou d’une construction neuve, une costière est requise pour l’installation correcte de la coupole. Heureusement, vous pouvez également sélectionner la costière directement sur cette page. Que vous recherchiez une version fixe ou ouvrante, chez Skylux, nous avons tout ce qu’il vous faut pour trouver la coupole parfaite pour votre projet.</p> <p>En outre, nos coupoles ne sont pas seulement un ajout élégant à chaque espace, elles offrent également une excellente isolation thermique et acoustique. Cela garantit une maison ou un bureau plus confortable et plus économe en énergie. Que vous planifiez une rénovation ou construisiez une nouvelle habitation, choisissez les coupoles fiables et de qualité de Skylux.<br> </p> </body> | coupole-2000x2000 | 8162582462741 | 49193103491405
Coupoles | Coupole hybride | Skylux | Fenêtre Skylux iDome - modèle fixe clair 40x40 cm |  | 94434 | 5412970944348 | 452.55 | Oui | 10-15 | 10.53 | [6 empty] | 400 x 400 mm | 400 | 400 |  |  |  | Carré |  | Conforme à la PEB | 0.55 W/m²K - 0.93 W/m²K | 22% - 46% | 40% - 68% | 40dB |  | Modèle fixe | Pour nouvelle construction ou rénovation complète | C10 | Sans LED | Sans accessoires | Toujours combiner avec une coupole de votre choix pour optimiser pleinement d'isolation | Vous ne posez pas une fenêtre Skylux iDome, modèle fixe clair 0400 x 0400 mm, tous les jours. Il est donc important de faire le bon choix. Chez Skylux, vous êtes à la bonne adresse. Est-ce bien cette fenêtre Skylux iDome, modèle fixe clair 0400 x 0400 mm, que vous cherchez ? Commandez-la alors directement en ligne. Nous assurons une livraison rapide et fluide. Besoin d’aide ? N’hésitez pas à nous contacter. La coupole hybride Skylux iDome est composée d’un châssis en PVC compact et isolant, ainsi que d’un vitrage de sécurité isolant HR++. L’iDome est toujours combinée avec une coupole synthétique au choix et offre ainsi une isolation parfaite. -double vitrage de sécurité : HR++ et coupole au choix -avec châssis en PVC bas et compact -haute valeur d’isolation : Ut = 0,93 W/m2 K en combinaison avec une coupole à simple paroi -surface maximale d’apport de lumière = mesure jour -convient à tous les types de toits plats La fenêtre de toit plat Skylux est disponible en plus de 70 dimensions rectangulaires ou carrées différentes. Notre plus grande dimension est la coupole de 1 sur 2 mètres, également disponible en modèle fixe et ouvrant. | https://skylux.eu/fr/products/fenetre-skylux-idome-modele-fixe-clair-40x40-cm | https://skylux.eu/cdn/shop/files/Skylux-iDome-raam-vaste-uitvoering-helder-40x40-cm-Hybride-lichtkoepel.jpg?v=1741090732&width=1600 | https://skylux.eu/cdn/shop/files/384ecf5b-0775-4faf-a118-5dd5ef8673ba_7adb556f-bfb8-46c2-a8be-5d271d4c1701.webp?v=1687392496&width=1600 | https://skylux.eu/cdn/shop/files/c8892c08-4d5f-49d1-b749-e574814b9021_2b85f252-16c1-488b-acb3-d53e6415012c.jpg?v=1687392497&width=1600 | https://skylux.eu/cdn/shop/files/b8c2c896-d4d0-497d-9d69-c35f7b1dc9ac_3a4930ef-9c00-4ff8-bb5e-1804a1b5268d.webp?v=1687392498&width=1600 |  | //skylux.eu/cdn/shop/files/F_MH_Notice_de_pose_Skylux_iDome.pdf?v=11862040840613883244 | //skylux.eu/cdn/shop/files/F_TD_Dossier_Technique_Skylux_iDome.pdf?v=17847601742774309668 | Vous ne posez pas une fenêtre Skylux iDome, modèle fixe clair 0400 x 0400 mm, tous les jours. Il est donc important de faire le bon choix. Chez Skylux, vous êtes à la bonne adresse. Est-ce bien cette fenêtre Skylux iDome, modèle fixe clair 0400 x 0400 mm, que vous cherchez ? Commandez-la alors directement en ligne. Nous assurons une livraison rapide et fluide. Besoin d’aide ? N’hésitez pas à nous <a target="">contacter</a>. <br> La coupole hybride Skylux iDome est composée d’un châssis en PVC compact et isolant, ainsi que d’un vitrage de sécurité isolant HR++. L’iDome est toujours combinée avec une coupole synthétique au choix et offre ainsi une isolation parfaite. <br data-mce-fragment=""> <br data-mce-fragment="">-double vitrage de sécurité : HR++ et coupole au choix <br data-mce-fragment="">-avec châssis en PVC bas et compact <br data-mce-fragment="">-haute valeur d’isolation : Ut = 0,93 W/m2 K en combinaison avec une coupole à simple paroi <br data-mce-fragment="">-surface maximale d’apport de lumière = mesure jour <br data-mce-fragment="">-convient à tous les types de toits plats <br data-mce-fragment=""> <br data-mce-fragment="">La fenêtre de toit plat Skylux est disponible en plus de 70 dimensions rectangulaires ou carrées différentes. Notre plus grande dimension est la coupole de 1 sur 2 mètres, également disponible en modèle fixe et ouvrant.<br> | fenetre-skylux-idome-modele-fixe-clair-40x40-cm | 8575524831565 | 46825758622029
Coupoles | Coupole hybride | Skylux | Fenêtre Skylux iDome - modèle fixe clair 40x70 cm |  | 44570 | 5412970445708 | 488.85 | Oui | 10-15 | 15.43 | [6 empty] | 400 x 700 mm | 700 | 400 |  |  |  | Rectangulaire |  | Conforme à la PEB | 0.55 W/m²K - 0.93 W/m²K | 22% - 46% | 40% - 68% | 40dB |  | Modèle fixe | Pour nouvelle construction ou rénovation complète | C10 | Sans LED | Sans accessoires | Toujours combiner avec une coupole de votre choix pour optimiser pleinement d'isolation | La coupole hybride Skylux iDome se compose d’une fenêtre en PVC compacte et isolante et d’un verre de sécurité isolant HR++. L’iDome est toujours associé à une coupole en plastique au choix et offre ainsi une isolation parfaite.-verre de sécurité à double paroi : HR++ et coupole au choix-avec cadre en PVC bas et compact-valeur d’isolation élevée : Ut = 0,93 W/m2 K en combinaison avec une coupole à simple paroi-surface maximale de lumière naturelle = dimension de jour-convient à tous les types de toits platsLa fenêtre pour toit plat Skylux est disponible en pas moins de 19 dimensions rectangulaires ou carrées différentes. Notre plus grande dimension est la coupole de 1 sur 2 mètres, également disponible en version fixe et ouvrante. | https://skylux.eu/fr/products/chssis-idome-version-fixe-clair-0400-x-0700-mm | https://skylux.eu/cdn/shop/files/Skylux-iDome-raam-vaste-uitvoering-helder-40x70-cm-Hybride-lichtkoepel.jpg?v=1741078752&width=1600 | https://skylux.eu/cdn/shop/products/Skylux-iDome-raam-vaste-uitvoering-0400-x-0700-mm-Hybride-lichtkoepel.jpg?v=1687945317&width=1600 | https://skylux.eu/cdn/shop/products/Skylux-idome-3.jpg?v=1687945318&width=1600 | https://skylux.eu/cdn/shop/products/Skylux-idome-2.jpg?v=1687945319&width=1600 |  | //skylux.eu/cdn/shop/files/F_MH_Notice_de_pose_Skylux_iDome.pdf?v=11862040840613883244 | //skylux.eu/cdn/shop/files/F_TD_Dossier_Technique_Skylux_iDome.pdf?v=17847601742774309668 | La coupole hybride Skylux iDome se compose d’une fenêtre en PVC compacte et isolante et d’un verre de sécurité isolant HR++. L’iDome est toujours associé à une coupole en plastique au choix et offre ainsi une isolation parfaite.<br data-mce-fragment="1"><br data-mce-fragment="1">-verre de sécurité à double paroi : HR++ et coupole au choix<br data-mce-fragment="1">-avec cadre en PVC bas et compact<br data-mce-fragment="1">-valeur d’isolation élevée : Ut = 0,93 W/m2 K en combinaison avec une coupole à simple paroi<br data-mce-fragment="1">-surface maximale de lumière naturelle = dimension de jour<br data-mce-fragment="1">-convient à tous les types de toits plats<br data-mce-fragment="1"><br data-mce-fragment="1">La fenêtre pour toit plat Skylux est disponible en pas moins de 19 dimensions rectangulaires ou carrées différentes. Notre plus grande dimension est la coupole de 1 sur 2 mètres, également disponible en version fixe et ouvrante.<br data-mce-fragment="1"><br data-mce-fragment="1"> | chssis-idome-version-fixe-clair-0400-x-0700-mm | 6562792996924 | 39317216985148
Coupoles | Coupole hybride | Skylux | Fenêtre Skylux iDome - modèle fixe clair 40x100 cm |  | 83906 | 5412970839064 | 507 | Oui | 49-55 | 20.35 | [6 empty] | 400 x 1000 mm | 1000 | 400 |  |  |  | Rectangulaire |  | Conforme à la PEB | 0.55 W/m²K - 0.93 W/m²K | 22% - 46% | 40% - 68% | 40dB |  | Modèle fixe | Pour nouvelle construction ou rénovation complète | C50 | Sans LED | Sans accessoires | Toujours combiner avec une coupole de votre choix pour optimiser pleinement d'isolation | Une fenêtre Skylux iDome, modèle fixe clair 0400 x 1000 mm, vous ne l’installez pas tous les jours. Il est donc important de faire le bon choix. Chez Skylux, vous êtes à la bonne adresse. Est-ce cette fenêtre Skylux iDome, modèle fixe clair 0400 x 1000 mm, que vous recherchez ? Commandez-la immédiatement en ligne. Nous assurons une livraison rapide et fluide. Besoin d’aide ? N’hésitez pas à nous contacter. La coupole hybride Skylux iDome est composée d’un châssis en PVC compact et isolant, et d’un vitrage de sécurité isolant HR++. L’iDome est toujours associée à une coupole synthétique au choix et offre ainsi une isolation parfaite. -double vitrage de sécurité : HR++ et coupole au choix -avec châssis en PVC bas et compact -haute valeur d’isolation : Ut = 0,93 W/m2 K en combinaison avec une coupole à simple paroi -surface d’apport de lumière maximale = mesure jour -convient à tous les types de toitures plates La fenêtre de toit plat Skylux est disponible en plus de 70 dimensions rectangulaires ou carrées. Notre plus grande dimension est la coupole de 1 sur 2 mètres, également disponible en modèle fixe et ouvrant. | https://skylux.eu/fr/products/fenetre-skylux-idome-modele-fixe-clair-40x100-cm | https://skylux.eu/cdn/shop/files/Skylux-iDome-raam-vaste-uitvoering-helder-40x100-cm-Hybride-lichtkoepel.jpg?v=1741090544&width=1600 | https://skylux.eu/cdn/shop/files/384ecf5b-0775-4faf-a118-5dd5ef8673ba_808beb9b-4350-4f6a-a36c-e2bf34ff1c74.webp?v=1687392311&width=1600 | https://skylux.eu/cdn/shop/files/c8892c08-4d5f-49d1-b749-e574814b9021_47e3619c-1ef7-495e-93bf-505f3de1f8bc.jpg?v=1687392312&width=1600 | https://skylux.eu/cdn/shop/files/b8c2c896-d4d0-497d-9d69-c35f7b1dc9ac_d498916d-cbd8-48d1-8c3a-9e4d5ab1eb40.webp?v=1687392313&width=1600 |  | //skylux.eu/cdn/shop/files/F_MH_Notice_de_pose_Skylux_iDome.pdf?v=11862040840613883244 | //skylux.eu/cdn/shop/files/F_TD_Dossier_Technique_Skylux_iDome.pdf?v=17847601742774309668 | Une fenêtre Skylux iDome, modèle fixe clair 0400 x 1000 mm, vous ne l’installez pas tous les jours. Il est donc important de faire le bon choix. Chez Skylux, vous êtes à la bonne adresse. Est-ce cette fenêtre Skylux iDome, modèle fixe clair 0400 x 1000 mm, que vous recherchez ? Commandez-la immédiatement en ligne. Nous assurons une livraison rapide et fluide. Besoin d’aide ? N’hésitez pas à nous <a href="rel=" target="">contacter</a>. <p> <br> </p> <br> La coupole hybride Skylux iDome est composée d’un châssis en PVC compact et isolant, et d’un vitrage de sécurité isolant HR++. L’iDome est toujours associée à une coupole synthétique au choix et offre ainsi une isolation parfaite. <br data-mce-fragment=""> <br data-mce-fragment="">-double vitrage de sécurité : HR++ et coupole au choix <br data-mce-fragment="">-avec châssis en PVC bas et compact <br data-mce-fragment="">-haute valeur d’isolation : Ut = 0,93 W/m2 K en combinaison avec une coupole à simple paroi <br data-mce-fragment="">-surface d’apport de lumière maximale = mesure jour <br data-mce-fragment="">-convient à tous les types de toitures plates <br data-mce-fragment=""> <br data-mce-fragment="">La fenêtre de toit plat Skylux est disponible en plus de 70 dimensions rectangulaires ou carrées. Notre plus grande dimension est la coupole de 1 sur 2 mètres, également disponible en modèle fixe et ouvrant. <br data-mce-fragment=""> <br data-mce-fragment=""> | fenetre-skylux-idome-modele-fixe-clair-40x100-cm | 8575520899405 | 46825750135117
Coupoles | Coupole hybride | Skylux | Fenêtre Skylux iDome - modèle fixe clair 40x130 cm |  | 83907 | 5412970839071 | 550.55 | Oui | 49-55 | 25.73 | [6 empty] | 400 x 1300 mm | 1300 | 400 |  |  |  | Rectangulaire |  | Conforme à la PEB | 0.55 W/m²K - 0.93 W/m²K | 22% - 46% | 40% - 68% | 40dB |  | Modèle fixe | Pour nouvelle construction ou rénovation complète | C50 | Sans LED | Sans accessoires | Toujours combiner avec une coupole de votre choix pour optimiser pleinement d'isolation | Une fenêtre Skylux iDome, modèle fixe clair 0400 x 1300 mm, ne s’installe pas tous les jours. Il est donc important de faire le bon choix. Chez Skylux, vous êtes à la bonne adresse. Est-ce cette fenêtre Skylux iDome, modèle fixe clair 0400 x 1300 mm, que vous recherchez ? Commandez-la alors directement en ligne. Nous assurons une livraison rapide et fluide. Besoin d’aide ? N’hésitez pas à nous contacter. La coupole hybride Skylux iDome est composée d’un châssis compact et isolant en PVC et d’un vitrage de sécurité isolant HR++. L’iDome est toujours combinée avec une coupole synthétique au choix et offre ainsi une isolation parfaite. -vitrage de sécurité à double paroi : HR++ et coupole au choix -avec châssis en PVC bas et compact -haute valeur d’isolation : Ut = 0,93 W/m2 K en combinaison avec une coupole à simple paroi -surface maximale d’apport de lumière = mesure jour -convient à tous les types de toitures plates La fenêtre de toit plat Skylux est disponible en plus de 70 dimensions rectangulaires ou carrées différentes. Notre plus grande dimension est la coupole de 1 sur 2 mètres, également disponible en modèle fixe et ouvrant. | https://skylux.eu/fr/products/fenetre-skylux-idome-modele-fixe-clair-40x130-cm | https://skylux.eu/cdn/shop/files/Skylux-iDome-raam-vaste-uitvoering-helder-40x130-cm-Hybride-lichtkoepel.jpg?v=1741090548&width=1600 | https://skylux.eu/cdn/shop/files/384ecf5b-0775-4faf-a118-5dd5ef8673ba_0dce0ee7-4a59-4e99-a775-cdd0faa784ea.webp?v=1687392315&width=1600 | https://skylux.eu/cdn/shop/files/c8892c08-4d5f-49d1-b749-e574814b9021_44a18ed6-00cb-43fe-a10a-59d53743d99c.jpg?v=1687392316&width=1600 | https://skylux.eu/cdn/shop/files/b8c2c896-d4d0-497d-9d69-c35f7b1dc9ac_4e6d62b0-9a57-4510-a469-cff287d48bc9.webp?v=1687392317&width=1600 |  | //skylux.eu/cdn/shop/files/F_MH_Notice_de_pose_Skylux_iDome.pdf?v=11862040840613883244 | //skylux.eu/cdn/shop/files/F_TD_Dossier_Technique_Skylux_iDome.pdf?v=17847601742774309668 | Une fenêtre Skylux iDome, modèle fixe clair 0400 x 1300 mm, ne s’installe pas tous les jours. Il est donc important de faire le bon choix. Chez Skylux, vous êtes à la bonne adresse. Est-ce cette fenêtre Skylux iDome, modèle fixe clair 0400 x 1300 mm, que vous recherchez ? Commandez-la alors directement en ligne. Nous assurons une livraison rapide et fluide. Besoin d’aide ? N’hésitez pas à nous <a href="rel=" target="">contacter</a>. <p> <br> </p> <br> La coupole hybride Skylux iDome est composée d’un châssis compact et isolant en PVC et d’un vitrage de sécurité isolant HR++. L’iDome est toujours combinée avec une coupole synthétique au choix et offre ainsi une isolation parfaite. <br data-mce-fragment=""> <br data-mce-fragment="">-vitrage de sécurité à double paroi : HR++ et coupole au choix <br data-mce-fragment="">-avec châssis en PVC bas et compact <br data-mce-fragment="">-haute valeur d’isolation : Ut = 0,93 W/m2 K en combinaison avec une coupole à simple paroi <br data-mce-fragment="">-surface maximale d’apport de lumière = mesure jour <br data-mce-fragment="">-convient à tous les types de toitures plates <br data-mce-fragment=""> <br data-mce-fragment="">La fenêtre de toit plat Skylux est disponible en plus de 70 dimensions rectangulaires ou carrées différentes. Notre plus grande dimension est la coupole de 1 sur 2 mètres, également disponible en modèle fixe et ouvrant. <br data-mce-fragment=""> <br data-mce-fragment=""> | fenetre-skylux-idome-modele-fixe-clair-40x130-cm | 8575520997709 | 46825750364493
Coupoles | Coupole hybride | Skylux | Fenêtre Skylux iDome - modèle fixe clair 40x140 cm |  | 83908 | 5412970839088 | 555.4 | Oui | 49-55 | 27.35 | [6 empty] | 400 x 1400 mm | 1400 | 400 |  |  |  | Rectangulaire |  | Conforme à la PEB | 0.55 W/m²K - 0.93 W/m²K | 22% - 46% | 40% - 68% | 40dB |  | Modèle fixe | Pour nouvelle construction ou rénovation complète | C50 | Sans LED | Sans accessoires | Toujours combiner avec une coupole de votre choix pour optimiser pleinement d'isolation | On n’installe pas chaque jour une fenêtre Skylux iDome, modèle fixe clair 0400 x 1400 mm. Il est donc important de faire le bon choix. Chez Skylux, vous êtes à la bonne adresse. Cette fenêtre Skylux iDome, modèle fixe clair 0400 x 1400 mm, correspond à ce que vous recherchez ? Commandez-la directement en ligne. Nous assurons une livraison rapide et fluide. Besoin d’aide ? N’hésitez pas à nous contacter. La coupole hybride Skylux iDome est composée d’un châssis compact et isolant en PVC et d’un vitrage de sécurité isolant HR++. L’iDome est toujours combinée avec une coupole synthétique au choix et offre ainsi une isolation parfaite. -double vitrage de sécurité : HR++ et coupole au choix -avec châssis en PVC bas et compact -valeur d’isolation élevée : Ut = 0,93 W/m2 K en combinaison avec une coupole à simple paroi -surface maximale d’entrée de lumière = mesure jour -convient à tous les types de toits plats La fenêtre de toit plat Skylux est disponible en plus de 70 dimensions rectangulaires ou carrées différentes. Notre plus grande dimension est la coupole de 1 sur 2 mètres, également disponible en modèle fixe et ouvrant. | https://skylux.eu/fr/products/fenetre-skylux-idome-modele-fixe-clair-40x140-cm | https://skylux.eu/cdn/shop/files/Skylux-iDome-raam-vaste-uitvoering-helder-40x140-cm-Hybride-lichtkoepel.jpg?v=1741090553&width=1600 | https://skylux.eu/cdn/shop/files/384ecf5b-0775-4faf-a118-5dd5ef8673ba_f73ab6c1-24db-4f39-91d0-701edf92d705.webp?v=1687392319&width=1600 | https://skylux.eu/cdn/shop/files/c8892c08-4d5f-49d1-b749-e574814b9021_ca075e6b-99dc-4b14-83c3-c520cd00e39e.jpg?v=1687392320&width=1600 | https://skylux.eu/cdn/shop/files/b8c2c896-d4d0-497d-9d69-c35f7b1dc9ac_5e0417d6-3b57-4098-9fec-ce205ea3c56a.webp?v=1687392321&width=1600 |  | //skylux.eu/cdn/shop/files/F_MH_Notice_de_pose_Skylux_iDome.pdf?v=11862040840613883244 | //skylux.eu/cdn/shop/files/F_TD_Dossier_Technique_Skylux_iDome.pdf?v=17847601742774309668 | On n’installe pas chaque jour une fenêtre Skylux iDome, modèle fixe clair 0400 x 1400 mm. Il est donc important de faire le bon choix. Chez Skylux, vous êtes à la bonne adresse. Cette fenêtre Skylux iDome, modèle fixe clair 0400 x 1400 mm, correspond à ce que vous recherchez ? Commandez-la directement en ligne. Nous assurons une livraison rapide et fluide. Besoin d’aide ? N’hésitez pas à nous <a href="rel=" target="">contacter</a>. <p> <br> </p> <br> La coupole hybride Skylux iDome est composée d’un châssis compact et isolant en PVC et d’un vitrage de sécurité isolant HR++. L’iDome est toujours combinée avec une coupole synthétique au choix et offre ainsi une isolation parfaite. <br data-mce-fragment=""> <br data-mce-fragment="">-double vitrage de sécurité : HR++ et coupole au choix <br data-mce-fragment="">-avec châssis en PVC bas et compact <br data-mce-fragment="">-valeur d’isolation élevée : Ut = 0,93 W/m2 K en combinaison avec une coupole à simple paroi <br data-mce-fragment="">-surface maximale d’entrée de lumière = mesure jour <br data-mce-fragment="">-convient à tous les types de toits plats <br data-mce-fragment=""> <br data-mce-fragment="">La fenêtre de toit plat Skylux est disponible en plus de 70 dimensions rectangulaires ou carrées différentes. Notre plus grande dimension est la coupole de 1 sur 2 mètres, également disponible en modèle fixe et ouvrant. <br data-mce-fragment=""> <br data-mce-fragment=""> | fenetre-skylux-idome-modele-fixe-clair-40x140-cm | 8575521096013 | 46825750659405
Coupoles | Coupole hybride | Skylux | Fenêtre Skylux iDome - modèle fixe clair 40x160 cm |  | 83909 | 5412970839095 | 602.6 | Oui | 49-55 | 30.66 | [6 empty] | 400 x 1600 mm | 1600 | 400 |  |  |  | Rectangulaire |  | Conforme à la PEB | 0.55 W/m²K - 0.93 W/m²K | 22% - 46% | 40% - 68% | 40dB |  | Modèle fixe | Pour nouvelle construction ou rénovation complète | C50 | Sans LED | Sans accessoires | Toujours combiner avec une coupole de votre choix pour optimiser pleinement d'isolation | On n’installe pas chaque jour une fenêtre Skylux iDome, modèle fixe clair 0400 x 1600 mm. Il est donc important de faire le bon choix. Chez Skylux, vous êtes à la bonne adresse. Ce Skylux iDome fenêtre, modèle fixe clair 0400 x 1600 mm, est-il bien ce que vous recherchez ? Commandez-le alors immédiatement en ligne. Nous assurons une livraison rapide et fluide. Besoin d’aide ? N’hésitez pas à nous contacter. La coupole hybride Skylux iDome est composée d’un châssis en PVC compact et isolant, ainsi que d’un vitrage de sécurité isolant HR++. L’iDome est toujours combinée avec une coupole synthétique au choix et offre ainsi une isolation parfaite. -double vitrage de sécurité : HR++ et coupole au choix -avec châssis en PVC bas et compact -haute valeur d’isolation : Ut = 0,93 W/m2 K en combinaison avec une coupole à simple paroi -surface maximale d’entrée de lumière = mesure jour -convient à tous les types de toitures plates La fenêtre de toit plat Skylux est disponible en plus de 70 dimensions rectangulaires ou carrées différentes. Notre plus grande dimension est la coupole de 1 sur 2 mètres, également disponible en modèle fixe et ouvrant. | https://skylux.eu/fr/products/fenetre-skylux-idome-modele-fixe-clair-40x160-cm | https://skylux.eu/cdn/shop/files/Skylux-iDome-raam-vaste-uitvoering-helder-40x160-cm-Hybride-lichtkoepel.jpg?v=1741090557&width=1600 | https://skylux.eu/cdn/shop/files/384ecf5b-0775-4faf-a118-5dd5ef8673ba_7d405c3e-a211-4199-ad75-996279273c0d.webp?v=1687392323&width=1600 | https://skylux.eu/cdn/shop/files/c8892c08-4d5f-49d1-b749-e574814b9021_da8a4d0f-f955-4dc4-bffa-21d3ccddc0e5.jpg?v=1687392324&width=1600 | https://skylux.eu/cdn/shop/files/b8c2c896-d4d0-497d-9d69-c35f7b1dc9ac_428ec490-9435-4a62-b9cb-6a7c218a9a7f.webp?v=1687392325&width=1600 |  | //skylux.eu/cdn/shop/files/F_MH_Notice_de_pose_Skylux_iDome.pdf?v=11862040840613883244 | //skylux.eu/cdn/shop/files/F_TD_Dossier_Technique_Skylux_iDome.pdf?v=17847601742774309668 | On n’installe pas chaque jour une fenêtre Skylux iDome, modèle fixe clair 0400 x 1600 mm. Il est donc important de faire le bon choix. Chez Skylux, vous êtes à la bonne adresse. Ce Skylux iDome fenêtre, modèle fixe clair 0400 x 1600 mm, est-il bien ce que vous recherchez ? Commandez-le alors immédiatement en ligne. Nous assurons une livraison rapide et fluide. Besoin d’aide ? N’hésitez pas à nous <a href="rel=" target="">contacter</a>. <p> <br> </p> <br> La coupole hybride Skylux iDome est composée d’un châssis en PVC compact et isolant, ainsi que d’un vitrage de sécurité isolant HR++. L’iDome est toujours combinée avec une coupole synthétique au choix et offre ainsi une isolation parfaite. <br data-mce-fragment=""> <br data-mce-fragment="">-double vitrage de sécurité : HR++ et coupole au choix <br data-mce-fragment="">-avec châssis en PVC bas et compact <br data-mce-fragment="">-haute valeur d’isolation : Ut = 0,93 W/m2 K en combinaison avec une coupole à simple paroi <br data-mce-fragment="">-surface maximale d’entrée de lumière = mesure jour <br data-mce-fragment="">-convient à tous les types de toitures plates <br data-mce-fragment=""> <br data-mce-fragment="">La fenêtre de toit plat Skylux est disponible en plus de 70 dimensions rectangulaires ou carrées différentes. Notre plus grande dimension est la coupole de 1 sur 2 mètres, également disponible en modèle fixe et ouvrant. <br data-mce-fragment=""> <br data-mce-fragment=""> | fenetre-skylux-idome-modele-fixe-clair-40x160-cm | 8575521161549 | 46825750888781
Coupoles | Coupole hybride | Skylux | Fenêtre Skylux iDome - modèle fixe clair 40x190 cm |  | 83910 | 5412970839101 | 676.4 | Oui | 49-55 | 35.6 | [6 empty] | 400 x 1900 mm | 1900 | 400 |  |  |  | Rectangulaire |  | Conforme à la PEB | 0.55 W/m²K - 0.93 W/m²K | 22% - 46% | 40% - 68% | 40dB |  | Modèle fixe | Pour nouvelle construction ou rénovation complète | C50 | Sans LED | Sans accessoires | Toujours combiner avec une coupole de votre choix pour optimiser pleinement d'isolation | Une fenêtre Skylux iDome, modèle fixe clair 0400 x 1900 mm, on ne l’installe pas tous les jours. Il est donc important de faire le bon choix. Chez Skylux, vous êtes à la bonne adresse. Est-ce cette fenêtre Skylux iDome, modèle fixe clair 0400 x 1900 mm que vous recherchez ? Commandez-la directement en ligne. Nous assurons une livraison rapide et soignée. Besoin d’aide ? N’hésitez pas à nous contacter. La coupole hybride Skylux iDome se compose d’un châssis en PVC compact et isolant, ainsi que d’un vitrage de sécurité isolant HR++. L’iDome est toujours combinée avec une coupole synthétique au choix et offre ainsi une isolation parfaite. -vitrage de sécurité à double paroi : HR++ et coupole au choix -avec châssis en PVC bas et compact -valeur d’isolation élevée : Ut = 0,93 W/m2 K en combinaison avec une coupole à simple paroi -surface maximale d’apport de lumière = mesure jour -convient à tous les types de toitures plates La fenêtre de toit plat Skylux est disponible en plus de 70 dimensions rectangulaires ou carrées différentes. Notre plus grande dimension est la coupole de 1 sur 2 mètres, également disponible en modèle fixe et ouvrant. | https://skylux.eu/fr/products/fenetre-skylux-idome-modele-fixe-clair-40x190-cm | https://skylux.eu/cdn/shop/files/Skylux-iDome-raam-vaste-uitvoering-helder-40x190-cm-Hybride-lichtkoepel.jpg?v=1741090561&width=1600 | https://skylux.eu/cdn/shop/files/384ecf5b-0775-4faf-a118-5dd5ef8673ba_9b399c6b-5a74-4baf-a8a8-2d3a90cc01a9.webp?v=1687392327&width=1600 | https://skylux.eu/cdn/shop/files/c8892c08-4d5f-49d1-b749-e574814b9021_3af4718d-2ac1-44ae-800b-0fdc082a9d39.jpg?v=1687392328&width=1600 | https://skylux.eu/cdn/shop/files/b8c2c896-d4d0-497d-9d69-c35f7b1dc9ac_e7598832-31e1-4464-99f3-11fe7eb2b87b.webp?v=1687392329&width=1600 |  | //skylux.eu/cdn/shop/files/F_MH_Notice_de_pose_Skylux_iDome.pdf?v=11862040840613883244 | //skylux.eu/cdn/shop/files/F_TD_Dossier_Technique_Skylux_iDome.pdf?v=17847601742774309668 | Une fenêtre Skylux iDome, modèle fixe clair 0400 x 1900 mm, on ne l’installe pas tous les jours. Il est donc important de faire le bon choix. Chez Skylux, vous êtes à la bonne adresse. Est-ce cette fenêtre Skylux iDome, modèle fixe clair 0400 x 1900 mm que vous recherchez ? Commandez-la directement en ligne. Nous assurons une livraison rapide et soignée. Besoin d’aide ? N’hésitez pas à nous <a href="rel=" target="">contacter</a>. <p> <br> </p> <br> La coupole hybride Skylux iDome se compose d’un châssis en PVC compact et isolant, ainsi que d’un vitrage de sécurité isolant HR++. L’iDome est toujours combinée avec une coupole synthétique au choix et offre ainsi une isolation parfaite. <br data-mce-fragment=""> <br data-mce-fragment="">-vitrage de sécurité à double paroi : HR++ et coupole au choix <br data-mce-fragment="">-avec châssis en PVC bas et compact <br data-mce-fragment="">-valeur d’isolation élevée : Ut = 0,93 W/m2 K en combinaison avec une coupole à simple paroi <br data-mce-fragment="">-surface maximale d’apport de lumière = mesure jour <br data-mce-fragment="">-convient à tous les types de toitures plates <br data-mce-fragment=""> <br data-mce-fragment="">La fenêtre de toit plat Skylux est disponible en plus de 70 dimensions rectangulaires ou carrées différentes. Notre plus grande dimension est la coupole de 1 sur 2 mètres, également disponible en modèle fixe et ouvrant. <br data-mce-fragment=""> <br data-mce-fragment=""> | fenetre-skylux-idome-modele-fixe-clair-40x190-cm | 8575521259853 | 46825751183693
Coupoles | Coupole hybride | Skylux | Fenêtre Skylux iDome - modèle fixe clair 40x220 cm |  | 83911 | 5412970839118 | 753.85 | Oui | 49-55 | 40.5 | [6 empty] | 400 x 2200 mm | 2200 | 400 |  |  |  | Rectangulaire |  | Conforme à la PEB | 0.55 W/m²K - 0.93 W/m²K | 22% - 46% | 40% - 68% | 40dB |  | Modèle fixe | Pour nouvelle construction ou rénovation complète | C50 | Sans LED | Sans accessoires | Toujours combiner avec une coupole de votre choix pour optimiser pleinement d'isolation | On n’installe pas chaque jour une fenêtre Skylux iDome - modèle fixe clair 0400 x 2200 mm. Il est donc important de faire le bon choix. Chez Skylux, vous êtes à la bonne adresse. Ce produit Skylux iDome - modèle fixe clair 0400 x 2200 mm correspond-il à ce que vous recherchez ? Commandez-le directement en ligne. Nous assurons une livraison rapide et fluide. Besoin d’aide ? N’hésitez pas à nous contacter. La coupole hybride Skylux iDome se compose d’un châssis en PVC compact et isolant et d’un vitrage de sécurité isolant HR++. L’iDome est toujours combinée avec une coupole synthétique au choix et offre ainsi une isolation parfaite. -double vitrage de sécurité : HR++ et coupole au choix -avec châssis en PVC bas et compact -valeur d’isolation élevée : Ut = 0,93 W/m2 K en combinaison avec une coupole à simple paroi -surface maximale d’apport de lumière = mesure jour -convient à tous les types de toits plats La fenêtre de toit plat Skylux est disponible en plus de 70 dimensions rectangulaires ou carrées. Notre plus grande dimension est la coupole de 1 sur 2 mètres, également disponible en modèle fixe et ouvrant. | https://skylux.eu/fr/products/fenetre-skylux-idome-modele-fixe-clair-40x220-cm | https://skylux.eu/cdn/shop/files/Skylux-iDome-raam-vaste-uitvoering-helder-40x220-cm-Hybride-lichtkoepel.jpg?v=1741090566&width=1600 | https://skylux.eu/cdn/shop/files/384ecf5b-0775-4faf-a118-5dd5ef8673ba_186db650-8c86-41bd-8bb1-9904f60cad5f.webp?v=1687392331&width=1600 | https://skylux.eu/cdn/shop/files/c8892c08-4d5f-49d1-b749-e574814b9021_d9fb9e56-69b0-4075-a536-1c1d03a5560b.jpg?v=1687392332&width=1600 | https://skylux.eu/cdn/shop/files/b8c2c896-d4d0-497d-9d69-c35f7b1dc9ac_21c01da7-2558-49d7-bb46-077d01aa80e8.webp?v=1687392333&width=1600 |  | //skylux.eu/cdn/shop/files/F_MH_Notice_de_pose_Skylux_iDome.pdf?v=11862040840613883244 | //skylux.eu/cdn/shop/files/F_TD_Dossier_Technique_Skylux_iDome.pdf?v=17847601742774309668 | On n’installe pas chaque jour une fenêtre Skylux iDome - modèle fixe clair 0400 x 2200 mm. Il est donc important de faire le bon choix. Chez Skylux, vous êtes à la bonne adresse. Ce produit Skylux iDome - modèle fixe clair 0400 x 2200 mm correspond-il à ce que vous recherchez ? Commandez-le directement en ligne. Nous assurons une livraison rapide et fluide. Besoin d’aide ? N’hésitez pas à nous <a href="rel=" target="">contacter</a>. <p> <br> </p> <br> La coupole hybride Skylux iDome se compose d’un châssis en PVC compact et isolant et d’un vitrage de sécurité isolant HR++. L’iDome est toujours combinée avec une coupole synthétique au choix et offre ainsi une isolation parfaite. <br data-mce-fragment=""> <br data-mce-fragment="">-double vitrage de sécurité : HR++ et coupole au choix <br data-mce-fragment="">-avec châssis en PVC bas et compact <br data-mce-fragment="">-valeur d’isolation élevée : Ut = 0,93 W/m2 K en combinaison avec une coupole à simple paroi <br data-mce-fragment="">-surface maximale d’apport de lumière = mesure jour <br data-mce-fragment="">-convient à tous les types de toits plats <br data-mce-fragment=""> <br data-mce-fragment="">La fenêtre de toit plat Skylux est disponible en plus de 70 dimensions rectangulaires ou carrées. Notre plus grande dimension est la coupole de 1 sur 2 mètres, également disponible en modèle fixe et ouvrant. <br data-mce-fragment=""> <br data-mce-fragment=""> | fenetre-skylux-idome-modele-fixe-clair-40x220-cm | 8575521325389 | 46825751445837
Coupoles | Coupole hybride | Skylux | Fenêtre Skylux iDome - modèle fixe clair 40x280 cm |  | 83912 | 5412970839125 | 872.45 | Oui | 49-55 | 50.83 | [6 empty] | 400 x 2800 mm | 2800 | 400 |  |  |  | Rectangulaire |  | Conforme à la PEB | 0.55 W/m²K - 0.93 W/m²K | 22% - 46% | 40% - 68% | 40dB |  | Modèle fixe | Pour nouvelle construction ou rénovation complète | C50 | Sans LED | Sans accessoires | Toujours combiner avec une coupole de votre choix pour optimiser pleinement d'isolation | Une fenêtre Skylux iDome, modèle fixe clair 0400 x 2800 mm, ne s’installe pas tous les jours. Il est donc important de faire le bon choix. Chez Skylux, vous êtes à la bonne adresse. Cette fenêtre Skylux iDome, modèle fixe clair 0400 x 2800 mm, est-elle bien celle que vous recherchez ? Commandez-la alors directement en ligne. Nous assurons une livraison rapide et fluide. Besoin d’aide ? N’hésitez pas à nous contacter. La coupole hybride Skylux iDome est composée d’un châssis compact et isolant en PVC et d’un vitrage de sécurité isolant HR++. L’iDome est toujours combinée avec une coupole synthétique au choix et offre ainsi une isolation parfaite. -vitrage de sécurité à double paroi : HR++ et coupole au choix -avec châssis PVC bas et compact -valeur d’isolation élevée : Ut = 0,93 W/m2 K en combinaison avec une coupole à simple paroi -surface maximale d’entrée de lumière = mesure jour -adapté à tous les types de toitures plates La fenêtre de toit plat Skylux est disponible en plus de 70 dimensions rectangulaires ou carrées. Notre plus grande dimension est la coupole de 1 sur 2 mètres, également disponible en modèle fixe et ouvrant. | https://skylux.eu/fr/products/fenetre-skylux-idome-modele-fixe-clair-40x280-cm | https://skylux.eu/cdn/shop/files/Skylux-iDome-raam-vaste-uitvoering-helder-40x280-cm-Hybride-lichtkoepel.jpg?v=1741090571&width=1600 | https://skylux.eu/cdn/shop/files/384ecf5b-0775-4faf-a118-5dd5ef8673ba_a4ee6f35-cce2-499a-bae4-2970394e2f3b.webp?v=1687392335&width=1600 | https://skylux.eu/cdn/shop/files/c8892c08-4d5f-49d1-b749-e574814b9021_f83ff03f-2253-40ea-802f-cf3f129983f5.jpg?v=1687392336&width=1600 | https://skylux.eu/cdn/shop/files/b8c2c896-d4d0-497d-9d69-c35f7b1dc9ac_850468a0-ea9f-46d4-be32-c6bb6c4c5e5d.webp?v=1687392337&width=1600 |  | //skylux.eu/cdn/shop/files/F_MH_Notice_de_pose_Skylux_iDome.pdf?v=11862040840613883244 | //skylux.eu/cdn/shop/files/F_TD_Dossier_Technique_Skylux_iDome.pdf?v=17847601742774309668 | Une fenêtre Skylux iDome, modèle fixe clair 0400 x 2800 mm, ne s’installe pas tous les jours. Il est donc important de faire le bon choix. Chez Skylux, vous êtes à la bonne adresse. Cette fenêtre Skylux iDome, modèle fixe clair 0400 x 2800 mm, est-elle bien celle que vous recherchez ? Commandez-la alors directement en ligne. Nous assurons une livraison rapide et fluide. Besoin d’aide ? N’hésitez pas à nous <a href="rel=" target="">contacter</a>. <p> <br> </p> <br> La coupole hybride Skylux iDome est composée d’un châssis compact et isolant en PVC et d’un vitrage de sécurité isolant HR++. L’iDome est toujours combinée avec une coupole synthétique au choix et offre ainsi une isolation parfaite. <br data-mce-fragment=""> <br data-mce-fragment="">-vitrage de sécurité à double paroi : HR++ et coupole au choix <br data-mce-fragment="">-avec châssis PVC bas et compact <br data-mce-fragment="">-valeur d’isolation élevée : Ut = 0,93 W/m2 K en combinaison avec une coupole à simple paroi <br data-mce-fragment="">-surface maximale d’entrée de lumière = mesure jour <br data-mce-fragment="">-adapté à tous les types de toitures plates <br data-mce-fragment=""> <br data-mce-fragment="">La fenêtre de toit plat Skylux est disponible en plus de 70 dimensions rectangulaires ou carrées. Notre plus grande dimension est la coupole de 1 sur 2 mètres, également disponible en modèle fixe et ouvrant. <br data-mce-fragment=""> <br data-mce-fragment=""> | fenetre-skylux-idome-modele-fixe-clair-40x280-cm | 8575521390925 | 46825751707981
Coupoles | Coupole hybride | Skylux | Fenêtre Skylux iDome - modèle fixe clair 45x105 cm |  | 83913 | 5412970839132 | 507 | Oui | 49-55 | 23.45 | [6 empty] | 450 x 1050 mm | 1050 | 450 |  |  |  | Rectangulaire |  | Conforme à la PEB | 0.55 W/m²K - 0.93 W/m²K | 22% - 46% | 40% - 68% | 40dB |  | Modèle fixe | Pour nouvelle construction ou rénovation complète | C50 | Sans LED | Sans accessoires | Toujours combiner avec une coupole de votre choix pour optimiser pleinement d'isolation | On ne pose pas chaque jour une fenêtre Skylux iDome, modèle fixe clair 0450 x 1050 mm. Il est donc important de faire le bon choix. Chez Skylux, vous êtes à la bonne adresse. Cette fenêtre Skylux iDome, modèle fixe clair 0450 x 1050 mm, correspond-elle à ce que vous recherchez ? Commandez-la directement en ligne. Nous assurons une livraison rapide et soignée. Besoin d’aide ? N’hésitez pas à nous contacter. La coupole hybride Skylux iDome est composée d’un châssis compact et isolant en PVC et d’un vitrage de sécurité isolant HR++. L’iDome est toujours combinée avec une coupole synthétique au choix et offre ainsi une isolation parfaite. -double vitrage de sécurité : HR++ et coupole au choix -avec châssis en PVC bas et compact -haute valeur d’isolation : Ut = 0,93 W/m2 K en combinaison avec une coupole à simple paroi -surface maximale d’entrée de lumière = mesure jour -convient à tous les types de toitures plates La fenêtre de toit plat Skylux est disponible en plus de 70 dimensions rectangulaires ou carrées. Notre plus grande dimension est la coupole de 1 sur 2 mètres, également disponible en modèle fixe et ouvrant. | https://skylux.eu/fr/products/fenetre-skylux-idome-modele-fixe-clair-45x105-cm | https://skylux.eu/cdn/shop/files/Skylux-iDome-raam-vaste-uitvoering-helder-45x105-cm-Hybride-lichtkoepel.jpg?v=1741090575&width=1600 | https://skylux.eu/cdn/shop/files/384ecf5b-0775-4faf-a118-5dd5ef8673ba_a05996dd-88c1-4f2c-b1c5-6a5ec8482868.webp?v=1687392339&width=1600 | https://skylux.eu/cdn/shop/files/c8892c08-4d5f-49d1-b749-e574814b9021_39076168-02a5-452f-b388-7b8c6c1c94ed.jpg?v=1687392340&width=1600 | https://skylux.eu/cdn/shop/files/b8c2c896-d4d0-497d-9d69-c35f7b1dc9ac_4d035eec-7df7-445b-a5e2-8b4c23d342e1.webp?v=1687392341&width=1600 |  | //skylux.eu/cdn/shop/files/F_MH_Notice_de_pose_Skylux_iDome.pdf?v=11862040840613883244 | //skylux.eu/cdn/shop/files/F_TD_Dossier_Technique_Skylux_iDome.pdf?v=17847601742774309668 | On ne pose pas chaque jour une fenêtre Skylux iDome, modèle fixe clair 0450 x 1050 mm. Il est donc important de faire le bon choix. Chez Skylux, vous êtes à la bonne adresse. Cette fenêtre Skylux iDome, modèle fixe clair 0450 x 1050 mm, correspond-elle à ce que vous recherchez ? Commandez-la directement en ligne. Nous assurons une livraison rapide et soignée. Besoin d’aide ? N’hésitez pas à nous <a href="rel=" target="">contacter</a>. <p> <br> </p> <br> La coupole hybride Skylux iDome est composée d’un châssis compact et isolant en PVC et d’un vitrage de sécurité isolant HR++. L’iDome est toujours combinée avec une coupole synthétique au choix et offre ainsi une isolation parfaite. <br data-mce-fragment=""> <br data-mce-fragment="">-double vitrage de sécurité : HR++ et coupole au choix <br data-mce-fragment="">-avec châssis en PVC bas et compact <br data-mce-fragment="">-haute valeur d’isolation : Ut = 0,93 W/m2 K en combinaison avec une coupole à simple paroi <br data-mce-fragment="">-surface maximale d’entrée de lumière = mesure jour <br data-mce-fragment="">-convient à tous les types de toitures plates <br data-mce-fragment=""> <br data-mce-fragment="">La fenêtre de toit plat Skylux est disponible en plus de 70 dimensions rectangulaires ou carrées. Notre plus grande dimension est la coupole de 1 sur 2 mètres, également disponible en modèle fixe et ouvrant. <br data-mce-fragment=""> <br data-mce-fragment=""> | fenetre-skylux-idome-modele-fixe-clair-45x105-cm | 8575521456461 | 46825751904589
Coupoles | Coupole hybride | Skylux | Fenêtre Skylux iDome - modèle fixe clair 50x50 cm |  | 44571 | 5412970445715 | 473.15 | Oui | 10-15 | 14.15 | [6 empty] | 500 x 500 mm | 500 | 500 |  |  |  | Carré |  | Conforme à la PEB | 0.55 W/m²K - 0.93 W/m²K | 22% - 46% | 40% - 68% | 40dB |  | Modèle fixe | Pour nouvelle construction ou rénovation complète | C10 | Sans LED | Sans accessoires | Toujours combiner avec une coupole de votre choix pour optimiser pleinement d'isolation | Une fenêtre Skylux iDome, modèle fixe clair 0500 x 0500 mm, vous ne l’installez pas tous les jours. Il est donc important de faire le bon choix. Chez Skylux, vous êtes à la bonne adresse. Est-ce bien cette fenêtre Skylux iDome, modèle fixe clair 0500 x 0500 mm que vous recherchez ? Commandez-la alors directement en ligne. Nous assurons une livraison rapide et fluide. Besoin d’aide ? N’hésitez pas à nous contacter. La coupole hybride Skylux iDome se compose d’un châssis en PVC compact et isolant, ainsi que d’un vitrage de sécurité isolant HR++. L’iDome est toujours combinée avec une coupole synthétique au choix et offre ainsi une isolation parfaite. -double vitrage de sécurité : HR++ et coupole au choix -avec châssis en PVC bas et compact -valeur d’isolation élevée : Ut = 0,93 W/m2 K en combinaison avec une coupole à simple paroi -surface d’entrée de lumière maximale = mesure jour -convient à tous les types de toitures plates La fenêtre de toit plat Skylux est disponible en plus de 70 dimensions rectangulaires ou carrées différentes. Notre plus grande dimension est la coupole de 1 sur 2 mètres, également disponible en modèle fixe et ouvrant. | https://skylux.eu/fr/products/fenetre-skylux-idome-modele-fixe-clair-50x50-cm | https://skylux.eu/cdn/shop/files/Skylux-iDome-raam-vaste-uitvoering-helder-50x50-cm-Hybride-lichtkoepel.jpg?v=1741090535&width=1600 | https://skylux.eu/cdn/shop/files/384ecf5b-0775-4faf-a118-5dd5ef8673ba.webp?v=1687392304&width=1600 | https://skylux.eu/cdn/shop/files/c8892c08-4d5f-49d1-b749-e574814b9021.jpg?v=1687392305&width=1600 | https://skylux.eu/cdn/shop/files/b8c2c896-d4d0-497d-9d69-c35f7b1dc9ac.webp?v=1687392306&width=1600 |  | //skylux.eu/cdn/shop/files/F_MH_Notice_de_pose_Skylux_iDome.pdf?v=11862040840613883244 | //skylux.eu/cdn/shop/files/F_TD_Dossier_Technique_Skylux_iDome.pdf?v=17847601742774309668 | Une fenêtre Skylux iDome, modèle fixe clair 0500 x 0500 mm, vous ne l’installez pas tous les jours. Il est donc important de faire le bon choix. Chez Skylux, vous êtes à la bonne adresse. Est-ce bien cette fenêtre Skylux iDome, modèle fixe clair 0500 x 0500 mm que vous recherchez ? Commandez-la alors directement en ligne. Nous assurons une livraison rapide et fluide. Besoin d’aide ? N’hésitez pas à nous <a href="rel=" target="">contacter</a>. <p> <br> </p> <br> La coupole hybride Skylux iDome se compose d’un châssis en PVC compact et isolant, ainsi que d’un vitrage de sécurité isolant HR++. L’iDome est toujours combinée avec une coupole synthétique au choix et offre ainsi une isolation parfaite. <br data-mce-fragment=""> <br data-mce-fragment="">-double vitrage de sécurité : HR++ et coupole au choix <br data-mce-fragment="">-avec châssis en PVC bas et compact <br data-mce-fragment="">-valeur d’isolation élevée : Ut = 0,93 W/m2 K en combinaison avec une coupole à simple paroi <br data-mce-fragment="">-surface d’entrée de lumière maximale = mesure jour <br data-mce-fragment="">-convient à tous les types de toitures plates <br data-mce-fragment=""> <br data-mce-fragment="">La fenêtre de toit plat Skylux est disponible en plus de 70 dimensions rectangulaires ou carrées différentes. Notre plus grande dimension est la coupole de 1 sur 2 mètres, également disponible en modèle fixe et ouvrant. <br data-mce-fragment=""> <br data-mce-fragment=""> | fenetre-skylux-idome-modele-fixe-clair-50x50-cm | 8575520768333 | 46825749578061
Coupoles | Coupole hybride | Skylux | Fenêtre Skylux iDome - modèle fixe clair 50x70 cm |  | 83915 | 5412970839156 | 493.7 | Oui | 49-55 | 18.01 | [6 empty] | 500 x 700 mm | 700 | 500 |  |  |  | Rectangulaire |  | Conforme à la PEB | 0.55 W/m²K - 0.93 W/m²K | 22% - 46% | 40% - 68% | 40dB |  | Modèle fixe | Pour nouvelle construction ou rénovation complète | C50 | Sans LED | Sans accessoires | Toujours combiner avec une coupole de votre choix pour optimiser pleinement d'isolation | On n’installe pas chaque jour une fenêtre Skylux iDome - modèle fixe clair 0500 x 0700 mm. Il est donc important de faire le bon choix. Chez Skylux, vous êtes à la bonne adresse. Cette fenêtre Skylux iDome - modèle fixe clair 0500 x 0700 mm est-elle celle que vous recherchez ? Commandez-la directement en ligne. Nous assurons une livraison rapide et fluide. Besoin d’aide ? N’hésitez pas à nous contacter. La coupole hybride Skylux iDome se compose d’un châssis en PVC compact et isolant ainsi que d’un vitrage de sécurité isolant HR++. L’iDome est toujours combinée avec une coupole synthétique au choix et offre ainsi une isolation parfaite. -double vitrage de sécurité : HR++ et coupole au choix -avec châssis en PVC bas et compact -haute valeur d’isolation : Ut = 0,93 W/m2 K en combinaison avec une coupole à simple paroi -surface maximale d’apport de lumière = mesure jour -adapté à tous les types de toits plats La fenêtre de toit plat Skylux est disponible en plus de 70 dimensions rectangulaires ou carrées différentes. Notre plus grande dimension est la coupole de 1 sur 2 mètres, également disponible en modèle fixe et ouvrant. | https://skylux.eu/fr/products/fenetre-skylux-idome-modele-fixe-clair-50x70-cm | https://skylux.eu/cdn/shop/files/Skylux-iDome-raam-vaste-uitvoering-helder-50x70-cm-Hybride-lichtkoepel.jpg?v=1741090579&width=1600 | https://skylux.eu/cdn/shop/files/384ecf5b-0775-4faf-a118-5dd5ef8673ba_04b90991-1f2b-4589-b761-7e3b7f546f6b.webp?v=1687392343&width=1600 | https://skylux.eu/cdn/shop/files/c8892c08-4d5f-49d1-b749-e574814b9021_d89c22ea-c5a3-4787-9f31-29e08c431480.jpg?v=1687392344&width=1600 | https://skylux.eu/cdn/shop/files/b8c2c896-d4d0-497d-9d69-c35f7b1dc9ac_92b6284d-f454-446c-b314-115a17e7f556.webp?v=1687392345&width=1600 |  | //skylux.eu/cdn/shop/files/F_MH_Notice_de_pose_Skylux_iDome.pdf?v=11862040840613883244 | //skylux.eu/cdn/shop/files/F_TD_Dossier_Technique_Skylux_iDome.pdf?v=17847601742774309668 | On n’installe pas chaque jour une fenêtre Skylux iDome - modèle fixe clair 0500 x 0700 mm. Il est donc important de faire le bon choix. Chez Skylux, vous êtes à la bonne adresse. Cette fenêtre Skylux iDome - modèle fixe clair 0500 x 0700 mm est-elle celle que vous recherchez ? Commandez-la directement en ligne. Nous assurons une livraison rapide et fluide. Besoin d’aide ? N’hésitez pas à nous <a href="rel=" target="">contacter</a>. <p> <br> </p> <br> La coupole hybride Skylux iDome se compose d’un châssis en PVC compact et isolant ainsi que d’un vitrage de sécurité isolant HR++. L’iDome est toujours combinée avec une coupole synthétique au choix et offre ainsi une isolation parfaite. <br data-mce-fragment=""> <br data-mce-fragment="">-double vitrage de sécurité : HR++ et coupole au choix <br data-mce-fragment="">-avec châssis en PVC bas et compact <br data-mce-fragment="">-haute valeur d’isolation : Ut = 0,93 W/m2 K en combinaison avec une coupole à simple paroi <br data-mce-fragment="">-surface maximale d’apport de lumière = mesure jour <br data-mce-fragment="">-adapté à tous les types de toits plats <br data-mce-fragment=""> <br data-mce-fragment="">La fenêtre de toit plat Skylux est disponible en plus de 70 dimensions rectangulaires ou carrées différentes. Notre plus grande dimension est la coupole de 1 sur 2 mètres, également disponible en modèle fixe et ouvrant. <br data-mce-fragment=""> <br data-mce-fragment=""> | fenetre-skylux-idome-modele-fixe-clair-50x70-cm | 8575521587533 | 46825752232269
Coupoles | Coupole hybride | Skylux | Fenêtre Skylux iDome - modèle fixe clair 50x80 cm |  | 83916 | 5412970839163 | 494.9 | Oui | 49-55 | 19.96 | [6 empty] | 500 x 800 mm | 800 | 500 |  |  |  | Rectangulaire |  | Conforme à la PEB | 0.55 W/m²K - 0.93 W/m²K | 22% - 46% | 40% - 68% | 40dB |  | Modèle fixe | Pour nouvelle construction ou rénovation complète | C50 | Sans LED | Sans accessoires | Toujours combiner avec une coupole de votre choix pour optimiser pleinement d'isolation | Une fenêtre Skylux iDome, modèle fixe clair 0500 x 0800 mm, on ne l’installe pas tous les jours. Il est donc important de faire le bon choix. Chez Skylux, vous êtes à la bonne adresse. Cette fenêtre Skylux iDome, modèle fixe clair 0500 x 0800 mm, est-ce bien ce que vous recherchez ? Commandez-la directement en ligne. Nous assurons une livraison rapide et fluide. Besoin d’aide ? N’hésitez pas à nous contacter. La coupole hybride Skylux iDome se compose d’un châssis en PVC compact et isolant ainsi que d’un verre de sécurité isolant HR++. L’iDome est toujours combinée avec une coupole synthétique au choix et offre ainsi une isolation parfaite. -double vitrage de sécurité : HR++ et coupole au choix -avec châssis en PVC bas et compact -valeur d’isolation élevée : Ut = 0,93 W/m2 K en combinaison avec une coupole à simple paroi -surface maximale d’entrée de lumière = mesure jour -convient à tous les types de toits plats La fenêtre de toit plat Skylux est disponible en plus de 70 dimensions rectangulaires ou carrées différentes. Notre plus grande dimension est la coupole de 1 sur 2 mètres, également disponible en modèle fixe et ouvrant. | https://skylux.eu/fr/products/skylux-idome-fenetre-modele-fixe-clair-50x80-cm | https://skylux.eu/cdn/shop/files/Skylux-iDome-raam-vaste-uitvoering-helder-50x80-cm-Hybride-lichtkoepel.jpg?v=1741090583&width=1600 | https://skylux.eu/cdn/shop/files/384ecf5b-0775-4faf-a118-5dd5ef8673ba_4e6f3121-2893-4f83-8e8a-dcefa06b89ca.webp?v=1687392347&width=1600 | https://skylux.eu/cdn/shop/files/c8892c08-4d5f-49d1-b749-e574814b9021_cdf1db8b-3d45-4311-8486-3bc284a68961.jpg?v=1687392348&width=1600 | https://skylux.eu/cdn/shop/files/b8c2c896-d4d0-497d-9d69-c35f7b1dc9ac_835bfe9e-ebe3-474c-b79c-dbc89fe3846a.webp?v=1687392348&width=1600 |  | //skylux.eu/cdn/shop/files/F_MH_Notice_de_pose_Skylux_iDome.pdf?v=11862040840613883244 | //skylux.eu/cdn/shop/files/F_TD_Dossier_Technique_Skylux_iDome.pdf?v=17847601742774309668 | Une fenêtre Skylux iDome, modèle fixe clair 0500 x 0800 mm, on ne l’installe pas tous les jours. Il est donc important de faire le bon choix. Chez Skylux, vous êtes à la bonne adresse. Cette fenêtre Skylux iDome, modèle fixe clair 0500 x 0800 mm, est-ce bien ce que vous recherchez ? Commandez-la directement en ligne. Nous assurons une livraison rapide et fluide. Besoin d’aide ? N’hésitez pas à nous <a href="rel=" target="">contacter</a>. <p> <br> </p> <br> La coupole hybride Skylux iDome se compose d’un châssis en PVC compact et isolant ainsi que d’un verre de sécurité isolant HR++. L’iDome est toujours combinée avec une coupole synthétique au choix et offre ainsi une isolation parfaite. <br data-mce-fragment=""> <br data-mce-fragment="">-double vitrage de sécurité : HR++ et coupole au choix <br data-mce-fragment="">-avec châssis en PVC bas et compact <br data-mce-fragment="">-valeur d’isolation élevée : Ut = 0,93 W/m2 K en combinaison avec une coupole à simple paroi <br data-mce-fragment="">-surface maximale d’entrée de lumière = mesure jour <br data-mce-fragment="">-convient à tous les types de toits plats <br data-mce-fragment=""> <br data-mce-fragment="">La fenêtre de toit plat Skylux est disponible en plus de 70 dimensions rectangulaires ou carrées différentes. Notre plus grande dimension est la coupole de 1 sur 2 mètres, également disponible en modèle fixe et ouvrant. <br data-mce-fragment=""> <br data-mce-fragment=""> | skylux-idome-fenetre-modele-fixe-clair-50x80-cm | 8575521653069 | 46825752461645
Coupoles | Coupole hybride | Skylux | Fenêtre Skylux iDome - modèle fixe clair 50x100 cm |  | 83917 | 5412970839170 | 514.25 | Oui | 49-55 | 23.94 | [6 empty] | 500 x 1000 mm | 1000 | 500 |  |  |  | Rectangulaire |  | Conforme à la PEB | 0.55 W/m²K - 0.93 W/m²K | 22% - 46% | 40% - 68% | 40dB |  | Modèle fixe | Pour nouvelle construction ou rénovation complète | C50 | Sans LED | Sans accessoires | Toujours combiner avec une coupole de votre choix pour optimiser pleinement d'isolation | Une fenêtre Skylux iDome, modèle fixe clair 0500 x 1000 mm, on ne l’installe pas tous les jours. Il est donc important de faire le bon choix. Chez Skylux, vous êtes à la bonne adresse. Est-ce la fenêtre Skylux iDome, modèle fixe clair 0500 x 1000 mm, que vous recherchez ? Commandez-la alors directement en ligne. Nous assurons une livraison rapide et fluide. Besoin d’aide ? N’hésitez pas à nous contacter. La coupole hybride Skylux iDome se compose d’un châssis en PVC compact et isolant, ainsi que d’un vitrage de sécurité isolant HR++. L’iDome est toujours combinée avec une coupole synthétique au choix, et offre ainsi une isolation parfaite. -double vitrage de sécurité : HR++ et coupole au choix -avec châssis en PVC bas et compact -valeur d’isolation élevée : Ut = 0,93 W/m2 K en combinaison avec une coupole à simple paroi -surface maximale d’entrée de lumière = mesure jour -convient à tous les types de toits plats La fenêtre de toit plat Skylux est disponible en plus de 70 dimensions rectangulaires ou carrées différentes. Notre plus grande dimension est la coupole de 1 sur 2 mètres, également disponible en modèle fixe et ouvrant. | https://skylux.eu/fr/products/fenetre-skylux-idome-modele-fixe-clair-50x100-cm | https://skylux.eu/cdn/shop/files/Skylux-iDome-raam-vaste-uitvoering-helder-50x100-cm-Hybride-lichtkoepel.jpg?v=1741090588&width=1600 | https://skylux.eu/cdn/shop/files/384ecf5b-0775-4faf-a118-5dd5ef8673ba_e2847527-e8c9-4eed-bf43-d9a02c00a73e.webp?v=1687392351&width=1600 | https://skylux.eu/cdn/shop/files/c8892c08-4d5f-49d1-b749-e574814b9021_93e83d7b-a2b3-4830-a3ec-67755abc44ff.jpg?v=1687392352&width=1600 | https://skylux.eu/cdn/shop/files/b8c2c896-d4d0-497d-9d69-c35f7b1dc9ac_8d3c63bb-71e4-46ad-8e65-dfef2e6c8deb.webp?v=1687392353&width=1600 |  | //skylux.eu/cdn/shop/files/F_MH_Notice_de_pose_Skylux_iDome.pdf?v=11862040840613883244 | //skylux.eu/cdn/shop/files/F_TD_Dossier_Technique_Skylux_iDome.pdf?v=17847601742774309668 | Une fenêtre Skylux iDome, modèle fixe clair 0500 x 1000 mm, on ne l’installe pas tous les jours. Il est donc important de faire le bon choix. Chez Skylux, vous êtes à la bonne adresse. Est-ce la fenêtre Skylux iDome, modèle fixe clair 0500 x 1000 mm, que vous recherchez ? Commandez-la alors directement en ligne. Nous assurons une livraison rapide et fluide. Besoin d’aide ? N’hésitez pas à nous <a href="rel=" target="">contacter</a>. <p> <br> </p> <br> La coupole hybride Skylux iDome se compose d’un châssis en PVC compact et isolant, ainsi que d’un vitrage de sécurité isolant HR++. L’iDome est toujours combinée avec une coupole synthétique au choix, et offre ainsi une isolation parfaite. <br data-mce-fragment="">-double vitrage de sécurité : HR++ et coupole au choix <br data-mce-fragment="">-avec châssis en PVC bas et compact <br data-mce-fragment="">-valeur d’isolation élevée : Ut = 0,93 W/m2 K en combinaison avec une coupole à simple paroi <br data-mce-fragment="">-surface maximale d’entrée de lumière = mesure jour <br data-mce-fragment="">-convient à tous les types de toits plats <br data-mce-fragment=""> <br data-mce-fragment="">La fenêtre de toit plat Skylux est disponible en plus de 70 dimensions rectangulaires ou carrées différentes. Notre plus grande dimension est la coupole de 1 sur 2 mètres, également disponible en modèle fixe et ouvrant. <br data-mce-fragment=""> <br data-mce-fragment=""> | fenetre-skylux-idome-modele-fixe-clair-50x100-cm | 8575521718605 | 46825752691021
Coupoles | Coupole hybride | Skylux | Fenêtre Skylux iDome - modèle fixe clair 50x110 cm |  | 83918 | 5412970839187 | 546.95 | Oui | 49-55 | 26.25 | [6 empty] | 500 x 1100 mm | 1100 | 500 |  |  |  | Rectangulaire |  | Conforme à la PEB | 0.55 W/m²K - 0.93 W/m²K | 22% - 46% | 40% - 68% | 40dB |  | Modèle fixe | Pour nouvelle construction ou rénovation complète | C50 | Sans LED | Sans accessoires | Toujours combiner avec une coupole de votre choix pour optimiser pleinement d'isolation | On n’installe pas une fenêtre Skylux iDome, modèle fixe clair 0500 x 1100 mm, tous les jours. Il est donc important de faire le bon choix. Chez Skylux, vous êtes à la bonne adresse. Cette fenêtre Skylux iDome, modèle fixe clair 0500 x 1100 mm, est-elle bien ce que vous recherchez ? Commandez-la alors immédiatement en ligne. Nous assurons une livraison rapide et fluide. Besoin d’aide ? N’hésitez pas à nous contacter. La coupole hybride Skylux iDome se compose d’un châssis en PVC compact et isolant ainsi que d’un vitrage de sécurité isolant HR++. L’iDome est toujours combinée avec une coupole synthétique au choix et offre ainsi une isolation parfaite. -double vitrage de sécurité : HR++ et coupole au choix -avec châssis en PVC bas et compact -haute valeur d’isolation : Ut = 0,93 W/m2 K en combinaison avec une coupole à simple paroi -surface d’entrée de lumière maximale = mesure jour -convient à tous les types de toitures plates La fenêtre de toit plat Skylux est disponible en plus de 70 dimensions rectangulaires ou carrées différentes. Notre plus grande dimension est la coupole de 1 sur 2 mètres, également disponible en modèle fixe et ouvrant. | https://skylux.eu/fr/products/fenetre-skylux-idome-modele-fixe-clair-50x110-cm | https://skylux.eu/cdn/shop/files/Skylux-iDome-raam-vaste-uitvoering-helder-50x110-cm-Hybride-lichtkoepel.jpg?v=1741090591&width=1600 | https://skylux.eu/cdn/shop/files/384ecf5b-0775-4faf-a118-5dd5ef8673ba_4e6dd1d5-e643-4c5f-b5a8-3525dc50326a.webp?v=1687392355&width=1600 | https://skylux.eu/cdn/shop/files/c8892c08-4d5f-49d1-b749-e574814b9021_b5920c3d-a190-4369-be82-e3181ef00c00.jpg?v=1687392356&width=1600 | https://skylux.eu/cdn/shop/files/b8c2c896-d4d0-497d-9d69-c35f7b1dc9ac_7940c013-f5b7-45c0-b608-07470e9489f0.webp?v=1687392357&width=1600 |  | //skylux.eu/cdn/shop/files/F_MH_Notice_de_pose_Skylux_iDome.pdf?v=11862040840613883244 | //skylux.eu/cdn/shop/files/F_TD_Dossier_Technique_Skylux_iDome.pdf?v=17847601742774309668 | On n’installe pas une fenêtre Skylux iDome, modèle fixe clair 0500 x 1100 mm, tous les jours. Il est donc important de faire le bon choix. Chez Skylux, vous êtes à la bonne adresse. Cette fenêtre Skylux iDome, modèle fixe clair 0500 x 1100 mm, est-elle bien ce que vous recherchez ? Commandez-la alors immédiatement en ligne. Nous assurons une livraison rapide et fluide. Besoin d’aide ? N’hésitez pas à nous <a href="rel=" target="">contacter</a>. <p> <br> </p> <br> La coupole hybride Skylux iDome se compose d’un châssis en PVC compact et isolant ainsi que d’un vitrage de sécurité isolant HR++. L’iDome est toujours combinée avec une coupole synthétique au choix et offre ainsi une isolation parfaite. <br data-mce-fragment=""> <br data-mce-fragment="">-double vitrage de sécurité : HR++ et coupole au choix <br data-mce-fragment="">-avec châssis en PVC bas et compact <br data-mce-fragment="">-haute valeur d’isolation : Ut = 0,93 W/m2 K en combinaison avec une coupole à simple paroi <br data-mce-fragment="">-surface d’entrée de lumière maximale = mesure jour <br data-mce-fragment="">-convient à tous les types de toitures plates <br data-mce-fragment=""> <br data-mce-fragment="">La fenêtre de toit plat Skylux est disponible en plus de 70 dimensions rectangulaires ou carrées différentes. Notre plus grande dimension est la coupole de 1 sur 2 mètres, également disponible en modèle fixe et ouvrant. <br data-mce-fragment=""> <br data-mce-fragment=""> | fenetre-skylux-idome-modele-fixe-clair-50x110-cm | 8575521816909 | 46825752953165
Coupoles | Coupole hybride | Skylux | Fenêtre Skylux iDome - modèle fixe clair 50x140 cm |  | 83919 | 5412970839194 | 613.5 | Oui | 49-55 | 32.12 | [6 empty] | 500 x 1400 mm | 1400 | 500 |  |  |  | Rectangulaire |  | Conforme à la PEB | 0.55 W/m²K - 0.93 W/m²K | 22% - 46% | 40% - 68% | 40dB |  | Modèle fixe | Pour nouvelle construction ou rénovation complète | C50 | Sans LED | Sans accessoires | Toujours combiner avec une coupole de votre choix pour optimiser pleinement d'isolation | Une fenêtre Skylux iDome - modèle fixe clair 0500 x 1400 mm, cela ne s’installe pas tous les jours. Il est donc important de faire le bon choix. Chez Skylux, vous êtes à la bonne adresse. Est-ce la fenêtre Skylux iDome - modèle fixe clair 0500 x 1400 mm que vous recherchez ? Commandez-la immédiatement en ligne. Nous assurons une livraison rapide et fluide. Besoin d’aide ? N’hésitez pas à nous contacter. La coupole hybride Skylux iDome est composée d’un châssis en PVC compact et isolant et d’un verre de sécurité isolant HR++. L’iDome est toujours combinée avec une coupole synthétique au choix et offre ainsi une isolation parfaite. -double vitrage de sécurité : HR++ et coupole au choix -avec châssis en PVC bas et compact -valeur d’isolation élevée : Ut = 0,93 W/m2 K en combinaison avec une coupole à simple paroi -surface maximale d’entrée de lumière = mesure jour -convient à tous les types de toitures plates La fenêtre de toit plat Skylux est disponible dans plus de 70 dimensions rectangulaires ou carrées différentes. Notre plus grande dimension est la coupole de 1 sur 2 mètres, également disponible en modèle fixe et ouvrant. | https://skylux.eu/fr/products/fenetre-skylux-idome-modele-fixe-clair-50x140-cm | https://skylux.eu/cdn/shop/files/Skylux-iDome-raam-vaste-uitvoering-helder-50x140-cm-Hybride-lichtkoepel.jpg?v=1741090595&width=1600 | https://skylux.eu/cdn/shop/files/384ecf5b-0775-4faf-a118-5dd5ef8673ba_021ed6a6-3483-4c6a-bf53-fe1a1953f48f.webp?v=1687392359&width=1600 | https://skylux.eu/cdn/shop/files/c8892c08-4d5f-49d1-b749-e574814b9021_d37035bf-6e45-41b1-83d5-fa37e8ac8340.jpg?v=1687392360&width=1600 | https://skylux.eu/cdn/shop/files/b8c2c896-d4d0-497d-9d69-c35f7b1dc9ac_8fe03b02-b75c-44ad-8497-2c223289d724.webp?v=1687392361&width=1600 |  | //skylux.eu/cdn/shop/files/F_MH_Notice_de_pose_Skylux_iDome.pdf?v=11862040840613883244 | //skylux.eu/cdn/shop/files/F_TD_Dossier_Technique_Skylux_iDome.pdf?v=17847601742774309668 | Une fenêtre Skylux iDome - modèle fixe clair 0500 x 1400 mm, cela ne s’installe pas tous les jours. Il est donc important de faire le bon choix. Chez Skylux, vous êtes à la bonne adresse. Est-ce la fenêtre Skylux iDome - modèle fixe clair 0500 x 1400 mm que vous recherchez ? Commandez-la immédiatement en ligne. Nous assurons une livraison rapide et fluide. Besoin d’aide ? N’hésitez pas à nous <a href="rel=" target="">contacter</a>. <p> <br> </p> <br> La coupole hybride Skylux iDome est composée d’un châssis en PVC compact et isolant et d’un verre de sécurité isolant HR++. L’iDome est toujours combinée avec une coupole synthétique au choix et offre ainsi une isolation parfaite. <br data-mce-fragment=""> <br data-mce-fragment="">-double vitrage de sécurité : HR++ et coupole au choix <br data-mce-fragment="">-avec châssis en PVC bas et compact <br data-mce-fragment="">-valeur d’isolation élevée : Ut = 0,93 W/m2 K en combinaison avec une coupole à simple paroi <br data-mce-fragment="">-surface maximale d’entrée de lumière = mesure jour <br data-mce-fragment="">-convient à tous les types de toitures plates <br data-mce-fragment=""> <br data-mce-fragment="">La fenêtre de toit plat Skylux est disponible dans plus de 70 dimensions rectangulaires ou carrées différentes. Notre plus grande dimension est la coupole de 1 sur 2 mètres, également disponible en modèle fixe et ouvrant. <br data-mce-fragment=""> <br data-mce-fragment=""> | fenetre-skylux-idome-modele-fixe-clair-50x140-cm | 8575521882445 | 46825753215309
Coupoles | Coupole hybride | Skylux | Fenêtre Skylux iDome - modèle fixe clair 50x170 cm |  | 83920 | 5412970839200 | 713.9 | Oui | 49-55 | 38.14 | [6 empty] | 500 x 1700 mm | 1700 | 500 |  |  |  | Rectangulaire |  | Conforme à la PEB | 0.55 W/m²K - 0.93 W/m²K | 22% - 46% | 40% - 68% | 40dB |  | Modèle fixe | Pour nouvelle construction ou rénovation complète | C50 | Sans LED | Sans accessoires | Toujours combiner avec une coupole de votre choix pour optimiser pleinement d'isolation | On n’installe pas tous les jours une fenêtre Skylux iDome, modèle fixe clair 0500 x 1700 mm. Il est donc important de faire le bon choix. Chez Skylux, vous êtes à la bonne adresse. Cette fenêtre Skylux iDome, modèle fixe clair 0500 x 1700 mm, est-elle bien celle que vous recherchez ? Commandez-la alors directement en ligne. Nous assurons une livraison rapide et fluide. Besoin d’aide ? N’hésitez pas à nous contacter. La coupole hybride Skylux iDome est composée d’un châssis en PVC compact et isolant, ainsi que d’un vitrage de sécurité isolant HR++. L’iDome est toujours combinée avec une coupole synthétique au choix et offre ainsi une isolation parfaite. -vitrage de sécurité à double paroi : HR++ et coupole au choix -avec châssis en PVC bas et compact -valeur d’isolation élevée : Ut = 0,93 W/m2 K en combinaison avec une coupole à simple paroi -surface maximale d’entrée de lumière = mesure jour -convient à tous les types de toits plats La fenêtre de toit plat Skylux est disponible en plus de 70 dimensions rectangulaires ou carrées différentes. Notre plus grande dimension est la coupole de 1 sur 2 mètres, également disponible en modèle fixe et ouvrant. | https://skylux.eu/fr/products/fenetre-skylux-idome-modele-fixe-clair-50x170-cm | https://skylux.eu/cdn/shop/files/Skylux-iDome-raam-vaste-uitvoering-helder-50x170-cm-Hybride-lichtkoepel.jpg?v=1741090599&width=1600 | https://skylux.eu/cdn/shop/files/384ecf5b-0775-4faf-a118-5dd5ef8673ba_839192e4-ef67-4b79-aee7-5bb5457b31c2.webp?v=1687392363&width=1600 | https://skylux.eu/cdn/shop/files/c8892c08-4d5f-49d1-b749-e574814b9021_f3e395de-407a-44eb-ba36-91bc87682e03.jpg?v=1687392364&width=1600 | https://skylux.eu/cdn/shop/files/b8c2c896-d4d0-497d-9d69-c35f7b1dc9ac_50945521-175e-443c-b57e-e14f413034a8.webp?v=1687392365&width=1600 |  | //skylux.eu/cdn/shop/files/F_MH_Notice_de_pose_Skylux_iDome.pdf?v=11862040840613883244 | //skylux.eu/cdn/shop/files/F_TD_Dossier_Technique_Skylux_iDome.pdf?v=17847601742774309668 | On n’installe pas tous les jours une fenêtre Skylux iDome, modèle fixe clair 0500 x 1700 mm. Il est donc important de faire le bon choix. Chez Skylux, vous êtes à la bonne adresse. Cette fenêtre Skylux iDome, modèle fixe clair 0500 x 1700 mm, est-elle bien celle que vous recherchez ? Commandez-la alors directement en ligne. Nous assurons une livraison rapide et fluide. Besoin d’aide ? N’hésitez pas à nous <a href="rel=" target="">contacter</a>. <p> <br> </p> <br> La coupole hybride Skylux iDome est composée d’un châssis en PVC compact et isolant, ainsi que d’un vitrage de sécurité isolant HR++. L’iDome est toujours combinée avec une coupole synthétique au choix et offre ainsi une isolation parfaite. <br data-mce-fragment=""> <br data-mce-fragment="">-vitrage de sécurité à double paroi : HR++ et coupole au choix <br data-mce-fragment="">-avec châssis en PVC bas et compact <br data-mce-fragment="">-valeur d’isolation élevée : Ut = 0,93 W/m2 K en combinaison avec une coupole à simple paroi <br data-mce-fragment="">-surface maximale d’entrée de lumière = mesure jour <br data-mce-fragment="">-convient à tous les types de toits plats <br data-mce-fragment=""> <br data-mce-fragment="">La fenêtre de toit plat Skylux est disponible en plus de 70 dimensions rectangulaires ou carrées différentes. Notre plus grande dimension est la coupole de 1 sur 2 mètres, également disponible en modèle fixe et ouvrant. <br data-mce-fragment=""> <br data-mce-fragment=""> | fenetre-skylux-idome-modele-fixe-clair-50x170-cm | 8575521947981 | 46825753477453
Coupoles | Coupole hybride | Skylux | Fenêtre Skylux iDome - modèle fixe clair 50x200 cm |  | 83921 | 5412970839217 | 781.7 | Oui | 49-55 | 43.86 | [6 empty] | 500 x 2000 mm | 2000 | 500 |  |  |  | Rectangulaire |  | Conforme à la PEB | 0.55 W/m²K - 0.93 W/m²K | 22% - 46% | 40% - 68% | 40dB |  | Modèle fixe | Pour nouvelle construction ou rénovation complète | C50 | Sans LED | Sans accessoires | Toujours combiner avec une coupole de votre choix pour optimiser pleinement d'isolation | Une fenêtre Skylux iDome, modèle fixe clair 0500 x 2000 mm, on n’en pose pas tous les jours. Il est donc important de faire le bon choix. Chez Skylux, vous êtes à la bonne adresse. Cette fenêtre Skylux iDome, modèle fixe clair 0500 x 2000 mm, est-elle celle que vous cherchez ? Commandez-la directement en ligne. Nous assurons une livraison rapide et fluide. Besoin d’aide ? N’hésitez pas à nous contacter. La coupole hybride Skylux iDome se compose d’un châssis en PVC compact et isolant, ainsi que d’un vitrage de sécurité isolant HR++. L’iDome est toujours combinée avec une coupole synthétique au choix et offre ainsi une isolation parfaite. -double vitrage de sécurité : HR++ et coupole au choix -avec châssis en PVC bas et compact -valeur d’isolation élevée : Ut = 0,93 W/m2 K en combinaison avec une coupole à simple paroi -surface d’entrée de lumière maximale = mesure jour -convient à tous les types de toits plats La fenêtre de toit plat Skylux est disponible en plus de 70 dimensions rectangulaires ou carrées différentes. Notre plus grand format est la coupole de 1 sur 2 mètres, également disponible en modèle fixe et ouvrant. | https://skylux.eu/fr/products/fenetre-skylux-idome-modele-fixe-clair-50x200-cm | https://skylux.eu/cdn/shop/files/Skylux-iDome-raam-vaste-uitvoering-helder-50x200-cm-Hybride-lichtkoepel.jpg?v=1741090603&width=1600 | https://skylux.eu/cdn/shop/files/384ecf5b-0775-4faf-a118-5dd5ef8673ba_dfd7d5c3-78d8-414a-84b7-52751cc723c7.webp?v=1687392367&width=1600 | https://skylux.eu/cdn/shop/files/c8892c08-4d5f-49d1-b749-e574814b9021_80fdc0b7-042e-40fe-942a-b5a416813739.jpg?v=1687392368&width=1600 | https://skylux.eu/cdn/shop/files/b8c2c896-d4d0-497d-9d69-c35f7b1dc9ac_8c6128da-c18c-4470-a17f-10e365364790.webp?v=1687392369&width=1600 |  | //skylux.eu/cdn/shop/files/F_MH_Notice_de_pose_Skylux_iDome.pdf?v=11862040840613883244 | //skylux.eu/cdn/shop/files/F_TD_Dossier_Technique_Skylux_iDome.pdf?v=17847601742774309668 | Une fenêtre Skylux iDome, modèle fixe clair 0500 x 2000 mm, on n’en pose pas tous les jours. Il est donc important de faire le bon choix. Chez Skylux, vous êtes à la bonne adresse. Cette fenêtre Skylux iDome, modèle fixe clair 0500 x 2000 mm, est-elle celle que vous cherchez ? Commandez-la directement en ligne. Nous assurons une livraison rapide et fluide. Besoin d’aide ? N’hésitez pas à nous <a href="rel=" target="">contacter</a>. <p> <br> </p> <br> La coupole hybride Skylux iDome se compose d’un châssis en PVC compact et isolant, ainsi que d’un vitrage de sécurité isolant HR++. L’iDome est toujours combinée avec une coupole synthétique au choix et offre ainsi une isolation parfaite. <br data-mce-fragment=""> <br data-mce-fragment="">-double vitrage de sécurité : HR++ et coupole au choix <br data-mce-fragment="">-avec châssis en PVC bas et compact <br data-mce-fragment="">-valeur d’isolation élevée : Ut = 0,93 W/m2 K en combinaison avec une coupole à simple paroi <br data-mce-fragment="">-surface d’entrée de lumière maximale = mesure jour <br data-mce-fragment="">-convient à tous les types de toits plats <br data-mce-fragment=""> <br data-mce-fragment="">La fenêtre de toit plat Skylux est disponible en plus de 70 dimensions rectangulaires ou carrées différentes. Notre plus grand format est la coupole de 1 sur 2 mètres, également disponible en modèle fixe et ouvrant. <br data-mce-fragment=""> <br data-mce-fragment=""> | fenetre-skylux-idome-modele-fixe-clair-50x200-cm | 8575522013517 | 46825753739597
Coupoles | Coupole hybride | Skylux | Fenêtre Skylux iDome - modèle fixe clair 50x230 cm |  | 83922 | 5412970839224 | 853.05 | Oui | 49-55 | 50.39 | [6 empty] | 500 x 2300 mm | 2300 | 500 |  |  |  | Rectangulaire |  | Conforme à la PEB | 0.55 W/m²K - 0.93 W/m²K | 22% - 46% | 40% - 68% | 40dB |  | Modèle fixe | Pour nouvelle construction ou rénovation complète | C50 | Sans LED | Sans accessoires | Toujours combiner avec une coupole de votre choix pour optimiser pleinement d'isolation | On n’installe pas chaque jour une fenêtre Skylux iDome, modèle fixe clair 0500 x 2300 mm. Il est donc important de faire le bon choix. Chez Skylux, vous êtes à la bonne adresse. Cette fenêtre Skylux iDome, modèle fixe clair 0500 x 2300 mm, correspond-elle à ce que vous recherchez ? Commandez-la directement en ligne. Nous assurons une livraison rapide et fluide. Besoin d’aide ? N’hésitez pas à nous contacter. La coupole hybride Skylux iDome est composée d’un châssis en PVC compact et isolant, ainsi que d’un vitrage de sécurité isolant HR++. L’iDome est toujours combinée avec une coupole synthétique au choix et offre ainsi une isolation parfaite. -vitrage de sécurité à double paroi : HR++ et coupole au choix -avec châssis en PVC bas et compact -valeur d’isolation élevée : Ut = 0,93 W/m2 K en combinaison avec une coupole à simple paroi -surface maximale d’entrée de lumière = mesure jour -convient à tous les types de toitures plates La fenêtre de toit plat Skylux est disponible en plus de 70 dimensions rectangulaires ou carrées différentes. Notre plus grande dimension est la coupole de 1 sur 2 mètres, également disponible en modèle fixe et ouvrant. | https://skylux.eu/fr/products/fenetre-skylux-idome-modele-fixe-clair-50x230-cm | https://skylux.eu/cdn/shop/files/Skylux-iDome-raam-vaste-uitvoering-helder-50x230-cm-Hybride-lichtkoepel.jpg?v=1741090607&width=1600 | https://skylux.eu/cdn/shop/files/384ecf5b-0775-4faf-a118-5dd5ef8673ba_d3e89401-c686-4967-a520-78baf44dd299.webp?v=1687392370&width=1600 | https://skylux.eu/cdn/shop/files/c8892c08-4d5f-49d1-b749-e574814b9021_dc256f3e-4c7d-4379-82de-e5bd808f9833.jpg?v=1687392371&width=1600 | https://skylux.eu/cdn/shop/files/b8c2c896-d4d0-497d-9d69-c35f7b1dc9ac_0a18f5c3-e8a0-4108-9500-1a4e8ec24376.webp?v=1687392372&width=1600 |  | //skylux.eu/cdn/shop/files/F_MH_Notice_de_pose_Skylux_iDome.pdf?v=11862040840613883244 | //skylux.eu/cdn/shop/files/F_TD_Dossier_Technique_Skylux_iDome.pdf?v=17847601742774309668 | On n’installe pas chaque jour une fenêtre Skylux iDome, modèle fixe clair 0500 x 2300 mm. Il est donc important de faire le bon choix. Chez Skylux, vous êtes à la bonne adresse. Cette fenêtre Skylux iDome, modèle fixe clair 0500 x 2300 mm, correspond-elle à ce que vous recherchez ? Commandez-la directement en ligne. Nous assurons une livraison rapide et fluide. Besoin d’aide ? N’hésitez pas à nous <a href="rel=" target="">contacter</a>. <p> <br> </p> <br> La coupole hybride Skylux iDome est composée d’un châssis en PVC compact et isolant, ainsi que d’un vitrage de sécurité isolant HR++. L’iDome est toujours combinée avec une coupole synthétique au choix et offre ainsi une isolation parfaite. <br data-mce-fragment=""> <br data-mce-fragment="">-vitrage de sécurité à double paroi : HR++ et coupole au choix <br data-mce-fragment="">-avec châssis en PVC bas et compact <br data-mce-fragment="">-valeur d’isolation élevée : Ut = 0,93 W/m2 K en combinaison avec une coupole à simple paroi <br data-mce-fragment="">-surface maximale d’entrée de lumière = mesure jour <br data-mce-fragment="">-convient à tous les types de toitures plates <br data-mce-fragment=""> <br data-mce-fragment="">La fenêtre de toit plat Skylux est disponible en plus de 70 dimensions rectangulaires ou carrées différentes. Notre plus grande dimension est la coupole de 1 sur 2 mètres, également disponible en modèle fixe et ouvrant. <br data-mce-fragment=""> <br data-mce-fragment=""> | fenetre-skylux-idome-modele-fixe-clair-50x230-cm | 8575522079053 | 46825753936205
Coupoles | Coupole hybride | Skylux | Fenêtre Skylux iDome - modèle fixe clair 55x55 cm |  | 83923 | 5412970839231 | 470.7 | Oui | 49-55 | 16.15 | [6 empty] | 550 x 550 mm | 550 | 550 |  |  |  | Carré |  | Conforme à la PEB | 0.55 W/m²K - 0.93 W/m²K | 22% - 46% | 40% - 68% | 40dB |  | Modèle fixe | Pour nouvelle construction ou rénovation complète | C50 | Sans LED | Sans accessoires | Toujours combiner avec une coupole de votre choix pour optimiser pleinement d'isolation | On n’installe pas chaque jour une fenêtre Skylux iDome, modèle fixe clair 0550 x 0550 mm. Il est donc important de faire le bon choix. Chez Skylux, vous êtes à la bonne adresse. Cette fenêtre Skylux iDome, modèle fixe clair 0550 x 0550 mm correspond à ce que vous recherchez ? Commandez-la immédiatement en ligne. Nous assurons une livraison rapide et fluide. Besoin d’aide ? N’hésitez pas à nous contacter. La coupole hybride Skylux iDome est composée d’un châssis en PVC compact et isolant, et de vitrage de sécurité isolant HR++. L’iDome est toujours combinée avec une coupole synthétique au choix et offre ainsi une isolation parfaite. -double vitrage de sécurité : HR++ et coupole au choix -avec châssis en PVC bas et compact -valeur d’isolation élevée : Ut = 0,93 W/m2 K en combinaison avec une coupole à simple paroi -surface maximale d’entrée de lumière = mesure jour -convient à tous les types de toitures plates La fenêtre de toit plat Skylux est disponible en plus de 70 dimensions rectangulaires ou carrées différentes. Notre plus grande dimension est la coupole de 1 sur 2 mètres, également disponible en modèle fixe et ouvrant. | https://skylux.eu/fr/products/fenetre-skylux-idome-modele-fixe-clair-55x55-cm | https://skylux.eu/cdn/shop/files/Skylux-iDome-raam-vaste-uitvoering-helder-55x55-cm-Hybride-lichtkoepel.jpg?v=1741090611&width=1600 | https://skylux.eu/cdn/shop/files/384ecf5b-0775-4faf-a118-5dd5ef8673ba_855cc43a-e780-49b5-a47c-157087981d1d.webp?v=1687392374&width=1600 | https://skylux.eu/cdn/shop/files/c8892c08-4d5f-49d1-b749-e574814b9021_8d6171da-33b8-455c-8272-bd1cf7357737.jpg?v=1687392375&width=1600 | https://skylux.eu/cdn/shop/files/b8c2c896-d4d0-497d-9d69-c35f7b1dc9ac_04cd0386-6129-485e-921a-1d9acaa3e3c8.webp?v=1687392376&width=1600 |  | //skylux.eu/cdn/shop/files/F_MH_Notice_de_pose_Skylux_iDome.pdf?v=11862040840613883244 | //skylux.eu/cdn/shop/files/F_TD_Dossier_Technique_Skylux_iDome.pdf?v=17847601742774309668 | On n’installe pas chaque jour une fenêtre Skylux iDome, modèle fixe clair 0550 x 0550 mm. Il est donc important de faire le bon choix. Chez Skylux, vous êtes à la bonne adresse. Cette fenêtre Skylux iDome, modèle fixe clair 0550 x 0550 mm correspond à ce que vous recherchez ? Commandez-la immédiatement en ligne. Nous assurons une livraison rapide et fluide. Besoin d’aide ? N’hésitez pas à nous <a href="rel=" target="">contacter</a>. <br> La coupole hybride Skylux iDome est composée d’un châssis en PVC compact et isolant, et de vitrage de sécurité isolant HR++. L’iDome est toujours combinée avec une coupole synthétique au choix et offre ainsi une isolation parfaite. <br data-mce-fragment=""> <br data-mce-fragment="">-double vitrage de sécurité : HR++ et coupole au choix <br data-mce-fragment="">-avec châssis en PVC bas et compact <br data-mce-fragment="">-valeur d’isolation élevée : Ut = 0,93 W/m2 K en combinaison avec une coupole à simple paroi <br data-mce-fragment="">-surface maximale d’entrée de lumière = mesure jour <br data-mce-fragment="">-convient à tous les types de toitures plates <br data-mce-fragment=""> <br data-mce-fragment="">La fenêtre de toit plat Skylux est disponible en plus de 70 dimensions rectangulaires ou carrées différentes. Notre plus grande dimension est la coupole de 1 sur 2 mètres, également disponible en modèle fixe et ouvrant. <br data-mce-fragment=""> <br data-mce-fragment=""> | fenetre-skylux-idome-modele-fixe-clair-55x55-cm | 8575522144589 | 46825754198349
Coupoles | Coupole hybride | Skylux | Fenêtre Skylux iDome - modèle fixe clair 60x60 cm |  | 40894 | 5412970408949 | 474.35 | Oui | 10-15 | 18.34 | [6 empty] | 600 x 600 mm | 600 | 600 |  |  |  | Carré |  | Conforme à la PEB | 0.55 W/m²K - 0.93 W/m²K | 22% - 46% | 40% - 68% | 40dB |  | Modèle fixe | Pour nouvelle construction ou rénovation complète | C10 | Sans LED | Sans accessoires | Toujours combiner avec une coupole de votre choix pour optimiser pleinement d'isolation | Une fenêtre Skylux iDome - version fixe 0600 x 0600 mm ne s’achète pas tous les jours. C’est pourquoi il est important de faire le bon choix. Chez Skylux, vous êtes à la bonne adresse pour cela. Cette fenêtre Skylux iDome - version fixe 0600 x 0600 mm est-elle ce que vous recherchez ? Commandez alors directement en ligne. Nous assurons une livraison rapide et fluide. Besoin d’aide ? N’hésitez pas à nous contacter. La coupole hybride Skylux iDome se compose d’un cadre en PVC compact et isolant ainsi que de verre de sécurité isolant HR++. L’iDome est toujours associé à une coupole en plastique de votre choix, offrant ainsi une isolation parfaite.-verre de sécurité à double paroi : HR++ et coupole au choix-avec cadre en PVC bas et compact-valeur d’isolation élevée : Ut = 0,93 W/m2 K en combinaison avec une coupole à simple paroi-surface maximale de lumière naturelle = dimension de jour-convient à tous les types de toits platsLa fenêtre pour toit plat Skylux est disponible en pas moins de 19 dimensions rectangulaires ou carrées différentes. Notre plus grande dimension est la coupole de 1 sur 2 mètres, également disponible en version fixe et ouvrante. | https://skylux.eu/fr/products/chssis-idome-version-fixe-clair-0600-x-0600-mm | https://skylux.eu/cdn/shop/files/Skylux-iDome-raam-vaste-uitvoering-helder-60x60-cm-Hybride-lichtkoepel.jpg?v=1741078756&width=1600 | https://skylux.eu/cdn/shop/products/Skylux-iDome-raam-vaste-uitvoering-0600-x-0600-mm-Hybride-lichtkoepel.jpg?v=1687945321&width=1600 | https://skylux.eu/cdn/shop/products/Skylux-idome-3_a547b3d2-094f-4a08-a056-5a21e3f2861c.jpg?v=1687945322&width=1600 | https://skylux.eu/cdn/shop/products/Skylux-idome-2_c40d5c0c-3dfc-41c5-abeb-4d314ab254e4.jpg?v=1687945323&width=1600 | https://skylux.eu/cdn/shop/products/Skylux-idome-3_b48bef16-b12f-41b0-88ee-c1b3931dc723.jpg?v=1687945324&width=1600 | //skylux.eu/cdn/shop/files/F_MH_Notice_de_pose_Skylux_iDome.pdf?v=11862040840613883244 | //skylux.eu/cdn/shop/files/F_TD_Dossier_Technique_Skylux_iDome.pdf?v=17847601742774309668 | Une fenêtre Skylux iDome - version fixe 0600 x 0600 mm ne s’achète pas tous les jours. C’est pourquoi il est important de faire le bon choix. Chez Skylux, vous êtes à la bonne adresse pour cela. Cette fenêtre Skylux iDome - version fixe 0600 x 0600 mm est-elle ce que vous recherchez ? Commandez alors directement en ligne. Nous assurons une livraison rapide et fluide. Besoin d’aide ? N’hésitez pas à nous <a href="/fr/pages/contact" rel="noopener" noreferrer target="_blank">contacter</a>. <br> La coupole hybride Skylux iDome se compose d’un cadre en PVC compact et isolant ainsi que de verre de sécurité isolant HR++. L’iDome est toujours associé à une coupole en plastique de votre choix, offrant ainsi une isolation parfaite.<br data-mce-fragment="1"><br data-mce-fragment="1">-verre de sécurité à double paroi : HR++ et coupole au choix<br data-mce-fragment="1">-avec cadre en PVC bas et compact<br data-mce-fragment="1">-valeur d’isolation élevée : Ut = 0,93 W/m2 K en combinaison avec une coupole à simple paroi<br data-mce-fragment="1">-surface maximale de lumière naturelle = dimension de jour<br data-mce-fragment="1">-convient à tous les types de toits plats<br data-mce-fragment="1"><br data-mce-fragment="1">La fenêtre pour toit plat Skylux est disponible en pas moins de 19 dimensions rectangulaires ou carrées différentes. Notre plus grande dimension est la coupole de 1 sur 2 mètres, également disponible en version fixe et ouvrante.<br data-mce-fragment="1"><br data-mce-fragment="1"> | chssis-idome-version-fixe-clair-0600-x-0600-mm | 6562793062460 | 39317217116220
Coupoles | Coupole hybride | Skylux | Fenêtre Skylux iDome - modèle fixe clair 60x90 cm |  | 44572 | 5412970445722 | 544.5 | Oui | 10-15 | 25.12 | [6 empty] | 600 x 900 mm | 900 | 600 |  |  |  | Rectangulaire |  | Conforme à la PEB | 0.55 W/m²K - 0.93 W/m²K | 22% - 46% | 40% - 68% | 40dB |  | Modèle fixe | Pour nouvelle construction ou rénovation complète | C10 | Sans LED | Sans accessoires | Toujours combiner avec une coupole de votre choix pour optimiser pleinement d'isolation | Une fenêtre Skylux iDome - version fixe 0600 x 0900 mm, ce n’est pas tous les jours que l’on en installe une. C’est pourquoi il est important de faire le bon choix. Chez Skylux, vous êtes à la bonne adresse. Cette fenêtre Skylux iDome - version fixe 0600 x 0900 mm est-elle ce que vous recherchez ? Commandez alors directement en ligne. Nous assurons une livraison rapide et efficace. Besoin d’aide ? N’hésitez pas à nous contacter. La coupole hybride Skylux iDome se compose d’une fenêtre en PVC compacte et isolante et d’un vitrage de sécurité isolant HR++. L’iDome est toujours associée à une coupole en plastique de votre choix et offre ainsi une isolation parfaite.- vitrage de sécurité à double paroi : HR++ et coupole au choix- avec une fenêtre en PVC basse et compacte- valeur d’isolation élevée : Ut = 0,93 W/m2 K en combinaison avec une coupole simple paroi- surface maximale de lumière naturelle = dimensions de jour- adapté à tous les types de toits platsLa fenêtre pour toit plat Skylux est disponible en pas moins de 19 dimensions rectangulaires ou carrées différentes. Notre plus grande dimension est la coupole de 1 x 2 mètres, également disponible en version fixe et en version ouvrante. | https://skylux.eu/fr/products/chssis-idome-version-fixe-clair-0600-x-0900-mm | https://skylux.eu/cdn/shop/files/Skylux-iDome-raam-vaste-uitvoering-helder-60x90-cm-Hybride-lichtkoepel.jpg?v=1741078761&width=1600 | https://skylux.eu/cdn/shop/products/Skylux-iDome-raam-vaste-uitvoering-0600-x-0900-mm-Hybride-lichtkoepel.jpg?v=1687945328&width=1600 | https://skylux.eu/cdn/shop/products/Skylux-idome-2_91cf54ca-6746-4da4-acd4-38460f82912e.jpg?v=1687945329&width=1600 | https://skylux.eu/cdn/shop/products/Skylux-idome-3_77938ad4-f9ef-4f8a-8784-df2269bf9e90.jpg?v=1687945330&width=1600 | https://skylux.eu/cdn/shop/products/Skylux-idome-2_92a0b9ae-64ce-4941-a32e-3dfba651f107.jpg?v=1687945331&width=1600 | //skylux.eu/cdn/shop/files/F_MH_Notice_de_pose_Skylux_iDome.pdf?v=11862040840613883244 | //skylux.eu/cdn/shop/files/F_TD_Dossier_Technique_Skylux_iDome.pdf?v=17847601742774309668 | Une fenêtre Skylux iDome - version fixe 0600 x 0900 mm, ce n’est pas tous les jours que l’on en installe une. C’est pourquoi il est important de faire le bon choix. Chez Skylux, vous êtes à la bonne adresse. Cette fenêtre Skylux iDome - version fixe 0600 x 0900 mm est-elle ce que vous recherchez ? Commandez alors directement en ligne. Nous assurons une livraison rapide et efficace. Besoin d’aide ? N’hésitez pas à <a href="/fr/pages/contact" rel="noopener" noreferrer target="_blank">nous contacter</a>. <br> La coupole hybride Skylux iDome se compose d’une fenêtre en PVC compacte et isolante et d’un vitrage de sécurité isolant HR++. L’iDome est toujours associée à une coupole en plastique de votre choix et offre ainsi une isolation parfaite.<br data-mce-fragment="1"><br data-mce-fragment="1">- vitrage de sécurité à double paroi : HR++ et coupole au choix<br data-mce-fragment="1">- avec une fenêtre en PVC basse et compacte<br data-mce-fragment="1">- valeur d’isolation élevée : Ut = 0,93 W/m2 K en combinaison avec une coupole simple paroi<br data-mce-fragment="1">- surface maximale de lumière naturelle = dimensions de jour<br data-mce-fragment="1">- adapté à tous les types de toits plats<br data-mce-fragment="1"><br data-mce-fragment="1">La fenêtre pour toit plat Skylux est disponible en pas moins de 19 dimensions rectangulaires ou carrées différentes. Notre plus grande dimension est la coupole de 1 x 2 mètres, également disponible en version fixe et en version ouvrante.<br data-mce-fragment="1"><br data-mce-fragment="1"> | chssis-idome-version-fixe-clair-0600-x-0900-mm | 6562793095228 | 39317217214524
Coupoles | Coupole hybride | Skylux | Fenêtre Skylux iDome - modèle fixe clair 60x120 cm |  | 83924 | 5412970839248 | 618.35 | Oui | 49-55 | 32.48 | [6 empty] | 600 x 1200 mm | 1200 | 600 |  |  |  | Rectangulaire |  | Conforme à la PEB | 0.55 W/m²K - 0.93 W/m²K | 22% - 46% | 40% - 68% | 40dB |  | Modèle fixe | Pour nouvelle construction ou rénovation complète | C50 | Sans LED | Sans accessoires | Toujours combiner avec une coupole de votre choix pour optimiser pleinement d'isolation | On ne pose pas chaque jour une fenêtre Skylux iDome - modèle fixe clair 0600 x 1200 mm. Il est donc important de faire le bon choix. Chez Skylux, vous êtes à la bonne adresse. Cette fenêtre Skylux iDome - modèle fixe clair 0600 x 1200 mm est-elle bien ce que vous cherchez ? Commandez-la immédiatement en ligne. Nous assurons une livraison rapide et soignée. Besoin d’aide ? N’hésitez pas à nous contacter. La coupole hybride Skylux iDome se compose d’un châssis compact et isolant en PVC et d’un vitrage de sécurité isolant HR++. L’iDome est toujours combinée avec une coupole synthétique au choix et offre ainsi une isolation parfaite. -double vitrage de sécurité : HR++ et coupole au choix -avec châssis bas et compact en PVC -valeur d’isolation élevée : Ut = 0,93 W/m2 K en combinaison avec une coupole à simple paroi -surface maximale d’apport de lumière = mesure jour -convient à tous les types de toits plats La fenêtre de toit plat Skylux est disponible en plus de 70 dimensions rectangulaires ou carrées différentes. Notre plus grande dimension est la coupole de 1 sur 2 mètres, également disponible en modèle fixe et ouvrant. | https://skylux.eu/fr/products/fenetre-skylux-idome-modele-fixe-clair-60x120-cm | https://skylux.eu/cdn/shop/files/Skylux-iDome-raam-vaste-uitvoering-helder-60x120-cm-Hybride-lichtkoepel.jpg?v=1741090614&width=1600 | https://skylux.eu/cdn/shop/files/384ecf5b-0775-4faf-a118-5dd5ef8673ba_ec0de0c2-5835-4b73-875f-6b72171f7d23.webp?v=1687392378&width=1600 | https://skylux.eu/cdn/shop/files/c8892c08-4d5f-49d1-b749-e574814b9021_e55350ed-9732-42c0-90f4-73437a917467.jpg?v=1687392379&width=1600 | https://skylux.eu/cdn/shop/files/b8c2c896-d4d0-497d-9d69-c35f7b1dc9ac_ac409207-1140-4682-bdf7-d8fb12d22a68.webp?v=1687392380&width=1600 |  | //skylux.eu/cdn/shop/files/F_MH_Notice_de_pose_Skylux_iDome.pdf?v=11862040840613883244 | //skylux.eu/cdn/shop/files/F_TD_Dossier_Technique_Skylux_iDome.pdf?v=17847601742774309668 | On ne pose pas chaque jour une fenêtre Skylux iDome - modèle fixe clair 0600 x 1200 mm. Il est donc important de faire le bon choix. Chez Skylux, vous êtes à la bonne adresse. Cette fenêtre Skylux iDome - modèle fixe clair 0600 x 1200 mm est-elle bien ce que vous cherchez ? Commandez-la immédiatement en ligne. Nous assurons une livraison rapide et soignée. Besoin d’aide ? N’hésitez pas à nous <a href="rel=" target="">contacter</a>. <p> <br> </p> <br> La coupole hybride Skylux iDome se compose d’un châssis compact et isolant en PVC et d’un vitrage de sécurité isolant HR++. L’iDome est toujours combinée avec une coupole synthétique au choix et offre ainsi une isolation parfaite. <br data-mce-fragment=""> <br data-mce-fragment="">-double vitrage de sécurité : HR++ et coupole au choix <br data-mce-fragment="">-avec châssis bas et compact en PVC <br data-mce-fragment="">-valeur d’isolation élevée : Ut = 0,93 W/m2 K en combinaison avec une coupole à simple paroi <br data-mce-fragment="">-surface maximale d’apport de lumière = mesure jour <br data-mce-fragment="">-convient à tous les types de toits plats <br data-mce-fragment=""> <br data-mce-fragment="">La fenêtre de toit plat Skylux est disponible en plus de 70 dimensions rectangulaires ou carrées différentes. Notre plus grande dimension est la coupole de 1 sur 2 mètres, également disponible en modèle fixe et ouvrant. <br data-mce-fragment=""> <br data-mce-fragment=""> | fenetre-skylux-idome-modele-fixe-clair-60x120-cm | 8575522242893 | 46825754624333
Coupoles | Coupole hybride | Skylux | Fenêtre Skylux iDome - modèle fixe clair 60x130 cm |  | 83925 | 5412970839255 | 646.15 | Oui | 49-55 | 34.76 | [6 empty] | 600 x 1300 mm | 1300 | 600 |  |  |  | Rectangulaire |  | Conforme à la PEB | 0.55 W/m²K - 0.93 W/m²K | 22% - 46% | 40% - 68% | 40dB |  | Modèle fixe | Pour nouvelle construction ou rénovation complète | C50 | Sans LED | Sans accessoires | Toujours combiner avec une coupole de votre choix pour optimiser pleinement d'isolation | Une fenêtre Skylux iDome, modèle fixe clair 0600 x 1300 mm, on ne l’installe pas tous les jours. Il est donc important de faire le bon choix. Chez Skylux, vous êtes à la bonne adresse. Ce Skylux iDome, modèle fixe clair 0600 x 1300 mm, est-il ce que vous recherchez ? Commandez-le alors directement en ligne. Nous assurons une livraison rapide et fluide. Besoin d’aide ? N’hésitez pas à nous contacter. La coupole hybride Skylux iDome est composée d’un châssis en PVC compact et isolant et de vitrage de sécurité isolant HR++. L’iDome est toujours combinée avec une coupole synthétique au choix et offre ainsi une isolation parfaite. -double vitrage de sécurité : HR++ et coupole au choix -avec châssis en PVC bas et compact -haute valeur d’isolation : Ut = 0,93 W/m2 K en combinaison avec une coupole à simple paroi -surface maximale d’apport de lumière = mesure jour -convient à tous les types de toits plats La fenêtre de toit plat Skylux est disponible dans plus de 70 dimensions rectangulaires ou carrées différentes. Notre plus grande dimension est la coupole de 1 sur 2 mètres, également disponible en modèle fixe et ouvrant. | https://skylux.eu/fr/products/fenetre-skylux-idome-modele-fixe-clair-60x130-cm | https://skylux.eu/cdn/shop/files/Skylux-iDome-raam-vaste-uitvoering-helder-60x130-cm-Hybride-lichtkoepel.jpg?v=1741090617&width=1600 | https://skylux.eu/cdn/shop/files/384ecf5b-0775-4faf-a118-5dd5ef8673ba_d47728ed-f511-474d-bed2-a3833d0a651d.webp?v=1687392382&width=1600 | https://skylux.eu/cdn/shop/files/c8892c08-4d5f-49d1-b749-e574814b9021_519550a5-0d86-42a0-927c-2f25bcea335a.jpg?v=1687392383&width=1600 | https://skylux.eu/cdn/shop/files/b8c2c896-d4d0-497d-9d69-c35f7b1dc9ac_0f562d2f-c3bc-49b3-8ca9-14129924605d.webp?v=1687392384&width=1600 |  | //skylux.eu/cdn/shop/files/F_MH_Notice_de_pose_Skylux_iDome.pdf?v=11862040840613883244 | //skylux.eu/cdn/shop/files/F_TD_Dossier_Technique_Skylux_iDome.pdf?v=17847601742774309668 | Une fenêtre Skylux iDome, modèle fixe clair 0600 x 1300 mm, on ne l’installe pas tous les jours. Il est donc important de faire le bon choix. Chez Skylux, vous êtes à la bonne adresse. Ce Skylux iDome, modèle fixe clair 0600 x 1300 mm, est-il ce que vous recherchez ? Commandez-le alors directement en ligne. Nous assurons une livraison rapide et fluide. Besoin d’aide ? N’hésitez pas à nous <a href="rel=" target="">contacter</a>. <p> <br> </p> <br> La coupole hybride Skylux iDome est composée d’un châssis en PVC compact et isolant et de vitrage de sécurité isolant HR++. L’iDome est toujours combinée avec une coupole synthétique au choix et offre ainsi une isolation parfaite. <br data-mce-fragment=""> <br data-mce-fragment="">-double vitrage de sécurité : HR++ et coupole au choix <br data-mce-fragment="">-avec châssis en PVC bas et compact <br data-mce-fragment="">-haute valeur d’isolation : Ut = 0,93 W/m2 K en combinaison avec une coupole à simple paroi <br data-mce-fragment="">-surface maximale d’apport de lumière = mesure jour <br data-mce-fragment="">-convient à tous les types de toits plats <br data-mce-fragment=""> <br data-mce-fragment="">La fenêtre de toit plat Skylux est disponible dans plus de 70 dimensions rectangulaires ou carrées différentes. Notre plus grande dimension est la coupole de 1 sur 2 mètres, également disponible en modèle fixe et ouvrant. <br data-mce-fragment=""> <br data-mce-fragment=""> | fenetre-skylux-idome-modele-fixe-clair-60x130-cm | 8575522308429 | 46825754853709
Coupoles | Coupole hybride | Skylux | Fenêtre Skylux iDome - modèle fixe clair 60x150 cm |  | 83926 | 5412970839262 | 713.9 | Oui | 49-55 | 39.18 | [6 empty] | 600 x 1500 mm | 1500 | 600 |  |  |  | Rectangulaire |  | Conforme à la PEB | 0.55 W/m²K - 0.93 W/m²K | 22% - 46% | 40% - 68% | 40dB |  | Modèle fixe | Pour nouvelle construction ou rénovation complète | C50 | Sans LED | Sans accessoires | Toujours combiner avec une coupole de votre choix pour optimiser pleinement d'isolation | Une fenêtre Skylux iDome, modèle fixe clair 0600 x 1500 mm, vous ne l’installez pas tous les jours. Il est donc important de faire le bon choix. Chez Skylux, vous êtes à la bonne adresse. Cette fenêtre Skylux iDome, modèle fixe clair 0600 x 1500 mm, correspond-elle à ce que vous recherchez ? Commandez-la alors directement en ligne. Nous assurons une livraison rapide et fluide. Besoin d’aide ? N’hésitez pas à nous contacter. La coupole hybride Skylux iDome est composée d’un châssis en PVC compact et isolant, ainsi que d’un vitrage de sécurité isolant HR++. L’iDome est toujours combinée avec une coupole synthétique au choix et offre ainsi une isolation parfaite. -double vitrage de sécurité : HR++ et coupole au choix -avec châssis en PVC bas et compact -valeur d’isolation élevée : Ut = 0,93 W/m2 K en combinaison avec une coupole à simple paroi -surface maximale d’entrée de lumière = mesure jour -convient à tous les types de toitures plates La fenêtre de toit plat Skylux est disponible en plus de 70 dimensions rectangulaires ou carrées différentes. Notre plus grande dimension est la coupole de 1 sur 2 mètres, également disponible en modèle fixe et ouvrant. | https://skylux.eu/fr/products/fenetre-skylux-idome-modele-fixe-clair-60x150-cm | https://skylux.eu/cdn/shop/files/Skylux-iDome-raam-vaste-uitvoering-helder-60x150-cm-Hybride-lichtkoepel.jpg?v=1741090621&width=1600 | https://skylux.eu/cdn/shop/files/384ecf5b-0775-4faf-a118-5dd5ef8673ba_96a46669-67a0-4249-a47f-2cd1d4d877a2.webp?v=1687392386&width=1600 | https://skylux.eu/cdn/shop/files/c8892c08-4d5f-49d1-b749-e574814b9021_7a7e44f9-6dfa-4c00-8298-e1ffc94d37ed.jpg?v=1687392387&width=1600 | https://skylux.eu/cdn/shop/files/b8c2c896-d4d0-497d-9d69-c35f7b1dc9ac_40c60949-b132-45e7-a122-b9e10711f88c.webp?v=1687392388&width=1600 |  | //skylux.eu/cdn/shop/files/F_MH_Notice_de_pose_Skylux_iDome.pdf?v=11862040840613883244 | //skylux.eu/cdn/shop/files/F_TD_Dossier_Technique_Skylux_iDome.pdf?v=17847601742774309668 | Une fenêtre Skylux iDome, modèle fixe clair 0600 x 1500 mm, vous ne l’installez pas tous les jours. Il est donc important de faire le bon choix. Chez Skylux, vous êtes à la bonne adresse. Cette fenêtre Skylux iDome, modèle fixe clair 0600 x 1500 mm, correspond-elle à ce que vous recherchez ? Commandez-la alors directement en ligne. Nous assurons une livraison rapide et fluide. Besoin d’aide ? N’hésitez pas à nous <a href="rel=" target="">contacter</a>. <p> <br> </p> <br> La coupole hybride Skylux iDome est composée d’un châssis en PVC compact et isolant, ainsi que d’un vitrage de sécurité isolant HR++. L’iDome est toujours combinée avec une coupole synthétique au choix et offre ainsi une isolation parfaite. <br data-mce-fragment=""> <br data-mce-fragment="">-double vitrage de sécurité : HR++ et coupole au choix <br data-mce-fragment="">-avec châssis en PVC bas et compact <br data-mce-fragment="">-valeur d’isolation élevée : Ut = 0,93 W/m2 K en combinaison avec une coupole à simple paroi <br data-mce-fragment="">-surface maximale d’entrée de lumière = mesure jour <br data-mce-fragment="">-convient à tous les types de toitures plates <br data-mce-fragment=""> <br data-mce-fragment="">La fenêtre de toit plat Skylux est disponible en plus de 70 dimensions rectangulaires ou carrées différentes. Notre plus grande dimension est la coupole de 1 sur 2 mètres, également disponible en modèle fixe et ouvrant. <br data-mce-fragment=""> <br data-mce-fragment=""> | fenetre-skylux-idome-modele-fixe-clair-60x150-cm | 8575522373965 | 46825755050317
Coupoles | Coupole hybride | Skylux | Fenêtre Skylux iDome - modèle fixe clair 60x180 cm |  | 94701 | 5412970947011 | 796.2 | Oui | 49-55 | 45.96 | [6 empty] | 600 x 1800 mm | 1800 | 600 |  |  |  | Rectangulaire |  | Conforme à la PEB | 0.55 W/m²K - 0.93 W/m²K | 22% - 46% | 40% - 68% | 40dB |  | Modèle fixe | Pour nouvelle construction ou rénovation complète | C50 | Sans LED | Sans accessoires | Toujours combiner avec une coupole de votre choix pour optimiser pleinement d'isolation | Une fenêtre Skylux iDome - modèle fixe clair 0600 x 1800 mm, on n’en pose pas tous les jours. Il est donc important de faire le bon choix. Chez Skylux, vous êtes à la bonne adresse. Est-ce bien ce Skylux iDome raam - vaste uitvoering helder 0600 x 1800 mm que vous recherchez ? Commandez-le alors directement en ligne. Nous assurons une livraison rapide et fluide. Besoin d’aide ? N’hésitez pas à nous contacter. La coupole hybride Skylux iDome est composée d’un châssis en PVC compact et isolant, ainsi que d’un vitrage de sécurité isolant HR++. L’iDome est toujours combinée avec une coupole synthétique au choix et offre ainsi une isolation parfaite. -vitrage de sécurité à double paroi : HR++ et coupole au choix -avec châssis en PVC bas et compact -valeur d’isolation élevée : Ut = 0,93 W/m2 K en combinaison avec une coupole à simple paroi -surface maximale d’entrée de lumière = mesure jour -convient à tous les types de toits plats La fenêtre de toit plat Skylux est disponible en plus de 70 dimensions rectangulaires ou carrées différentes. Notre plus grande dimension est la coupole de 1 sur 2 mètres, également disponible en modèle fixe et ouvrant. | https://skylux.eu/fr/products/fenetre-skylux-idome-modele-fixe-clair-60x180-cm | https://skylux.eu/cdn/shop/files/Skylux-iDome-raam-vaste-uitvoering-helder-60x180-cm-Hybride-lichtkoepel.jpg?v=1741090744&width=1600 | https://skylux.eu/cdn/shop/files/384ecf5b-0775-4faf-a118-5dd5ef8673ba_2d38674d-09e2-4e2a-9be3-f02bd144f9c8.webp?v=1687392508&width=1600 | https://skylux.eu/cdn/shop/files/c8892c08-4d5f-49d1-b749-e574814b9021_61a64569-5af3-4aec-a391-7abdcd76934b.jpg?v=1687392509&width=1600 | https://skylux.eu/cdn/shop/files/b8c2c896-d4d0-497d-9d69-c35f7b1dc9ac_37d59d3e-72dc-4a75-9089-4df37ea4ee21.webp?v=1687392510&width=1600 |  | //skylux.eu/cdn/shop/files/F_MH_Notice_de_pose_Skylux_iDome.pdf?v=11862040840613883244 | //skylux.eu/cdn/shop/files/F_TD_Dossier_Technique_Skylux_iDome.pdf?v=17847601742774309668 | Une fenêtre Skylux iDome - modèle fixe clair 0600 x 1800 mm, on n’en pose pas tous les jours. Il est donc important de faire le bon choix. Chez Skylux, vous êtes à la bonne adresse. Est-ce bien ce Skylux iDome raam - vaste uitvoering helder 0600 x 1800 mm que vous recherchez ? Commandez-le alors directement en ligne. Nous assurons une livraison rapide et fluide. Besoin d’aide ? N’hésitez pas à nous <a href="rel=" target="">contacter</a>. <p> <br> </p> <br> La coupole hybride Skylux iDome est composée d’un châssis en PVC compact et isolant, ainsi que d’un vitrage de sécurité isolant HR++. L’iDome est toujours combinée avec une coupole synthétique au choix et offre ainsi une isolation parfaite. <br data-mce-fragment=""> <br data-mce-fragment="">-vitrage de sécurité à double paroi : HR++ et coupole au choix <br data-mce-fragment="">-avec châssis en PVC bas et compact <br data-mce-fragment="">-valeur d’isolation élevée : Ut = 0,93 W/m2 K en combinaison avec une coupole à simple paroi <br data-mce-fragment="">-surface maximale d’entrée de lumière = mesure jour <br data-mce-fragment="">-convient à tous les types de toits plats <br data-mce-fragment=""> <br data-mce-fragment="">La fenêtre de toit plat Skylux est disponible en plus de 70 dimensions rectangulaires ou carrées différentes. Notre plus grande dimension est la coupole de 1 sur 2 mètres, également disponible en modèle fixe et ouvrant. <br data-mce-fragment=""> <br data-mce-fragment=""> | fenetre-skylux-idome-modele-fixe-clair-60x180-cm | 8575525093709 | 46825758949709
Coupoles | Coupole hybride | Skylux | Fenêtre Skylux iDome - modèle fixe clair 60x200 cm |  | 94702 | 5412970947028 | 854.3 | Oui | 49-55 | 50.64 | [6 empty] | 600 x 2000 mm | 2000 | 600 |  |  |  | Rectangulaire |  | Conforme à la PEB | 0.55 W/m²K - 0.93 W/m²K | 22% - 46% | 40% - 68% | 40dB |  | Modèle fixe | Pour nouvelle construction ou rénovation complète | C50 | Sans LED | Sans accessoires | Toujours combiner avec une coupole de votre choix pour optimiser pleinement d'isolation | Une fenêtre Skylux iDome, modèle fixe clair 0600 x 2000 mm, on n’en installe pas tous les jours. Il est donc important de faire le bon choix. Chez Skylux, vous êtes à la bonne adresse. Cette fenêtre Skylux iDome, modèle fixe clair 0600 x 2000 mm, correspond à ce que vous recherchez ? Commandez-la directement en ligne. Nous assurons une livraison rapide et fluide. Besoin d’aide ? N’hésitez pas à nous contacter. La coupole hybride Skylux iDome se compose d’un châssis en PVC compact et isolant, ainsi que d’un vitrage de sécurité isolant HR++. L’iDome est toujours combinée à une coupole synthétique au choix et offre ainsi une isolation parfaite. -double vitrage de sécurité : HR++ et coupole au choix -avec châssis en PVC bas et compact -haute valeur d’isolation : Ut = 0,93 W/m2 K en combinaison avec une coupole à simple paroi -surface maximale d’apport de lumière = mesure jour -convient à tous les types de toits plats La fenêtre de toit plat Skylux est disponible en plus de 70 dimensions rectangulaires ou carrées différentes. Notre plus grande dimension est la coupole de 1 sur 2 mètres, également disponible en modèle fixe et ouvrant. | https://skylux.eu/fr/products/fenetre-skylux-idome-modele-fixe-clair-60x200-cm | https://skylux.eu/cdn/shop/files/Skylux-iDome-raam-vaste-uitvoering-helder-60x200-cm-Hybride-lichtkoepel.jpg?v=1741090747&width=1600 | https://skylux.eu/cdn/shop/files/384ecf5b-0775-4faf-a118-5dd5ef8673ba_f585ca4e-cd25-468d-a2ed-f77e4de58370.webp?v=1687392512&width=1600 | https://skylux.eu/cdn/shop/files/c8892c08-4d5f-49d1-b749-e574814b9021_9ee2f22f-1609-4f4f-a822-9a7799445fdb.jpg?v=1687392513&width=1600 | https://skylux.eu/cdn/shop/files/b8c2c896-d4d0-497d-9d69-c35f7b1dc9ac_04dcbc14-455b-4f24-91ff-d8310310a990.webp?v=1687392514&width=1600 |  | //skylux.eu/cdn/shop/files/F_MH_Notice_de_pose_Skylux_iDome.pdf?v=11862040840613883244 | //skylux.eu/cdn/shop/files/F_TD_Dossier_Technique_Skylux_iDome.pdf?v=17847601742774309668 | Une fenêtre Skylux iDome, modèle fixe clair 0600 x 2000 mm, on n’en installe pas tous les jours. Il est donc important de faire le bon choix. Chez Skylux, vous êtes à la bonne adresse. Cette fenêtre Skylux iDome, modèle fixe clair 0600 x 2000 mm, correspond à ce que vous recherchez ? Commandez-la directement en ligne. Nous assurons une livraison rapide et fluide. Besoin d’aide ? N’hésitez pas à nous <a href="rel=" target="">contacter</a>. <p> <br> </p> <br> La coupole hybride Skylux iDome se compose d’un châssis en PVC compact et isolant, ainsi que d’un vitrage de sécurité isolant HR++. L’iDome est toujours combinée à une coupole synthétique au choix et offre ainsi une isolation parfaite. <br data-mce-fragment=""> <br data-mce-fragment="">-double vitrage de sécurité : HR++ et coupole au choix <br data-mce-fragment="">-avec châssis en PVC bas et compact <br data-mce-fragment="">-haute valeur d’isolation : Ut = 0,93 W/m2 K en combinaison avec une coupole à simple paroi <br data-mce-fragment="">-surface maximale d’apport de lumière = mesure jour <br data-mce-fragment="">-convient à tous les types de toits plats <br data-mce-fragment=""> <br data-mce-fragment="">La fenêtre de toit plat Skylux est disponible en plus de 70 dimensions rectangulaires ou carrées différentes. Notre plus grande dimension est la coupole de 1 sur 2 mètres, également disponible en modèle fixe et ouvrant. <br data-mce-fragment=""> <br data-mce-fragment=""> | fenetre-skylux-idome-modele-fixe-clair-60x200-cm | 8575525159245 | 46825759048013
Coupoles | Coupole hybride | Skylux | Fenêtre Skylux iDome - modèle fixe clair 70x70 cm |  | 43739 | 5412970437390 | 531.2 | Oui | 2-5 | 23.18 | [6 empty] | 700 x 700 mm | 700 | 700 |  |  |  | Carré |  | Conforme à la PEB | 0.55 W/m²K - 0.93 W/m²K | 22% - 46% | 40% - 68% | 40dB |  | Modèle fixe | Pour nouvelle construction ou rénovation complète | A | Sans LED | Sans accessoires | Toujours combiner avec une coupole de votre choix pour optimiser pleinement d'isolation | Une fenêtre Skylux iDome - version fixe 0700 x 0700 mm ne s’installe pas tous les jours. C’est pourquoi il est important de faire le bon choix. Chez Skylux, vous êtes à la bonne adresse. Cette fenêtre Skylux iDome - version fixe 0700 x 0700 mm est-elle ce que vous recherchez ? Commandez-la alors directement en ligne. Nous assurons une livraison rapide et fluide. Besoin d’aide ? N’hésitez pas à nous contacter. La coupole hybride Skylux iDome se compose d’un cadre en PVC compact et isolant ainsi que de verre de sécurité isolant HR++. L’iDome est toujours associé à une coupole en matière synthétique de votre choix et offre ainsi une isolation parfaite.-double vitrage de sécurité : HR++ et coupole au choix-avec cadre en PVC bas et compact-valeur d’isolation élevée : Ut = 0,93 W/m2 K en combinaison avec une coupole à simple paroi-surface maximale de lumière naturelle = dimension jour-convient à tous les types de toits platsLa fenêtre pour toit plat Skylux est disponible en pas moins de 19 dimensions rectangulaires ou carrées différentes. Notre plus grande dimension est la coupole de 1 sur 2 mètres, également disponible en version fixe et ouvrante. | https://skylux.eu/fr/products/chssis-idome-version-fixe-clair-0700-x-0700-mm | https://skylux.eu/cdn/shop/files/Skylux-iDome-raam-vaste-uitvoering-helder-70x70-cm-Hybride-lichtkoepel.jpg?v=1741078765&width=1600 | https://skylux.eu/cdn/shop/products/Skylux-iDome-raam-vaste-uitvoering-0700-x-0700-mm-Hybride-lichtkoepel.jpg?v=1687945333&width=1600 | https://skylux.eu/cdn/shop/products/Skylux-idome-3_2b0f08a8-8e11-4b34-ad55-746d144a1a0d.jpg?v=1687945334&width=1600 | https://skylux.eu/cdn/shop/products/Skylux-idome-3_2cb25f4b-cb84-4cc0-a00c-ceb90c42d1f0.jpg?v=1687945335&width=1600 | https://skylux.eu/cdn/shop/products/Skylux-idome-2_4d33dbd9-0a9b-4e96-a6d3-d0dfd4e577bf.jpg?v=1687945336&width=1600 | //skylux.eu/cdn/shop/files/F_MH_Notice_de_pose_Skylux_iDome.pdf?v=11862040840613883244 | //skylux.eu/cdn/shop/files/F_TD_Dossier_Technique_Skylux_iDome.pdf?v=17847601742774309668 | Une fenêtre Skylux iDome - version fixe 0700 x 0700 mm ne s’installe pas tous les jours. C’est pourquoi il est important de faire le bon choix. Chez Skylux, vous êtes à la bonne adresse. Cette fenêtre Skylux iDome - version fixe 0700 x 0700 mm est-elle ce que vous recherchez ? Commandez-la alors directement en ligne. Nous assurons une livraison rapide et fluide. Besoin d’aide ? N’hésitez pas à <a href="/fr/pages/contact" rel="noopener" noreferrer target="_blank">nous contacter</a>. <br> La coupole hybride Skylux iDome se compose d’un cadre en PVC compact et isolant ainsi que de verre de sécurité isolant HR++. L’iDome est toujours associé à une coupole en matière synthétique de votre choix et offre ainsi une isolation parfaite.<br data-mce-fragment="1"><br data-mce-fragment="1">-double vitrage de sécurité : HR++ et coupole au choix<br data-mce-fragment="1">-avec cadre en PVC bas et compact<br data-mce-fragment="1">-valeur d’isolation élevée : Ut = 0,93 W/m2 K en combinaison avec une coupole à simple paroi<br data-mce-fragment="1">-surface maximale de lumière naturelle = dimension jour<br data-mce-fragment="1">-convient à tous les types de toits plats<br data-mce-fragment="1"><br data-mce-fragment="1">La fenêtre pour toit plat Skylux est disponible en pas moins de 19 dimensions rectangulaires ou carrées différentes. Notre plus grande dimension est la coupole de 1 sur 2 mètres, également disponible en version fixe et ouvrante.<br data-mce-fragment="1"><br data-mce-fragment="1"> | chssis-idome-version-fixe-clair-0700-x-0700-mm | 6562793127996 | 39317217247292
Coupoles | Coupole hybride | Skylux | Fenêtre Skylux iDome - modèle fixe clair 70x100 cm |  | 48909 | 5412970489092 | 614.7 | Oui | 2-5 | 30.98 | [6 empty] | 700 x 1000 mm | 1000 | 700 |  |  |  | Rectangulaire |  | Conforme à la PEB | 0.55 W/m²K - 0.93 W/m²K | 22% - 46% | 40% - 68% | 40dB |  | Modèle fixe | Pour nouvelle construction ou rénovation complète | A | Sans LED | Sans accessoires | Toujours combiner avec une coupole de votre choix pour optimiser pleinement d'isolation | Une fenêtre Skylux iDome - version fixe 0700 x 1000 mm ne s’installe pas tous les jours. Il est donc important de faire le bon choix. Chez Skylux, vous êtes à la bonne adresse pour cela. Cette fenêtre Skylux iDome - version fixe 0700 x 1000 mm est-elle ce que vous recherchez ? Commandez-la alors immédiatement en ligne. Nous assurons une livraison rapide et sans accroc. Besoin d’aide ? N’hésitez pas à nous contacter. La coupole hybride Skylux iDome est composée d’un cadre en PVC compact et isolant et d’un verre de sécurité isolant HR++. L’iDome est toujours combinée avec une coupole en plastique au choix, offrant ainsi une isolation parfaite.-verre de sécurité à double paroi : HR++ et coupole au choix-avec un cadre en PVC bas et compact-valeur d’isolation élevée : Ut = 0,93 W/m2 K en combinaison avec une coupole à simple paroi-surface maximale de lumière naturelle = dimension de jour-convient à tous les types de toits platsLa fenêtre pour toit plat Skylux est disponible en pas moins de 19 dimensions rectangulaires ou carrées différentes. Notre plus grande dimension est la coupole de 1 sur 2 mètres, également disponible en version fixe et en version ouvrante. | https://skylux.eu/fr/products/chssis-idome-version-fixe-clair-0700-x-1000-mm | https://skylux.eu/cdn/shop/files/Skylux-iDome-raam-vaste-uitvoering-helder-70x100-cm-Hybride-lichtkoepel.jpg?v=1741078769&width=1600 | https://skylux.eu/cdn/shop/products/Skylux-iDome-raam-vaste-uitvoering-0700-x-1000-mm-Hybride-lichtkoepel.jpg?v=1687945338&width=1600 | https://skylux.eu/cdn/shop/products/Skylux-idome-3_ef4f92f7-46ca-4c0e-a6ce-2c5f6a999a23.jpg?v=1687945339&width=1600 | https://skylux.eu/cdn/shop/products/Skylux-idome-3_17d665c2-2011-4ff9-857f-efafd08a5de7.jpg?v=1687945340&width=1600 | https://skylux.eu/cdn/shop/products/Skylux-idome-2_df9c62ac-d5c7-4a1b-8640-fe6d26dfc308.jpg?v=1687945341&width=1600 | //skylux.eu/cdn/shop/files/F_MH_Notice_de_pose_Skylux_iDome.pdf?v=11862040840613883244 | //skylux.eu/cdn/shop/files/F_TD_Dossier_Technique_Skylux_iDome.pdf?v=17847601742774309668 | Une fenêtre Skylux iDome - version fixe 0700 x 1000 mm ne s’installe pas tous les jours. Il est donc important de faire le bon choix. Chez Skylux, vous êtes à la bonne adresse pour cela. Cette fenêtre Skylux iDome - version fixe 0700 x 1000 mm est-elle ce que vous recherchez ? Commandez-la alors immédiatement en ligne. Nous assurons une livraison rapide et sans accroc. Besoin d’aide ? N’hésitez pas à nous <a href="/fr/pages/contact" rel="noopener" noreferrer target="_blank">contacter</a>. <br> La coupole hybride Skylux iDome est composée d’un cadre en PVC compact et isolant et d’un verre de sécurité isolant HR++. L’iDome est toujours combinée avec une coupole en plastique au choix, offrant ainsi une isolation parfaite.<br data-mce-fragment="1"><br data-mce-fragment="1">-verre de sécurité à double paroi : HR++ et coupole au choix<br data-mce-fragment="1">-avec un cadre en PVC bas et compact<br data-mce-fragment="1">-valeur d’isolation élevée : Ut = 0,93 W/m2 K en combinaison avec une coupole à simple paroi<br data-mce-fragment="1">-surface maximale de lumière naturelle = dimension de jour<br data-mce-fragment="1">-convient à tous les types de toits plats<br data-mce-fragment="1"><br data-mce-fragment="1">La fenêtre pour toit plat Skylux est disponible en pas moins de 19 dimensions rectangulaires ou carrées différentes. Notre plus grande dimension est la coupole de 1 sur 2 mètres, également disponible en version fixe et en version ouvrante.<br data-mce-fragment="1"><br data-mce-fragment="1"> | chssis-idome-version-fixe-clair-0700-x-1000-mm | 6562793160764 | 39317217345596
Coupoles | Coupole hybride | Skylux | Fenêtre Skylux iDome - modèle fixe clair 70x130 cm |  | 83928 | 5412970839286 | 703.05 | Oui | 49-55 | 39.19 | [6 empty] | 700 x 1300 mm | 1300 | 700 |  |  |  | Rectangulaire |  | Conforme à la PEB | 0.55 W/m²K - 0.93 W/m²K | 22% - 46% | 40% - 68% | 40dB |  | Modèle fixe | Pour nouvelle construction ou rénovation complète | C50 | Sans LED | Sans accessoires | Toujours combiner avec une coupole de votre choix pour optimiser pleinement d'isolation | On n’installe pas une fenêtre Skylux iDome, modèle fixe clair 0700 x 1300 mm, tous les jours. Il est donc important de faire le bon choix. Chez Skylux, vous êtes à la bonne adresse. Est-ce bien cette fenêtre Skylux iDome, modèle fixe clair 0700 x 1300 mm que vous recherchez ? Commandez-la directement en ligne. Nous assurons une livraison rapide et fluide. Besoin d’aide ? N’hésitez pas à nous contacter. La coupole hybride Skylux iDome est composée d’un châssis en PVC compact et isolant, ainsi que de verre de sécurité isolant HR++. L’iDome est toujours combinée avec une coupole synthétique au choix et offre ainsi une isolation parfaite. -double vitrage de sécurité : HR++ et coupole au choix -avec châssis en PVC bas et compact -valeur d’isolation élevée : Ut = 0,93 W/m2 K en combinaison avec une coupole à simple paroi -surface maximale d’apport de lumière = mesure jour -convient à tous les types de toitures plates La fenêtre de toit plat Skylux est disponible dans plus de 70 dimensions rectangulaires ou carrées différentes. Notre plus grande dimension est la coupole de 1 sur 2 mètres, également disponible en modèle fixe et ouvrant. | https://skylux.eu/fr/products/fenetre-skylux-idome-modele-fixe-clair-70x130-cm | https://skylux.eu/cdn/shop/files/Skylux-iDome-raam-vaste-uitvoering-helder-70x130-cm-Hybride-lichtkoepel.jpg?v=1741090625&width=1600 | https://skylux.eu/cdn/shop/files/384ecf5b-0775-4faf-a118-5dd5ef8673ba_f19dd52a-934b-4c86-aa39-afe2934eeadc.webp?v=1687392390&width=1600 | https://skylux.eu/cdn/shop/files/c8892c08-4d5f-49d1-b749-e574814b9021_14c07ed7-9883-4e29-9586-a1c4353edcbe.jpg?v=1687392391&width=1600 | https://skylux.eu/cdn/shop/files/b8c2c896-d4d0-497d-9d69-c35f7b1dc9ac_68eb1c30-6818-4d47-bd51-6689492fb69c.webp?v=1687392392&width=1600 |  | //skylux.eu/cdn/shop/files/F_MH_Notice_de_pose_Skylux_iDome.pdf?v=11862040840613883244 | //skylux.eu/cdn/shop/files/F_TD_Dossier_Technique_Skylux_iDome.pdf?v=17847601742774309668 | On n’installe pas une fenêtre Skylux iDome, modèle fixe clair 0700 x 1300 mm, tous les jours. Il est donc important de faire le bon choix. Chez Skylux, vous êtes à la bonne adresse. Est-ce bien cette fenêtre Skylux iDome, modèle fixe clair 0700 x 1300 mm que vous recherchez ? Commandez-la directement en ligne. Nous assurons une livraison rapide et fluide. Besoin d’aide ? N’hésitez pas à nous <a href="rel=" target="">contacter</a>. <p> <br> </p> <br> La coupole hybride Skylux iDome est composée d’un châssis en PVC compact et isolant, ainsi que de verre de sécurité isolant HR++. L’iDome est toujours combinée avec une coupole synthétique au choix et offre ainsi une isolation parfaite. <br data-mce-fragment=""> <br data-mce-fragment="">-double vitrage de sécurité : HR++ et coupole au choix <br data-mce-fragment="">-avec châssis en PVC bas et compact <br data-mce-fragment="">-valeur d’isolation élevée : Ut = 0,93 W/m2 K en combinaison avec une coupole à simple paroi <br data-mce-fragment="">-surface maximale d’apport de lumière = mesure jour <br data-mce-fragment="">-convient à tous les types de toitures plates <br data-mce-fragment=""> <br data-mce-fragment="">La fenêtre de toit plat Skylux est disponible dans plus de 70 dimensions rectangulaires ou carrées différentes. Notre plus grande dimension est la coupole de 1 sur 2 mètres, également disponible en modèle fixe et ouvrant. <br data-mce-fragment=""> <br data-mce-fragment=""> | fenetre-skylux-idome-modele-fixe-clair-70x130-cm | 8575522439501 | 46825755181389
Coupoles | Coupole hybride | Skylux | Fenêtre Skylux iDome - modèle fixe clair 70x150 cm |  | 83929 | 5412970839293 | 765.95 | Oui | 49-55 | 44.36 | [6 empty] | 700 x 1500 mm | 1500 | 700 |  |  |  | Rectangulaire |  | Conforme à la PEB | 0.55 W/m²K - 0.93 W/m²K | 22% - 46% | 40% - 68% | 40dB |  | Modèle fixe | Pour nouvelle construction ou rénovation complète | C50 | Sans LED | Sans accessoires | Toujours combiner avec une coupole de votre choix pour optimiser pleinement d'isolation | Une fenêtre Skylux iDome - modèle fixe clair 0700 x 1500 mm, vous n’en installez pas tous les jours. Il est donc important de faire le bon choix. Chez Skylux, vous êtes à la bonne adresse. Cette fenêtre Skylux iDome - modèle fixe clair 0700 x 1500 mm est-elle bien ce que vous recherchez ? Commandez-la alors directement en ligne. Nous assurons une livraison rapide et fluide. Besoin d’aide ? N’hésitez pas à nous contacter. La coupole hybride Skylux iDome se compose d’un châssis en PVC compact et isolant, ainsi que d’un vitrage de sécurité isolant HR++. L’iDome est toujours combinée avec une coupole synthétique au choix, offrant ainsi une isolation parfaite. -double vitrage de sécurité : HR++ et coupole au choix -avec châssis en PVC bas et compact -haute valeur d’isolation : Ut = 0,93 W/m2 K en combinaison avec une coupole à simple paroi -surface maximale d’apport de lumière = mesure jour -convient à tous les types de toits plats La fenêtre de toit plat Skylux est disponible en plus de 70 dimensions rectangulaires ou carrées différentes. Notre plus grande dimension est la coupole de 1 sur 2 mètres, également disponible en modèle fixe et ouvrant. | https://skylux.eu/fr/products/fenetre-skylux-idome-modele-fixe-clair-70x150-cm | https://skylux.eu/cdn/shop/files/Skylux-iDome-raam-vaste-uitvoering-helder-70x150-cm-Hybride-lichtkoepel.jpg?v=1741090630&width=1600 | https://skylux.eu/cdn/shop/files/384ecf5b-0775-4faf-a118-5dd5ef8673ba_c24352d1-0db8-4e18-a77f-9ffeae1de7dd.webp?v=1687392394&width=1600 | https://skylux.eu/cdn/shop/files/c8892c08-4d5f-49d1-b749-e574814b9021_54469219-387a-4c1c-94e0-046a2e46500a.jpg?v=1687392394&width=1600 | https://skylux.eu/cdn/shop/files/b8c2c896-d4d0-497d-9d69-c35f7b1dc9ac_5e46ae00-3223-4c0d-b429-0b733f9a8383.webp?v=1687392395&width=1600 |  | //skylux.eu/cdn/shop/files/F_MH_Notice_de_pose_Skylux_iDome.pdf?v=11862040840613883244 | //skylux.eu/cdn/shop/files/F_TD_Dossier_Technique_Skylux_iDome.pdf?v=17847601742774309668 | Une fenêtre Skylux iDome - modèle fixe clair 0700 x 1500 mm, vous n’en installez pas tous les jours. Il est donc important de faire le bon choix. Chez Skylux, vous êtes à la bonne adresse. Cette fenêtre Skylux iDome - modèle fixe clair 0700 x 1500 mm est-elle bien ce que vous recherchez ? Commandez-la alors directement en ligne. Nous assurons une livraison rapide et fluide. Besoin d’aide ? N’hésitez pas à nous <a href="rel=" target="">contacter</a>. <p> <br> </p> <br> La coupole hybride Skylux iDome se compose d’un châssis en PVC compact et isolant, ainsi que d’un vitrage de sécurité isolant HR++. L’iDome est toujours combinée avec une coupole synthétique au choix, offrant ainsi une isolation parfaite. <br data-mce-fragment=""> <br data-mce-fragment="">-double vitrage de sécurité : HR++ et coupole au choix <br data-mce-fragment="">-avec châssis en PVC bas et compact <br data-mce-fragment="">-haute valeur d’isolation : Ut = 0,93 W/m2 K en combinaison avec une coupole à simple paroi <br data-mce-fragment="">-surface maximale d’apport de lumière = mesure jour <br data-mce-fragment="">-convient à tous les types de toits plats <br data-mce-fragment=""> <br data-mce-fragment="">La fenêtre de toit plat Skylux est disponible en plus de 70 dimensions rectangulaires ou carrées différentes. Notre plus grande dimension est la coupole de 1 sur 2 mètres, également disponible en modèle fixe et ouvrant. <br data-mce-fragment=""> <br data-mce-fragment=""> | fenetre-skylux-idome-modele-fixe-clair-70x150-cm | 8575522505037 | 46825755279693
Coupoles | Coupole hybride | Skylux | Fenêtre Skylux iDome - modèle fixe clair 70x160 cm |  | 83930 | 5412970839309 | 796.2 | Oui | 49-55 | 46.91 | [6 empty] | 700 x 1600 mm | 1600 | 700 |  |  |  | Rectangulaire |  | Conforme à la PEB | 0.55 W/m²K - 0.93 W/m²K | 22% - 46% | 40% - 68% | 40dB |  | Modèle fixe | Pour nouvelle construction ou rénovation complète | C50 | Sans LED | Sans accessoires | Toujours combiner avec une coupole de votre choix pour optimiser pleinement d'isolation | Une fenêtre Skylux iDome, modèle fixe clair 0700 x 1600 mm, on ne l’installe pas tous les jours. Il est donc important de faire le bon choix. Chez Skylux, vous êtes à la bonne adresse. Cette fenêtre Skylux iDome, modèle fixe clair 0700 x 1600 mm, est-ce bien ce que vous recherchez ? Commandez-la alors immédiatement en ligne. Nous assurons une livraison rapide et fluide. Besoin d’aide ? N’hésitez pas à nous contacter. La coupole hybride Skylux iDome se compose d’un châssis en PVC compact et isolant, ainsi que d’un vitrage de sécurité isolant HR++. L’iDome est toujours combinée avec une coupole synthétique au choix et offre ainsi une isolation parfaite. -double vitrage de sécurité : HR++ et coupole au choix -avec châssis en PVC bas et compact -haute valeur d’isolation : Ut = 0,93 W/m2 K en combinaison avec une coupole à simple paroi -surface maximale d’entrée de lumière = mesure jour -adapté à tous les types de toitures plates La fenêtre de toit plat Skylux est disponible en plus de 70 dimensions rectangulaires ou carrées. Notre plus grande dimension est la coupole de 1 sur 2 mètres, également disponible en modèle fixe et ouvrant. | https://skylux.eu/fr/products/fenetre-skylux-idome-modele-fixe-clair-70x160-cm | https://skylux.eu/cdn/shop/files/Skylux-iDome-raam-vaste-uitvoering-helder-70x160-cm-Hybride-lichtkoepel.jpg?v=1741090635&width=1600 | https://skylux.eu/cdn/shop/files/384ecf5b-0775-4faf-a118-5dd5ef8673ba_f97d19bb-0511-476b-85d6-749dc9edaa73.webp?v=1687392397&width=1600 | https://skylux.eu/cdn/shop/files/c8892c08-4d5f-49d1-b749-e574814b9021_f720f5c0-0bca-4413-b78b-725dd10ee0e6.jpg?v=1687392398&width=1600 | https://skylux.eu/cdn/shop/files/b8c2c896-d4d0-497d-9d69-c35f7b1dc9ac_c116eb36-2fff-4180-b554-1b450b486d08.webp?v=1687392399&width=1600 |  | //skylux.eu/cdn/shop/files/F_MH_Notice_de_pose_Skylux_iDome.pdf?v=11862040840613883244 | //skylux.eu/cdn/shop/files/F_TD_Dossier_Technique_Skylux_iDome.pdf?v=17847601742774309668 | Une fenêtre Skylux iDome, modèle fixe clair 0700 x 1600 mm, on ne l’installe pas tous les jours. Il est donc important de faire le bon choix. Chez Skylux, vous êtes à la bonne adresse. Cette fenêtre Skylux iDome, modèle fixe clair 0700 x 1600 mm, est-ce bien ce que vous recherchez ? Commandez-la alors immédiatement en ligne. Nous assurons une livraison rapide et fluide. Besoin d’aide ? N’hésitez pas à nous <a href="rel=" target="">contacter</a>. <p> <br> </p> <br> La coupole hybride Skylux iDome se compose d’un châssis en PVC compact et isolant, ainsi que d’un vitrage de sécurité isolant HR++. L’iDome est toujours combinée avec une coupole synthétique au choix et offre ainsi une isolation parfaite. <br data-mce-fragment=""> <br data-mce-fragment="">-double vitrage de sécurité : HR++ et coupole au choix <br data-mce-fragment="">-avec châssis en PVC bas et compact <br data-mce-fragment="">-haute valeur d’isolation : Ut = 0,93 W/m2 K en combinaison avec une coupole à simple paroi <br data-mce-fragment="">-surface maximale d’entrée de lumière = mesure jour <br data-mce-fragment="">-adapté à tous les types de toitures plates <br data-mce-fragment=""> <br data-mce-fragment="">La fenêtre de toit plat Skylux est disponible en plus de 70 dimensions rectangulaires ou carrées. Notre plus grande dimension est la coupole de 1 sur 2 mètres, également disponible en modèle fixe et ouvrant. <br data-mce-fragment=""> <br data-mce-fragment=""> | fenetre-skylux-idome-modele-fixe-clair-70x160-cm | 8575522636109 | 46825755443533
Coupoles | Coupole hybride | Skylux | Fenêtre Skylux iDome - modèle fixe clair 70x200 cm |  | 83931 | 5412970839316 | 929.3 | Oui | 49-55 | 57.32 | [6 empty] | 700 x 2000 mm | 2000 | 700 |  |  |  | Rectangulaire |  | Conforme à la PEB | 0.55 W/m²K - 0.93 W/m²K | 22% - 46% | 40% - 68% | 40dB |  | Modèle fixe | Pour nouvelle construction ou rénovation complète | C50 | Sans LED | Sans accessoires | Toujours combiner avec une coupole de votre choix pour optimiser pleinement d'isolation | Une fenêtre Skylux iDome, modèle fixe clair 0700 x 2000 mm, ne s’installe pas tous les jours. Il est donc important de faire le bon choix. Chez Skylux, vous êtes à la bonne adresse. Cette fenêtre Skylux iDome, modèle fixe clair 0700 x 2000 mm, correspond-elle à ce que vous recherchez ? Commandez-la alors directement en ligne. Nous assurons une livraison rapide et soignée. Besoin d’aide ? N’hésitez pas à nous contacter. La coupole hybride Skylux iDome se compose d’un châssis en PVC compact et isolant, ainsi que d’un vitrage de sécurité isolant HR++. L’iDome est toujours combinée avec une coupole synthétique au choix et offre ainsi une isolation parfaite. -double vitrage de sécurité : HR++ et coupole au choix -avec châssis en PVC bas et compact -haute valeur d’isolation : Ut = 0,93 W/m2 K en combinaison avec une coupole à simple paroi -surface maximale d’entrée de lumière = mesure jour -convient à tous les types de toits plats La fenêtre de toit plat Skylux est disponible en plus de 70 dimensions rectangulaires ou carrées différentes. Notre plus grande dimension est la coupole de 1 sur 2 mètres, également disponible en modèle fixe et ouvrant. | https://skylux.eu/fr/products/fenetre-skylux-idome-modele-fixe-clair-70x200-cm | https://skylux.eu/cdn/shop/files/Skylux-iDome-raam-vaste-uitvoering-helder-70x200-cm-Hybride-lichtkoepel.jpg?v=1741090639&width=1600 | https://skylux.eu/cdn/shop/files/384ecf5b-0775-4faf-a118-5dd5ef8673ba_554691af-c4b4-496f-8c0f-467e7d74779a.webp?v=1687392401&width=1600 | https://skylux.eu/cdn/shop/files/c8892c08-4d5f-49d1-b749-e574814b9021_d9ec31a9-4b3d-4dd5-ac1e-76a6e2925593.jpg?v=1687392402&width=1600 | https://skylux.eu/cdn/shop/files/b8c2c896-d4d0-497d-9d69-c35f7b1dc9ac_e9e524eb-b857-4af2-b63f-93d64c0d53df.webp?v=1687392403&width=1600 |  | //skylux.eu/cdn/shop/files/F_MH_Notice_de_pose_Skylux_iDome.pdf?v=11862040840613883244 | //skylux.eu/cdn/shop/files/F_TD_Dossier_Technique_Skylux_iDome.pdf?v=17847601742774309668 | Une fenêtre Skylux iDome, modèle fixe clair 0700 x 2000 mm, ne s’installe pas tous les jours. Il est donc important de faire le bon choix. Chez Skylux, vous êtes à la bonne adresse. Cette fenêtre Skylux iDome, modèle fixe clair 0700 x 2000 mm, correspond-elle à ce que vous recherchez ? Commandez-la alors directement en ligne. Nous assurons une livraison rapide et soignée. Besoin d’aide ? N’hésitez pas à nous <a href="rel=" target="">contacter</a>. <p> <br> </p> <br> La coupole hybride Skylux iDome se compose d’un châssis en PVC compact et isolant, ainsi que d’un vitrage de sécurité isolant HR++. L’iDome est toujours combinée avec une coupole synthétique au choix et offre ainsi une isolation parfaite. <br data-mce-fragment=""> <br data-mce-fragment="">-double vitrage de sécurité : HR++ et coupole au choix <br data-mce-fragment="">-avec châssis en PVC bas et compact <br data-mce-fragment="">-haute valeur d’isolation : Ut = 0,93 W/m2 K en combinaison avec une coupole à simple paroi <br data-mce-fragment="">-surface maximale d’entrée de lumière = mesure jour <br data-mce-fragment="">-convient à tous les types de toits plats <br data-mce-fragment=""> <br data-mce-fragment="">La fenêtre de toit plat Skylux est disponible en plus de 70 dimensions rectangulaires ou carrées différentes. Notre plus grande dimension est la coupole de 1 sur 2 mètres, également disponible en modèle fixe et ouvrant. <br data-mce-fragment=""> <br data-mce-fragment=""> | fenetre-skylux-idome-modele-fixe-clair-70x200-cm | 8575522701645 | 46825755509069
Coupoles | Coupole hybride | Skylux | Fenêtre Skylux iDome - modèle fixe clair 70x220 cm |  | 83932 | 5412970839323 | 995.85 | Oui | 49-55 | 62.52 | [6 empty] | 700 x 2200 mm | 2200 | 700 |  |  |  | Rectangulaire |  | Conforme à la PEB | 0.55 W/m²K - 0.93 W/m²K | 22% - 46% | 40% - 68% | 40dB |  | Modèle fixe | Pour nouvelle construction ou rénovation complète | C50 | Sans LED | Sans accessoires | Toujours combiner avec une coupole de votre choix pour optimiser pleinement d'isolation | Une fenêtre Skylux iDome - modèle fixe clair 0700 x 2200 mm, on n’en pose pas tous les jours. Il est donc important de faire le bon choix. Chez Skylux, vous êtes à la bonne adresse. Cette fenêtre Skylux iDome - modèle fixe clair 0700 x 2200 mm correspond-elle à ce que vous recherchez ? Commandez-la directement en ligne. Nous assurons une livraison rapide et fluide. Besoin d’aide ? N’hésitez pas à nous contacter. La coupole hybride Skylux iDome est composée d’un châssis en PVC compact et isolant, ainsi que d’un vitrage de sécurité isolant HR++. L’iDome est toujours combinée avec une coupole synthétique au choix et offre ainsi une isolation parfaite. -double vitrage de sécurité : HR++ et coupole au choix -avec châssis en PVC bas et compact -valeur d’isolation élevée : Ut = 0,93 W/m2 K en combinaison avec une coupole à simple paroi -surface d’apport de lumière maximale = mesure jour -convient à tous les types de toitures plates La fenêtre de toit plat Skylux est disponible en plus de 70 dimensions rectangulaires ou carrées différentes. Notre plus grande dimension est la coupole de 1 sur 2 mètres, également disponible en modèle fixe et ouvrant. | https://skylux.eu/fr/products/fenetre-skylux-idome-modele-fixe-clair-70x220-cm | https://skylux.eu/cdn/shop/files/Skylux-iDome-raam-vaste-uitvoering-helder-70x220-cm-Hybride-lichtkoepel.jpg?v=1741090643&width=1600 | https://skylux.eu/cdn/shop/files/384ecf5b-0775-4faf-a118-5dd5ef8673ba_32929b3b-a541-45b5-a276-c2e1bb4b2d9e.webp?v=1687392405&width=1600 | https://skylux.eu/cdn/shop/files/c8892c08-4d5f-49d1-b749-e574814b9021_e2c95bb0-e2e2-4f50-9458-e3ae38c72bdb.jpg?v=1687392406&width=1600 | https://skylux.eu/cdn/shop/files/b8c2c896-d4d0-497d-9d69-c35f7b1dc9ac_6247bf38-c006-4834-8c34-c20d2c03f21f.webp?v=1687392407&width=1600 |  | //skylux.eu/cdn/shop/files/F_MH_Notice_de_pose_Skylux_iDome.pdf?v=11862040840613883244 | //skylux.eu/cdn/shop/files/F_TD_Dossier_Technique_Skylux_iDome.pdf?v=17847601742774309668 | Une fenêtre Skylux iDome - modèle fixe clair 0700 x 2200 mm, on n’en pose pas tous les jours. Il est donc important de faire le bon choix. Chez Skylux, vous êtes à la bonne adresse. Cette fenêtre Skylux iDome - modèle fixe clair 0700 x 2200 mm correspond-elle à ce que vous recherchez ? Commandez-la directement en ligne. Nous assurons une livraison rapide et fluide. Besoin d’aide ? N’hésitez pas à nous <a href="rel=" target="">contacter</a>. <p> <br> </p> <br> La coupole hybride Skylux iDome est composée d’un châssis en PVC compact et isolant, ainsi que d’un vitrage de sécurité isolant HR++. L’iDome est toujours combinée avec une coupole synthétique au choix et offre ainsi une isolation parfaite. <br data-mce-fragment=""> <br data-mce-fragment="">-double vitrage de sécurité : HR++ et coupole au choix <br data-mce-fragment="">-avec châssis en PVC bas et compact <br data-mce-fragment="">-valeur d’isolation élevée : Ut = 0,93 W/m2 K en combinaison avec une coupole à simple paroi <br data-mce-fragment="">-surface d’apport de lumière maximale = mesure jour <br data-mce-fragment="">-convient à tous les types de toitures plates <br data-mce-fragment=""> <br data-mce-fragment="">La fenêtre de toit plat Skylux est disponible en plus de 70 dimensions rectangulaires ou carrées différentes. Notre plus grande dimension est la coupole de 1 sur 2 mètres, également disponible en modèle fixe et ouvrant. <br data-mce-fragment=""> <br data-mce-fragment=""> | fenetre-skylux-idome-modele-fixe-clair-70x220-cm | 8575522767181 | 46825755607373
Coupoles | Coupole hybride | Skylux | Fenêtre Skylux iDome - modèle fixe clair 75x75 cm |  | 83933 | 5412970839330 | 537.25 | Oui | 49-55 | 25.83 | [6 empty] | 750 x 750 mm | 750 | 750 |  |  |  | Carré |  | Conforme à la PEB | 0.55 W/m²K - 0.93 W/m²K | 22% - 46% | 40% - 68% | 40dB |  | Modèle fixe | Pour nouvelle construction ou rénovation complète | C50 | Sans LED | Sans accessoires | Toujours combiner avec une coupole de votre choix pour optimiser pleinement d'isolation | On n’installe pas chaque jour une fenêtre Skylux iDome, modèle fixe clair 0750 x 0750 mm. Il est donc important de faire le bon choix. Chez Skylux, vous êtes à la bonne adresse. Est-ce bien cette fenêtre Skylux iDome, modèle fixe clair 0750 x 0750 mm que vous recherchez ? Commandez-la directement en ligne. Nous assurons une livraison rapide et soignée. Besoin d’aide ? N’hésitez pas à nous contacter. La coupole hybride Skylux iDome est composée d’un châssis en PVC compact et isolant, ainsi que d’un vitrage de sécurité isolant HR++. L’iDome est toujours combinée avec une coupole synthétique au choix et offre ainsi une isolation parfaite. -double vitrage de sécurité : HR++ et coupole au choix -avec châssis en PVC bas et compact -haute valeur d’isolation : Ut = 0,93 W/m2 K en combinaison avec une coupole à simple paroi -surface d’entrée de lumière maximale = mesure jour -convient à tous les types de toits plats La fenêtre de toit plat Skylux est disponible en plus de 70 dimensions rectangulaires ou carrées différentes. Notre plus grande dimension est la coupole de 1 sur 2 mètres, également disponible en modèle fixe et ouvrant. | https://skylux.eu/fr/products/fenetre-skylux-idome-modele-fixe-clair-75x75-cm | https://skylux.eu/cdn/shop/files/Skylux-iDome-raam-vaste-uitvoering-helder-75x75-cm-Hybride-lichtkoepel.jpg?v=1741090647&width=1600 | https://skylux.eu/cdn/shop/files/384ecf5b-0775-4faf-a118-5dd5ef8673ba_1252742f-196c-405f-a683-c572dff193e4.webp?v=1687392409&width=1600 | https://skylux.eu/cdn/shop/files/c8892c08-4d5f-49d1-b749-e574814b9021_bbf4a785-1a96-479d-a32a-f0e32d9de4b8.jpg?v=1687392410&width=1600 | https://skylux.eu/cdn/shop/files/b8c2c896-d4d0-497d-9d69-c35f7b1dc9ac_7ad2a77d-13c5-4cbd-894a-6dbca30c1216.webp?v=1687392411&width=1600 |  | //skylux.eu/cdn/shop/files/F_MH_Notice_de_pose_Skylux_iDome.pdf?v=11862040840613883244 | //skylux.eu/cdn/shop/files/F_TD_Dossier_Technique_Skylux_iDome.pdf?v=17847601742774309668 | On n’installe pas chaque jour une fenêtre Skylux iDome, modèle fixe clair 0750 x 0750 mm. Il est donc important de faire le bon choix. Chez Skylux, vous êtes à la bonne adresse. Est-ce bien cette fenêtre Skylux iDome, modèle fixe clair 0750 x 0750 mm que vous recherchez ? Commandez-la directement en ligne. Nous assurons une livraison rapide et soignée. Besoin d’aide ? N’hésitez pas à nous <a href="rel=" target="">contacter</a>. <p> <br> </p> <br> La coupole hybride Skylux iDome est composée d’un châssis en PVC compact et isolant, ainsi que d’un vitrage de sécurité isolant HR++. L’iDome est toujours combinée avec une coupole synthétique au choix et offre ainsi une isolation parfaite. <br data-mce-fragment=""> <br data-mce-fragment="">-double vitrage de sécurité : HR++ et coupole au choix <br data-mce-fragment="">-avec châssis en PVC bas et compact <br data-mce-fragment="">-haute valeur d’isolation : Ut = 0,93 W/m2 K en combinaison avec une coupole à simple paroi <br data-mce-fragment="">-surface d’entrée de lumière maximale = mesure jour <br data-mce-fragment="">-convient à tous les types de toits plats <br data-mce-fragment=""> <br data-mce-fragment="">La fenêtre de toit plat Skylux est disponible en plus de 70 dimensions rectangulaires ou carrées différentes. Notre plus grande dimension est la coupole de 1 sur 2 mètres, également disponible en modèle fixe et ouvrant. <br data-mce-fragment=""> <br data-mce-fragment=""> | fenetre-skylux-idome-modele-fixe-clair-75x75-cm | 8575522898253 | 46825755771213
Coupoles | Coupole hybride | Skylux | Fenêtre Skylux iDome - modèle fixe clair 75x105 cm |  | 83934 | 5412970839347 | 641.3 | Oui | 49-55 | 34.53 | [6 empty] | 750 x 1050 mm | 1050 | 750 |  |  |  | Rectangulaire |  | Conforme à la PEB | 0.55 W/m²K - 0.93 W/m²K | 22% - 46% | 40% - 68% | 40dB |  | Modèle fixe | Pour nouvelle construction ou rénovation complète | C50 | Sans LED | Sans accessoires | Toujours combiner avec une coupole de votre choix pour optimiser pleinement d'isolation | On n’installe pas tous les jours une fenêtre Skylux iDome, modèle fixe clair 0750 x 1050 mm. Il est donc important de faire le bon choix. Chez Skylux, vous êtes à la bonne adresse. Cette fenêtre Skylux iDome, modèle fixe clair 0750 x 1050 mm, correspond à ce que vous cherchez ? Commandez-la directement en ligne. Nous assurons une livraison rapide et soignée. Besoin d’aide ? N’hésitez pas à nous contacter. La coupole hybride Skylux iDome est composée d’un châssis en PVC compact et isolant, ainsi que d’un vitrage de sécurité isolant HR++. L’iDome est toujours combinée avec une coupole synthétique au choix et offre ainsi une isolation parfaite. -double vitrage de sécurité : HR++ et coupole au choix -avec châssis en PVC bas et compact -haute valeur d’isolation : Ut = 0,93 W/m2 K en combinaison avec une coupole à simple paroi -surface d’entrée de lumière maximale = mesure jour -convient à tous les types de toits plats La fenêtre de toit plat Skylux est disponible en plus de 70 dimensions rectangulaires ou carrées. Notre plus grande dimension est la coupole de 1 sur 2 mètres, également disponible en modèle fixe et ouvrant. | https://skylux.eu/fr/products/fenetre-skylux-idome-modele-fixe-clair-75x105-cm | https://skylux.eu/cdn/shop/files/Skylux-iDome-raam-vaste-uitvoering-helder-75x105-cm-Hybride-lichtkoepel.jpg?v=1741090651&width=1600 | https://skylux.eu/cdn/shop/files/384ecf5b-0775-4faf-a118-5dd5ef8673ba_6d363aeb-49ef-427c-8a64-a9b2b93cf772.webp?v=1687392413&width=1600 | https://skylux.eu/cdn/shop/files/c8892c08-4d5f-49d1-b749-e574814b9021_a7ba97ca-3879-40b3-bc3e-8d042b26851b.jpg?v=1687392414&width=1600 | https://skylux.eu/cdn/shop/files/b8c2c896-d4d0-497d-9d69-c35f7b1dc9ac_5e0b2d16-4628-48f2-a682-a35783800875.webp?v=1687392415&width=1600 |  | //skylux.eu/cdn/shop/files/F_MH_Notice_de_pose_Skylux_iDome.pdf?v=11862040840613883244 | //skylux.eu/cdn/shop/files/F_TD_Dossier_Technique_Skylux_iDome.pdf?v=17847601742774309668 | On n’installe pas tous les jours une fenêtre Skylux iDome, modèle fixe clair 0750 x 1050 mm. Il est donc important de faire le bon choix. Chez Skylux, vous êtes à la bonne adresse. Cette fenêtre Skylux iDome, modèle fixe clair 0750 x 1050 mm, correspond à ce que vous cherchez ? Commandez-la directement en ligne. Nous assurons une livraison rapide et soignée. Besoin d’aide ? N’hésitez pas à nous <a href="rel=" target="">contacter</a>. <p> <br> </p> <br> La coupole hybride Skylux iDome est composée d’un châssis en PVC compact et isolant, ainsi que d’un vitrage de sécurité isolant HR++. L’iDome est toujours combinée avec une coupole synthétique au choix et offre ainsi une isolation parfaite. <br data-mce-fragment=""> <br data-mce-fragment="">-double vitrage de sécurité : HR++ et coupole au choix <br data-mce-fragment="">-avec châssis en PVC bas et compact <br data-mce-fragment="">-haute valeur d’isolation : Ut = 0,93 W/m2 K en combinaison avec une coupole à simple paroi <br data-mce-fragment="">-surface d’entrée de lumière maximale = mesure jour <br data-mce-fragment="">-convient à tous les types de toits plats <br data-mce-fragment=""> <br data-mce-fragment="">La fenêtre de toit plat Skylux est disponible en plus de 70 dimensions rectangulaires ou carrées. Notre plus grande dimension est la coupole de 1 sur 2 mètres, également disponible en modèle fixe et ouvrant. <br data-mce-fragment=""> <br data-mce-fragment=""> | fenetre-skylux-idome-modele-fixe-clair-75x105-cm | 8575523062093 | 46825755935053
Coupoles | Coupole hybride | Skylux | Fenêtre Skylux iDome - modèle fixe clair 75x125 cm |  | 83935 | 5412970839354 | 713.9 | Oui | 49-55 | 39.92 | [6 empty] | 750 x 1250 mm | 1250 | 750 |  |  |  | Rectangulaire |  | Conforme à la PEB | 0.55 W/m²K - 0.93 W/m²K | 22% - 46% | 40% - 68% | 40dB |  | Modèle fixe | Pour nouvelle construction ou rénovation complète | C50 | Sans LED | Sans accessoires | Toujours combiner avec une coupole de votre choix pour optimiser pleinement d'isolation | Une fenêtre Skylux iDome, modèle fixe clair 0750 x 1250 mm, on ne l’installe pas tous les jours. Il est donc important de faire le bon choix. Chez Skylux, vous êtes à la bonne adresse. Est-ce cette fenêtre Skylux iDome, modèle fixe clair 0750 x 1250 mm, que vous recherchez ? Commandez-la directement en ligne. Nous assurons une livraison rapide et fluide. Besoin d’aide ? N’hésitez pas à nous contacter. La coupole hybride Skylux iDome est composée d’un châssis en PVC compact et isolant, ainsi que d’un vitrage de sécurité isolant HR++. L’iDome est toujours combinée avec une coupole synthétique au choix et offre ainsi une isolation parfaite. -double vitrage de sécurité : HR++ et coupole au choix -avec châssis en PVC bas et compact -haute valeur d’isolation : Ut = 0,93 W/m2 K en combinaison avec une coupole à simple paroi -surface d’entrée de lumière maximale = mesure jour -convient à tous les types de toitures plates La fenêtre de toit plat Skylux est disponible en plus de 70 dimensions rectangulaires ou carrées différentes. Notre plus grande dimension est la coupole de 1 sur 2 mètres, également disponible en modèle fixe et ouvrant. | https://skylux.eu/fr/products/fenetre-skylux-idome-modele-fixe-clair-75x125-cm | https://skylux.eu/cdn/shop/files/Skylux-iDome-raam-vaste-uitvoering-helder-75x125-cm-Hybride-lichtkoepel.jpg?v=1741090655&width=1600 | https://skylux.eu/cdn/shop/files/384ecf5b-0775-4faf-a118-5dd5ef8673ba_f3e6d743-c857-4858-80cf-6eda68160b82.webp?v=1687392417&width=1600 | https://skylux.eu/cdn/shop/files/c8892c08-4d5f-49d1-b749-e574814b9021_3d45fdc9-88f8-45ec-a521-5079819db26a.jpg?v=1687392417&width=1600 | https://skylux.eu/cdn/shop/files/b8c2c896-d4d0-497d-9d69-c35f7b1dc9ac_f0ac3ae2-b560-4168-931c-5763f9854604.webp?v=1687392418&width=1600 |  | //skylux.eu/cdn/shop/files/F_MH_Notice_de_pose_Skylux_iDome.pdf?v=11862040840613883244 | //skylux.eu/cdn/shop/files/F_TD_Dossier_Technique_Skylux_iDome.pdf?v=17847601742774309668 | Une fenêtre Skylux iDome, modèle fixe clair 0750 x 1250 mm, on ne l’installe pas tous les jours. Il est donc important de faire le bon choix. Chez Skylux, vous êtes à la bonne adresse. Est-ce cette fenêtre Skylux iDome, modèle fixe clair 0750 x 1250 mm, que vous recherchez ? Commandez-la directement en ligne. Nous assurons une livraison rapide et fluide. Besoin d’aide ? N’hésitez pas à nous <a href="rel=" target="">contacter</a>. <p> <br> </p> <br> La coupole hybride Skylux iDome est composée d’un châssis en PVC compact et isolant, ainsi que d’un vitrage de sécurité isolant HR++. L’iDome est toujours combinée avec une coupole synthétique au choix et offre ainsi une isolation parfaite. <br data-mce-fragment=""> <br data-mce-fragment="">-double vitrage de sécurité : HR++ et coupole au choix <br data-mce-fragment="">-avec châssis en PVC bas et compact <br data-mce-fragment="">-haute valeur d’isolation : Ut = 0,93 W/m2 K en combinaison avec une coupole à simple paroi <br data-mce-fragment="">-surface d’entrée de lumière maximale = mesure jour <br data-mce-fragment="">-convient à tous les types de toitures plates <br data-mce-fragment=""> <br data-mce-fragment="">La fenêtre de toit plat Skylux est disponible en plus de 70 dimensions rectangulaires ou carrées différentes. Notre plus grande dimension est la coupole de 1 sur 2 mètres, également disponible en modèle fixe et ouvrant. <br data-mce-fragment=""> <br data-mce-fragment=""> | fenetre-skylux-idome-modele-fixe-clair-75x125-cm | 8575523127629 | 46825756033357
Coupoles | Coupole hybride | Skylux | Fenêtre Skylux iDome - modèle fixe clair 75x165 cm |  | 83936 | 5412970839361 | 859.1 | Oui | 49-55 | 50.96 | [6 empty] | 750 x 1650 mm | 1650 | 750 |  |  |  | Rectangulaire |  | Conforme à la PEB | 0.55 W/m²K - 0.93 W/m²K | 22% - 46% | 40% - 68% | 40dB |  | Modèle fixe | Pour nouvelle construction ou rénovation complète | C50 | Sans LED | Sans accessoires | Toujours combiner avec une coupole de votre choix pour optimiser pleinement d'isolation | On n’installe pas chaque jour une fenêtre Skylux iDome - modèle fixe clair 0750 x 1650 mm. Il est donc important de faire le bon choix. Chez Skylux, vous êtes à la bonne adresse. Cette fenêtre Skylux iDome - modèle fixe clair 0750 x 1650 mm correspond-elle à ce que vous recherchez ? Commandez-la directement en ligne. Nous assurons une livraison rapide et fluide. Besoin d’aide ? N’hésitez pas à nous contacter. La coupole hybride Skylux iDome se compose d’un châssis en PVC compact et isolant, ainsi que d’un vitrage de sécurité isolant HR++. L’iDome est toujours combinée avec une coupole synthétique au choix et offre ainsi une isolation parfaite. -double vitrage de sécurité : HR++ et coupole au choix -avec châssis en PVC bas et compact -haute valeur d’isolation : Ut = 0,93 W/m2 K en combinaison avec une coupole à simple paroi -surface maximale d’entrée de lumière = mesure jour -convient à tous les types de toitures plates La fenêtre de toit plat Skylux est disponible en plus de 70 dimensions rectangulaires ou carrées différentes. Notre plus grande dimension est la coupole de 1 sur 2 mètres, également disponible en modèle fixe et ouvrant. | https://skylux.eu/fr/products/fenetre-skylux-idome-modele-fixe-clair-75x165-cm | https://skylux.eu/cdn/shop/files/Skylux-iDome-raam-vaste-uitvoering-helder-75x165-cm-Hybride-lichtkoepel.jpg?v=1741090659&width=1600 | https://skylux.eu/cdn/shop/files/384ecf5b-0775-4faf-a118-5dd5ef8673ba_9bf39ff6-da2b-494b-93c2-7c19a661c889.webp?v=1687392420&width=1600 | https://skylux.eu/cdn/shop/files/c8892c08-4d5f-49d1-b749-e574814b9021_6ac5895b-14c9-4331-88bb-3a74971b8cff.jpg?v=1687392421&width=1600 | https://skylux.eu/cdn/shop/files/b8c2c896-d4d0-497d-9d69-c35f7b1dc9ac_40ab814e-3f8d-4029-adda-bc748eb3b5c1.webp?v=1687392422&width=1600 |  | //skylux.eu/cdn/shop/files/F_MH_Notice_de_pose_Skylux_iDome.pdf?v=11862040840613883244 | //skylux.eu/cdn/shop/files/F_TD_Dossier_Technique_Skylux_iDome.pdf?v=17847601742774309668 | On n’installe pas chaque jour une fenêtre Skylux iDome - modèle fixe clair 0750 x 1650 mm. Il est donc important de faire le bon choix. Chez Skylux, vous êtes à la bonne adresse. Cette fenêtre Skylux iDome - modèle fixe clair 0750 x 1650 mm correspond-elle à ce que vous recherchez ? Commandez-la directement en ligne. Nous assurons une livraison rapide et fluide. Besoin d’aide ? N’hésitez pas à nous <a href="rel=" target="">contacter</a>. <p> <br> </p> <br> La coupole hybride Skylux iDome se compose d’un châssis en PVC compact et isolant, ainsi que d’un vitrage de sécurité isolant HR++. L’iDome est toujours combinée avec une coupole synthétique au choix et offre ainsi une isolation parfaite. <br data-mce-fragment=""> <br data-mce-fragment="">-double vitrage de sécurité : HR++ et coupole au choix <br data-mce-fragment="">-avec châssis en PVC bas et compact <br data-mce-fragment="">-haute valeur d’isolation : Ut = 0,93 W/m2 K en combinaison avec une coupole à simple paroi <br data-mce-fragment="">-surface maximale d’entrée de lumière = mesure jour <br data-mce-fragment="">-convient à tous les types de toitures plates <br data-mce-fragment=""> <br data-mce-fragment="">La fenêtre de toit plat Skylux est disponible en plus de 70 dimensions rectangulaires ou carrées différentes. Notre plus grande dimension est la coupole de 1 sur 2 mètres, également disponible en modèle fixe et ouvrant. <br data-mce-fragment=""> <br data-mce-fragment=""> | fenetre-skylux-idome-modele-fixe-clair-75x165-cm | 8575523225933 | 46825756164429
Coupoles | Coupole hybride | Skylux | Fenêtre Skylux iDome - modèle fixe clair 75x175 cm |  | 83937 | 5412970839378 | 886.95 | Oui | 49-55 | 53.59 | [6 empty] | 750 x 1750 mm | 1750 | 750 |  |  |  | Rectangulaire |  | Conforme à la PEB | 0.55 W/m²K - 0.93 W/m²K | 22% - 46% | 40% - 68% | 40dB |  | Modèle fixe | Pour nouvelle construction ou rénovation complète | C50 | Sans LED | Sans accessoires | Toujours combiner avec une coupole de votre choix pour optimiser pleinement d'isolation | Une fenêtre Skylux iDome - modèle fixe clair 0750 x 1750 mm, on ne l’installe pas tous les jours. Il est donc important de faire le bon choix. Chez Skylux, vous êtes à la bonne adresse. Est-ce cette fenêtre Skylux iDome - modèle fixe clair 0750 x 1750 mm que vous recherchez ? Commandez-la directement en ligne. Nous assurons une livraison rapide et fluide. Besoin d’aide ? N’hésitez pas à nous contacter. La coupole hybride Skylux iDome est composée d’un châssis en PVC compact et isolant et de verre de sécurité isolant HR++. L’iDome est toujours combinée avec une coupole synthétique au choix et offre ainsi une isolation parfaite. -double vitrage de sécurité : HR++ et coupole au choix -avec châssis en PVC bas et compact -valeur d’isolation élevée : Ut = 0,93 W/m2 K en combinaison avec une coupole à simple paroi -surface maximale d’entrée de lumière = mesure jour -convient à tous les types de toits plats La fenêtre de toit plat Skylux est disponible en plus de 70 dimensions rectangulaires ou carrées différentes. Notre plus grande dimension est la coupole de 1 sur 2 mètres, également disponible en modèle fixe et ouvrant. | https://skylux.eu/fr/products/fenetre-skylux-idome-modele-fixe-clair-75x175-cm | https://skylux.eu/cdn/shop/files/Skylux-iDome-raam-vaste-uitvoering-helder-75x175-cm-Hybride-lichtkoepel.jpg?v=1741090663&width=1600 | https://skylux.eu/cdn/shop/files/384ecf5b-0775-4faf-a118-5dd5ef8673ba_8f876c6e-ee27-4c3d-a86e-ce9d415b9f86.webp?v=1687392424&width=1600 | https://skylux.eu/cdn/shop/files/c8892c08-4d5f-49d1-b749-e574814b9021_7403e0be-56e2-4eec-81ae-ae58ced3461c.jpg?v=1687392425&width=1600 | https://skylux.eu/cdn/shop/files/b8c2c896-d4d0-497d-9d69-c35f7b1dc9ac_38866045-2bce-4e79-878b-ce859631e1bd.webp?v=1687392426&width=1600 |  | //skylux.eu/cdn/shop/files/F_MH_Notice_de_pose_Skylux_iDome.pdf?v=11862040840613883244 | //skylux.eu/cdn/shop/files/F_TD_Dossier_Technique_Skylux_iDome.pdf?v=17847601742774309668 | Une fenêtre Skylux iDome - modèle fixe clair 0750 x 1750 mm, on ne l’installe pas tous les jours. Il est donc important de faire le bon choix. Chez Skylux, vous êtes à la bonne adresse. Est-ce cette fenêtre Skylux iDome - modèle fixe clair 0750 x 1750 mm que vous recherchez ? Commandez-la directement en ligne. Nous assurons une livraison rapide et fluide. Besoin d’aide ? N’hésitez pas à nous <a href="rel=" target="">contacter</a>. <p> <br> </p> <br> La coupole hybride Skylux iDome est composée d’un châssis en PVC compact et isolant et de verre de sécurité isolant HR++. L’iDome est toujours combinée avec une coupole synthétique au choix et offre ainsi une isolation parfaite. <br data-mce-fragment=""> <br data-mce-fragment="">-double vitrage de sécurité : HR++ et coupole au choix <br data-mce-fragment="">-avec châssis en PVC bas et compact <br data-mce-fragment="">-valeur d’isolation élevée : Ut = 0,93 W/m2 K en combinaison avec une coupole à simple paroi <br data-mce-fragment="">-surface maximale d’entrée de lumière = mesure jour <br data-mce-fragment="">-convient à tous les types de toits plats <br data-mce-fragment=""> <br data-mce-fragment="">La fenêtre de toit plat Skylux est disponible en plus de 70 dimensions rectangulaires ou carrées différentes. Notre plus grande dimension est la coupole de 1 sur 2 mètres, également disponible en modèle fixe et ouvrant. <br data-mce-fragment=""> <br data-mce-fragment=""> | fenetre-skylux-idome-modele-fixe-clair-75x175-cm | 8575523324237 | 46825756295501
Coupoles | Coupole hybride | Skylux | Fenêtre Skylux iDome - modèle fixe clair 75x225 cm |  | 83938 | 5412970839385 | 1068.45 | Oui | 49-55 | 67.69 | [6 empty] | 750 x 2250 mm | 2250 | 750 |  |  |  | Rectangulaire |  | Conforme à la PEB | 0.55 W/m²K - 0.93 W/m²K | 22% - 46% | 40% - 68% | 40dB |  | Modèle fixe | Pour nouvelle construction ou rénovation complète | C50 | Sans LED | Sans accessoires | Toujours combiner avec une coupole de votre choix pour optimiser pleinement d'isolation | On n’installe pas une fenêtre Skylux iDome, modèle fixe clair 0750 x 2250 mm, tous les jours. Il est donc important de faire le bon choix. Chez Skylux, vous êtes à la bonne adresse. Cette fenêtre Skylux iDome, modèle fixe clair 0750 x 2250 mm, est-elle bien celle que vous recherchez ? Commandez-la alors directement en ligne. Nous assurons une livraison rapide et fluide. Besoin d’aide ? N’hésitez pas à nous contacter. La coupole hybride Skylux iDome est composée d’un châssis en PVC compact et isolant, ainsi que d’un vitrage de sécurité isolant HR++. L’iDome est toujours combinée avec une coupole synthétique au choix et offre ainsi une isolation parfaite. -double vitrage de sécurité : HR++ et coupole au choix -avec châssis en PVC bas et compact -valeur d’isolation élevée : Ut = 0,93 W/m2 K en combinaison avec une coupole à simple paroi -surface maximale d’apport de lumière = mesure jour -convient à tous les types de toits plats La fenêtre de toit plat Skylux est disponible dans plus de 70 dimensions rectangulaires ou carrées différentes. Notre plus grande dimension est la coupole de 1 sur 2 mètres, également disponible en modèle fixe et ouvrant. | https://skylux.eu/fr/products/fenetre-skylux-idome-modele-fixe-clair-75x225-cm | https://skylux.eu/cdn/shop/files/Skylux-iDome-raam-vaste-uitvoering-helder-75x225-cm-Hybride-lichtkoepel.jpg?v=1741090667&width=1600 | https://skylux.eu/cdn/shop/files/384ecf5b-0775-4faf-a118-5dd5ef8673ba_ebfc46e1-9ed8-48c7-aa0d-0a8d62ed8055.webp?v=1687392428&width=1600 | https://skylux.eu/cdn/shop/files/c8892c08-4d5f-49d1-b749-e574814b9021_2cc22f3e-902e-4a84-a67b-df342b5395ec.jpg?v=1687392429&width=1600 | https://skylux.eu/cdn/shop/files/b8c2c896-d4d0-497d-9d69-c35f7b1dc9ac_c143f759-0bef-4f68-a062-9039f2ea24b1.webp?v=1687392430&width=1600 |  | //skylux.eu/cdn/shop/files/F_MH_Notice_de_pose_Skylux_iDome.pdf?v=11862040840613883244 | //skylux.eu/cdn/shop/files/F_TD_Dossier_Technique_Skylux_iDome.pdf?v=17847601742774309668 | On n’installe pas une fenêtre Skylux iDome, modèle fixe clair 0750 x 2250 mm, tous les jours. Il est donc important de faire le bon choix. Chez Skylux, vous êtes à la bonne adresse. Cette fenêtre Skylux iDome, modèle fixe clair 0750 x 2250 mm, est-elle bien celle que vous recherchez ? Commandez-la alors directement en ligne. Nous assurons une livraison rapide et fluide. Besoin d’aide ? N’hésitez pas à nous <a href="rel=" target="">contacter</a>. <p> <br> </p> <br> La coupole hybride Skylux iDome est composée d’un châssis en PVC compact et isolant, ainsi que d’un vitrage de sécurité isolant HR++. L’iDome est toujours combinée avec une coupole synthétique au choix et offre ainsi une isolation parfaite. <br data-mce-fragment=""> <br data-mce-fragment="">-double vitrage de sécurité : HR++ et coupole au choix <br data-mce-fragment="">-avec châssis en PVC bas et compact <br data-mce-fragment="">-valeur d’isolation élevée : Ut = 0,93 W/m2 K en combinaison avec une coupole à simple paroi <br data-mce-fragment="">-surface maximale d’apport de lumière = mesure jour <br data-mce-fragment="">-convient à tous les types de toits plats <br data-mce-fragment=""> <br data-mce-fragment="">La fenêtre de toit plat Skylux est disponible dans plus de 70 dimensions rectangulaires ou carrées différentes. Notre plus grande dimension est la coupole de 1 sur 2 mètres, également disponible en modèle fixe et ouvrant. <br data-mce-fragment=""> <br data-mce-fragment=""> | fenetre-skylux-idome-modele-fixe-clair-75x225-cm | 8575523455309 | 46825756492109
Coupoles | Coupole hybride | Skylux | Fenêtre Skylux iDome - modèle fixe clair 80x80 cm |  | 40895 | 5412970408956 | 582.05 | Oui | 2-5 | 28.64 | [6 empty] | 800 x 800 mm | 800 | 800 |  |  |  | Carré |  | Conforme à la PEB | 0.55 W/m²K - 0.93 W/m²K | 22% - 46% | 40% - 68% | 40dB |  | Modèle fixe | Pour nouvelle construction ou rénovation complète | A | Sans LED | Sans accessoires | Toujours combiner avec une coupole de votre choix pour optimiser pleinement d'isolation | Une fenêtre Skylux iDome - version fixe 0800 x 0800 mm ne s’installe pas tous les jours. Il est donc important de faire le bon choix. Chez Skylux, vous êtes à la bonne adresse pour cela. Cette fenêtre Skylux iDome - version fixe 0800 x 0800 mm est-elle ce que vous recherchez ? Commandez alors immédiatement en ligne. Nous assurons une livraison rapide et sans encombre. Besoin d’aide ? N’hésitez pas à nous contacter. La coupole hybride Skylux iDome est composée d’un cadre en PVC compact et isolant ainsi que de verre de sécurité isolant HR++. L’iDome est toujours combinée à une coupole en plastique de votre choix, offrant ainsi une isolation parfaite.-verre de sécurité à double paroi : HR++ et coupole au choix-avec un cadre en PVC bas et compact-valeur d’isolation élevée : Ut = 0,93 W/m2 K en combinaison avec une coupole à simple paroi-surface maximale de lumière naturelle = dimension intérieure-adapté à tous les types de toits platsLa fenêtre pour toit plat Skylux est disponible en 19 dimensions rectangulaires ou carrées différentes. Notre plus grande dimension est la coupole de 1 sur 2 mètres, également disponible en version fixe et ouvrante. | https://skylux.eu/fr/products/chssis-idome-version-fixe-clair-0800-x-0800-mm | https://skylux.eu/cdn/shop/files/Skylux-iDome-raam-vaste-uitvoering-helder-80x80-cm-Hybride-lichtkoepel.jpg?v=1741078774&width=1600 | https://skylux.eu/cdn/shop/products/Skylux-iDome-raam-vaste-uitvoering-0800-x-0800-mm-Hybride-lichtkoepel.jpg?v=1687945343&width=1600 | https://skylux.eu/cdn/shop/products/Skylux-idome-3_967a7e87-afab-48fe-80e3-fa3713bd8a5f.jpg?v=1687945344&width=1600 | https://skylux.eu/cdn/shop/products/Skylux-idome-3_6385fb5f-6845-4f57-a9ec-8e5eebae305d.jpg?v=1687945345&width=1600 | https://skylux.eu/cdn/shop/products/Skylux-idome-2_b69ce36b-acb3-4966-ab64-ab0f896f9937.jpg?v=1687945346&width=1600 | //skylux.eu/cdn/shop/files/F_MH_Notice_de_pose_Skylux_iDome.pdf?v=11862040840613883244 | //skylux.eu/cdn/shop/files/F_TD_Dossier_Technique_Skylux_iDome.pdf?v=17847601742774309668 | Une fenêtre Skylux iDome - version fixe 0800 x 0800 mm ne s’installe pas tous les jours. Il est donc important de faire le bon choix. Chez Skylux, vous êtes à la bonne adresse pour cela. Cette fenêtre Skylux iDome - version fixe 0800 x 0800 mm est-elle ce que vous recherchez ? Commandez alors immédiatement en ligne. Nous assurons une livraison rapide et sans encombre. Besoin d’aide ? N’hésitez pas à nous <a href="/fr/pages/contact" rel="noopener" noreferrer target="_blank">contacter</a>. <br> La coupole hybride Skylux iDome est composée d’un cadre en PVC compact et isolant ainsi que de verre de sécurité isolant HR++. L’iDome est toujours combinée à une coupole en plastique de votre choix, offrant ainsi une isolation parfaite.<br data-mce-fragment="1"><br data-mce-fragment="1">-verre de sécurité à double paroi : HR++ et coupole au choix<br data-mce-fragment="1">-avec un cadre en PVC bas et compact<br data-mce-fragment="1">-valeur d’isolation élevée : Ut = 0,93 W/m2 K en combinaison avec une coupole à simple paroi<br data-mce-fragment="1">-surface maximale de lumière naturelle = dimension intérieure<br data-mce-fragment="1">-adapté à tous les types de toits plats<br data-mce-fragment="1"><br data-mce-fragment="1">La fenêtre pour toit plat Skylux est disponible en 19 dimensions rectangulaires ou carrées différentes. Notre plus grande dimension est la coupole de 1 sur 2 mètres, également disponible en version fixe et ouvrante.<br data-mce-fragment="1"><br data-mce-fragment="1"> | chssis-idome-version-fixe-clair-0800-x-0800-mm | 6562793193532 | 39317217411132
Coupoles | Coupole hybride | Skylux | Fenêtre Skylux iDome - modèle fixe clair 80x110 cm |  | 83939 | 5412970839392 | 677.6 | Oui | 49-55 | 37.81 | [6 empty] | 800 x 1100 mm | 1100 | 800 |  |  |  | Rectangulaire |  | Conforme à la PEB | 0.55 W/m²K - 0.93 W/m²K | 22% - 46% | 40% - 68% | 40dB |  | Modèle fixe | Pour nouvelle construction ou rénovation complète | C50 | Sans LED | Sans accessoires | Toujours combiner avec une coupole de votre choix pour optimiser pleinement d'isolation | On n’installe pas tous les jours une fenêtre Skylux iDome, modèle fixe clair 0800 x 1100 mm. Il est donc important de faire le bon choix. Chez Skylux, vous êtes à la bonne adresse. Est-ce la fenêtre Skylux iDome, modèle fixe clair 0800 x 1100 mm, que vous recherchez ? Commandez-la immédiatement en ligne. Nous assurons une livraison rapide et fluide. Besoin d’aide ? N’hésitez pas à nous contacter. La coupole hybride Skylux iDome se compose d’un châssis en PVC compact et isolant et d’un vitrage de sécurité isolant HR++. L’iDome est toujours combinée avec une coupole synthétique au choix et offre ainsi une isolation parfaite. -double vitrage de sécurité : HR++ et coupole au choix -avec châssis en PVC bas et compact -valeur d’isolation élevée : Ut = 0,93 W/m2 K en combinaison avec une coupole à simple paroi -surface maximale d’entrée de lumière = mesure jour -convient à tous les types de toits plats La fenêtre de toit plat Skylux est disponible en plus de 70 dimensions rectangulaires ou carrées. Notre plus grande dimension est la coupole de 1 sur 2 mètres, également disponible en modèle fixe et ouvrant. | https://skylux.eu/fr/products/fenetre-skylux-idome-modele-fixe-clair-80x110-cm | https://skylux.eu/cdn/shop/files/Skylux-iDome-raam-vaste-uitvoering-helder-80x110-cm-Hybride-lichtkoepel.jpg?v=1741090670&width=1600 | https://skylux.eu/cdn/shop/files/384ecf5b-0775-4faf-a118-5dd5ef8673ba_c0e8e2ca-f073-4b2c-aa00-7d28c18789c4.webp?v=1687392432&width=1600 | https://skylux.eu/cdn/shop/files/c8892c08-4d5f-49d1-b749-e574814b9021_6a855a8b-aaf6-4a75-8fc3-6b2ca1cac764.jpg?v=1687392433&width=1600 | https://skylux.eu/cdn/shop/files/b8c2c896-d4d0-497d-9d69-c35f7b1dc9ac_f23eb7e7-0e79-454d-a7e4-c3e223df21fd.webp?v=1687392434&width=1600 |  | //skylux.eu/cdn/shop/files/F_MH_Notice_de_pose_Skylux_iDome.pdf?v=11862040840613883244 | //skylux.eu/cdn/shop/files/F_TD_Dossier_Technique_Skylux_iDome.pdf?v=17847601742774309668 | On n’installe pas tous les jours une fenêtre Skylux iDome, modèle fixe clair 0800 x 1100 mm. Il est donc important de faire le bon choix. Chez Skylux, vous êtes à la bonne adresse. Est-ce la fenêtre Skylux iDome, modèle fixe clair 0800 x 1100 mm, que vous recherchez ? Commandez-la immédiatement en ligne. Nous assurons une livraison rapide et fluide. Besoin d’aide ? N’hésitez pas à nous <a href="rel=" target="">contacter</a>. <p> <br> </p> <br> La coupole hybride Skylux iDome se compose d’un châssis en PVC compact et isolant et d’un vitrage de sécurité isolant HR++. L’iDome est toujours combinée avec une coupole synthétique au choix et offre ainsi une isolation parfaite. <br data-mce-fragment=""> <br data-mce-fragment="">-double vitrage de sécurité : HR++ et coupole au choix <br data-mce-fragment="">-avec châssis en PVC bas et compact <br data-mce-fragment="">-valeur d’isolation élevée : Ut = 0,93 W/m2 K en combinaison avec une coupole à simple paroi <br data-mce-fragment="">-surface maximale d’entrée de lumière = mesure jour <br data-mce-fragment="">-convient à tous les types de toits plats <br data-mce-fragment=""> <br data-mce-fragment="">La fenêtre de toit plat Skylux est disponible en plus de 70 dimensions rectangulaires ou carrées. Notre plus grande dimension est la coupole de 1 sur 2 mètres, également disponible en modèle fixe et ouvrant. <br data-mce-fragment=""> <br data-mce-fragment=""> | fenetre-skylux-idome-modele-fixe-clair-80x110-cm | 8575523520845 | 46825756557645
Coupoles | Coupole hybride | Skylux | Fenêtre Skylux iDome - modèle fixe clair 80x130 cm |  | 44573 | 5412970445739 | 775.65 | Oui | 2-5 | 43.51 | [6 empty] | 800 x 1300 mm | 1300 | 800 |  |  |  | Rectangulaire |  | Conforme à la PEB | 0.55 W/m²K - 0.93 W/m²K | 22% - 46% | 40% - 68% | 40dB |  | Modèle fixe | Pour nouvelle construction ou rénovation complète | A | Sans LED | Sans accessoires | Toujours combiner avec une coupole de votre choix pour optimiser pleinement d'isolation | Une fenêtre Skylux iDome - version fixe 0800 x 1300 mm ne s’installe pas tous les jours. C’est pourquoi il est important de faire le bon choix. Chez Skylux, vous êtes à la bonne adresse pour cela. Cette fenêtre Skylux iDome - version fixe 0800 x 1300 mm est-elle ce que vous recherchez ? Commandez alors directement en ligne. Nous assurons une livraison rapide et fluide. Besoin d’aide ? N’hésitez pas à nous contacter. La coupole hybride Skylux iDome est composée d’un cadre en PVC compact et isolant et de verre de sécurité isolant HR++. L’iDome est toujours combinée avec une coupole en matière synthétique au choix et offre ainsi une isolation parfaite.-double vitrage de sécurité : HR++ et coupole au choix-avec cadre en PVC bas et compact-valeur d’isolation élevée : Ut = 0,93 W/m2 K en combinaison avec une coupole à simple paroi-surface maximale de lumière naturelle = dimensions de passage libre-adapté à tous les types de toits platsLe lanterneau pour toit plat Skylux est disponible en pas moins de 19 dimensions rectangulaires ou carrées différentes. Notre plus grande dimension est la coupole de 1 sur 2 mètres, également disponible en version fixe et en version ouvrante. | https://skylux.eu/fr/products/chssis-idome-version-fixe-clair-0800-x-1300-mm | https://skylux.eu/cdn/shop/files/Skylux-iDome-raam-vaste-uitvoering-helder-80x130-cm-Hybride-lichtkoepel.jpg?v=1741078778&width=1600 | https://skylux.eu/cdn/shop/products/Skylux-iDome-raam-vaste-uitvoering-0800-x-1300-mm-Hybride-lichtkoepel.jpg?v=1687945348&width=1600 | https://skylux.eu/cdn/shop/products/Skylux-idome-3_45543698-f79d-47d0-a6ba-fa304bdbf5a8.jpg?v=1687945349&width=1600 | https://skylux.eu/cdn/shop/products/Skylux-idome-2_9a037a9f-7807-4b0c-8903-9374fbc757ff.jpg?v=1687945350&width=1600 | https://skylux.eu/cdn/shop/products/Skylux-idome-3_63d7f35f-b68e-4537-9240-c3ebddc4d5dd.jpg?v=1687945351&width=1600 | //skylux.eu/cdn/shop/files/F_MH_Notice_de_pose_Skylux_iDome.pdf?v=11862040840613883244 | //skylux.eu/cdn/shop/files/F_TD_Dossier_Technique_Skylux_iDome.pdf?v=17847601742774309668 | Une fenêtre Skylux iDome - version fixe 0800 x 1300 mm ne s’installe pas tous les jours. C’est pourquoi il est important de faire le bon choix. Chez Skylux, vous êtes à la bonne adresse pour cela. Cette fenêtre Skylux iDome - version fixe 0800 x 1300 mm est-elle ce que vous recherchez ? Commandez alors directement en ligne. Nous assurons une livraison rapide et fluide. Besoin d’aide ? N’hésitez pas à nous <a href="/fr/pages/contact" rel="noopener" noreferrer target="_blank">contacter</a>. <br> La coupole hybride Skylux iDome est composée d’un cadre en PVC compact et isolant et de verre de sécurité isolant HR++. L’iDome est toujours combinée avec une coupole en matière synthétique au choix et offre ainsi une isolation parfaite.<br data-mce-fragment="1"><br data-mce-fragment="1">-double vitrage de sécurité : HR++ et coupole au choix<br data-mce-fragment="1">-avec cadre en PVC bas et compact<br data-mce-fragment="1">-valeur d’isolation élevée : Ut = 0,93 W/m2 K en combinaison avec une coupole à simple paroi<br data-mce-fragment="1">-surface maximale de lumière naturelle = dimensions de passage libre<br data-mce-fragment="1">-adapté à tous les types de toits plats<br data-mce-fragment="1"><br data-mce-fragment="1">Le lanterneau pour toit plat Skylux est disponible en pas moins de 19 dimensions rectangulaires ou carrées différentes. Notre plus grande dimension est la coupole de 1 sur 2 mètres, également disponible en version fixe et en version ouvrante.<br data-mce-fragment="1"><br data-mce-fragment="1"> | chssis-idome-version-fixe-clair-0800-x-1300-mm | 6562793226300 | 39317217509436
Coupoles | Coupole hybride | Skylux | Fenêtre Skylux iDome - modèle fixe clair 80x140 cm |  | 83941 | 5412970839415 | 803.45 | Oui | 49-55 | 46.46 | [6 empty] | 800 x 1400 mm | 1400 | 800 |  |  |  | Rectangulaire |  | Conforme à la PEB | 0.55 W/m²K - 0.93 W/m²K | 22% - 46% | 40% - 68% | 40dB |  | Modèle fixe | Pour nouvelle construction ou rénovation complète | C50 | Sans LED | Sans accessoires | Toujours combiner avec une coupole de votre choix pour optimiser pleinement d'isolation | Une fenêtre Skylux iDome, modèle fixe clair 0800 x 1400 mm, on ne l’installe pas tous les jours. Il est donc important de faire le bon choix. Chez Skylux, vous êtes à la bonne adresse. Cette fenêtre Skylux iDome, modèle fixe clair 0800 x 1400 mm, correspond-elle à ce que vous recherchez ? Commandez-la alors directement en ligne. Nous assurons une livraison rapide et fluide. Besoin d’aide ? N’hésitez pas à nous contacter. La coupole hybride Skylux iDome est composée d’un châssis compact et isolant en PVC et d’un verre de sécurité isolant HR++. L’iDome est toujours combinée avec une coupole synthétique au choix et offre ainsi une isolation parfaite. -double vitrage de sécurité : HR++ et coupole au choix -avec châssis en PVC bas et compact -valeur d’isolation élevée : Ut = 0,93 W/m2 K en combinaison avec une coupole à simple paroi -surface maximale d’apport de lumière = mesure jour -convient à tous les types de toitures plates La fenêtre de toit plat Skylux est disponible en plus de 70 dimensions rectangulaires ou carrées différentes. Notre plus grande dimension est la coupole de 1 sur 2 mètres, également disponible en modèle fixe et ouvrant. | https://skylux.eu/fr/products/fenetre-skylux-idome-modele-fixe-clair-80x140-cm | https://skylux.eu/cdn/shop/files/Skylux-iDome-raam-vaste-uitvoering-helder-80x140-cm-Hybride-lichtkoepel.jpg?v=1741090674&width=1600 | https://skylux.eu/cdn/shop/files/384ecf5b-0775-4faf-a118-5dd5ef8673ba_89e509cb-d0bc-424c-b83f-7b22b961c6ee.webp?v=1687392436&width=1600 | https://skylux.eu/cdn/shop/files/c8892c08-4d5f-49d1-b749-e574814b9021_eed8e2ed-12e5-490f-8ac3-8693e3718fc6.jpg?v=1687392437&width=1600 | https://skylux.eu/cdn/shop/files/b8c2c896-d4d0-497d-9d69-c35f7b1dc9ac_8b51edba-ec30-4045-9609-8b204433f04e.webp?v=1687392438&width=1600 |  | //skylux.eu/cdn/shop/files/F_MH_Notice_de_pose_Skylux_iDome.pdf?v=11862040840613883244 | //skylux.eu/cdn/shop/files/F_TD_Dossier_Technique_Skylux_iDome.pdf?v=17847601742774309668 | Une fenêtre Skylux iDome, modèle fixe clair 0800 x 1400 mm, on ne l’installe pas tous les jours. Il est donc important de faire le bon choix. Chez Skylux, vous êtes à la bonne adresse. Cette fenêtre Skylux iDome, modèle fixe clair 0800 x 1400 mm, correspond-elle à ce que vous recherchez ? Commandez-la alors directement en ligne. Nous assurons une livraison rapide et fluide. Besoin d’aide ? N’hésitez pas à nous <a href="rel=" target="">contacter</a>. <p> <br> </p> <br> La coupole hybride Skylux iDome est composée d’un châssis compact et isolant en PVC et d’un verre de sécurité isolant HR++. L’iDome est toujours combinée avec une coupole synthétique au choix et offre ainsi une isolation parfaite. <br data-mce-fragment=""> <br data-mce-fragment="">-double vitrage de sécurité : HR++ et coupole au choix <br data-mce-fragment="">-avec châssis en PVC bas et compact <br data-mce-fragment="">-valeur d’isolation élevée : Ut = 0,93 W/m2 K en combinaison avec une coupole à simple paroi <br data-mce-fragment="">-surface maximale d’apport de lumière = mesure jour <br data-mce-fragment="">-convient à tous les types de toitures plates <br data-mce-fragment=""> <br data-mce-fragment="">La fenêtre de toit plat Skylux est disponible en plus de 70 dimensions rectangulaires ou carrées différentes. Notre plus grande dimension est la coupole de 1 sur 2 mètres, également disponible en modèle fixe et ouvrant. <br data-mce-fragment=""> <br data-mce-fragment=""> | fenetre-skylux-idome-modele-fixe-clair-80x140-cm | 8575523619149 | 46825756688717
Coupoles | Coupole hybride | Skylux | Fenêtre Skylux iDome - modèle fixe clair 80x160 cm |  | 83942 | 5412970839422 | 866.4 | Oui | 49-55 | 52.21 | [6 empty] | 800 x 1600 mm | 1600 | 800 |  |  |  | Rectangulaire |  | Conforme à la PEB | 0.55 W/m²K - 0.93 W/m²K | 22% - 46% | 40% - 68% | 40dB |  | Modèle fixe | Pour nouvelle construction ou rénovation complète | C50 | Sans LED | Sans accessoires | Toujours combiner avec une coupole de votre choix pour optimiser pleinement d'isolation | On ne pose pas une fenêtre Skylux iDome, modèle fixe clair 0800 x 1600 mm, tous les jours. Il est donc important de faire le bon choix. Chez Skylux, vous êtes à la bonne adresse. Est-ce bien cette fenêtre Skylux iDome, modèle fixe clair 0800 x 1600 mm, que vous recherchez ? Commandez-la alors directement en ligne. Nous assurons une livraison rapide et fluide. Besoin d’aide ? N’hésitez pas à nous contacter. La coupole hybride Skylux iDome se compose d’un châssis en PVC compact et isolant, ainsi que d’un vitrage de sécurité isolant HR++. L’iDome est toujours combinée avec une coupole synthétique au choix et offre ainsi une isolation parfaite. -vitrage de sécurité à double paroi : HR++ et coupole au choix -avec châssis en PVC bas et compact -valeur d’isolation élevée : Ut = 0,93 W/m2 K en combinaison avec une coupole à simple paroi -surface d’entrée de lumière maximale = mesure jour -convient à tous les types de toitures plates La fenêtre de toit plat Skylux est disponible en plus de 70 dimensions rectangulaires ou carrées différentes. Notre plus grande dimension est la coupole de 1 sur 2 mètres, également disponible en modèle fixe et ouvrant. | https://skylux.eu/fr/products/fenetre-skylux-idome-modele-fixe-clair-80x160-cm | https://skylux.eu/cdn/shop/files/Skylux-iDome-raam-vaste-uitvoering-helder-80x160-cm-Hybride-lichtkoepel.jpg?v=1741090677&width=1600 | https://skylux.eu/cdn/shop/files/384ecf5b-0775-4faf-a118-5dd5ef8673ba_5449dbb5-ca57-4760-a19e-8fd7cfc4932c.webp?v=1687392440&width=1600 | https://skylux.eu/cdn/shop/files/c8892c08-4d5f-49d1-b749-e574814b9021_74517ac9-b33b-4427-ab6a-c3057abba75f.jpg?v=1687392441&width=1600 | https://skylux.eu/cdn/shop/files/b8c2c896-d4d0-497d-9d69-c35f7b1dc9ac_09bef9fd-4881-4b79-8e63-cd7b8e1bb6a9.webp?v=1687392442&width=1600 |  | //skylux.eu/cdn/shop/files/F_MH_Notice_de_pose_Skylux_iDome.pdf?v=11862040840613883244 | //skylux.eu/cdn/shop/files/F_TD_Dossier_Technique_Skylux_iDome.pdf?v=17847601742774309668 | On ne pose pas une fenêtre Skylux iDome, modèle fixe clair 0800 x 1600 mm, tous les jours. Il est donc important de faire le bon choix. Chez Skylux, vous êtes à la bonne adresse. Est-ce bien cette fenêtre Skylux iDome, modèle fixe clair 0800 x 1600 mm, que vous recherchez ? Commandez-la alors directement en ligne. Nous assurons une livraison rapide et fluide. Besoin d’aide ? N’hésitez pas à nous <a href="rel=" target="">contacter</a>. <p> <br> </p> <br> La coupole hybride Skylux iDome se compose d’un châssis en PVC compact et isolant, ainsi que d’un vitrage de sécurité isolant HR++. L’iDome est toujours combinée avec une coupole synthétique au choix et offre ainsi une isolation parfaite. <br data-mce-fragment=""> <br data-mce-fragment="">-vitrage de sécurité à double paroi : HR++ et coupole au choix <br data-mce-fragment="">-avec châssis en PVC bas et compact <br data-mce-fragment="">-valeur d’isolation élevée : Ut = 0,93 W/m2 K en combinaison avec une coupole à simple paroi <br data-mce-fragment="">-surface d’entrée de lumière maximale = mesure jour <br data-mce-fragment="">-convient à tous les types de toitures plates <br data-mce-fragment=""> <br data-mce-fragment="">La fenêtre de toit plat Skylux est disponible en plus de 70 dimensions rectangulaires ou carrées différentes. Notre plus grande dimension est la coupole de 1 sur 2 mètres, également disponible en modèle fixe et ouvrant. <br data-mce-fragment=""> <br data-mce-fragment=""> | fenetre-skylux-idome-modele-fixe-clair-80x160-cm | 8575523717453 | 46825756819789
Coupoles | Coupole hybride | Skylux | Fenêtre Skylux iDome - modèle fixe clair 80x170 cm |  | 83943 | 5412970839439 | 903.9 | Oui | 49-55 | 55.17 | [6 empty] | 800 x 1700 mm | 1700 | 800 |  |  |  | Rectangulaire |  | Conforme à la PEB | 0.55 W/m²K - 0.93 W/m²K | 22% - 46% | 40% - 68% | 40dB |  | Modèle fixe | Pour nouvelle construction ou rénovation complète | C50 | Sans LED | Sans accessoires | Toujours combiner avec une coupole de votre choix pour optimiser pleinement d'isolation | On n’installe pas une fenêtre Skylux iDome - modèle fixe clair 0800 x 1700 mm tous les jours. Il est donc important de faire le bon choix. Chez Skylux, vous êtes à la bonne adresse. Cette fenêtre Skylux iDome - modèle fixe clair 0800 x 1700 mm correspond-elle à ce que vous recherchez ? Commandez-la directement en ligne. Nous assurons une livraison rapide et fluide. Besoin d’aide ? N’hésitez pas à nous contacter. La coupole hybride Skylux iDome se compose d’un châssis compact et isolant en PVC et d’un vitrage de sécurité isolant HR++. L’iDome est toujours combinée avec une coupole synthétique au choix et offre ainsi une isolation parfaite. -double vitrage de sécurité : HR++ et coupole au choix -avec châssis en PVC bas et compact -valeur d’isolation élevée : Ut = 0,93 W/m2 K en combinaison avec une coupole à simple paroi -surface maximale d’apport de lumière = mesure jour -convient à tous les types de toits plats La fenêtre de toit plat Skylux est disponible en plus de 70 dimensions rectangulaires ou carrées différentes. Notre plus grande dimension est la coupole de 1 sur 2 mètres, également disponible en modèle fixe et ouvrant. | https://skylux.eu/fr/products/fenetre-skylux-idome-modele-fixe-clair-80x170-cm | https://skylux.eu/cdn/shop/files/Skylux-iDome-raam-vaste-uitvoering-helder-80x170-cm-Hybride-lichtkoepel.jpg?v=1741090681&width=1600 | https://skylux.eu/cdn/shop/files/384ecf5b-0775-4faf-a118-5dd5ef8673ba_901773e7-3508-412a-ba29-b5d6e75f7c89.webp?v=1687392444&width=1600 | https://skylux.eu/cdn/shop/files/c8892c08-4d5f-49d1-b749-e574814b9021_fc6a6dac-8f21-4f65-82d4-9d043cfcce5d.jpg?v=1687392445&width=1600 | https://skylux.eu/cdn/shop/files/b8c2c896-d4d0-497d-9d69-c35f7b1dc9ac_9374d2b6-0591-43e8-83c2-28a8bf36c44e.webp?v=1687392446&width=1600 |  | //skylux.eu/cdn/shop/files/F_MH_Notice_de_pose_Skylux_iDome.pdf?v=11862040840613883244 | //skylux.eu/cdn/shop/files/F_TD_Dossier_Technique_Skylux_iDome.pdf?v=17847601742774309668 | On n’installe pas une fenêtre Skylux iDome - modèle fixe clair 0800 x 1700 mm tous les jours. Il est donc important de faire le bon choix. Chez Skylux, vous êtes à la bonne adresse. Cette fenêtre Skylux iDome - modèle fixe clair 0800 x 1700 mm correspond-elle à ce que vous recherchez ? Commandez-la directement en ligne. Nous assurons une livraison rapide et fluide. Besoin d’aide ? N’hésitez pas à nous <a href="rel=" target="">contacter</a>. <p> <br> </p> <br> La coupole hybride Skylux iDome se compose d’un châssis compact et isolant en PVC et d’un vitrage de sécurité isolant HR++. L’iDome est toujours combinée avec une coupole synthétique au choix et offre ainsi une isolation parfaite. <br data-mce-fragment=""> <br data-mce-fragment="">-double vitrage de sécurité : HR++ et coupole au choix <br data-mce-fragment="">-avec châssis en PVC bas et compact <br data-mce-fragment="">-valeur d’isolation élevée : Ut = 0,93 W/m2 K en combinaison avec une coupole à simple paroi <br data-mce-fragment="">-surface maximale d’apport de lumière = mesure jour <br data-mce-fragment="">-convient à tous les types de toits plats <br data-mce-fragment=""> <br data-mce-fragment="">La fenêtre de toit plat Skylux est disponible en plus de 70 dimensions rectangulaires ou carrées différentes. Notre plus grande dimension est la coupole de 1 sur 2 mètres, également disponible en modèle fixe et ouvrant. <br data-mce-fragment=""> <br data-mce-fragment=""> | fenetre-skylux-idome-modele-fixe-clair-80x170-cm | 8575523782989 | 46825756918093
Coupoles | Coupole hybride | Skylux | Fenêtre Skylux iDome - modèle fixe clair 80x180 cm |  | 44574 | 5412970445746 | 961.95 | Oui | 10-15 | 57.95 | [6 empty] | 800 x 1800 mm | 1800 | 800 |  |  |  | Rectangulaire |  | Conforme à la PEB | 0.55 W/m²K - 0.93 W/m²K | 22% - 46% | 40% - 68% | 40dB |  | Modèle fixe | Pour nouvelle construction ou rénovation complète | C10 | Sans LED | Sans accessoires | Toujours combiner avec une coupole de votre choix pour optimiser pleinement d'isolation | Une fenêtre Skylux iDome - version fixe 0800 x 1800 mm ne se pose pas tous les jours. C’est pourquoi il est important de faire le bon choix. Chez Skylux, vous êtes à la bonne adresse pour cela. Cette fenêtre Skylux iDome - version fixe 0800 x 1800 mm est-elle celle que vous recherchez ? Commandez-la alors immédiatement en ligne. Nous assurons une livraison rapide et fluide. Besoin d’aide ? N’hésitez pas à nous contacter. La coupole hybride Skylux iDome se compose d’un cadre en PVC compact et isolant ainsi que d’un verre de sécurité isolant HR++. L’iDome est toujours associé à une coupole en plastique de votre choix et offre ainsi une isolation parfaite.-verre de sécurité à double paroi : HR++ et coupole au choix-avec cadre en PVC bas et compact-valeur d’isolation élevée : Ut = 0,93 W/m2 K en combinaison avec une coupole simple paroi-surface maximale de lumière naturelle = dimension de jour-convient à tous les types de toits platsLa fenêtre pour toit plat Skylux est disponible en pas moins de 19 dimensions rectangulaires ou carrées différentes. Notre plus grande dimension est la coupole de 1 sur 2 mètres, également disponible en version fixe et ouvrante. | https://skylux.eu/fr/products/chssis-idome-version-fixe-clair-0800-x-1800-mm | https://skylux.eu/cdn/shop/files/Skylux-iDome-raam-vaste-uitvoering-helder-80x180-cm-Hybride-lichtkoepel.jpg?v=1741078783&width=1600 | https://skylux.eu/cdn/shop/products/Skylux-iDome-raam-vaste-uitvoering-0800-x-1800-mm-Hybride-lichtkoepel.jpg?v=1687945354&width=1600 | https://skylux.eu/cdn/shop/products/Skylux-idome-3_229e603a-151b-40d7-8a19-513fee8ca20e.jpg?v=1687945355&width=1600 | https://skylux.eu/cdn/shop/products/Skylux-idome-3_76346d2d-1af0-4402-a0a6-17150fbe8af5.jpg?v=1687945356&width=1600 | https://skylux.eu/cdn/shop/products/Skylux-idome-2_fdcb6e73-50c4-43cb-8ac8-617a73cc7541.jpg?v=1687945357&width=1600 | //skylux.eu/cdn/shop/files/F_MH_Notice_de_pose_Skylux_iDome.pdf?v=11862040840613883244 | //skylux.eu/cdn/shop/files/F_TD_Dossier_Technique_Skylux_iDome.pdf?v=17847601742774309668 | Une fenêtre Skylux iDome - version fixe 0800 x 1800 mm ne se pose pas tous les jours. C’est pourquoi il est important de faire le bon choix. Chez Skylux, vous êtes à la bonne adresse pour cela. Cette fenêtre Skylux iDome - version fixe 0800 x 1800 mm est-elle celle que vous recherchez ? Commandez-la alors immédiatement en ligne. Nous assurons une livraison rapide et fluide. Besoin d’aide ? N’hésitez pas à nous <a href="/fr/pages/contact" rel="noopener" noreferrer target="_blank">contacter</a>. <br> La coupole hybride Skylux iDome se compose d’un cadre en PVC compact et isolant ainsi que d’un verre de sécurité isolant HR++. L’iDome est toujours associé à une coupole en plastique de votre choix et offre ainsi une isolation parfaite.<br data-mce-fragment="1"><br data-mce-fragment="1">-verre de sécurité à double paroi : HR++ et coupole au choix<br data-mce-fragment="1">-avec cadre en PVC bas et compact<br data-mce-fragment="1">-valeur d’isolation élevée : Ut = 0,93 W/m2 K en combinaison avec une coupole simple paroi<br data-mce-fragment="1">-surface maximale de lumière naturelle = dimension de jour<br data-mce-fragment="1">-convient à tous les types de toits plats<br data-mce-fragment="1"><br data-mce-fragment="1">La fenêtre pour toit plat Skylux est disponible en pas moins de 19 dimensions rectangulaires ou carrées différentes. Notre plus grande dimension est la coupole de 1 sur 2 mètres, également disponible en version fixe et ouvrante.<br data-mce-fragment="1"><br data-mce-fragment="1"> | chssis-idome-version-fixe-clair-0800-x-1800-mm | 6562793259068 | 39317217574972
Coupoles | Coupole hybride | Skylux | Fenêtre Skylux iDome - modèle fixe clair 80x200 cm |  | 83944 | 5412970839446 | 1017.65 | Oui | 49-55 | 63.73 | [6 empty] | 800 x 2000 mm | 2000 | 800 |  |  |  | Rectangulaire |  | Conforme à la PEB | 0.55 W/m²K - 0.93 W/m²K | 22% - 46% | 40% - 68% | 40dB |  | Modèle fixe | Pour nouvelle construction ou rénovation complète | C50 | Sans LED | Sans accessoires | Toujours combiner avec une coupole de votre choix pour optimiser pleinement d'isolation | Une fenêtre Skylux iDome, modèle fixe clair 0800 x 2000 mm, on ne l’installe pas tous les jours. Il est donc important de faire le bon choix. Chez Skylux, vous êtes à la bonne adresse. Cette fenêtre Skylux iDome, modèle fixe clair 0800 x 2000 mm, correspond-elle à ce que vous recherchez ? Commandez-la directement en ligne. Nous assurons une livraison rapide et fluide. Besoin d’aide ? N’hésitez pas à nous contacter. La coupole hybride Skylux iDome est composée d’un châssis en PVC compact et isolant ainsi que d’un vitrage de sécurité isolant HR++. L’iDome est toujours combinée avec une coupole synthétique au choix et offre ainsi une isolation parfaite. -vitrage de sécurité à double paroi : HR++ et coupole au choix -avec châssis en PVC bas et compact -haute valeur d’isolation : Ut = 0,93 W/m2 K en combinaison avec une coupole à simple paroi -surface d’entrée de lumière maximale = mesure jour -convient à tous les types de toitures plates La fenêtre de toit plat Skylux est disponible en plus de 70 dimensions rectangulaires ou carrées différentes. Notre plus grande dimension est la coupole de 1 sur 2 mètres, également disponible en modèle fixe et ouvrant. | https://skylux.eu/fr/products/skylux-idome-fenetre-modele-fixe-clair-80x200-cm | https://skylux.eu/cdn/shop/files/Skylux-iDome-raam-vaste-uitvoering-helder-80x200-cm-Hybride-lichtkoepel.jpg?v=1741090684&width=1600 | https://skylux.eu/cdn/shop/files/384ecf5b-0775-4faf-a118-5dd5ef8673ba_290e0a92-d0d3-4706-adf9-99a88ad59878.webp?v=1687392449&width=1600 | https://skylux.eu/cdn/shop/files/c8892c08-4d5f-49d1-b749-e574814b9021_9bf3f24c-015a-4832-a955-fdd7fc8804fa.jpg?v=1687392449&width=1600 | https://skylux.eu/cdn/shop/files/b8c2c896-d4d0-497d-9d69-c35f7b1dc9ac_ae0bcea2-b4bb-4cf3-97f2-7cf30817e0d3.webp?v=1687392450&width=1600 |  | //skylux.eu/cdn/shop/files/F_MH_Notice_de_pose_Skylux_iDome.pdf?v=11862040840613883244 | //skylux.eu/cdn/shop/files/F_TD_Dossier_Technique_Skylux_iDome.pdf?v=17847601742774309668 | Une fenêtre Skylux iDome, modèle fixe clair 0800 x 2000 mm, on ne l’installe pas tous les jours. Il est donc important de faire le bon choix. Chez Skylux, vous êtes à la bonne adresse. Cette fenêtre Skylux iDome, modèle fixe clair 0800 x 2000 mm, correspond-elle à ce que vous recherchez ? Commandez-la directement en ligne. Nous assurons une livraison rapide et fluide. Besoin d’aide ? N’hésitez pas à nous <a href="rel=" target="">contacter</a>. <p> <br> </p> <br> La coupole hybride Skylux iDome est composée d’un châssis en PVC compact et isolant ainsi que d’un vitrage de sécurité isolant HR++. L’iDome est toujours combinée avec une coupole synthétique au choix et offre ainsi une isolation parfaite. <br data-mce-fragment=""> <br data-mce-fragment="">-vitrage de sécurité à double paroi : HR++ et coupole au choix <br data-mce-fragment="">-avec châssis en PVC bas et compact <br data-mce-fragment="">-haute valeur d’isolation : Ut = 0,93 W/m2 K en combinaison avec une coupole à simple paroi <br data-mce-fragment="">-surface d’entrée de lumière maximale = mesure jour <br data-mce-fragment="">-convient à tous les types de toitures plates <br data-mce-fragment=""> <br data-mce-fragment="">La fenêtre de toit plat Skylux est disponible en plus de 70 dimensions rectangulaires ou carrées différentes. Notre plus grande dimension est la coupole de 1 sur 2 mètres, également disponible en modèle fixe et ouvrant. <br data-mce-fragment=""> <br data-mce-fragment=""> | skylux-idome-fenetre-modele-fixe-clair-80x200-cm | 8575523848525 | 46825756983629
Coupoles | Coupole hybride | Skylux | Fenêtre Skylux iDome - modèle fixe clair 80x220 cm |  | 83945 | 5412970839453 | 1087.8 | Oui | 49-55 | 69.51 | [6 empty] | 800 x 2200 mm | 2200 | 800 |  |  |  | Rectangulaire |  | Conforme à la PEB | 0.55 W/m²K - 0.93 W/m²K | 22% - 46% | 40% - 68% | 40dB |  | Modèle fixe | Pour nouvelle construction ou rénovation complète | C50 | Sans LED | Sans accessoires | Toujours combiner avec une coupole de votre choix pour optimiser pleinement d'isolation | On n’installe pas tous les jours une fenêtre Skylux iDome - modèle fixe clair 0800 x 2200 mm. Il est donc important de faire le bon choix. Chez Skylux, vous êtes à la bonne adresse. Cette fenêtre Skylux iDome - modèle fixe clair 0800 x 2200 mm correspond à ce que vous cherchez ? Commandez-la alors immédiatement en ligne. Nous assurons une livraison rapide et fluide. Besoin d’aide ? N’hésitez pas à nous contacter. La coupole hybride Skylux iDome est composée d’un châssis en PVC compact et isolant et d’un verre de sécurité isolant HR++. L’iDome est toujours combinée avec une coupole synthétique au choix et offre ainsi une isolation parfaite. -double vitrage de sécurité : HR++ et coupole au choix -avec châssis en PVC bas et compact -valeur d’isolation élevée : Ut = 0,93 W/m2 K en combinaison avec une coupole à simple paroi -surface maximale d’apport de lumière = mesure jour -convient à tous les types de toits plats La fenêtre de toit plat Skylux est disponible en plus de 70 dimensions rectangulaires ou carrées différentes. Notre plus grande dimension est la coupole de 1 sur 2 mètres, également disponible en modèle fixe et ouvrant. | https://skylux.eu/fr/products/fenetre-skylux-idome-modele-fixe-clair-80x220-cm | https://skylux.eu/cdn/shop/files/Skylux-iDome-raam-vaste-uitvoering-helder-80x220-cm-Hybride-lichtkoepel.jpg?v=1741090689&width=1600 | https://skylux.eu/cdn/shop/files/384ecf5b-0775-4faf-a118-5dd5ef8673ba_21f8ea9e-7e39-4448-9251-dceb32da2701.webp?v=1687392452&width=1600 | https://skylux.eu/cdn/shop/files/c8892c08-4d5f-49d1-b749-e574814b9021_ecc104ce-5a63-41d9-bf70-da0447e94d4d.jpg?v=1687392453&width=1600 | https://skylux.eu/cdn/shop/files/b8c2c896-d4d0-497d-9d69-c35f7b1dc9ac_0cf4bf2c-8fe1-4d33-b755-8e4ba0dc8ae7.webp?v=1687392454&width=1600 |  | //skylux.eu/cdn/shop/files/F_MH_Notice_de_pose_Skylux_iDome.pdf?v=11862040840613883244 | //skylux.eu/cdn/shop/files/F_TD_Dossier_Technique_Skylux_iDome.pdf?v=17847601742774309668 | On n’installe pas tous les jours une fenêtre Skylux iDome - modèle fixe clair 0800 x 2200 mm. Il est donc important de faire le bon choix. Chez Skylux, vous êtes à la bonne adresse. Cette fenêtre Skylux iDome - modèle fixe clair 0800 x 2200 mm correspond à ce que vous cherchez ? Commandez-la alors immédiatement en ligne. Nous assurons une livraison rapide et fluide. Besoin d’aide ? N’hésitez pas à nous <a href="rel=" target="">contacter</a>. <p> <br> </p> <br> La coupole hybride Skylux iDome est composée d’un châssis en PVC compact et isolant et d’un verre de sécurité isolant HR++. L’iDome est toujours combinée avec une coupole synthétique au choix et offre ainsi une isolation parfaite. <br data-mce-fragment=""> <br data-mce-fragment="">-double vitrage de sécurité : HR++ et coupole au choix <br data-mce-fragment="">-avec châssis en PVC bas et compact <br data-mce-fragment="">-valeur d’isolation élevée : Ut = 0,93 W/m2 K en combinaison avec une coupole à simple paroi <br data-mce-fragment="">-surface maximale d’apport de lumière = mesure jour <br data-mce-fragment="">-convient à tous les types de toits plats <br data-mce-fragment=""> <br data-mce-fragment="">La fenêtre de toit plat Skylux est disponible en plus de 70 dimensions rectangulaires ou carrées différentes. Notre plus grande dimension est la coupole de 1 sur 2 mètres, également disponible en modèle fixe et ouvrant. <br data-mce-fragment=""> <br data-mce-fragment=""> | fenetre-skylux-idome-modele-fixe-clair-80x220-cm | 8575523914061 | 46825757245773
Coupoles | Coupole hybride | Skylux | Fenêtre Skylux iDome - modèle fixe clair 80x230 cm |  | 83946 | 5412970839460 | 1135 | Oui | 49-55 | 72.82 | [6 empty] | 800 x 2300 mm | 2300 | 800 |  |  |  | Rectangulaire |  | Conforme à la PEB | 0.55 W/m²K - 0.93 W/m²K | 22% - 46% | 40% - 68% | 40dB |  | Modèle fixe | Pour nouvelle construction ou rénovation complète | C50 | Sans LED | Sans accessoires | Toujours combiner avec une coupole de votre choix pour optimiser pleinement d'isolation | Vous n’installez pas un châssis Skylux iDome, modèle fixe clair 0800 x 2300 mm, tous les jours. Il est donc important de faire le bon choix. Chez Skylux, vous êtes à la bonne adresse. Ce châssis Skylux iDome, modèle fixe clair 0800 x 2300 mm, correspond-il à ce que vous recherchez ? Commandez-le alors immédiatement en ligne. Nous assurons une livraison rapide et fluide. Besoin d’aide ? N’hésitez pas à nous contacter. La coupole hybride Skylux iDome est composée d’un châssis en PVC compact et isolant ainsi que d’un vitrage de sécurité isolant HR++. L’iDome est toujours combiné avec une coupole synthétique au choix et offre ainsi une isolation parfaite. -double vitrage de sécurité : HR++ et coupole au choix -avec châssis en PVC bas et compact -valeur d’isolation élevée : Ut = 0,93 W/m2 K en combinaison avec une coupole à simple paroi -surface maximale d’apport de lumière = mesure jour -convient à tous les types de toits plats La fenêtre de toit plat Skylux est disponible en plus de 70 dimensions rectangulaires ou carrées différentes. Notre plus grande dimension est la coupole de 1 sur 2 mètres, également disponible en modèle fixe et ouvrant. | https://skylux.eu/fr/products/fenetre-skylux-idome-modele-fixe-clair-80x230-cm | https://skylux.eu/cdn/shop/files/Skylux-iDome-raam-vaste-uitvoering-helder-80x230-cm-Hybride-lichtkoepel.jpg?v=1741090693&width=1600 | https://skylux.eu/cdn/shop/files/384ecf5b-0775-4faf-a118-5dd5ef8673ba_4d94f050-10a4-45d6-8d6e-6d16c1b6b7cd.webp?v=1687392456&width=1600 | https://skylux.eu/cdn/shop/files/c8892c08-4d5f-49d1-b749-e574814b9021_f7618ec6-89ac-4377-a1eb-79fcb0d96bf1.jpg?v=1687392457&width=1600 | https://skylux.eu/cdn/shop/files/b8c2c896-d4d0-497d-9d69-c35f7b1dc9ac_9c004a9e-8d73-4b9a-85d1-b21f6bc70f7a.webp?v=1687392458&width=1600 |  | //skylux.eu/cdn/shop/files/F_MH_Notice_de_pose_Skylux_iDome.pdf?v=11862040840613883244 | //skylux.eu/cdn/shop/files/F_TD_Dossier_Technique_Skylux_iDome.pdf?v=17847601742774309668 | Vous n’installez pas un châssis Skylux iDome, modèle fixe clair 0800 x 2300 mm, tous les jours. Il est donc important de faire le bon choix. Chez Skylux, vous êtes à la bonne adresse. Ce châssis Skylux iDome, modèle fixe clair 0800 x 2300 mm, correspond-il à ce que vous recherchez ? Commandez-le alors immédiatement en ligne. Nous assurons une livraison rapide et fluide. Besoin d’aide ? N’hésitez pas à nous <a href="rel=" target="">contacter</a>. <p> <br> </p> <br> La coupole hybride Skylux iDome est composée d’un châssis en PVC compact et isolant ainsi que d’un vitrage de sécurité isolant HR++. L’iDome est toujours combiné avec une coupole synthétique au choix et offre ainsi une isolation parfaite. <br data-mce-fragment=""> <br data-mce-fragment="">-double vitrage de sécurité : HR++ et coupole au choix <br data-mce-fragment="">-avec châssis en PVC bas et compact <br data-mce-fragment="">-valeur d’isolation élevée : Ut = 0,93 W/m2 K en combinaison avec une coupole à simple paroi <br data-mce-fragment="">-surface maximale d’apport de lumière = mesure jour <br data-mce-fragment="">-convient à tous les types de toits plats <br data-mce-fragment=""> <br data-mce-fragment="">La fenêtre de toit plat Skylux est disponible en plus de 70 dimensions rectangulaires ou carrées différentes. Notre plus grande dimension est la coupole de 1 sur 2 mètres, également disponible en modèle fixe et ouvrant. <br data-mce-fragment=""> <br data-mce-fragment=""> | fenetre-skylux-idome-modele-fixe-clair-80x230-cm | 8575524012365 | 46825757409613
Coupoles | Coupole hybride | Skylux | Fenêtre Skylux iDome - modèle fixe clair 85x85 cm |  | 83949 | 5412970839491 | 628 | Oui | 49-55 | 31.58 | [6 empty] | 850 x 850 mm | 850 | 850 |  |  |  | Carré |  | Conforme à la PEB | 0.55 W/m²K - 0.93 W/m²K | 22% - 46% | 40% - 68% | 40dB |  | Modèle fixe | Pour nouvelle construction ou rénovation complète | C50 | Sans LED | Sans accessoires | Toujours combiner avec une coupole de votre choix pour optimiser pleinement d'isolation | On n’installe pas tous les jours une fenêtre Skylux iDome - modèle fixe clair 0850 x 0850 mm. Il est donc important de faire le bon choix. Chez Skylux, vous êtes à la bonne adresse. Cette fenêtre Skylux iDome - modèle fixe clair 0850 x 0850 mm correspond-elle à ce que vous recherchez ? Commandez-la directement en ligne. Nous assurons une livraison rapide et fluide. Besoin d’aide ? N’hésitez pas à nous contacter. La coupole hybride Skylux iDome se compose d’un châssis en PVC compact et isolant, ainsi que de vitrage de sécurité isolant HR++. L’iDome est toujours combinée avec une coupole synthétique au choix et offre ainsi une isolation optimale. -double vitrage de sécurité : HR++ et coupole au choix -avec châssis en PVC bas et compact -haute valeur d’isolation : Ut = 0,93 W/m2 K en combinaison avec une coupole à simple paroi -surface maximale d’entrée de lumière = mesure jour -convient à tous les types de toitures plates La fenêtre de toit plat Skylux est disponible en plus de 70 dimensions rectangulaires ou carrées. Notre plus grande dimension est la coupole de 1 sur 2 mètres, également disponible en modèle fixe et ouvrant. | https://skylux.eu/fr/products/skylux-idome-fenetre-modele-fixe-clair-85x85-cm | https://skylux.eu/cdn/shop/files/Skylux-iDome-raam-vaste-uitvoering-helder-85x85-cm-Hybride-lichtkoepel.jpg?v=1741090697&width=1600 | https://skylux.eu/cdn/shop/files/384ecf5b-0775-4faf-a118-5dd5ef8673ba_1b969971-72ce-4be6-96ac-9720bb796ad9.webp?v=1687392460&width=1600 | https://skylux.eu/cdn/shop/files/c8892c08-4d5f-49d1-b749-e574814b9021_e503cf39-3311-402a-b624-4bf95bc6cf74.jpg?v=1687392461&width=1600 | https://skylux.eu/cdn/shop/files/b8c2c896-d4d0-497d-9d69-c35f7b1dc9ac_e1a501fc-d5d9-49c8-b856-db8ca72ab214.webp?v=1687392462&width=1600 |  | //skylux.eu/cdn/shop/files/F_MH_Notice_de_pose_Skylux_iDome.pdf?v=11862040840613883244 | //skylux.eu/cdn/shop/files/F_TD_Dossier_Technique_Skylux_iDome.pdf?v=17847601742774309668 | On n’installe pas tous les jours une fenêtre Skylux iDome - modèle fixe clair 0850 x 0850 mm. Il est donc important de faire le bon choix. Chez Skylux, vous êtes à la bonne adresse. Cette fenêtre Skylux iDome - modèle fixe clair 0850 x 0850 mm correspond-elle à ce que vous recherchez ? Commandez-la directement en ligne. Nous assurons une livraison rapide et fluide. Besoin d’aide ? N’hésitez pas à nous <a href="rel=" target="">contacter</a>. <p> <br> </p> <br> La coupole hybride Skylux iDome se compose d’un châssis en PVC compact et isolant, ainsi que de vitrage de sécurité isolant HR++. L’iDome est toujours combinée avec une coupole synthétique au choix et offre ainsi une isolation optimale. <br data-mce-fragment=""> <br data-mce-fragment="">-double vitrage de sécurité : HR++ et coupole au choix <br data-mce-fragment="">-avec châssis en PVC bas et compact <br data-mce-fragment="">-haute valeur d’isolation : Ut = 0,93 W/m2 K en combinaison avec une coupole à simple paroi <br data-mce-fragment="">-surface maximale d’entrée de lumière = mesure jour <br data-mce-fragment="">-convient à tous les types de toitures plates <br data-mce-fragment=""> <br data-mce-fragment="">La fenêtre de toit plat Skylux est disponible en plus de 70 dimensions rectangulaires ou carrées. Notre plus grande dimension est la coupole de 1 sur 2 mètres, également disponible en modèle fixe et ouvrant. <br data-mce-fragment=""> <br data-mce-fragment=""> | skylux-idome-fenetre-modele-fixe-clair-85x85-cm | 8575524110669 | 46825757507917
Coupoles | Coupole hybride | Skylux | Fenêtre Skylux iDome - modèle fixe clair 90x90 cm |  | 40896 | 5412970408963 | 646.15 | Oui | 2-5 | 34.71 | [6 empty] | 900 x 900 mm | 900 | 900 |  |  |  | Carré |  | Conforme à la PEB | 0.55 W/m²K - 0.93 W/m²K | 22% - 46% | 40% - 68% | 40dB |  | Modèle fixe | Pour nouvelle construction ou rénovation complète | A | Sans LED | Sans accessoires | Toujours combiner avec une coupole de votre choix pour optimiser pleinement d'isolation | Une fenêtre Skylux iDome - version fixe 0900 x 0900 mm ne s’achète pas tous les jours. C’est pourquoi il est important de faire le bon choix. Chez Skylux, vous êtes à la bonne adresse pour cela. Cette fenêtre Skylux iDome - version fixe 0900 x 0900 mm est-elle ce que vous recherchez ? Commandez-la alors immédiatement en ligne. Nous assurons une livraison rapide et fluide. Besoin d’aide ? N’hésitez pas à nous contacter. La coupole hybride Skylux iDome est composée d’une fenêtre en PVC compacte et isolante ainsi que d’un verre de sécurité isolant HR++. L’iDome est toujours combinée avec une coupole en plastique au choix, offrant ainsi une isolation parfaite.-double vitrage de sécurité : HR++ et coupole au choix-avec une fenêtre en PVC basse et compacte-valeur d’isolation élevée : Ut = 0,93 W/m2 K en combinaison avec une coupole à simple paroi-surface maximale de lumière naturelle = dimension de jour-convient à tous les types de toits platsLa fenêtre pour toit plat Skylux est disponible en pas moins de 19 dimensions rectangulaires ou carrées différentes. Notre plus grande dimension est la coupole de 1 sur 2 mètres, également disponible en version fixe et en version ouvrante. | https://skylux.eu/fr/products/chssis-idome-version-fixe-clair-0900-x-0900-mm | https://skylux.eu/cdn/shop/files/Skylux-iDome-raam-vaste-uitvoering-helder-90x90-cm-Hybride-lichtkoepel.jpg?v=1741078787&width=1600 | https://skylux.eu/cdn/shop/products/Skylux-iDome-raam-vaste-uitvoering-0900-x-0900-mm-Hybride-lichtkoepel.jpg?v=1687945359&width=1600 | https://skylux.eu/cdn/shop/products/Skylux-idome-3_3a189e09-4118-4c9b-b198-bb71e4df76c3.jpg?v=1687945361&width=1600 | https://skylux.eu/cdn/shop/products/Skylux-idome-2_dc86e1a4-e27f-44da-9c81-2058d73eb5d1.jpg?v=1687945362&width=1600 | https://skylux.eu/cdn/shop/products/Skylux-idome-3_7900c933-2fe3-4e4c-8ca2-1af742635748.jpg?v=1687945363&width=1600 | //skylux.eu/cdn/shop/files/F_MH_Notice_de_pose_Skylux_iDome.pdf?v=11862040840613883244 | //skylux.eu/cdn/shop/files/F_TD_Dossier_Technique_Skylux_iDome.pdf?v=17847601742774309668 | Une fenêtre Skylux iDome - version fixe 0900 x 0900 mm ne s’achète pas tous les jours. C’est pourquoi il est important de faire le bon choix. Chez Skylux, vous êtes à la bonne adresse pour cela. Cette fenêtre Skylux iDome - version fixe 0900 x 0900 mm est-elle ce que vous recherchez ? Commandez-la alors immédiatement en ligne. Nous assurons une livraison rapide et fluide. Besoin d’aide ? N’hésitez pas à nous <a href="/fr/pages/contact" rel="noopener" noreferrer target="_blank">contacter</a>. <br> La coupole hybride Skylux iDome est composée d’une fenêtre en PVC compacte et isolante ainsi que d’un verre de sécurité isolant HR++. L’iDome est toujours combinée avec une coupole en plastique au choix, offrant ainsi une isolation parfaite.<br data-mce-fragment="1"><br data-mce-fragment="1">-double vitrage de sécurité : HR++ et coupole au choix<br data-mce-fragment="1">-avec une fenêtre en PVC basse et compacte<br data-mce-fragment="1">-valeur d’isolation élevée : Ut = 0,93 W/m2 K en combinaison avec une coupole à simple paroi<br data-mce-fragment="1">-surface maximale de lumière naturelle = dimension de jour<br data-mce-fragment="1">-convient à tous les types de toits plats<br data-mce-fragment="1"><br data-mce-fragment="1">La fenêtre pour toit plat Skylux est disponible en pas moins de 19 dimensions rectangulaires ou carrées différentes. Notre plus grande dimension est la coupole de 1 sur 2 mètres, également disponible en version fixe et en version ouvrante.<br data-mce-fragment="1"><br data-mce-fragment="1"> | chssis-idome-version-fixe-clair-0900-x-0900-mm | 6562793324604 | 39317217738812
Coupoles | Coupole hybride | Skylux | Fenêtre Skylux iDome - modèle fixe clair 90x120 cm |  | 48910 | 5412970489108 | 775.65 | Oui | 2-5 | 44.89 | [6 empty] | 900 x 1200 mm | 1200 | 900 |  |  |  | Rectangulaire |  | Conforme à la PEB | 0.55 W/m²K - 0.93 W/m²K | 22% - 46% | 40% - 68% | 40dB |  | Modèle fixe | Pour nouvelle construction ou rénovation complète | A | Sans LED | Sans accessoires | Toujours combiner avec une coupole de votre choix pour optimiser pleinement d'isolation | Une fenêtre Skylux iDome - version fixe 0900 x 1200 mm ne s’installe pas tous les jours. C’est pourquoi il est important de faire le bon choix. Chez Skylux, vous êtes à la bonne adresse pour cela. Est-ce cette fenêtre Skylux iDome - version fixe 0900 x 1200 mm que vous recherchez ? Commandez alors immédiatement en ligne. Nous assurons une livraison rapide et fluide. Besoin d’aide ? N’hésitez pas à nous contacter. La coupole hybride Skylux iDome se compose d’un cadre en PVC compact et isolant et d’un verre de sécurité isolant HR++. L’iDome est toujours combiné avec une coupole en plastique au choix et offre ainsi une isolation parfaite.- verre de sécurité à double paroi : HR++ et coupole au choix- avec un cadre en PVC bas et compact- valeur d’isolation élevée : Ut = 0,93 W/m2 K en combinaison avec une coupole à simple paroi- surface maximale de lumière naturelle = dimension de jour- convient à tous les types de toits platsLa fenêtre pour toit plat Skylux est disponible en pas moins de 19 dimensions différentes rectangulaires ou carrées. Notre plus grande dimension est la coupole de 1 sur 2 mètres, également disponible en version fixe et ouvrante. | https://skylux.eu/fr/products/chssis-idome-version-fixe-clair-0900-x-1200-mm | https://skylux.eu/cdn/shop/files/Skylux-iDome-raam-vaste-uitvoering-helder-90x120-cm-Hybride-lichtkoepel.jpg?v=1741078792&width=1600 | https://skylux.eu/cdn/shop/products/Skylux-iDome-raam-vaste-uitvoering-0900-x-1200-mm-Hybride-lichtkoepel.jpg?v=1687945365&width=1600 | https://skylux.eu/cdn/shop/products/Skylux-idome-3_3d2d977e-68c9-466d-8ee1-79eb377ac7f8.jpg?v=1687945367&width=1600 | https://skylux.eu/cdn/shop/products/Skylux-idome-2_af13fde7-fb6a-4a79-b53c-2f4d5a504063.jpg?v=1687945368&width=1600 |  | //skylux.eu/cdn/shop/files/F_MH_Notice_de_pose_Skylux_iDome.pdf?v=11862040840613883244 | //skylux.eu/cdn/shop/files/F_TD_Dossier_Technique_Skylux_iDome.pdf?v=17847601742774309668 | Une fenêtre Skylux iDome - version fixe 0900 x 1200 mm ne s’installe pas tous les jours. C’est pourquoi il est important de faire le bon choix. Chez Skylux, vous êtes à la bonne adresse pour cela. Est-ce cette fenêtre Skylux iDome - version fixe 0900 x 1200 mm que vous recherchez ? Commandez alors immédiatement en ligne. Nous assurons une livraison rapide et fluide. Besoin d’aide ? N’hésitez pas à nous <a href="/fr/pages/contact" rel="noopener" noreferrer target="_blank">contacter</a>. <br> La coupole hybride Skylux iDome se compose d’un cadre en PVC compact et isolant et d’un verre de sécurité isolant HR++. L’iDome est toujours combiné avec une coupole en plastique au choix et offre ainsi une isolation parfaite.<br data-mce-fragment="1"><br data-mce-fragment="1">- verre de sécurité à double paroi : HR++ et coupole au choix<br data-mce-fragment="1">- avec un cadre en PVC bas et compact<br data-mce-fragment="1">- valeur d’isolation élevée : Ut = 0,93 W/m2 K en combinaison avec une coupole à simple paroi<br data-mce-fragment="1">- surface maximale de lumière naturelle = dimension de jour<br data-mce-fragment="1">- convient à tous les types de toits plats<br data-mce-fragment="1"><br data-mce-fragment="1">La fenêtre pour toit plat Skylux est disponible en pas moins de 19 dimensions différentes rectangulaires ou carrées. Notre plus grande dimension est la coupole de 1 sur 2 mètres, également disponible en version fixe et ouvrante.<br data-mce-fragment="1"><br data-mce-fragment="1"> | chssis-idome-version-fixe-clair-0900-x-1200-mm | 6562793357372 | 39317217804348
Coupoles | Coupole hybride | Skylux | Fenêtre Skylux iDome - modèle fixe clair 90x150 cm |  | 83950 | 5412970839507 | 878.5 | Oui | 49-55 | 54.39 | [6 empty] | 900 x 1500 mm | 1500 | 900 |  |  |  | Rectangulaire |  | Conforme à la PEB | 0.55 W/m²K - 0.93 W/m²K | 22% - 46% | 40% - 68% | 40dB |  | Modèle fixe | Pour nouvelle construction ou rénovation complète | C50 | Sans LED | Sans accessoires | Toujours combiner avec une coupole de votre choix pour optimiser pleinement d'isolation | On n’installe pas une fenêtre Skylux iDome, modèle fixe clair 0900 x 1500 mm, tous les jours. Il est donc important de faire le bon choix. Chez Skylux, vous êtes à la bonne adresse. Est-ce bien cette fenêtre Skylux iDome, modèle fixe clair 0900 x 1500 mm, que vous recherchez ? Commandez-la alors directement en ligne. Nous assurons une livraison rapide et fluide. Besoin d’aide ? N’hésitez pas à nous contacter. La coupole hybride Skylux iDome se compose d’un châssis en PVC compact et isolant, ainsi que d’un vitrage de sécurité isolant HR++. L’iDome est toujours combinée avec une coupole synthétique au choix et offre ainsi une isolation parfaite. -double vitrage de sécurité : HR++ et coupole au choix -avec châssis en PVC bas et compact -haute valeur d’isolation : Ut = 0,93 W/m2 K en combinaison avec une coupole à simple paroi -surface maximale d’apport de lumière = mesure jour -convient à tous les types de toits plats La fenêtre de toit plat Skylux est disponible en plus de 70 dimensions rectangulaires ou carrées. Notre plus grande dimension est la coupole de 1 sur 2 mètres, également disponible en modèle fixe et ouvrant. | https://skylux.eu/fr/products/fenetre-skylux-idome-modele-fixe-clair-90x150-cm | https://skylux.eu/cdn/shop/files/Skylux-iDome-raam-vaste-uitvoering-helder-90x150-cm-Hybride-lichtkoepel.jpg?v=1741090701&width=1600 | https://skylux.eu/cdn/shop/files/384ecf5b-0775-4faf-a118-5dd5ef8673ba_8e9f2257-3c41-4d6d-abda-badc0e2289db.webp?v=1687392464&width=1600 | https://skylux.eu/cdn/shop/files/c8892c08-4d5f-49d1-b749-e574814b9021_540242a2-398d-4f6a-9e22-baec0ba943e5.jpg?v=1687392465&width=1600 | https://skylux.eu/cdn/shop/files/b8c2c896-d4d0-497d-9d69-c35f7b1dc9ac_7ee2389b-c91e-4f6b-b1fd-37e6a3742ad5.webp?v=1687392466&width=1600 |  | //skylux.eu/cdn/shop/files/F_MH_Notice_de_pose_Skylux_iDome.pdf?v=11862040840613883244 | //skylux.eu/cdn/shop/files/F_TD_Dossier_Technique_Skylux_iDome.pdf?v=17847601742774309668 | On n’installe pas une fenêtre Skylux iDome, modèle fixe clair 0900 x 1500 mm, tous les jours. Il est donc important de faire le bon choix. Chez Skylux, vous êtes à la bonne adresse. Est-ce bien cette fenêtre Skylux iDome, modèle fixe clair 0900 x 1500 mm, que vous recherchez ? Commandez-la alors directement en ligne. Nous assurons une livraison rapide et fluide. Besoin d’aide ? N’hésitez pas à nous <a href="rel=" target="">contacter</a>. <p> <br> </p> <br> La coupole hybride Skylux iDome se compose d’un châssis en PVC compact et isolant, ainsi que d’un vitrage de sécurité isolant HR++. L’iDome est toujours combinée avec une coupole synthétique au choix et offre ainsi une isolation parfaite. <br data-mce-fragment=""> <br data-mce-fragment="">-double vitrage de sécurité : HR++ et coupole au choix <br data-mce-fragment="">-avec châssis en PVC bas et compact <br data-mce-fragment="">-haute valeur d’isolation : Ut = 0,93 W/m2 K en combinaison avec une coupole à simple paroi <br data-mce-fragment="">-surface maximale d’apport de lumière = mesure jour <br data-mce-fragment="">-convient à tous les types de toits plats <br data-mce-fragment=""> <br data-mce-fragment="">La fenêtre de toit plat Skylux est disponible en plus de 70 dimensions rectangulaires ou carrées. Notre plus grande dimension est la coupole de 1 sur 2 mètres, également disponible en modèle fixe et ouvrant. <br data-mce-fragment=""> <br data-mce-fragment=""> | fenetre-skylux-idome-modele-fixe-clair-90x150-cm | 8575524176205 | 46825757606221
Coupoles | Coupole hybride | Skylux | Fenêtre Skylux iDome - modèle fixe clair 90x180 cm |  | 83951 | 5412970839514 | 1005.55 | Oui | 49-55 | 63.95 | [6 empty] | 900 x 1800 mm | 1800 | 900 |  |  |  | Rectangulaire |  | Conforme à la PEB | 0.55 W/m²K - 0.93 W/m²K | 22% - 46% | 40% - 68% | 40dB |  | Modèle fixe | Pour nouvelle construction ou rénovation complète | C50 | Sans LED | Sans accessoires | Toujours combiner avec une coupole de votre choix pour optimiser pleinement d'isolation | On n’installe pas une fenêtre Skylux iDome, modèle fixe clair 0900 x 1800 mm, tous les jours. Il est donc important de faire le bon choix. Chez Skylux, vous êtes à la bonne adresse. Est-ce bien cette fenêtre Skylux iDome, modèle fixe clair 0900 x 1800 mm, que vous recherchez ? Commandez-la directement en ligne. Nous assurons une livraison rapide et fluide. Besoin d’aide ? N’hésitez pas à nous contacter. La coupole hybride Skylux iDome est composée d’un châssis en PVC compact et isolant, ainsi que d’un vitrage de sécurité isolant HR++. L’iDome est toujours combinée avec une coupole synthétique au choix et offre ainsi une isolation parfaite. -double vitrage de sécurité : HR++ et coupole au choix -avec châssis en PVC bas et compact -valeur d’isolation élevée : Ut = 0,93 W/m2 K en combinaison avec une coupole à simple paroi -surface maximale d’apport de lumière = mesure jour -convient à tous les types de toitures plates La fenêtre de toit plat Skylux est disponible en plus de 70 dimensions rectangulaires ou carrées différentes. Notre plus grande dimension est la coupole de 1 sur 2 mètres, également disponible en modèle fixe et ouvrant. | https://skylux.eu/fr/products/fenetre-skylux-idome-modele-fixe-clair-90x180-cm | https://skylux.eu/cdn/shop/files/Skylux-iDome-raam-vaste-uitvoering-helder-90x180-cm-Hybride-lichtkoepel.jpg?v=1741090705&width=1600 | https://skylux.eu/cdn/shop/files/384ecf5b-0775-4faf-a118-5dd5ef8673ba_ae347911-477b-4651-a446-3db62c53291d.webp?v=1687392468&width=1600 | https://skylux.eu/cdn/shop/files/c8892c08-4d5f-49d1-b749-e574814b9021_db980949-e277-4acc-8d0e-c63700ae8260.jpg?v=1687392469&width=1600 | https://skylux.eu/cdn/shop/files/b8c2c896-d4d0-497d-9d69-c35f7b1dc9ac_bcb1ce67-854d-47a2-b7d1-3d34f90187ec.webp?v=1687392470&width=1600 |  | //skylux.eu/cdn/shop/files/F_MH_Notice_de_pose_Skylux_iDome.pdf?v=11862040840613883244 | //skylux.eu/cdn/shop/files/F_TD_Dossier_Technique_Skylux_iDome.pdf?v=17847601742774309668 | On n’installe pas une fenêtre Skylux iDome, modèle fixe clair 0900 x 1800 mm, tous les jours. Il est donc important de faire le bon choix. Chez Skylux, vous êtes à la bonne adresse. Est-ce bien cette fenêtre Skylux iDome, modèle fixe clair 0900 x 1800 mm, que vous recherchez ? Commandez-la directement en ligne. Nous assurons une livraison rapide et fluide. Besoin d’aide ? N’hésitez pas à nous <a href="rel=" target="">contacter</a>. <p> <br> </p> <br> La coupole hybride Skylux iDome est composée d’un châssis en PVC compact et isolant, ainsi que d’un vitrage de sécurité isolant HR++. L’iDome est toujours combinée avec une coupole synthétique au choix et offre ainsi une isolation parfaite. <br data-mce-fragment=""> <br data-mce-fragment="">-double vitrage de sécurité : HR++ et coupole au choix <br data-mce-fragment="">-avec châssis en PVC bas et compact <br data-mce-fragment="">-valeur d’isolation élevée : Ut = 0,93 W/m2 K en combinaison avec une coupole à simple paroi <br data-mce-fragment="">-surface maximale d’apport de lumière = mesure jour <br data-mce-fragment="">-convient à tous les types de toitures plates <br data-mce-fragment=""> <br data-mce-fragment="">La fenêtre de toit plat Skylux est disponible en plus de 70 dimensions rectangulaires ou carrées différentes. Notre plus grande dimension est la coupole de 1 sur 2 mètres, également disponible en modèle fixe et ouvrant. <br data-mce-fragment=""> <br data-mce-fragment=""> | fenetre-skylux-idome-modele-fixe-clair-90x180-cm | 8575524274509 | 46825757737293
Coupoles | Coupole hybride | Skylux | Fenêtre Skylux iDome - modèle fixe clair 90x210 cm |  | 83952 | 5412970839521 | 1125.3 | Oui | 49-55 | 73.53 | [6 empty] | 900 x 2100 mm | 2100 | 900 |  |  |  | Rectangulaire |  | Conforme à la PEB | 0.55 W/m²K - 0.93 W/m²K | 22% - 46% | 40% - 68% | 40dB |  | Modèle fixe | Pour nouvelle construction ou rénovation complète | C50 | Sans LED | Sans accessoires | Toujours combiner avec une coupole de votre choix pour optimiser pleinement d'isolation | On n’installe pas tous les jours une fenêtre Skylux iDome - modèle fixe clair 0900 x 2100 mm. Il est donc important de faire le bon choix. Chez Skylux, vous êtes à la bonne adresse. Ce Skylux iDome raam - vaste uitvoering helder 0900 x 2100 mm correspond-il à ce que vous recherchez ? Commandez-le alors immédiatement en ligne. Nous assurons une livraison rapide et soignée. Besoin d’aide ? N’hésitez pas à nous contacter. La coupole hybride Skylux iDome se compose d’un châssis en PVC compact et isolant, ainsi que d’un vitrage de sécurité isolant HR++. L’iDome est toujours combinée avec une coupole synthétique au choix et offre ainsi une isolation parfaite. -double vitrage de sécurité : HR++ et coupole au choix -avec châssis en PVC bas et compact -haute valeur d’isolation : Ut = 0,93 W/m2 K en combinaison avec une coupole à simple paroi -surface maximale d’apport de lumière = mesure jour -convient à tous les types de toitures plates La fenêtre de toit plat Skylux est disponible dans plus de 70 dimensions rectangulaires ou carrées différentes. Notre plus grande dimension est la coupole de 1 sur 2 mètres, également disponible en modèle fixe et ouvrant. | https://skylux.eu/fr/products/fenetre-skylux-idome-modele-fixe-clair-90x210-cm | https://skylux.eu/cdn/shop/files/Skylux-iDome-raam-vaste-uitvoering-helder-90x210-cm-Hybride-lichtkoepel.jpg?v=1741090708&width=1600 | https://skylux.eu/cdn/shop/files/384ecf5b-0775-4faf-a118-5dd5ef8673ba_20ca1f6d-1e5f-4287-aa3f-8347bab42612.webp?v=1687392472&width=1600 | https://skylux.eu/cdn/shop/files/c8892c08-4d5f-49d1-b749-e574814b9021_7ab05bc0-8f3b-4f1d-b2a3-a0e9adbece2b.jpg?v=1687392473&width=1600 | https://skylux.eu/cdn/shop/files/b8c2c896-d4d0-497d-9d69-c35f7b1dc9ac_bdd13264-123b-4f46-928c-6159884e5756.webp?v=1687392474&width=1600 |  | //skylux.eu/cdn/shop/files/F_MH_Notice_de_pose_Skylux_iDome.pdf?v=11862040840613883244 | //skylux.eu/cdn/shop/files/F_TD_Dossier_Technique_Skylux_iDome.pdf?v=17847601742774309668 | On n’installe pas tous les jours une fenêtre Skylux iDome - modèle fixe clair 0900 x 2100 mm. Il est donc important de faire le bon choix. Chez Skylux, vous êtes à la bonne adresse. Ce Skylux iDome raam - vaste uitvoering helder 0900 x 2100 mm correspond-il à ce que vous recherchez ? Commandez-le alors immédiatement en ligne. Nous assurons une livraison rapide et soignée. Besoin d’aide ? N’hésitez pas à nous <a href="rel=" target="">contacter</a>. <p> <br> </p> <br> La coupole hybride Skylux iDome se compose d’un châssis en PVC compact et isolant, ainsi que d’un vitrage de sécurité isolant HR++. L’iDome est toujours combinée avec une coupole synthétique au choix et offre ainsi une isolation parfaite. <br data-mce-fragment=""> <br data-mce-fragment="">-double vitrage de sécurité : HR++ et coupole au choix <br data-mce-fragment="">-avec châssis en PVC bas et compact <br data-mce-fragment="">-haute valeur d’isolation : Ut = 0,93 W/m2 K en combinaison avec une coupole à simple paroi <br data-mce-fragment="">-surface maximale d’apport de lumière = mesure jour <br data-mce-fragment="">-convient à tous les types de toitures plates <br data-mce-fragment=""> <br data-mce-fragment="">La fenêtre de toit plat Skylux est disponible dans plus de 70 dimensions rectangulaires ou carrées différentes. Notre plus grande dimension est la coupole de 1 sur 2 mètres, également disponible en modèle fixe et ouvrant. <br data-mce-fragment=""> <br data-mce-fragment=""> | fenetre-skylux-idome-modele-fixe-clair-90x210-cm | 8575524340045 | 46825757802829