Coupoles | Lichtkoepel | Skylux | Coupole Skylux 60x80 cm | Simple paroi (moins isolant - 5,17 W/m²K) / Polycarbonate (250 fois plus résistant aux chocs que le verre) / Clair * visibilité comme le verre | 17616 | 5412970176169 | 415.05 | Oui | 35-45 | 4.15 | Choisissez clair ou opalin ou Heatstop | Clair * visibilité comme le verre | Nombre de parois | Simple paroi (moins isolant - 5,17 W/m²K) | Matériau | Polycarbonate (250 fois plus résistant aux chocs que le verre) | 600 x 800 mm | 800 | 600 |  |  | 0.57 | Rectangulaire | [9 empty] | D |  |  | Pour les pièces chauffées nous recommandons au minimum une coupole à 3 parois pour une isolation optimale. | Vous cherchez un moyen d'apporter plus de lumière naturelle dans votre maison ou votre espace de travail ? Dans ce cas, optez pour une coupole 600x800 de Skylux ! Nos coupoles sont disponibles en différentes dimensions et matériaux, afin que vous puissiez trouver la coupole parfaite pour votre projet. Choisissez parmi l'acrylique ou le polycarbonate, les parois simples ou multiples et les versions transparentes, opalines ou Heatstop. De plus, nos coupoles sont également disponibles en modèle fixe et ouvrant. Dans le cas d'une rénovation totale ou d'une nouvelle construction, une costière est nécessaire pour l'installation correcte de la coupole. Heureusement, vous pouvez également sélectionner la costière directement sur cette page. Que vous recherchiez un modèle fixe ou ouvrant, Skylux a tout ce dont vous avez besoin pour trouver la coupole parfaite pour votre projet. De plus, nos coupoles ne sont pas seulement un ajout élégant à n'importe quelle maison, ils offrent également une excellente insonorisation et isolation thermique. Cela garantit une maison ou un bureau plus confortable et économe en énergie. Que vous planifiez une rénovation ou que vous construisiez une nouvelle maison, optez pour les coupoles fiables et de haute qualité de Skylux. Valeur Ut Valeur LT Valeur g Valeur Rw EN 1873 : 2014 EN ISO 13468 EN 16153 EN 410 EN 410 EN ISO 140-3 (W/m²K) (%) (%) (dB) Coupole Coupole Coupole Coupole Acrylique EW Claire (H) 5.17 90 87 - PMMA Opaline (O) 5.17 83 76 - DW Claire (H/H) 2.90 81 75 20 Opaline (O/O) 2.90 69 58 20 3 W Claire (H/H/H) 1.70 73 65 22 Opaline (O/H/O) 1.70 62 51 22 4 W Claire (H/H/H/H) 1.28 64 54 23 Opaline (H/H/O/H) 1.28 59 48 23 5 W Claire (H/H/H/H/H) 0.99 58 47 24 Opaline (O/H/H/H/H) 0.99 53 41 24 Polycarbonate EW Claire (A) 5.17 88 83 - PC Opaline (D) 5.17 58 60 - DW Claire (A/H) 2.90 79 72 20 Claire (A/A) 2.90 77 69 20 Opaline (A/O) 2.90 73 63 20 Opaline (A/D) 2.90 51 50 20 3 W Claire (A/H/H) 1.70 71 63 22 Opaline (A/O/O) 1.70 61 48 22 4 W Claire (A/H/H/H) 1.28 64 52 23 Opaline (A/H/O/H) 1.28 59 46 23 5 W Claire (A/H/H/H/H) 0.99 58 47 24 Opaline (A/H/O/H/H) 0.99 53 41 24 Polycarbonaat EW Heatstop opaline (T) 5.17 49 59 - Heatstop PC DW Claire (T/H) 2.90 44 51 20 Opaline (T/O) 2.90 41 45 20 3 W Claire (T/H/H) 1.70 40 44 22 Opaline (T/H/O) 1.70 37 39 22 4 W Claire (T/H/H/H) 1.28 35 37 23 Opaline (T/H/O/H) 1.28 32 32 23 Coupole EP10 PMMA 6 W Opaline (H/E/O) 1.30 51 43 21 Coupole EP10 PC 6 W Opaline (A/E/O) 1.30 50 41 21 H : acrylique clair O : acrylique opalin A : polycarbonate clair D : polycarbonate opalin | https://skylux.eu/fr/products/coupole-600x800?variant=49193156018509 | https://skylux.eu/cdn/shop/files/download_0aeadcc7-ba8e-49fa-8b5b-42465f2aeac1.jpg?v=1737473374&width=1600 | https://skylux.eu/cdn/shop/files/Skylux-lichtkoepel-60x80-cm-Lichtkoepel.jpg?v=1737486186&width=1600 | https://skylux.eu/cdn/shop/files/400dc924-54f6-47a2-b966-72acdf505529.webp?v=1782971968&width=1600 | https://skylux.eu/cdn/shop/files/e2602eb5-eb77-4594-9287-8563fa6b1ab1.webp?v=1782972066&width=1600 | https://skylux.eu/cdn/shop/files/646b0795-575e-4533-8c4b-b4c41eb259f5.jpg?v=1782972129&width=1600 | //skylux.eu/cdn/shop/files/F_MH_Notice_de_pose__Skylux_PMMA_coupoles.pdf?v=14496508717816058976 | //skylux.eu/cdn/shop/files/F_TD_Dossier_Technique.zip?v=3735489360144844648 | <p id="isPasted">Vous cherchez un moyen d'apporter plus de lumière naturelle dans votre maison ou votre espace de travail ? Dans ce cas, optez pour une coupole 600x800 de Skylux ! Nos coupoles sont disponibles en différentes dimensions et matériaux, afin que vous puissiez trouver la coupole parfaite pour votre projet. Choisissez parmi l'acrylique ou le polycarbonate, les parois simples ou multiples et les versions transparentes, opalines ou Heatstop. De plus, nos coupoles sont également disponibles en modèle fixe et ouvrant.</p> <p>Dans le cas d'une rénovation totale ou d'une nouvelle construction, une costière est nécessaire pour l'installation correcte de la coupole. Heureusement, vous pouvez également sélectionner la costière directement sur cette page. Que vous recherchiez un modèle fixe ou ouvrant, Skylux a tout ce dont vous avez besoin pour trouver la coupole parfaite pour votre projet.</p> <p>De plus, nos coupoles ne sont pas seulement un ajout élégant à n'importe quelle maison, ils offrent également une excellente insonorisation et isolation thermique. Cela garantit une maison ou un bureau plus confortable et économe en énergie. Que vous planifiez une rénovation ou que vous construisiez une nouvelle maison, optez pour les coupoles fiables et de haute qualité de Skylux.<br> </p> <style type="text/css"> p.p1 { margin: 0.0px 0.0px 0.0px 0.0px; font: 13.3px Arial; -webkit-text-stroke: #000000; min-height: 15.0px } p.p2 { margin: 0.0px 0.0px 0.0px 0.0px; text-align: center; font: 13.3px Arial; -webkit-text-stroke: #000000 } p.p3 { margin: 0.0px 0.0px 0.0px 0.0px; text-align: center; font: 10.7px Arial; -webkit-text-stroke: #000000 } p.p4 { margin: 0.0px 0.0px 0.0px 0.0px; text-align: center; font: 8.0px Arial; -webkit-text-stroke: #000000 } p.p5 { margin: 0.0px 0.0px 0.0px 0.0px; font: 10.7px Arial; -webkit-text-stroke: #000000 } p.p6 { margin: 0.0px 0.0px 0.0px 0.0px; font: 10.7px Arial; -webkit-text-stroke: #000000; min-height: 12.0px } p.p7 { margin: 0.0px 0.0px 0.0px 0.0px; text-align: center; font: 10.7px Arial; -webkit-text-stroke: #000000; min-height: 12.0px } span.s1 { font-kerning: none } table.t1 { table-layout: fixed } td.td1 { width: 277.0px; padding: 0.0px 3.0px 0.0px 3.0px } td.td2 { width: 75.0px; padding: 0.0px 3.0px 0.0px 3.0px } td.td3 { width: 122.0px; padding: 0.0px 3.0px 0.0px 3.0px } td.td4 { width: 60.0px; padding: 0.0px 3.0px 0.0px 3.0px } td.td5 { width: 145.0px; padding: 0.0px 3.0px 0.0px 3.0px } td.td6 { width: 26.0px; padding: 0.0px 3.0px 0.0px 3.0px } td.td7 { width: 94.0px; padding: 0.0px 3.0px 0.0px 3.0px } td.td8 { width: 145.0px; height: 1.0px; padding: 0.0px 3.0px 0.0px 3.0px } td.td9 { width: 26.0px; height: 1.0px; padding: 0.0px 3.0px 0.0px 3.0px } td.td10 { width: 94.0px; height: 1.0px; padding: 0.0px 3.0px 0.0px 3.0px } td.td11 { width: 75.0px; height: 1.0px; padding: 0.0px 3.0px 0.0px 3.0px } td.td12 { width: 122.0px; height: 1.0px; padding: 0.0px 3.0px 0.0px 3.0px } td.td13 { width: 60.0px; height: 1.0px; padding: 0.0px 3.0px 0.0px 3.0px } </style> <table cellpadding="0" cellspacing="0" class="t1"><tbody> <tr> <td class="td1" colspan="3" valign="middle"> <p class="p1"> <br> </p> </td> <td class="td2" valign="middle"> <p class="p2"><span class="s1"><strong>Valeur Ut</strong></span></p> </td> <td class="td3" valign="middle"> <p class="p2"><span class="s1"><strong>Valeur LT</strong></span></p> </td> <td class="td4" valign="middle"> <p class="p2"><span class="s1"><strong>Valeur g</strong></span></p> </td> <td class="td2" valign="middle"> <p class="p2"><span class="s1"><strong>Valeur Rw</strong></span></p> </td> </tr> <tr> <td class="td1" colspan="3" valign="middle"> <p class="p1"> <br> </p> </td> <td class="td2" valign="middle"> <p class="p3"><span class="s1">EN 1873 : 2014</span></p> </td> <td class="td3" valign="middle"> <p class="p4"><span class="s1">EN ISO 13468 EN 16153 EN 410</span></p> </td> <td class="td4" valign="middle"> <p class="p3"><span class="s1">EN 410</span></p> </td> <td class="td2" valign="middle"> <p class="p3"><span class="s1">EN ISO 140-3</span></p> </td> </tr> <tr> <td class="td5" valign="middle"> <p class="p1"> <br> </p> </td> <td class="td6" valign="middle"> <p class="p1"> <br> </p> </td> <td class="td7" valign="middle"> <p class="p1"> <br> </p> </td> <td class="td2" valign="middle"> <p class="p3"><span class="s1">(W/m²K)</span></p> </td> <td class="td3" valign="middle"> <p class="p3"><span class="s1">(%)</span></p> </td> <td class="td4" valign="middle"> <p class="p3"><span class="s1">(%)</span></p> </td> <td class="td2" valign="middle"> <p class="p3"><span class="s1">(dB)</span></p> </td> </tr> <tr> <td class="td5" valign="middle"> <p class="p1"> <br> </p> </td> <td class="td6" valign="middle"> <p class="p1"> <br> </p> </td> <td class="td7" valign="middle"> <p class="p1"> <br> </p> </td> <td class="td2" valign="bottom"> <p class="p3"><span class="s1">Coupole</span></p> </td> <td class="td3" valign="bottom"> <p class="p3"><span class="s1">Coupole</span></p> </td> <td class="td4" valign="bottom"> <p class="p3"><span class="s1">Coupole</span></p> </td> <td class="td2" valign="bottom"> <p class="p3"><span class="s1">Coupole</span></p> </td> </tr> <tr> <td class="td5" valign="bottom"> <p class="p5"><span class="s1">Acrylique</span></p> </td> <td class="td6" valign="bottom"> <p class="p5"><span class="s1">EW</span></p> </td> <td class="td7" valign="bottom"> <p class="p5"><span class="s1">Claire (H)</span></p> </td> <td class="td2" valign="bottom"> <p class="p3"><span class="s1">5.17</span></p> </td> <td class="td3" valign="bottom"> <p class="p3"><span class="s1">90</span></p> </td> <td class="td4" valign="bottom"> <p class="p3"><span class="s1">87</span></p> </td> <td class="td2" valign="bottom"> <p class="p3"><span class="s1">-</span></p> </td> </tr> <tr> <td class="td5" valign="bottom"> <p class="p5"><span class="s1">PMMA</span></p> </td> <td class="td6" valign="bottom"> <p class="p6"> <br> </p> </td> <td class="td7" valign="bottom"> <p class="p5"><span class="s1">Opaline (O)</span></p> </td> <td class="td2" valign="bottom"> <p class="p3"><span class="s1">5.17</span></p> </td> <td class="td3" valign="bottom"> <p class="p3"><span class="s1">83</span></p> </td> <td class="td4" valign="bottom"> <p class="p3"><span class="s1">76</span></p> </td> <td class="td2" valign="bottom"> <p class="p3"><span class="s1">-</span></p> </td> </tr> <tr> <td class="td5" valign="bottom"> <p class="p6"> <br> </p> </td> <td class="td6" valign="bottom"> <p class="p5"><span class="s1">DW</span></p> </td> <td class="td7" valign="bottom"> <p class="p5"><span class="s1">Claire (H/H)</span></p> </td> <td class="td2" valign="bottom"> <p class="p3"><span class="s1">2.90</span></p> </td> <td class="td3" valign="bottom"> <p class="p3"><span class="s1">81</span></p> </td> <td class="td4" valign="bottom"> <p class="p3"><span class="s1">75</span></p> </td> <td class="td2" valign="bottom"> <p class="p3"><span class="s1">20</span></p> </td> </tr> <tr> <td class="td5" valign="bottom"> <p class="p6"> <br> </p> </td> <td class="td6" valign="bottom"> <p class="p6"> <br> </p> </td> <td class="td7" valign="bottom"> <p class="p5"><span class="s1">Opaline (O/O)</span></p> </td> <td class="td2" valign="bottom"> <p class="p3"><span class="s1">2.90</span></p> </td> <td class="td3" valign="bottom"> <p class="p3"><span class="s1">69</span></p> </td> <td class="td4" valign="bottom"> <p class="p3"><span class="s1">58</span></p> </td> <td class="td2" valign="bottom"> <p class="p3"><span class="s1">20</span></p> </td> </tr> <tr> <td class="td5" valign="bottom"> <p class="p6"> <br> </p> </td> <td class="td6" valign="bottom"> <p class="p5"><span class="s1">3 W</span></p> </td> <td class="td7" valign="bottom"> <p class="p5"><span class="s1">Claire (H/H/H)</span></p> </td> <td class="td2" valign="bottom"> <p class="p3"><span class="s1">1.70</span></p> </td> <td class="td3" valign="bottom"> <p class="p3"><span class="s1">73</span></p> </td> <td class="td4" valign="bottom"> <p class="p3"><span class="s1">65</span></p> </td> <td class="td2" valign="bottom"> <p class="p3"><span class="s1">22</span></p> </td> </tr> <tr> <td class="td5" valign="bottom"> <p class="p6"> <br> </p> </td> <td class="td6" valign="bottom"> <p class="p6"> <br> </p> </td> <td class="td7" valign="bottom"> <p class="p5"><span class="s1">Opaline (O/H/O)</span></p> </td> <td class="td2" valign="bottom"> <p class="p3"><span class="s1">1.70</span></p> </td> <td class="td3" valign="bottom"> <p class="p3"><span class="s1">62</span></p> </td> <td class="td4" valign="bottom"> <p class="p3"><span class="s1">51</span></p> </td> <td class="td2" valign="bottom"> <p class="p3"><span class="s1">22</span></p> </td> </tr> <tr> <td class="td5" valign="bottom"> <p class="p6"> <br> </p> </td> <td class="td6" valign="bottom"> <p class="p5"><span class="s1">4 W</span></p> </td> <td class="td7" valign="bottom"> <p class="p5"><span class="s1">Claire (H/H/H/H)</span></p> </td> <td class="td2" valign="bottom"> <p class="p3"><span class="s1">1.28</span></p> </td> <td class="td3" valign="bottom"> <p class="p3"><span class="s1">64</span></p> </td> <td class="td4" valign="bottom"> <p class="p3"><span class="s1">54</span></p> </td> <td class="td2" valign="bottom"> <p class="p3"><span class="s1">23</span></p> </td> </tr> <tr> <td class="td5" valign="bottom"> <p class="p6"> <br> </p> </td> <td class="td6" valign="bottom"> <p class="p6"> <br> </p> </td> <td class="td7" valign="bottom"> <p class="p5"><span class="s1">Opaline (H/H/O/H)</span></p> </td> <td class="td2" valign="bottom"> <p class="p3"><span class="s1">1.28</span></p> </td> <td class="td3" valign="bottom"> <p class="p3"><span class="s1">59</span></p> </td> <td class="td4" valign="bottom"> <p class="p3"><span class="s1">48</span></p> </td> <td class="td2" valign="bottom"> <p class="p3"><span class="s1">23</span></p> </td> </tr> <tr> <td class="td5" valign="bottom"> <p class="p6"> <br> </p> </td> <td class="td6" valign="bottom"> <p class="p5"><span class="s1">5 W</span></p> </td> <td class="td7" valign="bottom"> <p class="p5"><span class="s1">Claire (H/H/H/H/H)</span></p> </td> <td class="td2" valign="bottom"> <p class="p3"><span class="s1">0.99</span></p> </td> <td class="td3" valign="bottom"> <p class="p3"><span class="s1">58</span></p> </td> <td class="td4" valign="bottom"> <p class="p3"><span class="s1">47</span></p> </td> <td class="td2" valign="bottom"> <p class="p3"><span class="s1">24</span></p> </td> </tr> <tr> <td class="td5" valign="bottom"> <p class="p6"> <br> </p> </td> <td class="td6" valign="bottom"> <p class="p6"> <br> </p> </td> <td class="td7" valign="bottom"> <p class="p5"><span class="s1">Opaline (O/H/H/H/H)</span></p> </td> <td class="td2" valign="bottom"> <p class="p3"><span class="s1">0.99</span></p> </td> <td class="td3" valign="bottom"> <p class="p3"><span class="s1">53</span></p> </td> <td class="td4" valign="bottom"> <p class="p3"><span class="s1">41</span></p> </td> <td class="td2" valign="bottom"> <p class="p3"><span class="s1">24</span></p> </td> </tr> <tr> <td class="td5" valign="bottom"> <p class="p5"><span class="s1">Polycarbonate</span></p> </td> <td class="td6" valign="bottom"> <p class="p5"><span class="s1">EW</span></p> </td> <td class="td7" valign="bottom"> <p class="p5"><span class="s1">Claire (A)</span></p> </td> <td class="td2" valign="bottom"> <p class="p3"><span class="s1">5.17</span></p> </td> <td class="td3" valign="bottom"> <p class="p3"><span class="s1">88</span></p> </td> <td class="td4" valign="bottom"> <p class="p3"><span class="s1">83</span></p> </td> <td class="td2" valign="bottom"> <p class="p3"><span class="s1">-</span></p> </td> </tr> <tr> <td class="td5" valign="bottom"> <p class="p5"><span class="s1">PC</span></p> </td> <td class="td6" valign="bottom"> <p class="p6"> <br> </p> </td> <td class="td7" valign="bottom"> <p class="p5"><span class="s1">Opaline (D)</span></p> </td> <td class="td2" valign="bottom"> <p class="p3"><span class="s1">5.17</span></p> </td> <td class="td3" valign="bottom"> <p class="p3"><span class="s1">58</span></p> </td> <td class="td4" valign="bottom"> <p class="p3"><span class="s1">60</span></p> </td> <td class="td2" valign="bottom"> <p class="p3"><span class="s1">-</span></p> </td> </tr> <tr> <td class="td5" valign="bottom"> <p class="p6"> <br> </p> </td> <td class="td6" valign="bottom"> <p class="p5"><span class="s1">DW</span></p> </td> <td class="td7" valign="bottom"> <p class="p5"><span class="s1">Claire (A/H)</span></p> </td> <td class="td2" valign="bottom"> <p class="p3"><span class="s1">2.90</span></p> </td> <td class="td3" valign="bottom"> <p class="p3"><span class="s1">79</span></p> </td> <td class="td4" valign="bottom"> <p class="p3"><span class="s1">72</span></p> </td> <td class="td2" valign="bottom"> <p class="p3"><span class="s1">20</span></p> </td> </tr> <tr> <td class="td5" valign="bottom"> <p class="p6"> <br> </p> </td> <td class="td6" valign="bottom"> <p class="p6"> <br> </p> </td> <td class="td7" valign="bottom"> <p class="p5"><span class="s1">Claire (A/A)</span></p> </td> <td class="td2" valign="bottom"> <p class="p3"><span class="s1">2.90</span></p> </td> <td class="td3" valign="bottom"> <p class="p3"><span class="s1">77</span></p> </td> <td class="td4" valign="bottom"> <p class="p3"><span class="s1">69</span></p> </td> <td class="td2" valign="bottom"> <p class="p3"><span class="s1">20</span></p> </td> </tr> <tr> <td class="td5" valign="bottom"> <p class="p6"> <br> </p> </td> <td class="td6" valign="bottom"> <p class="p6"> <br> </p> </td> <td class="td7" valign="bottom"> <p class="p5"><span class="s1">Opaline (A/O)</span></p> </td> <td class="td2" valign="bottom"> <p class="p3"><span class="s1">2.90</span></p> </td> <td class="td3" valign="bottom"> <p class="p3"><span class="s1">73</span></p> </td> <td class="td4" valign="bottom"> <p class="p3"><span class="s1">63</span></p> </td> <td class="td2" valign="bottom"> <p class="p3"><span class="s1">20</span></p> </td> </tr> <tr> <td class="td5" valign="bottom"> <p class="p6"> <br> </p> </td> <td class="td6" valign="bottom"> <p class="p6"> <br> </p> </td> <td class="td7" valign="bottom"> <p class="p5"><span class="s1">Opaline (A/D)</span></p> </td> <td class="td2" valign="bottom"> <p class="p3"><span class="s1">2.90</span></p> </td> <td class="td3" valign="bottom"> <p class="p3"><span class="s1">51</span></p> </td> <td class="td4" valign="bottom"> <p class="p3"><span class="s1">50</span></p> </td> <td class="td2" valign="bottom"> <p class="p3"><span class="s1">20</span></p> </td> </tr> <tr> <td class="td5" valign="bottom"> <p class="p6"> <br> </p> </td> <td class="td6" valign="bottom"> <p class="p5"><span class="s1">3 W</span></p> </td> <td class="td7" valign="bottom"> <p class="p5"><span class="s1">Claire (A/H/H)</span></p> </td> <td class="td2" valign="bottom"> <p class="p3"><span class="s1">1.70</span></p> </td> <td class="td3" valign="bottom"> <p class="p3"><span class="s1">71</span></p> </td> <td class="td4" valign="bottom"> <p class="p3"><span class="s1">63</span></p> </td> <td class="td2" valign="bottom"> <p class="p3"><span class="s1">22</span></p> </td> </tr> <tr> <td class="td5" valign="bottom"> <p class="p6"> <br> </p> </td> <td class="td6" valign="bottom"> <p class="p6"> <br> </p> </td> <td class="td7" valign="bottom"> <p class="p5"><span class="s1">Opaline (A/O/O)</span></p> </td> <td class="td2" valign="bottom"> <p class="p3"><span class="s1">1.70</span></p> </td> <td class="td3" valign="bottom"> <p class="p3"><span class="s1">61</span></p> </td> <td class="td4" valign="bottom"> <p class="p3"><span class="s1">48</span></p> </td> <td class="td2" valign="bottom"> <p class="p3"><span class="s1">22</span></p> </td> </tr> <tr> <td class="td5" valign="bottom"> <p class="p6"> <br> </p> </td> <td class="td6" valign="bottom"> <p class="p5"><span class="s1">4 W</span></p> </td> <td class="td7" valign="bottom"> <p class="p5"><span class="s1">Claire (A/H/H/H)</span></p> </td> <td class="td2" valign="bottom"> <p class="p3"><span class="s1">1.28</span></p> </td> <td class="td3" valign="bottom"> <p class="p3"><span class="s1">64</span></p> </td> <td class="td4" valign="bottom"> <p class="p3"><span class="s1">52</span></p> </td> <td class="td2" valign="bottom"> <p class="p3"><span class="s1">23</span></p> </td> </tr> <tr> <td class="td5" valign="bottom"> <p class="p6"> <br> </p> </td> <td class="td6" valign="bottom"> <p class="p6"> <br> </p> </td> <td class="td7" valign="bottom"> <p class="p5"><span class="s1">Opaline (A/H/O/H)</span></p> </td> <td class="td2" valign="bottom"> <p class="p3"><span class="s1">1.28</span></p> </td> <td class="td3" valign="bottom"> <p class="p3"><span class="s1">59</span></p> </td> <td class="td4" valign="bottom"> <p class="p3"><span class="s1">46</span></p> </td> <td class="td2" valign="bottom"> <p class="p3"><span class="s1">23</span></p> </td> </tr> <tr> <td class="td5" valign="bottom"> <p class="p6"> <br> </p> </td> <td class="td6" valign="bottom"> <p class="p5"><span class="s1">5 W</span></p> </td> <td class="td7" valign="bottom"> <p class="p5"><span class="s1">Claire (A/H/H/H/H)</span></p> </td> <td class="td2" valign="bottom"> <p class="p3"><span class="s1">0.99</span></p> </td> <td class="td3" valign="bottom"> <p class="p3"><span class="s1">58</span></p> </td> <td class="td4" valign="bottom"> <p class="p3"><span class="s1">47</span></p> </td> <td class="td2" valign="bottom"> <p class="p3"><span class="s1">24</span></p> </td> </tr> <tr> <td class="td5" valign="bottom"> <p class="p6"> <br> </p> </td> <td class="td6" valign="bottom"> <p class="p6"> <br> </p> </td> <td class="td7" valign="bottom"> <p class="p5"><span class="s1">Opaline (A/H/O/H/H)</span></p> </td> <td class="td2" valign="bottom"> <p class="p3"><span class="s1">0.99</span></p> </td> <td class="td3" valign="bottom"> <p class="p3"><span class="s1">53</span></p> </td> <td class="td4" valign="bottom"> <p class="p3"><span class="s1">41</span></p> </td> <td class="td2" valign="bottom"> <p class="p3"><span class="s1">24</span></p> </td> </tr> <tr> <td class="td5" valign="bottom"> <p class="p5"><span class="s1">Polycarbonaat</span></p> </td> <td class="td6" valign="bottom"> <p class="p5"><span class="s1">EW</span></p> </td> <td class="td7" valign="bottom"> <p class="p5"><span class="s1">Heatstop opaline (T)</span></p> </td> <td class="td2" valign="bottom"> <p class="p3"><span class="s1">5.17</span></p> </td> <td class="td3" valign="bottom"> <p class="p3"><span class="s1">49</span></p> </td> <td class="td4" valign="bottom"> <p class="p3"><span class="s1">59</span></p> </td> <td class="td2" valign="bottom"> <p class="p3"><span class="s1">-</span></p> </td> </tr> <tr> <td class="td5" valign="bottom"> <p class="p5"><span class="s1">Heatstop PC</span></p> </td> <td class="td6" valign="bottom"> <p class="p5"><span class="s1">DW</span></p> </td> <td class="td7" valign="bottom"> <p class="p5"><span class="s1">Claire (T/H)</span></p> </td> <td class="td2" valign="bottom"> <p class="p3"><span class="s1">2.90</span></p> </td> <td class="td3" valign="bottom"> <p class="p3"><span class="s1">44</span></p> </td> <td class="td4" valign="bottom"> <p class="p3"><span class="s1">51</span></p> </td> <td class="td2" valign="bottom"> <p class="p3"><span class="s1">20</span></p> </td> </tr> <tr> <td class="td5" valign="bottom"> <p class="p6"> <br> </p> </td> <td class="td6" valign="bottom"> <p class="p6"> <br> </p> </td> <td class="td7" valign="bottom"> <p class="p5"><span class="s1">Opaline (T/O)</span></p> </td> <td class="td2" valign="bottom"> <p class="p3"><span class="s1">2.90</span></p> </td> <td class="td3" valign="bottom"> <p class="p3"><span class="s1">41</span></p> </td> <td class="td4" valign="bottom"> <p class="p3"><span class="s1">45</span></p> </td> <td class="td2" valign="bottom"> <p class="p3"><span class="s1">20</span></p> </td> </tr> <tr> <td class="td5" valign="bottom"> <p class="p6"> <br> </p> </td> <td class="td6" valign="bottom"> <p class="p5"><span class="s1">3 W</span></p> </td> <td class="td7" valign="bottom"> <p class="p5"><span class="s1">Claire (T/H/H)</span></p> </td> <td class="td2" valign="bottom"> <p class="p3"><span class="s1">1.70</span></p> </td> <td class="td3" valign="bottom"> <p class="p3"><span class="s1">40</span></p> </td> <td class="td4" valign="bottom"> <p class="p3"><span class="s1">44</span></p> </td> <td class="td2" valign="bottom"> <p class="p3"><span class="s1">22</span></p> </td> </tr> <tr> <td class="td5" valign="bottom"> <p class="p6"> <br> </p> </td> <td class="td6" valign="bottom"> <p class="p6"> <br> </p> </td> <td class="td7" valign="bottom"> <p class="p5"><span class="s1">Opaline (T/H/O)</span></p> </td> <td class="td2" valign="bottom"> <p class="p3"><span class="s1">1.70</span></p> </td> <td class="td3" valign="bottom"> <p class="p3"><span class="s1">37</span></p> </td> <td class="td4" valign="bottom"> <p class="p3"><span class="s1">39</span></p> </td> <td class="td2" valign="bottom"> <p class="p3"><span class="s1">22</span></p> </td> </tr> <tr> <td class="td5" valign="bottom"> <p class="p6"> <br> </p> </td> <td class="td6" valign="bottom"> <p class="p5"><span class="s1">4 W</span></p> </td> <td class="td7" valign="bottom"> <p class="p5"><span class="s1">Claire (T/H/H/H)</span></p> </td> <td class="td2" valign="bottom"> <p class="p3"><span class="s1">1.28</span></p> </td> <td class="td3" valign="bottom"> <p class="p3"><span class="s1">35</span></p> </td> <td class="td4" valign="bottom"> <p class="p3"><span class="s1">37</span></p> </td> <td class="td2" valign="bottom"> <p class="p3"><span class="s1">23</span></p> </td> </tr> <tr> <td class="td5" valign="bottom"> <p class="p6"> <br> </p> </td> <td class="td6" valign="bottom"> <p class="p6"> <br> </p> </td> <td class="td7" valign="bottom"> <p class="p5"><span class="s1">Opaline (T/H/O/H)</span></p> </td> <td class="td2" valign="bottom"> <p class="p3"><span class="s1">1.28</span></p> </td> <td class="td3" valign="bottom"> <p class="p3"><span class="s1">32</span></p> </td> <td class="td4" valign="bottom"> <p class="p3"><span class="s1">32</span></p> </td> <td class="td2" valign="bottom"> <p class="p3"><span class="s1">23</span></p> </td> </tr> <tr> <td class="td5" valign="bottom"> <p class="p5"><span class="s1">Coupole EP10 PMMA</span></p> </td> <td class="td6" valign="bottom"> <p class="p5"><span class="s1">6 W</span></p> </td> <td class="td7" valign="bottom"> <p class="p5"><span class="s1">Opaline (H/E/O)</span></p> </td> <td class="td2" valign="bottom"> <p class="p3"><span class="s1">1.30</span></p> </td> <td class="td3" valign="bottom"> <p class="p3"><span class="s1">51</span></p> </td> <td class="td4" valign="bottom"> <p class="p3"><span class="s1">43</span></p> </td> <td class="td2" valign="bottom"> <p class="p3"><span class="s1">21</span></p> </td> </tr> <tr> <td class="td5" valign="bottom"> <p class="p5"><span class="s1">Coupole EP10 PC</span></p> </td> <td class="td6" valign="bottom"> <p class="p5"><span class="s1">6 W</span></p> </td> <td class="td7" valign="bottom"> <p class="p5"><span class="s1">Opaline (A/E/O)</span></p> </td> <td class="td2" valign="bottom"> <p class="p3"><span class="s1">1.30</span></p> </td> <td class="td3" valign="bottom"> <p class="p3"><span class="s1">50</span></p> </td> <td class="td4" valign="bottom"> <p class="p3"><span class="s1">41</span></p> </td> <td class="td2" valign="bottom"> <p class="p3"><span class="s1">21</span></p> </td> </tr> <tr> <td class="td5" valign="bottom"> <p class="p6"> <br> </p> </td> <td class="td6" valign="bottom"> <p class="p6"> <br> </p> </td> <td class="td7" valign="bottom"> <p class="p6"> <br> </p> </td> <td class="td2" valign="bottom"> <p class="p7"> <br> </p> </td> <td class="td3" valign="bottom"> <p class="p1"> <br> </p> </td> <td class="td4" valign="bottom"> <p class="p1"> <br> </p> </td> <td class="td2" valign="bottom"> <p class="p1"> <br> </p> </td> </tr> <tr> <td class="td5" valign="bottom"> <p class="p5"><span class="s1">H : acrylique clair</span></p> </td> <td class="td6" valign="bottom"> <p class="p1"> <br> </p> </td> <td class="td7" valign="bottom"> <p class="p1"> <br> </p> </td> <td class="td2" valign="bottom"> <p class="p1"> <br> </p> </td> <td class="td3" valign="bottom"> <p class="p1"> <br> </p> </td> <td class="td4" valign="bottom"> <p class="p1"> <br> </p> </td> <td class="td2" valign="bottom"> <p class="p1"> <br> </p> </td> </tr> <tr> <td class="td5" valign="bottom"> <p class="p5"><span class="s1">O : acrylique opalin</span></p> </td> <td class="td6" valign="bottom"> <p class="p1"> <br> </p> </td> <td class="td7" valign="bottom"> <p class="p1"> <br> </p> </td> <td class="td2" valign="bottom"> <p class="p1"> <br> </p> </td> <td class="td3" valign="bottom"> <p class="p1"> <br> </p> </td> <td class="td4" valign="bottom"> <p class="p1"> <br> </p> </td> <td class="td2" valign="bottom"> <p class="p1"> <br> </p> </td> </tr> <tr> <td class="td5" valign="bottom"> <p class="p5"><span class="s1">A : polycarbonate clair</span></p> </td> <td class="td6" valign="bottom"> <p class="p1"> <br> </p> </td> <td class="td7" valign="bottom"> <p class="p1"> <br> </p> </td> <td class="td2" valign="bottom"> <p class="p1"> <br> </p> </td> <td class="td3" valign="bottom"> <p class="p1"> <br> </p> </td> <td class="td4" valign="bottom"> <p class="p1"> <br> </p> </td> <td class="td2" valign="bottom"> <p class="p1"> <br> </p> </td> </tr> <tr> <td class="td8" valign="bottom"> <p class="p5"><span class="s1">D : polycarbonate opalin</span></p> </td> <td class="td9" valign="bottom"> <p class="p1"> <br> </p> </td> <td class="td10" valign="bottom"> <p class="p1"> <br> </p> </td> <td class="td11" valign="bottom"> <p class="p1"> <br> </p> </td> <td class="td12" valign="bottom"> <p class="p1"> <br> </p> </td> <td class="td13" valign="bottom"> <p class="p1"> <br> </p> </td> <td class="td11" valign="bottom"> <p class="p1"> <br> </p> </td> </tr> </tbody></table> | coupole-600x800 | 8162578759957 | 49193156018509
Coupoles | Lichtkoepel | Skylux | Coupole Skylux 60x80 cm | Double paroi (2,90 W/m²K) / Acrylique (10 fois plus résistant aux chocs que le verre) / Clair * visibilité comme le verre | 6931 | 5412970069317 | 392.05 | Oui | 35-45 | 4.1 | Choisissez clair ou opalin ou Heatstop | Clair * visibilité comme le verre | Nombre de parois | Double paroi (2,90 W/m²K) | Matériau | Acrylique (10 fois plus résistant aux chocs que le verre) | 600 x 800 mm | 800 | 600 |  |  | 0.57 | Rectangulaire | [9 empty] | D |  |  | Pour les pièces chauffées nous recommandons au minimum une coupole à 3 parois pour une isolation optimale. | Vous cherchez un moyen d'apporter plus de lumière naturelle dans votre maison ou votre espace de travail ? Dans ce cas, optez pour une coupole 600x800 de Skylux ! Nos coupoles sont disponibles en différentes dimensions et matériaux, afin que vous puissiez trouver la coupole parfaite pour votre projet. Choisissez parmi l'acrylique ou le polycarbonate, les parois simples ou multiples et les versions transparentes, opalines ou Heatstop. De plus, nos coupoles sont également disponibles en modèle fixe et ouvrant. Dans le cas d'une rénovation totale ou d'une nouvelle construction, une costière est nécessaire pour l'installation correcte de la coupole. Heureusement, vous pouvez également sélectionner la costière directement sur cette page. Que vous recherchiez un modèle fixe ou ouvrant, Skylux a tout ce dont vous avez besoin pour trouver la coupole parfaite pour votre projet. De plus, nos coupoles ne sont pas seulement un ajout élégant à n'importe quelle maison, ils offrent également une excellente insonorisation et isolation thermique. Cela garantit une maison ou un bureau plus confortable et économe en énergie. Que vous planifiez une rénovation ou que vous construisiez une nouvelle maison, optez pour les coupoles fiables et de haute qualité de Skylux. Valeur Ut Valeur LT Valeur g Valeur Rw EN 1873 : 2014 EN ISO 13468 EN 16153 EN 410 EN 410 EN ISO 140-3 (W/m²K) (%) (%) (dB) Coupole Coupole Coupole Coupole Acrylique EW Claire (H) 5.17 90 87 - PMMA Opaline (O) 5.17 83 76 - DW Claire (H/H) 2.90 81 75 20 Opaline (O/O) 2.90 69 58 20 3 W Claire (H/H/H) 1.70 73 65 22 Opaline (O/H/O) 1.70 62 51 22 4 W Claire (H/H/H/H) 1.28 64 54 23 Opaline (H/H/O/H) 1.28 59 48 23 5 W Claire (H/H/H/H/H) 0.99 58 47 24 Opaline (O/H/H/H/H) 0.99 53 41 24 Polycarbonate EW Claire (A) 5.17 88 83 - PC Opaline (D) 5.17 58 60 - DW Claire (A/H) 2.90 79 72 20 Claire (A/A) 2.90 77 69 20 Opaline (A/O) 2.90 73 63 20 Opaline (A/D) 2.90 51 50 20 3 W Claire (A/H/H) 1.70 71 63 22 Opaline (A/O/O) 1.70 61 48 22 4 W Claire (A/H/H/H) 1.28 64 52 23 Opaline (A/H/O/H) 1.28 59 46 23 5 W Claire (A/H/H/H/H) 0.99 58 47 24 Opaline (A/H/O/H/H) 0.99 53 41 24 Polycarbonaat EW Heatstop opaline (T) 5.17 49 59 - Heatstop PC DW Claire (T/H) 2.90 44 51 20 Opaline (T/O) 2.90 41 45 20 3 W Claire (T/H/H) 1.70 40 44 22 Opaline (T/H/O) 1.70 37 39 22 4 W Claire (T/H/H/H) 1.28 35 37 23 Opaline (T/H/O/H) 1.28 32 32 23 Coupole EP10 PMMA 6 W Opaline (H/E/O) 1.30 51 43 21 Coupole EP10 PC 6 W Opaline (A/E/O) 1.30 50 41 21 H : acrylique clair O : acrylique opalin A : polycarbonate clair D : polycarbonate opalin | https://skylux.eu/fr/products/coupole-600x800?variant=49193156116813 | https://skylux.eu/cdn/shop/files/download_c8a8fa2d-d17f-4fd3-9ea7-027173158fd6.jpg?v=1737473389&width=1600 | https://skylux.eu/cdn/shop/files/Skylux-lichtkoepel-60x80-cm-Lichtkoepel.jpg?v=1737486186&width=1600 | https://skylux.eu/cdn/shop/files/400dc924-54f6-47a2-b966-72acdf505529.webp?v=1782971968&width=1600 | https://skylux.eu/cdn/shop/files/e2602eb5-eb77-4594-9287-8563fa6b1ab1.webp?v=1782972066&width=1600 | https://skylux.eu/cdn/shop/files/646b0795-575e-4533-8c4b-b4c41eb259f5.jpg?v=1782972129&width=1600 | //skylux.eu/cdn/shop/files/F_MH_Notice_de_pose__Skylux_PMMA_coupoles.pdf?v=14496508717816058976 | //skylux.eu/cdn/shop/files/F_TD_Dossier_Technique.zip?v=3735489360144844648 | <p id="isPasted">Vous cherchez un moyen d'apporter plus de lumière naturelle dans votre maison ou votre espace de travail ? Dans ce cas, optez pour une coupole 600x800 de Skylux ! Nos coupoles sont disponibles en différentes dimensions et matériaux, afin que vous puissiez trouver la coupole parfaite pour votre projet. Choisissez parmi l'acrylique ou le polycarbonate, les parois simples ou multiples et les versions transparentes, opalines ou Heatstop. De plus, nos coupoles sont également disponibles en modèle fixe et ouvrant.</p> <p>Dans le cas d'une rénovation totale ou d'une nouvelle construction, une costière est nécessaire pour l'installation correcte de la coupole. Heureusement, vous pouvez également sélectionner la costière directement sur cette page. Que vous recherchiez un modèle fixe ou ouvrant, Skylux a tout ce dont vous avez besoin pour trouver la coupole parfaite pour votre projet.</p> <p>De plus, nos coupoles ne sont pas seulement un ajout élégant à n'importe quelle maison, ils offrent également une excellente insonorisation et isolation thermique. Cela garantit une maison ou un bureau plus confortable et économe en énergie. Que vous planifiez une rénovation ou que vous construisiez une nouvelle maison, optez pour les coupoles fiables et de haute qualité de Skylux.<br> </p> <style type="text/css"> p.p1 { margin: 0.0px 0.0px 0.0px 0.0px; font: 13.3px Arial; -webkit-text-stroke: #000000; min-height: 15.0px } p.p2 { margin: 0.0px 0.0px 0.0px 0.0px; text-align: center; font: 13.3px Arial; -webkit-text-stroke: #000000 } p.p3 { margin: 0.0px 0.0px 0.0px 0.0px; text-align: center; font: 10.7px Arial; -webkit-text-stroke: #000000 } p.p4 { margin: 0.0px 0.0px 0.0px 0.0px; text-align: center; font: 8.0px Arial; -webkit-text-stroke: #000000 } p.p5 { margin: 0.0px 0.0px 0.0px 0.0px; font: 10.7px Arial; -webkit-text-stroke: #000000 } p.p6 { margin: 0.0px 0.0px 0.0px 0.0px; font: 10.7px Arial; -webkit-text-stroke: #000000; min-height: 12.0px } p.p7 { margin: 0.0px 0.0px 0.0px 0.0px; text-align: center; font: 10.7px Arial; -webkit-text-stroke: #000000; min-height: 12.0px } span.s1 { font-kerning: none } table.t1 { table-layout: fixed } td.td1 { width: 277.0px; padding: 0.0px 3.0px 0.0px 3.0px } td.td2 { width: 75.0px; padding: 0.0px 3.0px 0.0px 3.0px } td.td3 { width: 122.0px; padding: 0.0px 3.0px 0.0px 3.0px } td.td4 { width: 60.0px; padding: 0.0px 3.0px 0.0px 3.0px } td.td5 { width: 145.0px; padding: 0.0px 3.0px 0.0px 3.0px } td.td6 { width: 26.0px; padding: 0.0px 3.0px 0.0px 3.0px } td.td7 { width: 94.0px; padding: 0.0px 3.0px 0.0px 3.0px } td.td8 { width: 145.0px; height: 1.0px; padding: 0.0px 3.0px 0.0px 3.0px } td.td9 { width: 26.0px; height: 1.0px; padding: 0.0px 3.0px 0.0px 3.0px } td.td10 { width: 94.0px; height: 1.0px; padding: 0.0px 3.0px 0.0px 3.0px } td.td11 { width: 75.0px; height: 1.0px; padding: 0.0px 3.0px 0.0px 3.0px } td.td12 { width: 122.0px; height: 1.0px; padding: 0.0px 3.0px 0.0px 3.0px } td.td13 { width: 60.0px; height: 1.0px; padding: 0.0px 3.0px 0.0px 3.0px } </style> <table cellpadding="0" cellspacing="0" class="t1"><tbody> <tr> <td class="td1" colspan="3" valign="middle"> <p class="p1"> <br> </p> </td> <td class="td2" valign="middle"> <p class="p2"><span class="s1"><strong>Valeur Ut</strong></span></p> </td> <td class="td3" valign="middle"> <p class="p2"><span class="s1"><strong>Valeur LT</strong></span></p> </td> <td class="td4" valign="middle"> <p class="p2"><span class="s1"><strong>Valeur g</strong></span></p> </td> <td class="td2" valign="middle"> <p class="p2"><span class="s1"><strong>Valeur Rw</strong></span></p> </td> </tr> <tr> <td class="td1" colspan="3" valign="middle"> <p class="p1"> <br> </p> </td> <td class="td2" valign="middle"> <p class="p3"><span class="s1">EN 1873 : 2014</span></p> </td> <td class="td3" valign="middle"> <p class="p4"><span class="s1">EN ISO 13468 EN 16153 EN 410</span></p> </td> <td class="td4" valign="middle"> <p class="p3"><span class="s1">EN 410</span></p> </td> <td class="td2" valign="middle"> <p class="p3"><span class="s1">EN ISO 140-3</span></p> </td> </tr> <tr> <td class="td5" valign="middle"> <p class="p1"> <br> </p> </td> <td class="td6" valign="middle"> <p class="p1"> <br> </p> </td> <td class="td7" valign="middle"> <p class="p1"> <br> </p> </td> <td class="td2" valign="middle"> <p class="p3"><span class="s1">(W/m²K)</span></p> </td> <td class="td3" valign="middle"> <p class="p3"><span class="s1">(%)</span></p> </td> <td class="td4" valign="middle"> <p class="p3"><span class="s1">(%)</span></p> </td> <td class="td2" valign="middle"> <p class="p3"><span class="s1">(dB)</span></p> </td> </tr> <tr> <td class="td5" valign="middle"> <p class="p1"> <br> </p> </td> <td class="td6" valign="middle"> <p class="p1"> <br> </p> </td> <td class="td7" valign="middle"> <p class="p1"> <br> </p> </td> <td class="td2" valign="bottom"> <p class="p3"><span class="s1">Coupole</span></p> </td> <td class="td3" valign="bottom"> <p class="p3"><span class="s1">Coupole</span></p> </td> <td class="td4" valign="bottom"> <p class="p3"><span class="s1">Coupole</span></p> </td> <td class="td2" valign="bottom"> <p class="p3"><span class="s1">Coupole</span></p> </td> </tr> <tr> <td class="td5" valign="bottom"> <p class="p5"><span class="s1">Acrylique</span></p> </td> <td class="td6" valign="bottom"> <p class="p5"><span class="s1">EW</span></p> </td> <td class="td7" valign="bottom"> <p class="p5"><span class="s1">Claire (H)</span></p> </td> <td class="td2" valign="bottom"> <p class="p3"><span class="s1">5.17</span></p> </td> <td class="td3" valign="bottom"> <p class="p3"><span class="s1">90</span></p> </td> <td class="td4" valign="bottom"> <p class="p3"><span class="s1">87</span></p> </td> <td class="td2" valign="bottom"> <p class="p3"><span class="s1">-</span></p> </td> </tr> <tr> <td class="td5" valign="bottom"> <p class="p5"><span class="s1">PMMA</span></p> </td> <td class="td6" valign="bottom"> <p class="p6"> <br> </p> </td> <td class="td7" valign="bottom"> <p class="p5"><span class="s1">Opaline (O)</span></p> </td> <td class="td2" valign="bottom"> <p class="p3"><span class="s1">5.17</span></p> </td> <td class="td3" valign="bottom"> <p class="p3"><span class="s1">83</span></p> </td> <td class="td4" valign="bottom"> <p class="p3"><span class="s1">76</span></p> </td> <td class="td2" valign="bottom"> <p class="p3"><span class="s1">-</span></p> </td> </tr> <tr> <td class="td5" valign="bottom"> <p class="p6"> <br> </p> </td> <td class="td6" valign="bottom"> <p class="p5"><span class="s1">DW</span></p> </td> <td class="td7" valign="bottom"> <p class="p5"><span class="s1">Claire (H/H)</span></p> </td> <td class="td2" valign="bottom"> <p class="p3"><span class="s1">2.90</span></p> </td> <td class="td3" valign="bottom"> <p class="p3"><span class="s1">81</span></p> </td> <td class="td4" valign="bottom"> <p class="p3"><span class="s1">75</span></p> </td> <td class="td2" valign="bottom"> <p class="p3"><span class="s1">20</span></p> </td> </tr> <tr> <td class="td5" valign="bottom"> <p class="p6"> <br> </p> </td> <td class="td6" valign="bottom"> <p class="p6"> <br> </p> </td> <td class="td7" valign="bottom"> <p class="p5"><span class="s1">Opaline (O/O)</span></p> </td> <td class="td2" valign="bottom"> <p class="p3"><span class="s1">2.90</span></p> </td> <td class="td3" valign="bottom"> <p class="p3"><span class="s1">69</span></p> </td> <td class="td4" valign="bottom"> <p class="p3"><span class="s1">58</span></p> </td> <td class="td2" valign="bottom"> <p class="p3"><span class="s1">20</span></p> </td> </tr> <tr> <td class="td5" valign="bottom"> <p class="p6"> <br> </p> </td> <td class="td6" valign="bottom"> <p class="p5"><span class="s1">3 W</span></p> </td> <td class="td7" valign="bottom"> <p class="p5"><span class="s1">Claire (H/H/H)</span></p> </td> <td class="td2" valign="bottom"> <p class="p3"><span class="s1">1.70</span></p> </td> <td class="td3" valign="bottom"> <p class="p3"><span class="s1">73</span></p> </td> <td class="td4" valign="bottom"> <p class="p3"><span class="s1">65</span></p> </td> <td class="td2" valign="bottom"> <p class="p3"><span class="s1">22</span></p> </td> </tr> <tr> <td class="td5" valign="bottom"> <p class="p6"> <br> </p> </td> <td class="td6" valign="bottom"> <p class="p6"> <br> </p> </td> <td class="td7" valign="bottom"> <p class="p5"><span class="s1">Opaline (O/H/O)</span></p> </td> <td class="td2" valign="bottom"> <p class="p3"><span class="s1">1.70</span></p> </td> <td class="td3" valign="bottom"> <p class="p3"><span class="s1">62</span></p> </td> <td class="td4" valign="bottom"> <p class="p3"><span class="s1">51</span></p> </td> <td class="td2" valign="bottom"> <p class="p3"><span class="s1">22</span></p> </td> </tr> <tr> <td class="td5" valign="bottom"> <p class="p6"> <br> </p> </td> <td class="td6" valign="bottom"> <p class="p5"><span class="s1">4 W</span></p> </td> <td class="td7" valign="bottom"> <p class="p5"><span class="s1">Claire (H/H/H/H)</span></p> </td> <td class="td2" valign="bottom"> <p class="p3"><span class="s1">1.28</span></p> </td> <td class="td3" valign="bottom"> <p class="p3"><span class="s1">64</span></p> </td> <td class="td4" valign="bottom"> <p class="p3"><span class="s1">54</span></p> </td> <td class="td2" valign="bottom"> <p class="p3"><span class="s1">23</span></p> </td> </tr> <tr> <td class="td5" valign="bottom"> <p class="p6"> <br> </p> </td> <td class="td6" valign="bottom"> <p class="p6"> <br> </p> </td> <td class="td7" valign="bottom"> <p class="p5"><span class="s1">Opaline (H/H/O/H)</span></p> </td> <td class="td2" valign="bottom"> <p class="p3"><span class="s1">1.28</span></p> </td> <td class="td3" valign="bottom"> <p class="p3"><span class="s1">59</span></p> </td> <td class="td4" valign="bottom"> <p class="p3"><span class="s1">48</span></p> </td> <td class="td2" valign="bottom"> <p class="p3"><span class="s1">23</span></p> </td> </tr> <tr> <td class="td5" valign="bottom"> <p class="p6"> <br> </p> </td> <td class="td6" valign="bottom"> <p class="p5"><span class="s1">5 W</span></p> </td> <td class="td7" valign="bottom"> <p class="p5"><span class="s1">Claire (H/H/H/H/H)</span></p> </td> <td class="td2" valign="bottom"> <p class="p3"><span class="s1">0.99</span></p> </td> <td class="td3" valign="bottom"> <p class="p3"><span class="s1">58</span></p> </td> <td class="td4" valign="bottom"> <p class="p3"><span class="s1">47</span></p> </td> <td class="td2" valign="bottom"> <p class="p3"><span class="s1">24</span></p> </td> </tr> <tr> <td class="td5" valign="bottom"> <p class="p6"> <br> </p> </td> <td class="td6" valign="bottom"> <p class="p6"> <br> </p> </td> <td class="td7" valign="bottom"> <p class="p5"><span class="s1">Opaline (O/H/H/H/H)</span></p> </td> <td class="td2" valign="bottom"> <p class="p3"><span class="s1">0.99</span></p> </td> <td class="td3" valign="bottom"> <p class="p3"><span class="s1">53</span></p> </td> <td class="td4" valign="bottom"> <p class="p3"><span class="s1">41</span></p> </td> <td class="td2" valign="bottom"> <p class="p3"><span class="s1">24</span></p> </td> </tr> <tr> <td class="td5" valign="bottom"> <p class="p5"><span class="s1">Polycarbonate</span></p> </td> <td class="td6" valign="bottom"> <p class="p5"><span class="s1">EW</span></p> </td> <td class="td7" valign="bottom"> <p class="p5"><span class="s1">Claire (A)</span></p> </td> <td class="td2" valign="bottom"> <p class="p3"><span class="s1">5.17</span></p> </td> <td class="td3" valign="bottom"> <p class="p3"><span class="s1">88</span></p> </td> <td class="td4" valign="bottom"> <p class="p3"><span class="s1">83</span></p> </td> <td class="td2" valign="bottom"> <p class="p3"><span class="s1">-</span></p> </td> </tr> <tr> <td class="td5" valign="bottom"> <p class="p5"><span class="s1">PC</span></p> </td> <td class="td6" valign="bottom"> <p class="p6"> <br> </p> </td> <td class="td7" valign="bottom"> <p class="p5"><span class="s1">Opaline (D)</span></p> </td> <td class="td2" valign="bottom"> <p class="p3"><span class="s1">5.17</span></p> </td> <td class="td3" valign="bottom"> <p class="p3"><span class="s1">58</span></p> </td> <td class="td4" valign="bottom"> <p class="p3"><span class="s1">60</span></p> </td> <td class="td2" valign="bottom"> <p class="p3"><span class="s1">-</span></p> </td> </tr> <tr> <td class="td5" valign="bottom"> <p class="p6"> <br> </p> </td> <td class="td6" valign="bottom"> <p class="p5"><span class="s1">DW</span></p> </td> <td class="td7" valign="bottom"> <p class="p5"><span class="s1">Claire (A/H)</span></p> </td> <td class="td2" valign="bottom"> <p class="p3"><span class="s1">2.90</span></p> </td> <td class="td3" valign="bottom"> <p class="p3"><span class="s1">79</span></p> </td> <td class="td4" valign="bottom"> <p class="p3"><span class="s1">72</span></p> </td> <td class="td2" valign="bottom"> <p class="p3"><span class="s1">20</span></p> </td> </tr> <tr> <td class="td5" valign="bottom"> <p class="p6"> <br> </p> </td> <td class="td6" valign="bottom"> <p class="p6"> <br> </p> </td> <td class="td7" valign="bottom"> <p class="p5"><span class="s1">Claire (A/A)</span></p> </td> <td class="td2" valign="bottom"> <p class="p3"><span class="s1">2.90</span></p> </td> <td class="td3" valign="bottom"> <p class="p3"><span class="s1">77</span></p> </td> <td class="td4" valign="bottom"> <p class="p3"><span class="s1">69</span></p> </td> <td class="td2" valign="bottom"> <p class="p3"><span class="s1">20</span></p> </td> </tr> <tr> <td class="td5" valign="bottom"> <p class="p6"> <br> </p> </td> <td class="td6" valign="bottom"> <p class="p6"> <br> </p> </td> <td class="td7" valign="bottom"> <p class="p5"><span class="s1">Opaline (A/O)</span></p> </td> <td class="td2" valign="bottom"> <p class="p3"><span class="s1">2.90</span></p> </td> <td class="td3" valign="bottom"> <p class="p3"><span class="s1">73</span></p> </td> <td class="td4" valign="bottom"> <p class="p3"><span class="s1">63</span></p> </td> <td class="td2" valign="bottom"> <p class="p3"><span class="s1">20</span></p> </td> </tr> <tr> <td class="td5" valign="bottom"> <p class="p6"> <br> </p> </td> <td class="td6" valign="bottom"> <p class="p6"> <br> </p> </td> <td class="td7" valign="bottom"> <p class="p5"><span class="s1">Opaline (A/D)</span></p> </td> <td class="td2" valign="bottom"> <p class="p3"><span class="s1">2.90</span></p> </td> <td class="td3" valign="bottom"> <p class="p3"><span class="s1">51</span></p> </td> <td class="td4" valign="bottom"> <p class="p3"><span class="s1">50</span></p> </td> <td class="td2" valign="bottom"> <p class="p3"><span class="s1">20</span></p> </td> </tr> <tr> <td class="td5" valign="bottom"> <p class="p6"> <br> </p> </td> <td class="td6" valign="bottom"> <p class="p5"><span class="s1">3 W</span></p> </td> <td class="td7" valign="bottom"> <p class="p5"><span class="s1">Claire (A/H/H)</span></p> </td> <td class="td2" valign="bottom"> <p class="p3"><span class="s1">1.70</span></p> </td> <td class="td3" valign="bottom"> <p class="p3"><span class="s1">71</span></p> </td> <td class="td4" valign="bottom"> <p class="p3"><span class="s1">63</span></p> </td> <td class="td2" valign="bottom"> <p class="p3"><span class="s1">22</span></p> </td> </tr> <tr> <td class="td5" valign="bottom"> <p class="p6"> <br> </p> </td> <td class="td6" valign="bottom"> <p class="p6"> <br> </p> </td> <td class="td7" valign="bottom"> <p class="p5"><span class="s1">Opaline (A/O/O)</span></p> </td> <td class="td2" valign="bottom"> <p class="p3"><span class="s1">1.70</span></p> </td> <td class="td3" valign="bottom"> <p class="p3"><span class="s1">61</span></p> </td> <td class="td4" valign="bottom"> <p class="p3"><span class="s1">48</span></p> </td> <td class="td2" valign="bottom"> <p class="p3"><span class="s1">22</span></p> </td> </tr> <tr> <td class="td5" valign="bottom"> <p class="p6"> <br> </p> </td> <td class="td6" valign="bottom"> <p class="p5"><span class="s1">4 W</span></p> </td> <td class="td7" valign="bottom"> <p class="p5"><span class="s1">Claire (A/H/H/H)</span></p> </td> <td class="td2" valign="bottom"> <p class="p3"><span class="s1">1.28</span></p> </td> <td class="td3" valign="bottom"> <p class="p3"><span class="s1">64</span></p> </td> <td class="td4" valign="bottom"> <p class="p3"><span class="s1">52</span></p> </td> <td class="td2" valign="bottom"> <p class="p3"><span class="s1">23</span></p> </td> </tr> <tr> <td class="td5" valign="bottom"> <p class="p6"> <br> </p> </td> <td class="td6" valign="bottom"> <p class="p6"> <br> </p> </td> <td class="td7" valign="bottom"> <p class="p5"><span class="s1">Opaline (A/H/O/H)</span></p> </td> <td class="td2" valign="bottom"> <p class="p3"><span class="s1">1.28</span></p> </td> <td class="td3" valign="bottom"> <p class="p3"><span class="s1">59</span></p> </td> <td class="td4" valign="bottom"> <p class="p3"><span class="s1">46</span></p> </td> <td class="td2" valign="bottom"> <p class="p3"><span class="s1">23</span></p> </td> </tr> <tr> <td class="td5" valign="bottom"> <p class="p6"> <br> </p> </td> <td class="td6" valign="bottom"> <p class="p5"><span class="s1">5 W</span></p> </td> <td class="td7" valign="bottom"> <p class="p5"><span class="s1">Claire (A/H/H/H/H)</span></p> </td> <td class="td2" valign="bottom"> <p class="p3"><span class="s1">0.99</span></p> </td> <td class="td3" valign="bottom"> <p class="p3"><span class="s1">58</span></p> </td> <td class="td4" valign="bottom"> <p class="p3"><span class="s1">47</span></p> </td> <td class="td2" valign="bottom"> <p class="p3"><span class="s1">24</span></p> </td> </tr> <tr> <td class="td5" valign="bottom"> <p class="p6"> <br> </p> </td> <td class="td6" valign="bottom"> <p class="p6"> <br> </p> </td> <td class="td7" valign="bottom"> <p class="p5"><span class="s1">Opaline (A/H/O/H/H)</span></p> </td> <td class="td2" valign="bottom"> <p class="p3"><span class="s1">0.99</span></p> </td> <td class="td3" valign="bottom"> <p class="p3"><span class="s1">53</span></p> </td> <td class="td4" valign="bottom"> <p class="p3"><span class="s1">41</span></p> </td> <td class="td2" valign="bottom"> <p class="p3"><span class="s1">24</span></p> </td> </tr> <tr> <td class="td5" valign="bottom"> <p class="p5"><span class="s1">Polycarbonaat</span></p> </td> <td class="td6" valign="bottom"> <p class="p5"><span class="s1">EW</span></p> </td> <td class="td7" valign="bottom"> <p class="p5"><span class="s1">Heatstop opaline (T)</span></p> </td> <td class="td2" valign="bottom"> <p class="p3"><span class="s1">5.17</span></p> </td> <td class="td3" valign="bottom"> <p class="p3"><span class="s1">49</span></p> </td> <td class="td4" valign="bottom"> <p class="p3"><span class="s1">59</span></p> </td> <td class="td2" valign="bottom"> <p class="p3"><span class="s1">-</span></p> </td> </tr> <tr> <td class="td5" valign="bottom"> <p class="p5"><span class="s1">Heatstop PC</span></p> </td> <td class="td6" valign="bottom"> <p class="p5"><span class="s1">DW</span></p> </td> <td class="td7" valign="bottom"> <p class="p5"><span class="s1">Claire (T/H)</span></p> </td> <td class="td2" valign="bottom"> <p class="p3"><span class="s1">2.90</span></p> </td> <td class="td3" valign="bottom"> <p class="p3"><span class="s1">44</span></p> </td> <td class="td4" valign="bottom"> <p class="p3"><span class="s1">51</span></p> </td> <td class="td2" valign="bottom"> <p class="p3"><span class="s1">20</span></p> </td> </tr> <tr> <td class="td5" valign="bottom"> <p class="p6"> <br> </p> </td> <td class="td6" valign="bottom"> <p class="p6"> <br> </p> </td> <td class="td7" valign="bottom"> <p class="p5"><span class="s1">Opaline (T/O)</span></p> </td> <td class="td2" valign="bottom"> <p class="p3"><span class="s1">2.90</span></p> </td> <td class="td3" valign="bottom"> <p class="p3"><span class="s1">41</span></p> </td> <td class="td4" valign="bottom"> <p class="p3"><span class="s1">45</span></p> </td> <td class="td2" valign="bottom"> <p class="p3"><span class="s1">20</span></p> </td> </tr> <tr> <td class="td5" valign="bottom"> <p class="p6"> <br> </p> </td> <td class="td6" valign="bottom"> <p class="p5"><span class="s1">3 W</span></p> </td> <td class="td7" valign="bottom"> <p class="p5"><span class="s1">Claire (T/H/H)</span></p> </td> <td class="td2" valign="bottom"> <p class="p3"><span class="s1">1.70</span></p> </td> <td class="td3" valign="bottom"> <p class="p3"><span class="s1">40</span></p> </td> <td class="td4" valign="bottom"> <p class="p3"><span class="s1">44</span></p> </td> <td class="td2" valign="bottom"> <p class="p3"><span class="s1">22</span></p> </td> </tr> <tr> <td class="td5" valign="bottom"> <p class="p6"> <br> </p> </td> <td class="td6" valign="bottom"> <p class="p6"> <br> </p> </td> <td class="td7" valign="bottom"> <p class="p5"><span class="s1">Opaline (T/H/O)</span></p> </td> <td class="td2" valign="bottom"> <p class="p3"><span class="s1">1.70</span></p> </td> <td class="td3" valign="bottom"> <p class="p3"><span class="s1">37</span></p> </td> <td class="td4" valign="bottom"> <p class="p3"><span class="s1">39</span></p> </td> <td class="td2" valign="bottom"> <p class="p3"><span class="s1">22</span></p> </td> </tr> <tr> <td class="td5" valign="bottom"> <p class="p6"> <br> </p> </td> <td class="td6" valign="bottom"> <p class="p5"><span class="s1">4 W</span></p> </td> <td class="td7" valign="bottom"> <p class="p5"><span class="s1">Claire (T/H/H/H)</span></p> </td> <td class="td2" valign="bottom"> <p class="p3"><span class="s1">1.28</span></p> </td> <td class="td3" valign="bottom"> <p class="p3"><span class="s1">35</span></p> </td> <td class="td4" valign="bottom"> <p class="p3"><span class="s1">37</span></p> </td> <td class="td2" valign="bottom"> <p class="p3"><span class="s1">23</span></p> </td> </tr> <tr> <td class="td5" valign="bottom"> <p class="p6"> <br> </p> </td> <td class="td6" valign="bottom"> <p class="p6"> <br> </p> </td> <td class="td7" valign="bottom"> <p class="p5"><span class="s1">Opaline (T/H/O/H)</span></p> </td> <td class="td2" valign="bottom"> <p class="p3"><span class="s1">1.28</span></p> </td> <td class="td3" valign="bottom"> <p class="p3"><span class="s1">32</span></p> </td> <td class="td4" valign="bottom"> <p class="p3"><span class="s1">32</span></p> </td> <td class="td2" valign="bottom"> <p class="p3"><span class="s1">23</span></p> </td> </tr> <tr> <td class="td5" valign="bottom"> <p class="p5"><span class="s1">Coupole EP10 PMMA</span></p> </td> <td class="td6" valign="bottom"> <p class="p5"><span class="s1">6 W</span></p> </td> <td class="td7" valign="bottom"> <p class="p5"><span class="s1">Opaline (H/E/O)</span></p> </td> <td class="td2" valign="bottom"> <p class="p3"><span class="s1">1.30</span></p> </td> <td class="td3" valign="bottom"> <p class="p3"><span class="s1">51</span></p> </td> <td class="td4" valign="bottom"> <p class="p3"><span class="s1">43</span></p> </td> <td class="td2" valign="bottom"> <p class="p3"><span class="s1">21</span></p> </td> </tr> <tr> <td class="td5" valign="bottom"> <p class="p5"><span class="s1">Coupole EP10 PC</span></p> </td> <td class="td6" valign="bottom"> <p class="p5"><span class="s1">6 W</span></p> </td> <td class="td7" valign="bottom"> <p class="p5"><span class="s1">Opaline (A/E/O)</span></p> </td> <td class="td2" valign="bottom"> <p class="p3"><span class="s1">1.30</span></p> </td> <td class="td3" valign="bottom"> <p class="p3"><span class="s1">50</span></p> </td> <td class="td4" valign="bottom"> <p class="p3"><span class="s1">41</span></p> </td> <td class="td2" valign="bottom"> <p class="p3"><span class="s1">21</span></p> </td> </tr> <tr> <td class="td5" valign="bottom"> <p class="p6"> <br> </p> </td> <td class="td6" valign="bottom"> <p class="p6"> <br> </p> </td> <td class="td7" valign="bottom"> <p class="p6"> <br> </p> </td> <td class="td2" valign="bottom"> <p class="p7"> <br> </p> </td> <td class="td3" valign="bottom"> <p class="p1"> <br> </p> </td> <td class="td4" valign="bottom"> <p class="p1"> <br> </p> </td> <td class="td2" valign="bottom"> <p class="p1"> <br> </p> </td> </tr> <tr> <td class="td5" valign="bottom"> <p class="p5"><span class="s1">H : acrylique clair</span></p> </td> <td class="td6" valign="bottom"> <p class="p1"> <br> </p> </td> <td class="td7" valign="bottom"> <p class="p1"> <br> </p> </td> <td class="td2" valign="bottom"> <p class="p1"> <br> </p> </td> <td class="td3" valign="bottom"> <p class="p1"> <br> </p> </td> <td class="td4" valign="bottom"> <p class="p1"> <br> </p> </td> <td class="td2" valign="bottom"> <p class="p1"> <br> </p> </td> </tr> <tr> <td class="td5" valign="bottom"> <p class="p5"><span class="s1">O : acrylique opalin</span></p> </td> <td class="td6" valign="bottom"> <p class="p1"> <br> </p> </td> <td class="td7" valign="bottom"> <p class="p1"> <br> </p> </td> <td class="td2" valign="bottom"> <p class="p1"> <br> </p> </td> <td class="td3" valign="bottom"> <p class="p1"> <br> </p> </td> <td class="td4" valign="bottom"> <p class="p1"> <br> </p> </td> <td class="td2" valign="bottom"> <p class="p1"> <br> </p> </td> </tr> <tr> <td class="td5" valign="bottom"> <p class="p5"><span class="s1">A : polycarbonate clair</span></p> </td> <td class="td6" valign="bottom"> <p class="p1"> <br> </p> </td> <td class="td7" valign="bottom"> <p class="p1"> <br> </p> </td> <td class="td2" valign="bottom"> <p class="p1"> <br> </p> </td> <td class="td3" valign="bottom"> <p class="p1"> <br> </p> </td> <td class="td4" valign="bottom"> <p class="p1"> <br> </p> </td> <td class="td2" valign="bottom"> <p class="p1"> <br> </p> </td> </tr> <tr> <td class="td8" valign="bottom"> <p class="p5"><span class="s1">D : polycarbonate opalin</span></p> </td> <td class="td9" valign="bottom"> <p class="p1"> <br> </p> </td> <td class="td10" valign="bottom"> <p class="p1"> <br> </p> </td> <td class="td11" valign="bottom"> <p class="p1"> <br> </p> </td> <td class="td12" valign="bottom"> <p class="p1"> <br> </p> </td> <td class="td13" valign="bottom"> <p class="p1"> <br> </p> </td> <td class="td11" valign="bottom"> <p class="p1"> <br> </p> </td> </tr> </tbody></table> | coupole-600x800 | 8162578759957 | 49193156116813
Coupoles | Lichtkoepel | Skylux | Coupole Skylux 60x80 cm | Double paroi (2,90 W/m²K) / Polycarbonate (250 fois plus résistant aux chocs que le verre) / Clair * visibilité comme le verre | 19154 | 5412970191544 | 562.65 | Oui | 35-45 | 5.93 | Choisissez clair ou opalin ou Heatstop | Clair * visibilité comme le verre | Nombre de parois | Double paroi (2,90 W/m²K) | Matériau | Polycarbonate (250 fois plus résistant aux chocs que le verre) | 600 x 800 mm | 800 | 600 |  |  | 0.57 | Rectangulaire | [9 empty] | D |  |  | Pour les pièces chauffées nous recommandons au minimum une coupole à 3 parois pour une isolation optimale. | Vous cherchez un moyen d'apporter plus de lumière naturelle dans votre maison ou votre espace de travail ? Dans ce cas, optez pour une coupole 600x800 de Skylux ! Nos coupoles sont disponibles en différentes dimensions et matériaux, afin que vous puissiez trouver la coupole parfaite pour votre projet. Choisissez parmi l'acrylique ou le polycarbonate, les parois simples ou multiples et les versions transparentes, opalines ou Heatstop. De plus, nos coupoles sont également disponibles en modèle fixe et ouvrant. Dans le cas d'une rénovation totale ou d'une nouvelle construction, une costière est nécessaire pour l'installation correcte de la coupole. Heureusement, vous pouvez également sélectionner la costière directement sur cette page. Que vous recherchiez un modèle fixe ou ouvrant, Skylux a tout ce dont vous avez besoin pour trouver la coupole parfaite pour votre projet. De plus, nos coupoles ne sont pas seulement un ajout élégant à n'importe quelle maison, ils offrent également une excellente insonorisation et isolation thermique. Cela garantit une maison ou un bureau plus confortable et économe en énergie. Que vous planifiez une rénovation ou que vous construisiez une nouvelle maison, optez pour les coupoles fiables et de haute qualité de Skylux. Valeur Ut Valeur LT Valeur g Valeur Rw EN 1873 : 2014 EN ISO 13468 EN 16153 EN 410 EN 410 EN ISO 140-3 (W/m²K) (%) (%) (dB) Coupole Coupole Coupole Coupole Acrylique EW Claire (H) 5.17 90 87 - PMMA Opaline (O) 5.17 83 76 - DW Claire (H/H) 2.90 81 75 20 Opaline (O/O) 2.90 69 58 20 3 W Claire (H/H/H) 1.70 73 65 22 Opaline (O/H/O) 1.70 62 51 22 4 W Claire (H/H/H/H) 1.28 64 54 23 Opaline (H/H/O/H) 1.28 59 48 23 5 W Claire (H/H/H/H/H) 0.99 58 47 24 Opaline (O/H/H/H/H) 0.99 53 41 24 Polycarbonate EW Claire (A) 5.17 88 83 - PC Opaline (D) 5.17 58 60 - DW Claire (A/H) 2.90 79 72 20 Claire (A/A) 2.90 77 69 20 Opaline (A/O) 2.90 73 63 20 Opaline (A/D) 2.90 51 50 20 3 W Claire (A/H/H) 1.70 71 63 22 Opaline (A/O/O) 1.70 61 48 22 4 W Claire (A/H/H/H) 1.28 64 52 23 Opaline (A/H/O/H) 1.28 59 46 23 5 W Claire (A/H/H/H/H) 0.99 58 47 24 Opaline (A/H/O/H/H) 0.99 53 41 24 Polycarbonaat EW Heatstop opaline (T) 5.17 49 59 - Heatstop PC DW Claire (T/H) 2.90 44 51 20 Opaline (T/O) 2.90 41 45 20 3 W Claire (T/H/H) 1.70 40 44 22 Opaline (T/H/O) 1.70 37 39 22 4 W Claire (T/H/H/H) 1.28 35 37 23 Opaline (T/H/O/H) 1.28 32 32 23 Coupole EP10 PMMA 6 W Opaline (H/E/O) 1.30 51 43 21 Coupole EP10 PC 6 W Opaline (A/E/O) 1.30 50 41 21 H : acrylique clair O : acrylique opalin A : polycarbonate clair D : polycarbonate opalin | https://skylux.eu/fr/products/coupole-600x800?variant=49193156280653 | https://skylux.eu/cdn/shop/files/download_72751444-881e-49d9-8658-ce138d8ab410.jpg?v=1737473405&width=1600 | https://skylux.eu/cdn/shop/files/Skylux-lichtkoepel-60x80-cm-Lichtkoepel.jpg?v=1737486186&width=1600 | https://skylux.eu/cdn/shop/files/400dc924-54f6-47a2-b966-72acdf505529.webp?v=1782971968&width=1600 | https://skylux.eu/cdn/shop/files/e2602eb5-eb77-4594-9287-8563fa6b1ab1.webp?v=1782972066&width=1600 | https://skylux.eu/cdn/shop/files/646b0795-575e-4533-8c4b-b4c41eb259f5.jpg?v=1782972129&width=1600 | //skylux.eu/cdn/shop/files/F_MH_Notice_de_pose__Skylux_PMMA_coupoles.pdf?v=14496508717816058976 | //skylux.eu/cdn/shop/files/F_TD_Dossier_Technique.zip?v=3735489360144844648 | <p id="isPasted">Vous cherchez un moyen d'apporter plus de lumière naturelle dans votre maison ou votre espace de travail ? Dans ce cas, optez pour une coupole 600x800 de Skylux ! Nos coupoles sont disponibles en différentes dimensions et matériaux, afin que vous puissiez trouver la coupole parfaite pour votre projet. Choisissez parmi l'acrylique ou le polycarbonate, les parois simples ou multiples et les versions transparentes, opalines ou Heatstop. De plus, nos coupoles sont également disponibles en modèle fixe et ouvrant.</p> <p>Dans le cas d'une rénovation totale ou d'une nouvelle construction, une costière est nécessaire pour l'installation correcte de la coupole. Heureusement, vous pouvez également sélectionner la costière directement sur cette page. Que vous recherchiez un modèle fixe ou ouvrant, Skylux a tout ce dont vous avez besoin pour trouver la coupole parfaite pour votre projet.</p> <p>De plus, nos coupoles ne sont pas seulement un ajout élégant à n'importe quelle maison, ils offrent également une excellente insonorisation et isolation thermique. Cela garantit une maison ou un bureau plus confortable et économe en énergie. Que vous planifiez une rénovation ou que vous construisiez une nouvelle maison, optez pour les coupoles fiables et de haute qualité de Skylux.<br> </p> <style type="text/css"> p.p1 { margin: 0.0px 0.0px 0.0px 0.0px; font: 13.3px Arial; -webkit-text-stroke: #000000; min-height: 15.0px } p.p2 { margin: 0.0px 0.0px 0.0px 0.0px; text-align: center; font: 13.3px Arial; -webkit-text-stroke: #000000 } p.p3 { margin: 0.0px 0.0px 0.0px 0.0px; text-align: center; font: 10.7px Arial; -webkit-text-stroke: #000000 } p.p4 { margin: 0.0px 0.0px 0.0px 0.0px; text-align: center; font: 8.0px Arial; -webkit-text-stroke: #000000 } p.p5 { margin: 0.0px 0.0px 0.0px 0.0px; font: 10.7px Arial; -webkit-text-stroke: #000000 } p.p6 { margin: 0.0px 0.0px 0.0px 0.0px; font: 10.7px Arial; -webkit-text-stroke: #000000; min-height: 12.0px } p.p7 { margin: 0.0px 0.0px 0.0px 0.0px; text-align: center; font: 10.7px Arial; -webkit-text-stroke: #000000; min-height: 12.0px } span.s1 { font-kerning: none } table.t1 { table-layout: fixed } td.td1 { width: 277.0px; padding: 0.0px 3.0px 0.0px 3.0px } td.td2 { width: 75.0px; padding: 0.0px 3.0px 0.0px 3.0px } td.td3 { width: 122.0px; padding: 0.0px 3.0px 0.0px 3.0px } td.td4 { width: 60.0px; padding: 0.0px 3.0px 0.0px 3.0px } td.td5 { width: 145.0px; padding: 0.0px 3.0px 0.0px 3.0px } td.td6 { width: 26.0px; padding: 0.0px 3.0px 0.0px 3.0px } td.td7 { width: 94.0px; padding: 0.0px 3.0px 0.0px 3.0px } td.td8 { width: 145.0px; height: 1.0px; padding: 0.0px 3.0px 0.0px 3.0px } td.td9 { width: 26.0px; height: 1.0px; padding: 0.0px 3.0px 0.0px 3.0px } td.td10 { width: 94.0px; height: 1.0px; padding: 0.0px 3.0px 0.0px 3.0px } td.td11 { width: 75.0px; height: 1.0px; padding: 0.0px 3.0px 0.0px 3.0px } td.td12 { width: 122.0px; height: 1.0px; padding: 0.0px 3.0px 0.0px 3.0px } td.td13 { width: 60.0px; height: 1.0px; padding: 0.0px 3.0px 0.0px 3.0px } </style> <table cellpadding="0" cellspacing="0" class="t1"><tbody> <tr> <td class="td1" colspan="3" valign="middle"> <p class="p1"> <br> </p> </td> <td class="td2" valign="middle"> <p class="p2"><span class="s1"><strong>Valeur Ut</strong></span></p> </td> <td class="td3" valign="middle"> <p class="p2"><span class="s1"><strong>Valeur LT</strong></span></p> </td> <td class="td4" valign="middle"> <p class="p2"><span class="s1"><strong>Valeur g</strong></span></p> </td> <td class="td2" valign="middle"> <p class="p2"><span class="s1"><strong>Valeur Rw</strong></span></p> </td> </tr> <tr> <td class="td1" colspan="3" valign="middle"> <p class="p1"> <br> </p> </td> <td class="td2" valign="middle"> <p class="p3"><span class="s1">EN 1873 : 2014</span></p> </td> <td class="td3" valign="middle"> <p class="p4"><span class="s1">EN ISO 13468 EN 16153 EN 410</span></p> </td> <td class="td4" valign="middle"> <p class="p3"><span class="s1">EN 410</span></p> </td> <td class="td2" valign="middle"> <p class="p3"><span class="s1">EN ISO 140-3</span></p> </td> </tr> <tr> <td class="td5" valign="middle"> <p class="p1"> <br> </p> </td> <td class="td6" valign="middle"> <p class="p1"> <br> </p> </td> <td class="td7" valign="middle"> <p class="p1"> <br> </p> </td> <td class="td2" valign="middle"> <p class="p3"><span class="s1">(W/m²K)</span></p> </td> <td class="td3" valign="middle"> <p class="p3"><span class="s1">(%)</span></p> </td> <td class="td4" valign="middle"> <p class="p3"><span class="s1">(%)</span></p> </td> <td class="td2" valign="middle"> <p class="p3"><span class="s1">(dB)</span></p> </td> </tr> <tr> <td class="td5" valign="middle"> <p class="p1"> <br> </p> </td> <td class="td6" valign="middle"> <p class="p1"> <br> </p> </td> <td class="td7" valign="middle"> <p class="p1"> <br> </p> </td> <td class="td2" valign="bottom"> <p class="p3"><span class="s1">Coupole</span></p> </td> <td class="td3" valign="bottom"> <p class="p3"><span class="s1">Coupole</span></p> </td> <td class="td4" valign="bottom"> <p class="p3"><span class="s1">Coupole</span></p> </td> <td class="td2" valign="bottom"> <p class="p3"><span class="s1">Coupole</span></p> </td> </tr> <tr> <td class="td5" valign="bottom"> <p class="p5"><span class="s1">Acrylique</span></p> </td> <td class="td6" valign="bottom"> <p class="p5"><span class="s1">EW</span></p> </td> <td class="td7" valign="bottom"> <p class="p5"><span class="s1">Claire (H)</span></p> </td> <td class="td2" valign="bottom"> <p class="p3"><span class="s1">5.17</span></p> </td> <td class="td3" valign="bottom"> <p class="p3"><span class="s1">90</span></p> </td> <td class="td4" valign="bottom"> <p class="p3"><span class="s1">87</span></p> </td> <td class="td2" valign="bottom"> <p class="p3"><span class="s1">-</span></p> </td> </tr> <tr> <td class="td5" valign="bottom"> <p class="p5"><span class="s1">PMMA</span></p> </td> <td class="td6" valign="bottom"> <p class="p6"> <br> </p> </td> <td class="td7" valign="bottom"> <p class="p5"><span class="s1">Opaline (O)</span></p> </td> <td class="td2" valign="bottom"> <p class="p3"><span class="s1">5.17</span></p> </td> <td class="td3" valign="bottom"> <p class="p3"><span class="s1">83</span></p> </td> <td class="td4" valign="bottom"> <p class="p3"><span class="s1">76</span></p> </td> <td class="td2" valign="bottom"> <p class="p3"><span class="s1">-</span></p> </td> </tr> <tr> <td class="td5" valign="bottom"> <p class="p6"> <br> </p> </td> <td class="td6" valign="bottom"> <p class="p5"><span class="s1">DW</span></p> </td> <td class="td7" valign="bottom"> <p class="p5"><span class="s1">Claire (H/H)</span></p> </td> <td class="td2" valign="bottom"> <p class="p3"><span class="s1">2.90</span></p> </td> <td class="td3" valign="bottom"> <p class="p3"><span class="s1">81</span></p> </td> <td class="td4" valign="bottom"> <p class="p3"><span class="s1">75</span></p> </td> <td class="td2" valign="bottom"> <p class="p3"><span class="s1">20</span></p> </td> </tr> <tr> <td class="td5" valign="bottom"> <p class="p6"> <br> </p> </td> <td class="td6" valign="bottom"> <p class="p6"> <br> </p> </td> <td class="td7" valign="bottom"> <p class="p5"><span class="s1">Opaline (O/O)</span></p> </td> <td class="td2" valign="bottom"> <p class="p3"><span class="s1">2.90</span></p> </td> <td class="td3" valign="bottom"> <p class="p3"><span class="s1">69</span></p> </td> <td class="td4" valign="bottom"> <p class="p3"><span class="s1">58</span></p> </td> <td class="td2" valign="bottom"> <p class="p3"><span class="s1">20</span></p> </td> </tr> <tr> <td class="td5" valign="bottom"> <p class="p6"> <br> </p> </td> <td class="td6" valign="bottom"> <p class="p5"><span class="s1">3 W</span></p> </td> <td class="td7" valign="bottom"> <p class="p5"><span class="s1">Claire (H/H/H)</span></p> </td> <td class="td2" valign="bottom"> <p class="p3"><span class="s1">1.70</span></p> </td> <td class="td3" valign="bottom"> <p class="p3"><span class="s1">73</span></p> </td> <td class="td4" valign="bottom"> <p class="p3"><span class="s1">65</span></p> </td> <td class="td2" valign="bottom"> <p class="p3"><span class="s1">22</span></p> </td> </tr> <tr> <td class="td5" valign="bottom"> <p class="p6"> <br> </p> </td> <td class="td6" valign="bottom"> <p class="p6"> <br> </p> </td> <td class="td7" valign="bottom"> <p class="p5"><span class="s1">Opaline (O/H/O)</span></p> </td> <td class="td2" valign="bottom"> <p class="p3"><span class="s1">1.70</span></p> </td> <td class="td3" valign="bottom"> <p class="p3"><span class="s1">62</span></p> </td> <td class="td4" valign="bottom"> <p class="p3"><span class="s1">51</span></p> </td> <td class="td2" valign="bottom"> <p class="p3"><span class="s1">22</span></p> </td> </tr> <tr> <td class="td5" valign="bottom"> <p class="p6"> <br> </p> </td> <td class="td6" valign="bottom"> <p class="p5"><span class="s1">4 W</span></p> </td> <td class="td7" valign="bottom"> <p class="p5"><span class="s1">Claire (H/H/H/H)</span></p> </td> <td class="td2" valign="bottom"> <p class="p3"><span class="s1">1.28</span></p> </td> <td class="td3" valign="bottom"> <p class="p3"><span class="s1">64</span></p> </td> <td class="td4" valign="bottom"> <p class="p3"><span class="s1">54</span></p> </td> <td class="td2" valign="bottom"> <p class="p3"><span class="s1">23</span></p> </td> </tr> <tr> <td class="td5" valign="bottom"> <p class="p6"> <br> </p> </td> <td class="td6" valign="bottom"> <p class="p6"> <br> </p> </td> <td class="td7" valign="bottom"> <p class="p5"><span class="s1">Opaline (H/H/O/H)</span></p> </td> <td class="td2" valign="bottom"> <p class="p3"><span class="s1">1.28</span></p> </td> <td class="td3" valign="bottom"> <p class="p3"><span class="s1">59</span></p> </td> <td class="td4" valign="bottom"> <p class="p3"><span class="s1">48</span></p> </td> <td class="td2" valign="bottom"> <p class="p3"><span class="s1">23</span></p> </td> </tr> <tr> <td class="td5" valign="bottom"> <p class="p6"> <br> </p> </td> <td class="td6" valign="bottom"> <p class="p5"><span class="s1">5 W</span></p> </td> <td class="td7" valign="bottom"> <p class="p5"><span class="s1">Claire (H/H/H/H/H)</span></p> </td> <td class="td2" valign="bottom"> <p class="p3"><span class="s1">0.99</span></p> </td> <td class="td3" valign="bottom"> <p class="p3"><span class="s1">58</span></p> </td> <td class="td4" valign="bottom"> <p class="p3"><span class="s1">47</span></p> </td> <td class="td2" valign="bottom"> <p class="p3"><span class="s1">24</span></p> </td> </tr> <tr> <td class="td5" valign="bottom"> <p class="p6"> <br> </p> </td> <td class="td6" valign="bottom"> <p class="p6"> <br> </p> </td> <td class="td7" valign="bottom"> <p class="p5"><span class="s1">Opaline (O/H/H/H/H)</span></p> </td> <td class="td2" valign="bottom"> <p class="p3"><span class="s1">0.99</span></p> </td> <td class="td3" valign="bottom"> <p class="p3"><span class="s1">53</span></p> </td> <td class="td4" valign="bottom"> <p class="p3"><span class="s1">41</span></p> </td> <td class="td2" valign="bottom"> <p class="p3"><span class="s1">24</span></p> </td> </tr> <tr> <td class="td5" valign="bottom"> <p class="p5"><span class="s1">Polycarbonate</span></p> </td> <td class="td6" valign="bottom"> <p class="p5"><span class="s1">EW</span></p> </td> <td class="td7" valign="bottom"> <p class="p5"><span class="s1">Claire (A)</span></p> </td> <td class="td2" valign="bottom"> <p class="p3"><span class="s1">5.17</span></p> </td> <td class="td3" valign="bottom"> <p class="p3"><span class="s1">88</span></p> </td> <td class="td4" valign="bottom"> <p class="p3"><span class="s1">83</span></p> </td> <td class="td2" valign="bottom"> <p class="p3"><span class="s1">-</span></p> </td> </tr> <tr> <td class="td5" valign="bottom"> <p class="p5"><span class="s1">PC</span></p> </td> <td class="td6" valign="bottom"> <p class="p6"> <br> </p> </td> <td class="td7" valign="bottom"> <p class="p5"><span class="s1">Opaline (D)</span></p> </td> <td class="td2" valign="bottom"> <p class="p3"><span class="s1">5.17</span></p> </td> <td class="td3" valign="bottom"> <p class="p3"><span class="s1">58</span></p> </td> <td class="td4" valign="bottom"> <p class="p3"><span class="s1">60</span></p> </td> <td class="td2" valign="bottom"> <p class="p3"><span class="s1">-</span></p> </td> </tr> <tr> <td class="td5" valign="bottom"> <p class="p6"> <br> </p> </td> <td class="td6" valign="bottom"> <p class="p5"><span class="s1">DW</span></p> </td> <td class="td7" valign="bottom"> <p class="p5"><span class="s1">Claire (A/H)</span></p> </td> <td class="td2" valign="bottom"> <p class="p3"><span class="s1">2.90</span></p> </td> <td class="td3" valign="bottom"> <p class="p3"><span class="s1">79</span></p> </td> <td class="td4" valign="bottom"> <p class="p3"><span class="s1">72</span></p> </td> <td class="td2" valign="bottom"> <p class="p3"><span class="s1">20</span></p> </td> </tr> <tr> <td class="td5" valign="bottom"> <p class="p6"> <br> </p> </td> <td class="td6" valign="bottom"> <p class="p6"> <br> </p> </td> <td class="td7" valign="bottom"> <p class="p5"><span class="s1">Claire (A/A)</span></p> </td> <td class="td2" valign="bottom"> <p class="p3"><span class="s1">2.90</span></p> </td> <td class="td3" valign="bottom"> <p class="p3"><span class="s1">77</span></p> </td> <td class="td4" valign="bottom"> <p class="p3"><span class="s1">69</span></p> </td> <td class="td2" valign="bottom"> <p class="p3"><span class="s1">20</span></p> </td> </tr> <tr> <td class="td5" valign="bottom"> <p class="p6"> <br> </p> </td> <td class="td6" valign="bottom"> <p class="p6"> <br> </p> </td> <td class="td7" valign="bottom"> <p class="p5"><span class="s1">Opaline (A/O)</span></p> </td> <td class="td2" valign="bottom"> <p class="p3"><span class="s1">2.90</span></p> </td> <td class="td3" valign="bottom"> <p class="p3"><span class="s1">73</span></p> </td> <td class="td4" valign="bottom"> <p class="p3"><span class="s1">63</span></p> </td> <td class="td2" valign="bottom"> <p class="p3"><span class="s1">20</span></p> </td> </tr> <tr> <td class="td5" valign="bottom"> <p class="p6"> <br> </p> </td> <td class="td6" valign="bottom"> <p class="p6"> <br> </p> </td> <td class="td7" valign="bottom"> <p class="p5"><span class="s1">Opaline (A/D)</span></p> </td> <td class="td2" valign="bottom"> <p class="p3"><span class="s1">2.90</span></p> </td> <td class="td3" valign="bottom"> <p class="p3"><span class="s1">51</span></p> </td> <td class="td4" valign="bottom"> <p class="p3"><span class="s1">50</span></p> </td> <td class="td2" valign="bottom"> <p class="p3"><span class="s1">20</span></p> </td> </tr> <tr> <td class="td5" valign="bottom"> <p class="p6"> <br> </p> </td> <td class="td6" valign="bottom"> <p class="p5"><span class="s1">3 W</span></p> </td> <td class="td7" valign="bottom"> <p class="p5"><span class="s1">Claire (A/H/H)</span></p> </td> <td class="td2" valign="bottom"> <p class="p3"><span class="s1">1.70</span></p> </td> <td class="td3" valign="bottom"> <p class="p3"><span class="s1">71</span></p> </td> <td class="td4" valign="bottom"> <p class="p3"><span class="s1">63</span></p> </td> <td class="td2" valign="bottom"> <p class="p3"><span class="s1">22</span></p> </td> </tr> <tr> <td class="td5" valign="bottom"> <p class="p6"> <br> </p> </td> <td class="td6" valign="bottom"> <p class="p6"> <br> </p> </td> <td class="td7" valign="bottom"> <p class="p5"><span class="s1">Opaline (A/O/O)</span></p> </td> <td class="td2" valign="bottom"> <p class="p3"><span class="s1">1.70</span></p> </td> <td class="td3" valign="bottom"> <p class="p3"><span class="s1">61</span></p> </td> <td class="td4" valign="bottom"> <p class="p3"><span class="s1">48</span></p> </td> <td class="td2" valign="bottom"> <p class="p3"><span class="s1">22</span></p> </td> </tr> <tr> <td class="td5" valign="bottom"> <p class="p6"> <br> </p> </td> <td class="td6" valign="bottom"> <p class="p5"><span class="s1">4 W</span></p> </td> <td class="td7" valign="bottom"> <p class="p5"><span class="s1">Claire (A/H/H/H)</span></p> </td> <td class="td2" valign="bottom"> <p class="p3"><span class="s1">1.28</span></p> </td> <td class="td3" valign="bottom"> <p class="p3"><span class="s1">64</span></p> </td> <td class="td4" valign="bottom"> <p class="p3"><span class="s1">52</span></p> </td> <td class="td2" valign="bottom"> <p class="p3"><span class="s1">23</span></p> </td> </tr> <tr> <td class="td5" valign="bottom"> <p class="p6"> <br> </p> </td> <td class="td6" valign="bottom"> <p class="p6"> <br> </p> </td> <td class="td7" valign="bottom"> <p class="p5"><span class="s1">Opaline (A/H/O/H)</span></p> </td> <td class="td2" valign="bottom"> <p class="p3"><span class="s1">1.28</span></p> </td> <td class="td3" valign="bottom"> <p class="p3"><span class="s1">59</span></p> </td> <td class="td4" valign="bottom"> <p class="p3"><span class="s1">46</span></p> </td> <td class="td2" valign="bottom"> <p class="p3"><span class="s1">23</span></p> </td> </tr> <tr> <td class="td5" valign="bottom"> <p class="p6"> <br> </p> </td> <td class="td6" valign="bottom"> <p class="p5"><span class="s1">5 W</span></p> </td> <td class="td7" valign="bottom"> <p class="p5"><span class="s1">Claire (A/H/H/H/H)</span></p> </td> <td class="td2" valign="bottom"> <p class="p3"><span class="s1">0.99</span></p> </td> <td class="td3" valign="bottom"> <p class="p3"><span class="s1">58</span></p> </td> <td class="td4" valign="bottom"> <p class="p3"><span class="s1">47</span></p> </td> <td class="td2" valign="bottom"> <p class="p3"><span class="s1">24</span></p> </td> </tr> <tr> <td class="td5" valign="bottom"> <p class="p6"> <br> </p> </td> <td class="td6" valign="bottom"> <p class="p6"> <br> </p> </td> <td class="td7" valign="bottom"> <p class="p5"><span class="s1">Opaline (A/H/O/H/H)</span></p> </td> <td class="td2" valign="bottom"> <p class="p3"><span class="s1">0.99</span></p> </td> <td class="td3" valign="bottom"> <p class="p3"><span class="s1">53</span></p> </td> <td class="td4" valign="bottom"> <p class="p3"><span class="s1">41</span></p> </td> <td class="td2" valign="bottom"> <p class="p3"><span class="s1">24</span></p> </td> </tr> <tr> <td class="td5" valign="bottom"> <p class="p5"><span class="s1">Polycarbonaat</span></p> </td> <td class="td6" valign="bottom"> <p class="p5"><span class="s1">EW</span></p> </td> <td class="td7" valign="bottom"> <p class="p5"><span class="s1">Heatstop opaline (T)</span></p> </td> <td class="td2" valign="bottom"> <p class="p3"><span class="s1">5.17</span></p> </td> <td class="td3" valign="bottom"> <p class="p3"><span class="s1">49</span></p> </td> <td class="td4" valign="bottom"> <p class="p3"><span class="s1">59</span></p> </td> <td class="td2" valign="bottom"> <p class="p3"><span class="s1">-</span></p> </td> </tr> <tr> <td class="td5" valign="bottom"> <p class="p5"><span class="s1">Heatstop PC</span></p> </td> <td class="td6" valign="bottom"> <p class="p5"><span class="s1">DW</span></p> </td> <td class="td7" valign="bottom"> <p class="p5"><span class="s1">Claire (T/H)</span></p> </td> <td class="td2" valign="bottom"> <p class="p3"><span class="s1">2.90</span></p> </td> <td class="td3" valign="bottom"> <p class="p3"><span class="s1">44</span></p> </td> <td class="td4" valign="bottom"> <p class="p3"><span class="s1">51</span></p> </td> <td class="td2" valign="bottom"> <p class="p3"><span class="s1">20</span></p> </td> </tr> <tr> <td class="td5" valign="bottom"> <p class="p6"> <br> </p> </td> <td class="td6" valign="bottom"> <p class="p6"> <br> </p> </td> <td class="td7" valign="bottom"> <p class="p5"><span class="s1">Opaline (T/O)</span></p> </td> <td class="td2" valign="bottom"> <p class="p3"><span class="s1">2.90</span></p> </td> <td class="td3" valign="bottom"> <p class="p3"><span class="s1">41</span></p> </td> <td class="td4" valign="bottom"> <p class="p3"><span class="s1">45</span></p> </td> <td class="td2" valign="bottom"> <p class="p3"><span class="s1">20</span></p> </td> </tr> <tr> <td class="td5" valign="bottom"> <p class="p6"> <br> </p> </td> <td class="td6" valign="bottom"> <p class="p5"><span class="s1">3 W</span></p> </td> <td class="td7" valign="bottom"> <p class="p5"><span class="s1">Claire (T/H/H)</span></p> </td> <td class="td2" valign="bottom"> <p class="p3"><span class="s1">1.70</span></p> </td> <td class="td3" valign="bottom"> <p class="p3"><span class="s1">40</span></p> </td> <td class="td4" valign="bottom"> <p class="p3"><span class="s1">44</span></p> </td> <td class="td2" valign="bottom"> <p class="p3"><span class="s1">22</span></p> </td> </tr> <tr> <td class="td5" valign="bottom"> <p class="p6"> <br> </p> </td> <td class="td6" valign="bottom"> <p class="p6"> <br> </p> </td> <td class="td7" valign="bottom"> <p class="p5"><span class="s1">Opaline (T/H/O)</span></p> </td> <td class="td2" valign="bottom"> <p class="p3"><span class="s1">1.70</span></p> </td> <td class="td3" valign="bottom"> <p class="p3"><span class="s1">37</span></p> </td> <td class="td4" valign="bottom"> <p class="p3"><span class="s1">39</span></p> </td> <td class="td2" valign="bottom"> <p class="p3"><span class="s1">22</span></p> </td> </tr> <tr> <td class="td5" valign="bottom"> <p class="p6"> <br> </p> </td> <td class="td6" valign="bottom"> <p class="p5"><span class="s1">4 W</span></p> </td> <td class="td7" valign="bottom"> <p class="p5"><span class="s1">Claire (T/H/H/H)</span></p> </td> <td class="td2" valign="bottom"> <p class="p3"><span class="s1">1.28</span></p> </td> <td class="td3" valign="bottom"> <p class="p3"><span class="s1">35</span></p> </td> <td class="td4" valign="bottom"> <p class="p3"><span class="s1">37</span></p> </td> <td class="td2" valign="bottom"> <p class="p3"><span class="s1">23</span></p> </td> </tr> <tr> <td class="td5" valign="bottom"> <p class="p6"> <br> </p> </td> <td class="td6" valign="bottom"> <p class="p6"> <br> </p> </td> <td class="td7" valign="bottom"> <p class="p5"><span class="s1">Opaline (T/H/O/H)</span></p> </td> <td class="td2" valign="bottom"> <p class="p3"><span class="s1">1.28</span></p> </td> <td class="td3" valign="bottom"> <p class="p3"><span class="s1">32</span></p> </td> <td class="td4" valign="bottom"> <p class="p3"><span class="s1">32</span></p> </td> <td class="td2" valign="bottom"> <p class="p3"><span class="s1">23</span></p> </td> </tr> <tr> <td class="td5" valign="bottom"> <p class="p5"><span class="s1">Coupole EP10 PMMA</span></p> </td> <td class="td6" valign="bottom"> <p class="p5"><span class="s1">6 W</span></p> </td> <td class="td7" valign="bottom"> <p class="p5"><span class="s1">Opaline (H/E/O)</span></p> </td> <td class="td2" valign="bottom"> <p class="p3"><span class="s1">1.30</span></p> </td> <td class="td3" valign="bottom"> <p class="p3"><span class="s1">51</span></p> </td> <td class="td4" valign="bottom"> <p class="p3"><span class="s1">43</span></p> </td> <td class="td2" valign="bottom"> <p class="p3"><span class="s1">21</span></p> </td> </tr> <tr> <td class="td5" valign="bottom"> <p class="p5"><span class="s1">Coupole EP10 PC</span></p> </td> <td class="td6" valign="bottom"> <p class="p5"><span class="s1">6 W</span></p> </td> <td class="td7" valign="bottom"> <p class="p5"><span class="s1">Opaline (A/E/O)</span></p> </td> <td class="td2" valign="bottom"> <p class="p3"><span class="s1">1.30</span></p> </td> <td class="td3" valign="bottom"> <p class="p3"><span class="s1">50</span></p> </td> <td class="td4" valign="bottom"> <p class="p3"><span class="s1">41</span></p> </td> <td class="td2" valign="bottom"> <p class="p3"><span class="s1">21</span></p> </td> </tr> <tr> <td class="td5" valign="bottom"> <p class="p6"> <br> </p> </td> <td class="td6" valign="bottom"> <p class="p6"> <br> </p> </td> <td class="td7" valign="bottom"> <p class="p6"> <br> </p> </td> <td class="td2" valign="bottom"> <p class="p7"> <br> </p> </td> <td class="td3" valign="bottom"> <p class="p1"> <br> </p> </td> <td class="td4" valign="bottom"> <p class="p1"> <br> </p> </td> <td class="td2" valign="bottom"> <p class="p1"> <br> </p> </td> </tr> <tr> <td class="td5" valign="bottom"> <p class="p5"><span class="s1">H : acrylique clair</span></p> </td> <td class="td6" valign="bottom"> <p class="p1"> <br> </p> </td> <td class="td7" valign="bottom"> <p class="p1"> <br> </p> </td> <td class="td2" valign="bottom"> <p class="p1"> <br> </p> </td> <td class="td3" valign="bottom"> <p class="p1"> <br> </p> </td> <td class="td4" valign="bottom"> <p class="p1"> <br> </p> </td> <td class="td2" valign="bottom"> <p class="p1"> <br> </p> </td> </tr> <tr> <td class="td5" valign="bottom"> <p class="p5"><span class="s1">O : acrylique opalin</span></p> </td> <td class="td6" valign="bottom"> <p class="p1"> <br> </p> </td> <td class="td7" valign="bottom"> <p class="p1"> <br> </p> </td> <td class="td2" valign="bottom"> <p class="p1"> <br> </p> </td> <td class="td3" valign="bottom"> <p class="p1"> <br> </p> </td> <td class="td4" valign="bottom"> <p class="p1"> <br> </p> </td> <td class="td2" valign="bottom"> <p class="p1"> <br> </p> </td> </tr> <tr> <td class="td5" valign="bottom"> <p class="p5"><span class="s1">A : polycarbonate clair</span></p> </td> <td class="td6" valign="bottom"> <p class="p1"> <br> </p> </td> <td class="td7" valign="bottom"> <p class="p1"> <br> </p> </td> <td class="td2" valign="bottom"> <p class="p1"> <br> </p> </td> <td class="td3" valign="bottom"> <p class="p1"> <br> </p> </td> <td class="td4" valign="bottom"> <p class="p1"> <br> </p> </td> <td class="td2" valign="bottom"> <p class="p1"> <br> </p> </td> </tr> <tr> <td class="td8" valign="bottom"> <p class="p5"><span class="s1">D : polycarbonate opalin</span></p> </td> <td class="td9" valign="bottom"> <p class="p1"> <br> </p> </td> <td class="td10" valign="bottom"> <p class="p1"> <br> </p> </td> <td class="td11" valign="bottom"> <p class="p1"> <br> </p> </td> <td class="td12" valign="bottom"> <p class="p1"> <br> </p> </td> <td class="td13" valign="bottom"> <p class="p1"> <br> </p> </td> <td class="td11" valign="bottom"> <p class="p1"> <br> </p> </td> </tr> </tbody></table> | coupole-600x800 | 8162578759957 | 49193156280653
Coupoles | Lichtkoepel | Skylux | Coupole Skylux 60x80 cm | Triple paroi (1.70 W/m²K) Choisissez cette version ou supérieure pour une pièce chauffée ! / Acrylique (10 fois plus résistant aux chocs que le verre) / Clair * visibilité comme le verre | 19111 | 5412970191117 | 539.7 | Oui | 35-45 | 6.2 | Choisissez clair ou opalin ou Heatstop | Clair * visibilité comme le verre | Nombre de parois | Triple paroi (1.70 W/m²K) Choisissez cette version ou supérieure pour une pièce chauffée ! | Matériau | Acrylique (10 fois plus résistant aux chocs que le verre) | 600 x 800 mm | 800 | 600 |  |  | 0.57 | Rectangulaire | [9 empty] | D |  |  | Pour les pièces chauffées nous recommandons au minimum une coupole à 3 parois pour une isolation optimale. | Vous cherchez un moyen d'apporter plus de lumière naturelle dans votre maison ou votre espace de travail ? Dans ce cas, optez pour une coupole 600x800 de Skylux ! Nos coupoles sont disponibles en différentes dimensions et matériaux, afin que vous puissiez trouver la coupole parfaite pour votre projet. Choisissez parmi l'acrylique ou le polycarbonate, les parois simples ou multiples et les versions transparentes, opalines ou Heatstop. De plus, nos coupoles sont également disponibles en modèle fixe et ouvrant. Dans le cas d'une rénovation totale ou d'une nouvelle construction, une costière est nécessaire pour l'installation correcte de la coupole. Heureusement, vous pouvez également sélectionner la costière directement sur cette page. Que vous recherchiez un modèle fixe ou ouvrant, Skylux a tout ce dont vous avez besoin pour trouver la coupole parfaite pour votre projet. De plus, nos coupoles ne sont pas seulement un ajout élégant à n'importe quelle maison, ils offrent également une excellente insonorisation et isolation thermique. Cela garantit une maison ou un bureau plus confortable et économe en énergie. Que vous planifiez une rénovation ou que vous construisiez une nouvelle maison, optez pour les coupoles fiables et de haute qualité de Skylux. Valeur Ut Valeur LT Valeur g Valeur Rw EN 1873 : 2014 EN ISO 13468 EN 16153 EN 410 EN 410 EN ISO 140-3 (W/m²K) (%) (%) (dB) Coupole Coupole Coupole Coupole Acrylique EW Claire (H) 5.17 90 87 - PMMA Opaline (O) 5.17 83 76 - DW Claire (H/H) 2.90 81 75 20 Opaline (O/O) 2.90 69 58 20 3 W Claire (H/H/H) 1.70 73 65 22 Opaline (O/H/O) 1.70 62 51 22 4 W Claire (H/H/H/H) 1.28 64 54 23 Opaline (H/H/O/H) 1.28 59 48 23 5 W Claire (H/H/H/H/H) 0.99 58 47 24 Opaline (O/H/H/H/H) 0.99 53 41 24 Polycarbonate EW Claire (A) 5.17 88 83 - PC Opaline (D) 5.17 58 60 - DW Claire (A/H) 2.90 79 72 20 Claire (A/A) 2.90 77 69 20 Opaline (A/O) 2.90 73 63 20 Opaline (A/D) 2.90 51 50 20 3 W Claire (A/H/H) 1.70 71 63 22 Opaline (A/O/O) 1.70 61 48 22 4 W Claire (A/H/H/H) 1.28 64 52 23 Opaline (A/H/O/H) 1.28 59 46 23 5 W Claire (A/H/H/H/H) 0.99 58 47 24 Opaline (A/H/O/H/H) 0.99 53 41 24 Polycarbonaat EW Heatstop opaline (T) 5.17 49 59 - Heatstop PC DW Claire (T/H) 2.90 44 51 20 Opaline (T/O) 2.90 41 45 20 3 W Claire (T/H/H) 1.70 40 44 22 Opaline (T/H/O) 1.70 37 39 22 4 W Claire (T/H/H/H) 1.28 35 37 23 Opaline (T/H/O/H) 1.28 32 32 23 Coupole EP10 PMMA 6 W Opaline (H/E/O) 1.30 51 43 21 Coupole EP10 PC 6 W Opaline (A/E/O) 1.30 50 41 21 H : acrylique clair O : acrylique opalin A : polycarbonate clair D : polycarbonate opalin | https://skylux.eu/fr/products/coupole-600x800?variant=49193156411725 | https://skylux.eu/cdn/shop/files/download_3ef646f2-14f1-4ebf-961b-0f0c4ac26c9c.jpg?v=1737473428&width=1600 | https://skylux.eu/cdn/shop/files/Skylux-lichtkoepel-60x80-cm-Lichtkoepel.jpg?v=1737486186&width=1600 | https://skylux.eu/cdn/shop/files/400dc924-54f6-47a2-b966-72acdf505529.webp?v=1782971968&width=1600 | https://skylux.eu/cdn/shop/files/e2602eb5-eb77-4594-9287-8563fa6b1ab1.webp?v=1782972066&width=1600 | https://skylux.eu/cdn/shop/files/646b0795-575e-4533-8c4b-b4c41eb259f5.jpg?v=1782972129&width=1600 | //skylux.eu/cdn/shop/files/F_MH_Notice_de_pose__Skylux_PMMA_coupoles.pdf?v=14496508717816058976 | //skylux.eu/cdn/shop/files/F_TD_Dossier_Technique.zip?v=3735489360144844648 | <p id="isPasted">Vous cherchez un moyen d'apporter plus de lumière naturelle dans votre maison ou votre espace de travail ? Dans ce cas, optez pour une coupole 600x800 de Skylux ! Nos coupoles sont disponibles en différentes dimensions et matériaux, afin que vous puissiez trouver la coupole parfaite pour votre projet. Choisissez parmi l'acrylique ou le polycarbonate, les parois simples ou multiples et les versions transparentes, opalines ou Heatstop. De plus, nos coupoles sont également disponibles en modèle fixe et ouvrant.</p> <p>Dans le cas d'une rénovation totale ou d'une nouvelle construction, une costière est nécessaire pour l'installation correcte de la coupole. Heureusement, vous pouvez également sélectionner la costière directement sur cette page. Que vous recherchiez un modèle fixe ou ouvrant, Skylux a tout ce dont vous avez besoin pour trouver la coupole parfaite pour votre projet.</p> <p>De plus, nos coupoles ne sont pas seulement un ajout élégant à n'importe quelle maison, ils offrent également une excellente insonorisation et isolation thermique. Cela garantit une maison ou un bureau plus confortable et économe en énergie. Que vous planifiez une rénovation ou que vous construisiez une nouvelle maison, optez pour les coupoles fiables et de haute qualité de Skylux.<br> </p> <style type="text/css"> p.p1 { margin: 0.0px 0.0px 0.0px 0.0px; font: 13.3px Arial; -webkit-text-stroke: #000000; min-height: 15.0px } p.p2 { margin: 0.0px 0.0px 0.0px 0.0px; text-align: center; font: 13.3px Arial; -webkit-text-stroke: #000000 } p.p3 { margin: 0.0px 0.0px 0.0px 0.0px; text-align: center; font: 10.7px Arial; -webkit-text-stroke: #000000 } p.p4 { margin: 0.0px 0.0px 0.0px 0.0px; text-align: center; font: 8.0px Arial; -webkit-text-stroke: #000000 } p.p5 { margin: 0.0px 0.0px 0.0px 0.0px; font: 10.7px Arial; -webkit-text-stroke: #000000 } p.p6 { margin: 0.0px 0.0px 0.0px 0.0px; font: 10.7px Arial; -webkit-text-stroke: #000000; min-height: 12.0px } p.p7 { margin: 0.0px 0.0px 0.0px 0.0px; text-align: center; font: 10.7px Arial; -webkit-text-stroke: #000000; min-height: 12.0px } span.s1 { font-kerning: none } table.t1 { table-layout: fixed } td.td1 { width: 277.0px; padding: 0.0px 3.0px 0.0px 3.0px } td.td2 { width: 75.0px; padding: 0.0px 3.0px 0.0px 3.0px } td.td3 { width: 122.0px; padding: 0.0px 3.0px 0.0px 3.0px } td.td4 { width: 60.0px; padding: 0.0px 3.0px 0.0px 3.0px } td.td5 { width: 145.0px; padding: 0.0px 3.0px 0.0px 3.0px } td.td6 { width: 26.0px; padding: 0.0px 3.0px 0.0px 3.0px } td.td7 { width: 94.0px; padding: 0.0px 3.0px 0.0px 3.0px } td.td8 { width: 145.0px; height: 1.0px; padding: 0.0px 3.0px 0.0px 3.0px } td.td9 { width: 26.0px; height: 1.0px; padding: 0.0px 3.0px 0.0px 3.0px } td.td10 { width: 94.0px; height: 1.0px; padding: 0.0px 3.0px 0.0px 3.0px } td.td11 { width: 75.0px; height: 1.0px; padding: 0.0px 3.0px 0.0px 3.0px } td.td12 { width: 122.0px; height: 1.0px; padding: 0.0px 3.0px 0.0px 3.0px } td.td13 { width: 60.0px; height: 1.0px; padding: 0.0px 3.0px 0.0px 3.0px } </style> <table cellpadding="0" cellspacing="0" class="t1"><tbody> <tr> <td class="td1" colspan="3" valign="middle"> <p class="p1"> <br> </p> </td> <td class="td2" valign="middle"> <p class="p2"><span class="s1"><strong>Valeur Ut</strong></span></p> </td> <td class="td3" valign="middle"> <p class="p2"><span class="s1"><strong>Valeur LT</strong></span></p> </td> <td class="td4" valign="middle"> <p class="p2"><span class="s1"><strong>Valeur g</strong></span></p> </td> <td class="td2" valign="middle"> <p class="p2"><span class="s1"><strong>Valeur Rw</strong></span></p> </td> </tr> <tr> <td class="td1" colspan="3" valign="middle"> <p class="p1"> <br> </p> </td> <td class="td2" valign="middle"> <p class="p3"><span class="s1">EN 1873 : 2014</span></p> </td> <td class="td3" valign="middle"> <p class="p4"><span class="s1">EN ISO 13468 EN 16153 EN 410</span></p> </td> <td class="td4" valign="middle"> <p class="p3"><span class="s1">EN 410</span></p> </td> <td class="td2" valign="middle"> <p class="p3"><span class="s1">EN ISO 140-3</span></p> </td> </tr> <tr> <td class="td5" valign="middle"> <p class="p1"> <br> </p> </td> <td class="td6" valign="middle"> <p class="p1"> <br> </p> </td> <td class="td7" valign="middle"> <p class="p1"> <br> </p> </td> <td class="td2" valign="middle"> <p class="p3"><span class="s1">(W/m²K)</span></p> </td> <td class="td3" valign="middle"> <p class="p3"><span class="s1">(%)</span></p> </td> <td class="td4" valign="middle"> <p class="p3"><span class="s1">(%)</span></p> </td> <td class="td2" valign="middle"> <p class="p3"><span class="s1">(dB)</span></p> </td> </tr> <tr> <td class="td5" valign="middle"> <p class="p1"> <br> </p> </td> <td class="td6" valign="middle"> <p class="p1"> <br> </p> </td> <td class="td7" valign="middle"> <p class="p1"> <br> </p> </td> <td class="td2" valign="bottom"> <p class="p3"><span class="s1">Coupole</span></p> </td> <td class="td3" valign="bottom"> <p class="p3"><span class="s1">Coupole</span></p> </td> <td class="td4" valign="bottom"> <p class="p3"><span class="s1">Coupole</span></p> </td> <td class="td2" valign="bottom"> <p class="p3"><span class="s1">Coupole</span></p> </td> </tr> <tr> <td class="td5" valign="bottom"> <p class="p5"><span class="s1">Acrylique</span></p> </td> <td class="td6" valign="bottom"> <p class="p5"><span class="s1">EW</span></p> </td> <td class="td7" valign="bottom"> <p class="p5"><span class="s1">Claire (H)</span></p> </td> <td class="td2" valign="bottom"> <p class="p3"><span class="s1">5.17</span></p> </td> <td class="td3" valign="bottom"> <p class="p3"><span class="s1">90</span></p> </td> <td class="td4" valign="bottom"> <p class="p3"><span class="s1">87</span></p> </td> <td class="td2" valign="bottom"> <p class="p3"><span class="s1">-</span></p> </td> </tr> <tr> <td class="td5" valign="bottom"> <p class="p5"><span class="s1">PMMA</span></p> </td> <td class="td6" valign="bottom"> <p class="p6"> <br> </p> </td> <td class="td7" valign="bottom"> <p class="p5"><span class="s1">Opaline (O)</span></p> </td> <td class="td2" valign="bottom"> <p class="p3"><span class="s1">5.17</span></p> </td> <td class="td3" valign="bottom"> <p class="p3"><span class="s1">83</span></p> </td> <td class="td4" valign="bottom"> <p class="p3"><span class="s1">76</span></p> </td> <td class="td2" valign="bottom"> <p class="p3"><span class="s1">-</span></p> </td> </tr> <tr> <td class="td5" valign="bottom"> <p class="p6"> <br> </p> </td> <td class="td6" valign="bottom"> <p class="p5"><span class="s1">DW</span></p> </td> <td class="td7" valign="bottom"> <p class="p5"><span class="s1">Claire (H/H)</span></p> </td> <td class="td2" valign="bottom"> <p class="p3"><span class="s1">2.90</span></p> </td> <td class="td3" valign="bottom"> <p class="p3"><span class="s1">81</span></p> </td> <td class="td4" valign="bottom"> <p class="p3"><span class="s1">75</span></p> </td> <td class="td2" valign="bottom"> <p class="p3"><span class="s1">20</span></p> </td> </tr> <tr> <td class="td5" valign="bottom"> <p class="p6"> <br> </p> </td> <td class="td6" valign="bottom"> <p class="p6"> <br> </p> </td> <td class="td7" valign="bottom"> <p class="p5"><span class="s1">Opaline (O/O)</span></p> </td> <td class="td2" valign="bottom"> <p class="p3"><span class="s1">2.90</span></p> </td> <td class="td3" valign="bottom"> <p class="p3"><span class="s1">69</span></p> </td> <td class="td4" valign="bottom"> <p class="p3"><span class="s1">58</span></p> </td> <td class="td2" valign="bottom"> <p class="p3"><span class="s1">20</span></p> </td> </tr> <tr> <td class="td5" valign="bottom"> <p class="p6"> <br> </p> </td> <td class="td6" valign="bottom"> <p class="p5"><span class="s1">3 W</span></p> </td> <td class="td7" valign="bottom"> <p class="p5"><span class="s1">Claire (H/H/H)</span></p> </td> <td class="td2" valign="bottom"> <p class="p3"><span class="s1">1.70</span></p> </td> <td class="td3" valign="bottom"> <p class="p3"><span class="s1">73</span></p> </td> <td class="td4" valign="bottom"> <p class="p3"><span class="s1">65</span></p> </td> <td class="td2" valign="bottom"> <p class="p3"><span class="s1">22</span></p> </td> </tr> <tr> <td class="td5" valign="bottom"> <p class="p6"> <br> </p> </td> <td class="td6" valign="bottom"> <p class="p6"> <br> </p> </td> <td class="td7" valign="bottom"> <p class="p5"><span class="s1">Opaline (O/H/O)</span></p> </td> <td class="td2" valign="bottom"> <p class="p3"><span class="s1">1.70</span></p> </td> <td class="td3" valign="bottom"> <p class="p3"><span class="s1">62</span></p> </td> <td class="td4" valign="bottom"> <p class="p3"><span class="s1">51</span></p> </td> <td class="td2" valign="bottom"> <p class="p3"><span class="s1">22</span></p> </td> </tr> <tr> <td class="td5" valign="bottom"> <p class="p6"> <br> </p> </td> <td class="td6" valign="bottom"> <p class="p5"><span class="s1">4 W</span></p> </td> <td class="td7" valign="bottom"> <p class="p5"><span class="s1">Claire (H/H/H/H)</span></p> </td> <td class="td2" valign="bottom"> <p class="p3"><span class="s1">1.28</span></p> </td> <td class="td3" valign="bottom"> <p class="p3"><span class="s1">64</span></p> </td> <td class="td4" valign="bottom"> <p class="p3"><span class="s1">54</span></p> </td> <td class="td2" valign="bottom"> <p class="p3"><span class="s1">23</span></p> </td> </tr> <tr> <td class="td5" valign="bottom"> <p class="p6"> <br> </p> </td> <td class="td6" valign="bottom"> <p class="p6"> <br> </p> </td> <td class="td7" valign="bottom"> <p class="p5"><span class="s1">Opaline (H/H/O/H)</span></p> </td> <td class="td2" valign="bottom"> <p class="p3"><span class="s1">1.28</span></p> </td> <td class="td3" valign="bottom"> <p class="p3"><span class="s1">59</span></p> </td> <td class="td4" valign="bottom"> <p class="p3"><span class="s1">48</span></p> </td> <td class="td2" valign="bottom"> <p class="p3"><span class="s1">23</span></p> </td> </tr> <tr> <td class="td5" valign="bottom"> <p class="p6"> <br> </p> </td> <td class="td6" valign="bottom"> <p class="p5"><span class="s1">5 W</span></p> </td> <td class="td7" valign="bottom"> <p class="p5"><span class="s1">Claire (H/H/H/H/H)</span></p> </td> <td class="td2" valign="bottom"> <p class="p3"><span class="s1">0.99</span></p> </td> <td class="td3" valign="bottom"> <p class="p3"><span class="s1">58</span></p> </td> <td class="td4" valign="bottom"> <p class="p3"><span class="s1">47</span></p> </td> <td class="td2" valign="bottom"> <p class="p3"><span class="s1">24</span></p> </td> </tr> <tr> <td class="td5" valign="bottom"> <p class="p6"> <br> </p> </td> <td class="td6" valign="bottom"> <p class="p6"> <br> </p> </td> <td class="td7" valign="bottom"> <p class="p5"><span class="s1">Opaline (O/H/H/H/H)</span></p> </td> <td class="td2" valign="bottom"> <p class="p3"><span class="s1">0.99</span></p> </td> <td class="td3" valign="bottom"> <p class="p3"><span class="s1">53</span></p> </td> <td class="td4" valign="bottom"> <p class="p3"><span class="s1">41</span></p> </td> <td class="td2" valign="bottom"> <p class="p3"><span class="s1">24</span></p> </td> </tr> <tr> <td class="td5" valign="bottom"> <p class="p5"><span class="s1">Polycarbonate</span></p> </td> <td class="td6" valign="bottom"> <p class="p5"><span class="s1">EW</span></p> </td> <td class="td7" valign="bottom"> <p class="p5"><span class="s1">Claire (A)</span></p> </td> <td class="td2" valign="bottom"> <p class="p3"><span class="s1">5.17</span></p> </td> <td class="td3" valign="bottom"> <p class="p3"><span class="s1">88</span></p> </td> <td class="td4" valign="bottom"> <p class="p3"><span class="s1">83</span></p> </td> <td class="td2" valign="bottom"> <p class="p3"><span class="s1">-</span></p> </td> </tr> <tr> <td class="td5" valign="bottom"> <p class="p5"><span class="s1">PC</span></p> </td> <td class="td6" valign="bottom"> <p class="p6"> <br> </p> </td> <td class="td7" valign="bottom"> <p class="p5"><span class="s1">Opaline (D)</span></p> </td> <td class="td2" valign="bottom"> <p class="p3"><span class="s1">5.17</span></p> </td> <td class="td3" valign="bottom"> <p class="p3"><span class="s1">58</span></p> </td> <td class="td4" valign="bottom"> <p class="p3"><span class="s1">60</span></p> </td> <td class="td2" valign="bottom"> <p class="p3"><span class="s1">-</span></p> </td> </tr> <tr> <td class="td5" valign="bottom"> <p class="p6"> <br> </p> </td> <td class="td6" valign="bottom"> <p class="p5"><span class="s1">DW</span></p> </td> <td class="td7" valign="bottom"> <p class="p5"><span class="s1">Claire (A/H)</span></p> </td> <td class="td2" valign="bottom"> <p class="p3"><span class="s1">2.90</span></p> </td> <td class="td3" valign="bottom"> <p class="p3"><span class="s1">79</span></p> </td> <td class="td4" valign="bottom"> <p class="p3"><span class="s1">72</span></p> </td> <td class="td2" valign="bottom"> <p class="p3"><span class="s1">20</span></p> </td> </tr> <tr> <td class="td5" valign="bottom"> <p class="p6"> <br> </p> </td> <td class="td6" valign="bottom"> <p class="p6"> <br> </p> </td> <td class="td7" valign="bottom"> <p class="p5"><span class="s1">Claire (A/A)</span></p> </td> <td class="td2" valign="bottom"> <p class="p3"><span class="s1">2.90</span></p> </td> <td class="td3" valign="bottom"> <p class="p3"><span class="s1">77</span></p> </td> <td class="td4" valign="bottom"> <p class="p3"><span class="s1">69</span></p> </td> <td class="td2" valign="bottom"> <p class="p3"><span class="s1">20</span></p> </td> </tr> <tr> <td class="td5" valign="bottom"> <p class="p6"> <br> </p> </td> <td class="td6" valign="bottom"> <p class="p6"> <br> </p> </td> <td class="td7" valign="bottom"> <p class="p5"><span class="s1">Opaline (A/O)</span></p> </td> <td class="td2" valign="bottom"> <p class="p3"><span class="s1">2.90</span></p> </td> <td class="td3" valign="bottom"> <p class="p3"><span class="s1">73</span></p> </td> <td class="td4" valign="bottom"> <p class="p3"><span class="s1">63</span></p> </td> <td class="td2" valign="bottom"> <p class="p3"><span class="s1">20</span></p> </td> </tr> <tr> <td class="td5" valign="bottom"> <p class="p6"> <br> </p> </td> <td class="td6" valign="bottom"> <p class="p6"> <br> </p> </td> <td class="td7" valign="bottom"> <p class="p5"><span class="s1">Opaline (A/D)</span></p> </td> <td class="td2" valign="bottom"> <p class="p3"><span class="s1">2.90</span></p> </td> <td class="td3" valign="bottom"> <p class="p3"><span class="s1">51</span></p> </td> <td class="td4" valign="bottom"> <p class="p3"><span class="s1">50</span></p> </td> <td class="td2" valign="bottom"> <p class="p3"><span class="s1">20</span></p> </td> </tr> <tr> <td class="td5" valign="bottom"> <p class="p6"> <br> </p> </td> <td class="td6" valign="bottom"> <p class="p5"><span class="s1">3 W</span></p> </td> <td class="td7" valign="bottom"> <p class="p5"><span class="s1">Claire (A/H/H)</span></p> </td> <td class="td2" valign="bottom"> <p class="p3"><span class="s1">1.70</span></p> </td> <td class="td3" valign="bottom"> <p class="p3"><span class="s1">71</span></p> </td> <td class="td4" valign="bottom"> <p class="p3"><span class="s1">63</span></p> </td> <td class="td2" valign="bottom"> <p class="p3"><span class="s1">22</span></p> </td> </tr> <tr> <td class="td5" valign="bottom"> <p class="p6"> <br> </p> </td> <td class="td6" valign="bottom"> <p class="p6"> <br> </p> </td> <td class="td7" valign="bottom"> <p class="p5"><span class="s1">Opaline (A/O/O)</span></p> </td> <td class="td2" valign="bottom"> <p class="p3"><span class="s1">1.70</span></p> </td> <td class="td3" valign="bottom"> <p class="p3"><span class="s1">61</span></p> </td> <td class="td4" valign="bottom"> <p class="p3"><span class="s1">48</span></p> </td> <td class="td2" valign="bottom"> <p class="p3"><span class="s1">22</span></p> </td> </tr> <tr> <td class="td5" valign="bottom"> <p class="p6"> <br> </p> </td> <td class="td6" valign="bottom"> <p class="p5"><span class="s1">4 W</span></p> </td> <td class="td7" valign="bottom"> <p class="p5"><span class="s1">Claire (A/H/H/H)</span></p> </td> <td class="td2" valign="bottom"> <p class="p3"><span class="s1">1.28</span></p> </td> <td class="td3" valign="bottom"> <p class="p3"><span class="s1">64</span></p> </td> <td class="td4" valign="bottom"> <p class="p3"><span class="s1">52</span></p> </td> <td class="td2" valign="bottom"> <p class="p3"><span class="s1">23</span></p> </td> </tr> <tr> <td class="td5" valign="bottom"> <p class="p6"> <br> </p> </td> <td class="td6" valign="bottom"> <p class="p6"> <br> </p> </td> <td class="td7" valign="bottom"> <p class="p5"><span class="s1">Opaline (A/H/O/H)</span></p> </td> <td class="td2" valign="bottom"> <p class="p3"><span class="s1">1.28</span></p> </td> <td class="td3" valign="bottom"> <p class="p3"><span class="s1">59</span></p> </td> <td class="td4" valign="bottom"> <p class="p3"><span class="s1">46</span></p> </td> <td class="td2" valign="bottom"> <p class="p3"><span class="s1">23</span></p> </td> </tr> <tr> <td class="td5" valign="bottom"> <p class="p6"> <br> </p> </td> <td class="td6" valign="bottom"> <p class="p5"><span class="s1">5 W</span></p> </td> <td class="td7" valign="bottom"> <p class="p5"><span class="s1">Claire (A/H/H/H/H)</span></p> </td> <td class="td2" valign="bottom"> <p class="p3"><span class="s1">0.99</span></p> </td> <td class="td3" valign="bottom"> <p class="p3"><span class="s1">58</span></p> </td> <td class="td4" valign="bottom"> <p class="p3"><span class="s1">47</span></p> </td> <td class="td2" valign="bottom"> <p class="p3"><span class="s1">24</span></p> </td> </tr> <tr> <td class="td5" valign="bottom"> <p class="p6"> <br> </p> </td> <td class="td6" valign="bottom"> <p class="p6"> <br> </p> </td> <td class="td7" valign="bottom"> <p class="p5"><span class="s1">Opaline (A/H/O/H/H)</span></p> </td> <td class="td2" valign="bottom"> <p class="p3"><span class="s1">0.99</span></p> </td> <td class="td3" valign="bottom"> <p class="p3"><span class="s1">53</span></p> </td> <td class="td4" valign="bottom"> <p class="p3"><span class="s1">41</span></p> </td> <td class="td2" valign="bottom"> <p class="p3"><span class="s1">24</span></p> </td> </tr> <tr> <td class="td5" valign="bottom"> <p class="p5"><span class="s1">Polycarbonaat</span></p> </td> <td class="td6" valign="bottom"> <p class="p5"><span class="s1">EW</span></p> </td> <td class="td7" valign="bottom"> <p class="p5"><span class="s1">Heatstop opaline (T)</span></p> </td> <td class="td2" valign="bottom"> <p class="p3"><span class="s1">5.17</span></p> </td> <td class="td3" valign="bottom"> <p class="p3"><span class="s1">49</span></p> </td> <td class="td4" valign="bottom"> <p class="p3"><span class="s1">59</span></p> </td> <td class="td2" valign="bottom"> <p class="p3"><span class="s1">-</span></p> </td> </tr> <tr> <td class="td5" valign="bottom"> <p class="p5"><span class="s1">Heatstop PC</span></p> </td> <td class="td6" valign="bottom"> <p class="p5"><span class="s1">DW</span></p> </td> <td class="td7" valign="bottom"> <p class="p5"><span class="s1">Claire (T/H)</span></p> </td> <td class="td2" valign="bottom"> <p class="p3"><span class="s1">2.90</span></p> </td> <td class="td3" valign="bottom"> <p class="p3"><span class="s1">44</span></p> </td> <td class="td4" valign="bottom"> <p class="p3"><span class="s1">51</span></p> </td> <td class="td2" valign="bottom"> <p class="p3"><span class="s1">20</span></p> </td> </tr> <tr> <td class="td5" valign="bottom"> <p class="p6"> <br> </p> </td> <td class="td6" valign="bottom"> <p class="p6"> <br> </p> </td> <td class="td7" valign="bottom"> <p class="p5"><span class="s1">Opaline (T/O)</span></p> </td> <td class="td2" valign="bottom"> <p class="p3"><span class="s1">2.90</span></p> </td> <td class="td3" valign="bottom"> <p class="p3"><span class="s1">41</span></p> </td> <td class="td4" valign="bottom"> <p class="p3"><span class="s1">45</span></p> </td> <td class="td2" valign="bottom"> <p class="p3"><span class="s1">20</span></p> </td> </tr> <tr> <td class="td5" valign="bottom"> <p class="p6"> <br> </p> </td> <td class="td6" valign="bottom"> <p class="p5"><span class="s1">3 W</span></p> </td> <td class="td7" valign="bottom"> <p class="p5"><span class="s1">Claire (T/H/H)</span></p> </td> <td class="td2" valign="bottom"> <p class="p3"><span class="s1">1.70</span></p> </td> <td class="td3" valign="bottom"> <p class="p3"><span class="s1">40</span></p> </td> <td class="td4" valign="bottom"> <p class="p3"><span class="s1">44</span></p> </td> <td class="td2" valign="bottom"> <p class="p3"><span class="s1">22</span></p> </td> </tr> <tr> <td class="td5" valign="bottom"> <p class="p6"> <br> </p> </td> <td class="td6" valign="bottom"> <p class="p6"> <br> </p> </td> <td class="td7" valign="bottom"> <p class="p5"><span class="s1">Opaline (T/H/O)</span></p> </td> <td class="td2" valign="bottom"> <p class="p3"><span class="s1">1.70</span></p> </td> <td class="td3" valign="bottom"> <p class="p3"><span class="s1">37</span></p> </td> <td class="td4" valign="bottom"> <p class="p3"><span class="s1">39</span></p> </td> <td class="td2" valign="bottom"> <p class="p3"><span class="s1">22</span></p> </td> </tr> <tr> <td class="td5" valign="bottom"> <p class="p6"> <br> </p> </td> <td class="td6" valign="bottom"> <p class="p5"><span class="s1">4 W</span></p> </td> <td class="td7" valign="bottom"> <p class="p5"><span class="s1">Claire (T/H/H/H)</span></p> </td> <td class="td2" valign="bottom"> <p class="p3"><span class="s1">1.28</span></p> </td> <td class="td3" valign="bottom"> <p class="p3"><span class="s1">35</span></p> </td> <td class="td4" valign="bottom"> <p class="p3"><span class="s1">37</span></p> </td> <td class="td2" valign="bottom"> <p class="p3"><span class="s1">23</span></p> </td> </tr> <tr> <td class="td5" valign="bottom"> <p class="p6"> <br> </p> </td> <td class="td6" valign="bottom"> <p class="p6"> <br> </p> </td> <td class="td7" valign="bottom"> <p class="p5"><span class="s1">Opaline (T/H/O/H)</span></p> </td> <td class="td2" valign="bottom"> <p class="p3"><span class="s1">1.28</span></p> </td> <td class="td3" valign="bottom"> <p class="p3"><span class="s1">32</span></p> </td> <td class="td4" valign="bottom"> <p class="p3"><span class="s1">32</span></p> </td> <td class="td2" valign="bottom"> <p class="p3"><span class="s1">23</span></p> </td> </tr> <tr> <td class="td5" valign="bottom"> <p class="p5"><span class="s1">Coupole EP10 PMMA</span></p> </td> <td class="td6" valign="bottom"> <p class="p5"><span class="s1">6 W</span></p> </td> <td class="td7" valign="bottom"> <p class="p5"><span class="s1">Opaline (H/E/O)</span></p> </td> <td class="td2" valign="bottom"> <p class="p3"><span class="s1">1.30</span></p> </td> <td class="td3" valign="bottom"> <p class="p3"><span class="s1">51</span></p> </td> <td class="td4" valign="bottom"> <p class="p3"><span class="s1">43</span></p> </td> <td class="td2" valign="bottom"> <p class="p3"><span class="s1">21</span></p> </td> </tr> <tr> <td class="td5" valign="bottom"> <p class="p5"><span class="s1">Coupole EP10 PC</span></p> </td> <td class="td6" valign="bottom"> <p class="p5"><span class="s1">6 W</span></p> </td> <td class="td7" valign="bottom"> <p class="p5"><span class="s1">Opaline (A/E/O)</span></p> </td> <td class="td2" valign="bottom"> <p class="p3"><span class="s1">1.30</span></p> </td> <td class="td3" valign="bottom"> <p class="p3"><span class="s1">50</span></p> </td> <td class="td4" valign="bottom"> <p class="p3"><span class="s1">41</span></p> </td> <td class="td2" valign="bottom"> <p class="p3"><span class="s1">21</span></p> </td> </tr> <tr> <td class="td5" valign="bottom"> <p class="p6"> <br> </p> </td> <td class="td6" valign="bottom"> <p class="p6"> <br> </p> </td> <td class="td7" valign="bottom"> <p class="p6"> <br> </p> </td> <td class="td2" valign="bottom"> <p class="p7"> <br> </p> </td> <td class="td3" valign="bottom"> <p class="p1"> <br> </p> </td> <td class="td4" valign="bottom"> <p class="p1"> <br> </p> </td> <td class="td2" valign="bottom"> <p class="p1"> <br> </p> </td> </tr> <tr> <td class="td5" valign="bottom"> <p class="p5"><span class="s1">H : acrylique clair</span></p> </td> <td class="td6" valign="bottom"> <p class="p1"> <br> </p> </td> <td class="td7" valign="bottom"> <p class="p1"> <br> </p> </td> <td class="td2" valign="bottom"> <p class="p1"> <br> </p> </td> <td class="td3" valign="bottom"> <p class="p1"> <br> </p> </td> <td class="td4" valign="bottom"> <p class="p1"> <br> </p> </td> <td class="td2" valign="bottom"> <p class="p1"> <br> </p> </td> </tr> <tr> <td class="td5" valign="bottom"> <p class="p5"><span class="s1">O : acrylique opalin</span></p> </td> <td class="td6" valign="bottom"> <p class="p1"> <br> </p> </td> <td class="td7" valign="bottom"> <p class="p1"> <br> </p> </td> <td class="td2" valign="bottom"> <p class="p1"> <br> </p> </td> <td class="td3" valign="bottom"> <p class="p1"> <br> </p> </td> <td class="td4" valign="bottom"> <p class="p1"> <br> </p> </td> <td class="td2" valign="bottom"> <p class="p1"> <br> </p> </td> </tr> <tr> <td class="td5" valign="bottom"> <p class="p5"><span class="s1">A : polycarbonate clair</span></p> </td> <td class="td6" valign="bottom"> <p class="p1"> <br> </p> </td> <td class="td7" valign="bottom"> <p class="p1"> <br> </p> </td> <td class="td2" valign="bottom"> <p class="p1"> <br> </p> </td> <td class="td3" valign="bottom"> <p class="p1"> <br> </p> </td> <td class="td4" valign="bottom"> <p class="p1"> <br> </p> </td> <td class="td2" valign="bottom"> <p class="p1"> <br> </p> </td> </tr> <tr> <td class="td8" valign="bottom"> <p class="p5"><span class="s1">D : polycarbonate opalin</span></p> </td> <td class="td9" valign="bottom"> <p class="p1"> <br> </p> </td> <td class="td10" valign="bottom"> <p class="p1"> <br> </p> </td> <td class="td11" valign="bottom"> <p class="p1"> <br> </p> </td> <td class="td12" valign="bottom"> <p class="p1"> <br> </p> </td> <td class="td13" valign="bottom"> <p class="p1"> <br> </p> </td> <td class="td11" valign="bottom"> <p class="p1"> <br> </p> </td> </tr> </tbody></table> | coupole-600x800 | 8162578759957 | 49193156411725
Coupoles | Lichtkoepel | Skylux | Coupole Skylux 60x80 cm | Triple paroi (1.70 W/m²K) Choisissez cette version ou supérieure pour une pièce chauffée ! / Polycarbonate (250 fois plus résistant aux chocs que le verre) / Clair * visibilité comme le verre | 25545 | 5412970255451 | 710.3 | Oui | 35-45 | 8.3 | Choisissez clair ou opalin ou Heatstop | Clair * visibilité comme le verre | Nombre de parois | Triple paroi (1.70 W/m²K) Choisissez cette version ou supérieure pour une pièce chauffée ! | Matériau | Polycarbonate (250 fois plus résistant aux chocs que le verre) | 600 x 800 mm | 800 | 600 |  |  | 0.57 | Rectangulaire | [9 empty] | D |  |  | Pour les pièces chauffées nous recommandons au minimum une coupole à 3 parois pour une isolation optimale. | Vous cherchez un moyen d'apporter plus de lumière naturelle dans votre maison ou votre espace de travail ? Dans ce cas, optez pour une coupole 600x800 de Skylux ! Nos coupoles sont disponibles en différentes dimensions et matériaux, afin que vous puissiez trouver la coupole parfaite pour votre projet. Choisissez parmi l'acrylique ou le polycarbonate, les parois simples ou multiples et les versions transparentes, opalines ou Heatstop. De plus, nos coupoles sont également disponibles en modèle fixe et ouvrant. Dans le cas d'une rénovation totale ou d'une nouvelle construction, une costière est nécessaire pour l'installation correcte de la coupole. Heureusement, vous pouvez également sélectionner la costière directement sur cette page. Que vous recherchiez un modèle fixe ou ouvrant, Skylux a tout ce dont vous avez besoin pour trouver la coupole parfaite pour votre projet. De plus, nos coupoles ne sont pas seulement un ajout élégant à n'importe quelle maison, ils offrent également une excellente insonorisation et isolation thermique. Cela garantit une maison ou un bureau plus confortable et économe en énergie. Que vous planifiez une rénovation ou que vous construisiez une nouvelle maison, optez pour les coupoles fiables et de haute qualité de Skylux. Valeur Ut Valeur LT Valeur g Valeur Rw EN 1873 : 2014 EN ISO 13468 EN 16153 EN 410 EN 410 EN ISO 140-3 (W/m²K) (%) (%) (dB) Coupole Coupole Coupole Coupole Acrylique EW Claire (H) 5.17 90 87 - PMMA Opaline (O) 5.17 83 76 - DW Claire (H/H) 2.90 81 75 20 Opaline (O/O) 2.90 69 58 20 3 W Claire (H/H/H) 1.70 73 65 22 Opaline (O/H/O) 1.70 62 51 22 4 W Claire (H/H/H/H) 1.28 64 54 23 Opaline (H/H/O/H) 1.28 59 48 23 5 W Claire (H/H/H/H/H) 0.99 58 47 24 Opaline (O/H/H/H/H) 0.99 53 41 24 Polycarbonate EW Claire (A) 5.17 88 83 - PC Opaline (D) 5.17 58 60 - DW Claire (A/H) 2.90 79 72 20 Claire (A/A) 2.90 77 69 20 Opaline (A/O) 2.90 73 63 20 Opaline (A/D) 2.90 51 50 20 3 W Claire (A/H/H) 1.70 71 63 22 Opaline (A/O/O) 1.70 61 48 22 4 W Claire (A/H/H/H) 1.28 64 52 23 Opaline (A/H/O/H) 1.28 59 46 23 5 W Claire (A/H/H/H/H) 0.99 58 47 24 Opaline (A/H/O/H/H) 0.99 53 41 24 Polycarbonaat EW Heatstop opaline (T) 5.17 49 59 - Heatstop PC DW Claire (T/H) 2.90 44 51 20 Opaline (T/O) 2.90 41 45 20 3 W Claire (T/H/H) 1.70 40 44 22 Opaline (T/H/O) 1.70 37 39 22 4 W Claire (T/H/H/H) 1.28 35 37 23 Opaline (T/H/O/H) 1.28 32 32 23 Coupole EP10 PMMA 6 W Opaline (H/E/O) 1.30 51 43 21 Coupole EP10 PC 6 W Opaline (A/E/O) 1.30 50 41 21 H : acrylique clair O : acrylique opalin A : polycarbonate clair D : polycarbonate opalin | https://skylux.eu/fr/products/coupole-600x800?variant=49193156706637 | https://skylux.eu/cdn/shop/files/download_b9259f7e-a32f-42b8-b0a0-d034fc925020.jpg?v=1737473442&width=1600 | https://skylux.eu/cdn/shop/files/Skylux-lichtkoepel-60x80-cm-Lichtkoepel.jpg?v=1737486186&width=1600 | https://skylux.eu/cdn/shop/files/400dc924-54f6-47a2-b966-72acdf505529.webp?v=1782971968&width=1600 | https://skylux.eu/cdn/shop/files/e2602eb5-eb77-4594-9287-8563fa6b1ab1.webp?v=1782972066&width=1600 | https://skylux.eu/cdn/shop/files/646b0795-575e-4533-8c4b-b4c41eb259f5.jpg?v=1782972129&width=1600 | //skylux.eu/cdn/shop/files/F_MH_Notice_de_pose__Skylux_PMMA_coupoles.pdf?v=14496508717816058976 | //skylux.eu/cdn/shop/files/F_TD_Dossier_Technique.zip?v=3735489360144844648 | <p id="isPasted">Vous cherchez un moyen d'apporter plus de lumière naturelle dans votre maison ou votre espace de travail ? Dans ce cas, optez pour une coupole 600x800 de Skylux ! Nos coupoles sont disponibles en différentes dimensions et matériaux, afin que vous puissiez trouver la coupole parfaite pour votre projet. Choisissez parmi l'acrylique ou le polycarbonate, les parois simples ou multiples et les versions transparentes, opalines ou Heatstop. De plus, nos coupoles sont également disponibles en modèle fixe et ouvrant.</p> <p>Dans le cas d'une rénovation totale ou d'une nouvelle construction, une costière est nécessaire pour l'installation correcte de la coupole. Heureusement, vous pouvez également sélectionner la costière directement sur cette page. Que vous recherchiez un modèle fixe ou ouvrant, Skylux a tout ce dont vous avez besoin pour trouver la coupole parfaite pour votre projet.</p> <p>De plus, nos coupoles ne sont pas seulement un ajout élégant à n'importe quelle maison, ils offrent également une excellente insonorisation et isolation thermique. Cela garantit une maison ou un bureau plus confortable et économe en énergie. Que vous planifiez une rénovation ou que vous construisiez une nouvelle maison, optez pour les coupoles fiables et de haute qualité de Skylux.<br> </p> <style type="text/css"> p.p1 { margin: 0.0px 0.0px 0.0px 0.0px; font: 13.3px Arial; -webkit-text-stroke: #000000; min-height: 15.0px } p.p2 { margin: 0.0px 0.0px 0.0px 0.0px; text-align: center; font: 13.3px Arial; -webkit-text-stroke: #000000 } p.p3 { margin: 0.0px 0.0px 0.0px 0.0px; text-align: center; font: 10.7px Arial; -webkit-text-stroke: #000000 } p.p4 { margin: 0.0px 0.0px 0.0px 0.0px; text-align: center; font: 8.0px Arial; -webkit-text-stroke: #000000 } p.p5 { margin: 0.0px 0.0px 0.0px 0.0px; font: 10.7px Arial; -webkit-text-stroke: #000000 } p.p6 { margin: 0.0px 0.0px 0.0px 0.0px; font: 10.7px Arial; -webkit-text-stroke: #000000; min-height: 12.0px } p.p7 { margin: 0.0px 0.0px 0.0px 0.0px; text-align: center; font: 10.7px Arial; -webkit-text-stroke: #000000; min-height: 12.0px } span.s1 { font-kerning: none } table.t1 { table-layout: fixed } td.td1 { width: 277.0px; padding: 0.0px 3.0px 0.0px 3.0px } td.td2 { width: 75.0px; padding: 0.0px 3.0px 0.0px 3.0px } td.td3 { width: 122.0px; padding: 0.0px 3.0px 0.0px 3.0px } td.td4 { width: 60.0px; padding: 0.0px 3.0px 0.0px 3.0px } td.td5 { width: 145.0px; padding: 0.0px 3.0px 0.0px 3.0px } td.td6 { width: 26.0px; padding: 0.0px 3.0px 0.0px 3.0px } td.td7 { width: 94.0px; padding: 0.0px 3.0px 0.0px 3.0px } td.td8 { width: 145.0px; height: 1.0px; padding: 0.0px 3.0px 0.0px 3.0px } td.td9 { width: 26.0px; height: 1.0px; padding: 0.0px 3.0px 0.0px 3.0px } td.td10 { width: 94.0px; height: 1.0px; padding: 0.0px 3.0px 0.0px 3.0px } td.td11 { width: 75.0px; height: 1.0px; padding: 0.0px 3.0px 0.0px 3.0px } td.td12 { width: 122.0px; height: 1.0px; padding: 0.0px 3.0px 0.0px 3.0px } td.td13 { width: 60.0px; height: 1.0px; padding: 0.0px 3.0px 0.0px 3.0px } </style> <table cellpadding="0" cellspacing="0" class="t1"><tbody> <tr> <td class="td1" colspan="3" valign="middle"> <p class="p1"> <br> </p> </td> <td class="td2" valign="middle"> <p class="p2"><span class="s1"><strong>Valeur Ut</strong></span></p> </td> <td class="td3" valign="middle"> <p class="p2"><span class="s1"><strong>Valeur LT</strong></span></p> </td> <td class="td4" valign="middle"> <p class="p2"><span class="s1"><strong>Valeur g</strong></span></p> </td> <td class="td2" valign="middle"> <p class="p2"><span class="s1"><strong>Valeur Rw</strong></span></p> </td> </tr> <tr> <td class="td1" colspan="3" valign="middle"> <p class="p1"> <br> </p> </td> <td class="td2" valign="middle"> <p class="p3"><span class="s1">EN 1873 : 2014</span></p> </td> <td class="td3" valign="middle"> <p class="p4"><span class="s1">EN ISO 13468 EN 16153 EN 410</span></p> </td> <td class="td4" valign="middle"> <p class="p3"><span class="s1">EN 410</span></p> </td> <td class="td2" valign="middle"> <p class="p3"><span class="s1">EN ISO 140-3</span></p> </td> </tr> <tr> <td class="td5" valign="middle"> <p class="p1"> <br> </p> </td> <td class="td6" valign="middle"> <p class="p1"> <br> </p> </td> <td class="td7" valign="middle"> <p class="p1"> <br> </p> </td> <td class="td2" valign="middle"> <p class="p3"><span class="s1">(W/m²K)</span></p> </td> <td class="td3" valign="middle"> <p class="p3"><span class="s1">(%)</span></p> </td> <td class="td4" valign="middle"> <p class="p3"><span class="s1">(%)</span></p> </td> <td class="td2" valign="middle"> <p class="p3"><span class="s1">(dB)</span></p> </td> </tr> <tr> <td class="td5" valign="middle"> <p class="p1"> <br> </p> </td> <td class="td6" valign="middle"> <p class="p1"> <br> </p> </td> <td class="td7" valign="middle"> <p class="p1"> <br> </p> </td> <td class="td2" valign="bottom"> <p class="p3"><span class="s1">Coupole</span></p> </td> <td class="td3" valign="bottom"> <p class="p3"><span class="s1">Coupole</span></p> </td> <td class="td4" valign="bottom"> <p class="p3"><span class="s1">Coupole</span></p> </td> <td class="td2" valign="bottom"> <p class="p3"><span class="s1">Coupole</span></p> </td> </tr> <tr> <td class="td5" valign="bottom"> <p class="p5"><span class="s1">Acrylique</span></p> </td> <td class="td6" valign="bottom"> <p class="p5"><span class="s1">EW</span></p> </td> <td class="td7" valign="bottom"> <p class="p5"><span class="s1">Claire (H)</span></p> </td> <td class="td2" valign="bottom"> <p class="p3"><span class="s1">5.17</span></p> </td> <td class="td3" valign="bottom"> <p class="p3"><span class="s1">90</span></p> </td> <td class="td4" valign="bottom"> <p class="p3"><span class="s1">87</span></p> </td> <td class="td2" valign="bottom"> <p class="p3"><span class="s1">-</span></p> </td> </tr> <tr> <td class="td5" valign="bottom"> <p class="p5"><span class="s1">PMMA</span></p> </td> <td class="td6" valign="bottom"> <p class="p6"> <br> </p> </td> <td class="td7" valign="bottom"> <p class="p5"><span class="s1">Opaline (O)</span></p> </td> <td class="td2" valign="bottom"> <p class="p3"><span class="s1">5.17</span></p> </td> <td class="td3" valign="bottom"> <p class="p3"><span class="s1">83</span></p> </td> <td class="td4" valign="bottom"> <p class="p3"><span class="s1">76</span></p> </td> <td class="td2" valign="bottom"> <p class="p3"><span class="s1">-</span></p> </td> </tr> <tr> <td class="td5" valign="bottom"> <p class="p6"> <br> </p> </td> <td class="td6" valign="bottom"> <p class="p5"><span class="s1">DW</span></p> </td> <td class="td7" valign="bottom"> <p class="p5"><span class="s1">Claire (H/H)</span></p> </td> <td class="td2" valign="bottom"> <p class="p3"><span class="s1">2.90</span></p> </td> <td class="td3" valign="bottom"> <p class="p3"><span class="s1">81</span></p> </td> <td class="td4" valign="bottom"> <p class="p3"><span class="s1">75</span></p> </td> <td class="td2" valign="bottom"> <p class="p3"><span class="s1">20</span></p> </td> </tr> <tr> <td class="td5" valign="bottom"> <p class="p6"> <br> </p> </td> <td class="td6" valign="bottom"> <p class="p6"> <br> </p> </td> <td class="td7" valign="bottom"> <p class="p5"><span class="s1">Opaline (O/O)</span></p> </td> <td class="td2" valign="bottom"> <p class="p3"><span class="s1">2.90</span></p> </td> <td class="td3" valign="bottom"> <p class="p3"><span class="s1">69</span></p> </td> <td class="td4" valign="bottom"> <p class="p3"><span class="s1">58</span></p> </td> <td class="td2" valign="bottom"> <p class="p3"><span class="s1">20</span></p> </td> </tr> <tr> <td class="td5" valign="bottom"> <p class="p6"> <br> </p> </td> <td class="td6" valign="bottom"> <p class="p5"><span class="s1">3 W</span></p> </td> <td class="td7" valign="bottom"> <p class="p5"><span class="s1">Claire (H/H/H)</span></p> </td> <td class="td2" valign="bottom"> <p class="p3"><span class="s1">1.70</span></p> </td> <td class="td3" valign="bottom"> <p class="p3"><span class="s1">73</span></p> </td> <td class="td4" valign="bottom"> <p class="p3"><span class="s1">65</span></p> </td> <td class="td2" valign="bottom"> <p class="p3"><span class="s1">22</span></p> </td> </tr> <tr> <td class="td5" valign="bottom"> <p class="p6"> <br> </p> </td> <td class="td6" valign="bottom"> <p class="p6"> <br> </p> </td> <td class="td7" valign="bottom"> <p class="p5"><span class="s1">Opaline (O/H/O)</span></p> </td> <td class="td2" valign="bottom"> <p class="p3"><span class="s1">1.70</span></p> </td> <td class="td3" valign="bottom"> <p class="p3"><span class="s1">62</span></p> </td> <td class="td4" valign="bottom"> <p class="p3"><span class="s1">51</span></p> </td> <td class="td2" valign="bottom"> <p class="p3"><span class="s1">22</span></p> </td> </tr> <tr> <td class="td5" valign="bottom"> <p class="p6"> <br> </p> </td> <td class="td6" valign="bottom"> <p class="p5"><span class="s1">4 W</span></p> </td> <td class="td7" valign="bottom"> <p class="p5"><span class="s1">Claire (H/H/H/H)</span></p> </td> <td class="td2" valign="bottom"> <p class="p3"><span class="s1">1.28</span></p> </td> <td class="td3" valign="bottom"> <p class="p3"><span class="s1">64</span></p> </td> <td class="td4" valign="bottom"> <p class="p3"><span class="s1">54</span></p> </td> <td class="td2" valign="bottom"> <p class="p3"><span class="s1">23</span></p> </td> </tr> <tr> <td class="td5" valign="bottom"> <p class="p6"> <br> </p> </td> <td class="td6" valign="bottom"> <p class="p6"> <br> </p> </td> <td class="td7" valign="bottom"> <p class="p5"><span class="s1">Opaline (H/H/O/H)</span></p> </td> <td class="td2" valign="bottom"> <p class="p3"><span class="s1">1.28</span></p> </td> <td class="td3" valign="bottom"> <p class="p3"><span class="s1">59</span></p> </td> <td class="td4" valign="bottom"> <p class="p3"><span class="s1">48</span></p> </td> <td class="td2" valign="bottom"> <p class="p3"><span class="s1">23</span></p> </td> </tr> <tr> <td class="td5" valign="bottom"> <p class="p6"> <br> </p> </td> <td class="td6" valign="bottom"> <p class="p5"><span class="s1">5 W</span></p> </td> <td class="td7" valign="bottom"> <p class="p5"><span class="s1">Claire (H/H/H/H/H)</span></p> </td> <td class="td2" valign="bottom"> <p class="p3"><span class="s1">0.99</span></p> </td> <td class="td3" valign="bottom"> <p class="p3"><span class="s1">58</span></p> </td> <td class="td4" valign="bottom"> <p class="p3"><span class="s1">47</span></p> </td> <td class="td2" valign="bottom"> <p class="p3"><span class="s1">24</span></p> </td> </tr> <tr> <td class="td5" valign="bottom"> <p class="p6"> <br> </p> </td> <td class="td6" valign="bottom"> <p class="p6"> <br> </p> </td> <td class="td7" valign="bottom"> <p class="p5"><span class="s1">Opaline (O/H/H/H/H)</span></p> </td> <td class="td2" valign="bottom"> <p class="p3"><span class="s1">0.99</span></p> </td> <td class="td3" valign="bottom"> <p class="p3"><span class="s1">53</span></p> </td> <td class="td4" valign="bottom"> <p class="p3"><span class="s1">41</span></p> </td> <td class="td2" valign="bottom"> <p class="p3"><span class="s1">24</span></p> </td> </tr> <tr> <td class="td5" valign="bottom"> <p class="p5"><span class="s1">Polycarbonate</span></p> </td> <td class="td6" valign="bottom"> <p class="p5"><span class="s1">EW</span></p> </td> <td class="td7" valign="bottom"> <p class="p5"><span class="s1">Claire (A)</span></p> </td> <td class="td2" valign="bottom"> <p class="p3"><span class="s1">5.17</span></p> </td> <td class="td3" valign="bottom"> <p class="p3"><span class="s1">88</span></p> </td> <td class="td4" valign="bottom"> <p class="p3"><span class="s1">83</span></p> </td> <td class="td2" valign="bottom"> <p class="p3"><span class="s1">-</span></p> </td> </tr> <tr> <td class="td5" valign="bottom"> <p class="p5"><span class="s1">PC</span></p> </td> <td class="td6" valign="bottom"> <p class="p6"> <br> </p> </td> <td class="td7" valign="bottom"> <p class="p5"><span class="s1">Opaline (D)</span></p> </td> <td class="td2" valign="bottom"> <p class="p3"><span class="s1">5.17</span></p> </td> <td class="td3" valign="bottom"> <p class="p3"><span class="s1">58</span></p> </td> <td class="td4" valign="bottom"> <p class="p3"><span class="s1">60</span></p> </td> <td class="td2" valign="bottom"> <p class="p3"><span class="s1">-</span></p> </td> </tr> <tr> <td class="td5" valign="bottom"> <p class="p6"> <br> </p> </td> <td class="td6" valign="bottom"> <p class="p5"><span class="s1">DW</span></p> </td> <td class="td7" valign="bottom"> <p class="p5"><span class="s1">Claire (A/H)</span></p> </td> <td class="td2" valign="bottom"> <p class="p3"><span class="s1">2.90</span></p> </td> <td class="td3" valign="bottom"> <p class="p3"><span class="s1">79</span></p> </td> <td class="td4" valign="bottom"> <p class="p3"><span class="s1">72</span></p> </td> <td class="td2" valign="bottom"> <p class="p3"><span class="s1">20</span></p> </td> </tr> <tr> <td class="td5" valign="bottom"> <p class="p6"> <br> </p> </td> <td class="td6" valign="bottom"> <p class="p6"> <br> </p> </td> <td class="td7" valign="bottom"> <p class="p5"><span class="s1">Claire (A/A)</span></p> </td> <td class="td2" valign="bottom"> <p class="p3"><span class="s1">2.90</span></p> </td> <td class="td3" valign="bottom"> <p class="p3"><span class="s1">77</span></p> </td> <td class="td4" valign="bottom"> <p class="p3"><span class="s1">69</span></p> </td> <td class="td2" valign="bottom"> <p class="p3"><span class="s1">20</span></p> </td> </tr> <tr> <td class="td5" valign="bottom"> <p class="p6"> <br> </p> </td> <td class="td6" valign="bottom"> <p class="p6"> <br> </p> </td> <td class="td7" valign="bottom"> <p class="p5"><span class="s1">Opaline (A/O)</span></p> </td> <td class="td2" valign="bottom"> <p class="p3"><span class="s1">2.90</span></p> </td> <td class="td3" valign="bottom"> <p class="p3"><span class="s1">73</span></p> </td> <td class="td4" valign="bottom"> <p class="p3"><span class="s1">63</span></p> </td> <td class="td2" valign="bottom"> <p class="p3"><span class="s1">20</span></p> </td> </tr> <tr> <td class="td5" valign="bottom"> <p class="p6"> <br> </p> </td> <td class="td6" valign="bottom"> <p class="p6"> <br> </p> </td> <td class="td7" valign="bottom"> <p class="p5"><span class="s1">Opaline (A/D)</span></p> </td> <td class="td2" valign="bottom"> <p class="p3"><span class="s1">2.90</span></p> </td> <td class="td3" valign="bottom"> <p class="p3"><span class="s1">51</span></p> </td> <td class="td4" valign="bottom"> <p class="p3"><span class="s1">50</span></p> </td> <td class="td2" valign="bottom"> <p class="p3"><span class="s1">20</span></p> </td> </tr> <tr> <td class="td5" valign="bottom"> <p class="p6"> <br> </p> </td> <td class="td6" valign="bottom"> <p class="p5"><span class="s1">3 W</span></p> </td> <td class="td7" valign="bottom"> <p class="p5"><span class="s1">Claire (A/H/H)</span></p> </td> <td class="td2" valign="bottom"> <p class="p3"><span class="s1">1.70</span></p> </td> <td class="td3" valign="bottom"> <p class="p3"><span class="s1">71</span></p> </td> <td class="td4" valign="bottom"> <p class="p3"><span class="s1">63</span></p> </td> <td class="td2" valign="bottom"> <p class="p3"><span class="s1">22</span></p> </td> </tr> <tr> <td class="td5" valign="bottom"> <p class="p6"> <br> </p> </td> <td class="td6" valign="bottom"> <p class="p6"> <br> </p> </td> <td class="td7" valign="bottom"> <p class="p5"><span class="s1">Opaline (A/O/O)</span></p> </td> <td class="td2" valign="bottom"> <p class="p3"><span class="s1">1.70</span></p> </td> <td class="td3" valign="bottom"> <p class="p3"><span class="s1">61</span></p> </td> <td class="td4" valign="bottom"> <p class="p3"><span class="s1">48</span></p> </td> <td class="td2" valign="bottom"> <p class="p3"><span class="s1">22</span></p> </td> </tr> <tr> <td class="td5" valign="bottom"> <p class="p6"> <br> </p> </td> <td class="td6" valign="bottom"> <p class="p5"><span class="s1">4 W</span></p> </td> <td class="td7" valign="bottom"> <p class="p5"><span class="s1">Claire (A/H/H/H)</span></p> </td> <td class="td2" valign="bottom"> <p class="p3"><span class="s1">1.28</span></p> </td> <td class="td3" valign="bottom"> <p class="p3"><span class="s1">64</span></p> </td> <td class="td4" valign="bottom"> <p class="p3"><span class="s1">52</span></p> </td> <td class="td2" valign="bottom"> <p class="p3"><span class="s1">23</span></p> </td> </tr> <tr> <td class="td5" valign="bottom"> <p class="p6"> <br> </p> </td> <td class="td6" valign="bottom"> <p class="p6"> <br> </p> </td> <td class="td7" valign="bottom"> <p class="p5"><span class="s1">Opaline (A/H/O/H)</span></p> </td> <td class="td2" valign="bottom"> <p class="p3"><span class="s1">1.28</span></p> </td> <td class="td3" valign="bottom"> <p class="p3"><span class="s1">59</span></p> </td> <td class="td4" valign="bottom"> <p class="p3"><span class="s1">46</span></p> </td> <td class="td2" valign="bottom"> <p class="p3"><span class="s1">23</span></p> </td> </tr> <tr> <td class="td5" valign="bottom"> <p class="p6"> <br> </p> </td> <td class="td6" valign="bottom"> <p class="p5"><span class="s1">5 W</span></p> </td> <td class="td7" valign="bottom"> <p class="p5"><span class="s1">Claire (A/H/H/H/H)</span></p> </td> <td class="td2" valign="bottom"> <p class="p3"><span class="s1">0.99</span></p> </td> <td class="td3" valign="bottom"> <p class="p3"><span class="s1">58</span></p> </td> <td class="td4" valign="bottom"> <p class="p3"><span class="s1">47</span></p> </td> <td class="td2" valign="bottom"> <p class="p3"><span class="s1">24</span></p> </td> </tr> <tr> <td class="td5" valign="bottom"> <p class="p6"> <br> </p> </td> <td class="td6" valign="bottom"> <p class="p6"> <br> </p> </td> <td class="td7" valign="bottom"> <p class="p5"><span class="s1">Opaline (A/H/O/H/H)</span></p> </td> <td class="td2" valign="bottom"> <p class="p3"><span class="s1">0.99</span></p> </td> <td class="td3" valign="bottom"> <p class="p3"><span class="s1">53</span></p> </td> <td class="td4" valign="bottom"> <p class="p3"><span class="s1">41</span></p> </td> <td class="td2" valign="bottom"> <p class="p3"><span class="s1">24</span></p> </td> </tr> <tr> <td class="td5" valign="bottom"> <p class="p5"><span class="s1">Polycarbonaat</span></p> </td> <td class="td6" valign="bottom"> <p class="p5"><span class="s1">EW</span></p> </td> <td class="td7" valign="bottom"> <p class="p5"><span class="s1">Heatstop opaline (T)</span></p> </td> <td class="td2" valign="bottom"> <p class="p3"><span class="s1">5.17</span></p> </td> <td class="td3" valign="bottom"> <p class="p3"><span class="s1">49</span></p> </td> <td class="td4" valign="bottom"> <p class="p3"><span class="s1">59</span></p> </td> <td class="td2" valign="bottom"> <p class="p3"><span class="s1">-</span></p> </td> </tr> <tr> <td class="td5" valign="bottom"> <p class="p5"><span class="s1">Heatstop PC</span></p> </td> <td class="td6" valign="bottom"> <p class="p5"><span class="s1">DW</span></p> </td> <td class="td7" valign="bottom"> <p class="p5"><span class="s1">Claire (T/H)</span></p> </td> <td class="td2" valign="bottom"> <p class="p3"><span class="s1">2.90</span></p> </td> <td class="td3" valign="bottom"> <p class="p3"><span class="s1">44</span></p> </td> <td class="td4" valign="bottom"> <p class="p3"><span class="s1">51</span></p> </td> <td class="td2" valign="bottom"> <p class="p3"><span class="s1">20</span></p> </td> </tr> <tr> <td class="td5" valign="bottom"> <p class="p6"> <br> </p> </td> <td class="td6" valign="bottom"> <p class="p6"> <br> </p> </td> <td class="td7" valign="bottom"> <p class="p5"><span class="s1">Opaline (T/O)</span></p> </td> <td class="td2" valign="bottom"> <p class="p3"><span class="s1">2.90</span></p> </td> <td class="td3" valign="bottom"> <p class="p3"><span class="s1">41</span></p> </td> <td class="td4" valign="bottom"> <p class="p3"><span class="s1">45</span></p> </td> <td class="td2" valign="bottom"> <p class="p3"><span class="s1">20</span></p> </td> </tr> <tr> <td class="td5" valign="bottom"> <p class="p6"> <br> </p> </td> <td class="td6" valign="bottom"> <p class="p5"><span class="s1">3 W</span></p> </td> <td class="td7" valign="bottom"> <p class="p5"><span class="s1">Claire (T/H/H)</span></p> </td> <td class="td2" valign="bottom"> <p class="p3"><span class="s1">1.70</span></p> </td> <td class="td3" valign="bottom"> <p class="p3"><span class="s1">40</span></p> </td> <td class="td4" valign="bottom"> <p class="p3"><span class="s1">44</span></p> </td> <td class="td2" valign="bottom"> <p class="p3"><span class="s1">22</span></p> </td> </tr> <tr> <td class="td5" valign="bottom"> <p class="p6"> <br> </p> </td> <td class="td6" valign="bottom"> <p class="p6"> <br> </p> </td> <td class="td7" valign="bottom"> <p class="p5"><span class="s1">Opaline (T/H/O)</span></p> </td> <td class="td2" valign="bottom"> <p class="p3"><span class="s1">1.70</span></p> </td> <td class="td3" valign="bottom"> <p class="p3"><span class="s1">37</span></p> </td> <td class="td4" valign="bottom"> <p class="p3"><span class="s1">39</span></p> </td> <td class="td2" valign="bottom"> <p class="p3"><span class="s1">22</span></p> </td> </tr> <tr> <td class="td5" valign="bottom"> <p class="p6"> <br> </p> </td> <td class="td6" valign="bottom"> <p class="p5"><span class="s1">4 W</span></p> </td> <td class="td7" valign="bottom"> <p class="p5"><span class="s1">Claire (T/H/H/H)</span></p> </td> <td class="td2" valign="bottom"> <p class="p3"><span class="s1">1.28</span></p> </td> <td class="td3" valign="bottom"> <p class="p3"><span class="s1">35</span></p> </td> <td class="td4" valign="bottom"> <p class="p3"><span class="s1">37</span></p> </td> <td class="td2" valign="bottom"> <p class="p3"><span class="s1">23</span></p> </td> </tr> <tr> <td class="td5" valign="bottom"> <p class="p6"> <br> </p> </td> <td class="td6" valign="bottom"> <p class="p6"> <br> </p> </td> <td class="td7" valign="bottom"> <p class="p5"><span class="s1">Opaline (T/H/O/H)</span></p> </td> <td class="td2" valign="bottom"> <p class="p3"><span class="s1">1.28</span></p> </td> <td class="td3" valign="bottom"> <p class="p3"><span class="s1">32</span></p> </td> <td class="td4" valign="bottom"> <p class="p3"><span class="s1">32</span></p> </td> <td class="td2" valign="bottom"> <p class="p3"><span class="s1">23</span></p> </td> </tr> <tr> <td class="td5" valign="bottom"> <p class="p5"><span class="s1">Coupole EP10 PMMA</span></p> </td> <td class="td6" valign="bottom"> <p class="p5"><span class="s1">6 W</span></p> </td> <td class="td7" valign="bottom"> <p class="p5"><span class="s1">Opaline (H/E/O)</span></p> </td> <td class="td2" valign="bottom"> <p class="p3"><span class="s1">1.30</span></p> </td> <td class="td3" valign="bottom"> <p class="p3"><span class="s1">51</span></p> </td> <td class="td4" valign="bottom"> <p class="p3"><span class="s1">43</span></p> </td> <td class="td2" valign="bottom"> <p class="p3"><span class="s1">21</span></p> </td> </tr> <tr> <td class="td5" valign="bottom"> <p class="p5"><span class="s1">Coupole EP10 PC</span></p> </td> <td class="td6" valign="bottom"> <p class="p5"><span class="s1">6 W</span></p> </td> <td class="td7" valign="bottom"> <p class="p5"><span class="s1">Opaline (A/E/O)</span></p> </td> <td class="td2" valign="bottom"> <p class="p3"><span class="s1">1.30</span></p> </td> <td class="td3" valign="bottom"> <p class="p3"><span class="s1">50</span></p> </td> <td class="td4" valign="bottom"> <p class="p3"><span class="s1">41</span></p> </td> <td class="td2" valign="bottom"> <p class="p3"><span class="s1">21</span></p> </td> </tr> <tr> <td class="td5" valign="bottom"> <p class="p6"> <br> </p> </td> <td class="td6" valign="bottom"> <p class="p6"> <br> </p> </td> <td class="td7" valign="bottom"> <p class="p6"> <br> </p> </td> <td class="td2" valign="bottom"> <p class="p7"> <br> </p> </td> <td class="td3" valign="bottom"> <p class="p1"> <br> </p> </td> <td class="td4" valign="bottom"> <p class="p1"> <br> </p> </td> <td class="td2" valign="bottom"> <p class="p1"> <br> </p> </td> </tr> <tr> <td class="td5" valign="bottom"> <p class="p5"><span class="s1">H : acrylique clair</span></p> </td> <td class="td6" valign="bottom"> <p class="p1"> <br> </p> </td> <td class="td7" valign="bottom"> <p class="p1"> <br> </p> </td> <td class="td2" valign="bottom"> <p class="p1"> <br> </p> </td> <td class="td3" valign="bottom"> <p class="p1"> <br> </p> </td> <td class="td4" valign="bottom"> <p class="p1"> <br> </p> </td> <td class="td2" valign="bottom"> <p class="p1"> <br> </p> </td> </tr> <tr> <td class="td5" valign="bottom"> <p class="p5"><span class="s1">O : acrylique opalin</span></p> </td> <td class="td6" valign="bottom"> <p class="p1"> <br> </p> </td> <td class="td7" valign="bottom"> <p class="p1"> <br> </p> </td> <td class="td2" valign="bottom"> <p class="p1"> <br> </p> </td> <td class="td3" valign="bottom"> <p class="p1"> <br> </p> </td> <td class="td4" valign="bottom"> <p class="p1"> <br> </p> </td> <td class="td2" valign="bottom"> <p class="p1"> <br> </p> </td> </tr> <tr> <td class="td5" valign="bottom"> <p class="p5"><span class="s1">A : polycarbonate clair</span></p> </td> <td class="td6" valign="bottom"> <p class="p1"> <br> </p> </td> <td class="td7" valign="bottom"> <p class="p1"> <br> </p> </td> <td class="td2" valign="bottom"> <p class="p1"> <br> </p> </td> <td class="td3" valign="bottom"> <p class="p1"> <br> </p> </td> <td class="td4" valign="bottom"> <p class="p1"> <br> </p> </td> <td class="td2" valign="bottom"> <p class="p1"> <br> </p> </td> </tr> <tr> <td class="td8" valign="bottom"> <p class="p5"><span class="s1">D : polycarbonate opalin</span></p> </td> <td class="td9" valign="bottom"> <p class="p1"> <br> </p> </td> <td class="td10" valign="bottom"> <p class="p1"> <br> </p> </td> <td class="td11" valign="bottom"> <p class="p1"> <br> </p> </td> <td class="td12" valign="bottom"> <p class="p1"> <br> </p> </td> <td class="td13" valign="bottom"> <p class="p1"> <br> </p> </td> <td class="td11" valign="bottom"> <p class="p1"> <br> </p> </td> </tr> </tbody></table> | coupole-600x800 | 8162578759957 | 49193156706637
Coupoles | Lichtkoepel | Skylux | Coupole Skylux 60x80 cm | Quadruple paroi (1,28 W/m²K) / Acrylique (10 fois plus résistant aux chocs que le verre) / Clair * visibilité comme le verre | 80444 | 5412970804444 | 687.3 | Oui | 35-45 | 8.69 | Choisissez clair ou opalin ou Heatstop | Clair * visibilité comme le verre | Nombre de parois | Quadruple paroi (1,28 W/m²K) | Matériau | Acrylique (10 fois plus résistant aux chocs que le verre) | 600 x 800 mm | 800 | 600 |  |  | 0.57 | Rectangulaire | [9 empty] | D |  |  | Pour les pièces chauffées nous recommandons au minimum une coupole à 3 parois pour une isolation optimale. | Vous cherchez un moyen d'apporter plus de lumière naturelle dans votre maison ou votre espace de travail ? Dans ce cas, optez pour une coupole 600x800 de Skylux ! Nos coupoles sont disponibles en différentes dimensions et matériaux, afin que vous puissiez trouver la coupole parfaite pour votre projet. Choisissez parmi l'acrylique ou le polycarbonate, les parois simples ou multiples et les versions transparentes, opalines ou Heatstop. De plus, nos coupoles sont également disponibles en modèle fixe et ouvrant. Dans le cas d'une rénovation totale ou d'une nouvelle construction, une costière est nécessaire pour l'installation correcte de la coupole. Heureusement, vous pouvez également sélectionner la costière directement sur cette page. Que vous recherchiez un modèle fixe ou ouvrant, Skylux a tout ce dont vous avez besoin pour trouver la coupole parfaite pour votre projet. De plus, nos coupoles ne sont pas seulement un ajout élégant à n'importe quelle maison, ils offrent également une excellente insonorisation et isolation thermique. Cela garantit une maison ou un bureau plus confortable et économe en énergie. Que vous planifiez une rénovation ou que vous construisiez une nouvelle maison, optez pour les coupoles fiables et de haute qualité de Skylux. Valeur Ut Valeur LT Valeur g Valeur Rw EN 1873 : 2014 EN ISO 13468 EN 16153 EN 410 EN 410 EN ISO 140-3 (W/m²K) (%) (%) (dB) Coupole Coupole Coupole Coupole Acrylique EW Claire (H) 5.17 90 87 - PMMA Opaline (O) 5.17 83 76 - DW Claire (H/H) 2.90 81 75 20 Opaline (O/O) 2.90 69 58 20 3 W Claire (H/H/H) 1.70 73 65 22 Opaline (O/H/O) 1.70 62 51 22 4 W Claire (H/H/H/H) 1.28 64 54 23 Opaline (H/H/O/H) 1.28 59 48 23 5 W Claire (H/H/H/H/H) 0.99 58 47 24 Opaline (O/H/H/H/H) 0.99 53 41 24 Polycarbonate EW Claire (A) 5.17 88 83 - PC Opaline (D) 5.17 58 60 - DW Claire (A/H) 2.90 79 72 20 Claire (A/A) 2.90 77 69 20 Opaline (A/O) 2.90 73 63 20 Opaline (A/D) 2.90 51 50 20 3 W Claire (A/H/H) 1.70 71 63 22 Opaline (A/O/O) 1.70 61 48 22 4 W Claire (A/H/H/H) 1.28 64 52 23 Opaline (A/H/O/H) 1.28 59 46 23 5 W Claire (A/H/H/H/H) 0.99 58 47 24 Opaline (A/H/O/H/H) 0.99 53 41 24 Polycarbonaat EW Heatstop opaline (T) 5.17 49 59 - Heatstop PC DW Claire (T/H) 2.90 44 51 20 Opaline (T/O) 2.90 41 45 20 3 W Claire (T/H/H) 1.70 40 44 22 Opaline (T/H/O) 1.70 37 39 22 4 W Claire (T/H/H/H) 1.28 35 37 23 Opaline (T/H/O/H) 1.28 32 32 23 Coupole EP10 PMMA 6 W Opaline (H/E/O) 1.30 51 43 21 Coupole EP10 PC 6 W Opaline (A/E/O) 1.30 50 41 21 H : acrylique clair O : acrylique opalin A : polycarbonate clair D : polycarbonate opalin | https://skylux.eu/fr/products/coupole-600x800?variant=49193156837709 | https://skylux.eu/cdn/shop/files/download_a426f301-5560-4092-b87b-1397baddd134.jpg?v=1737473466&width=1600 | https://skylux.eu/cdn/shop/files/Skylux-lichtkoepel-60x80-cm-Lichtkoepel.jpg?v=1737486186&width=1600 | https://skylux.eu/cdn/shop/files/400dc924-54f6-47a2-b966-72acdf505529.webp?v=1782971968&width=1600 | https://skylux.eu/cdn/shop/files/e2602eb5-eb77-4594-9287-8563fa6b1ab1.webp?v=1782972066&width=1600 | https://skylux.eu/cdn/shop/files/646b0795-575e-4533-8c4b-b4c41eb259f5.jpg?v=1782972129&width=1600 | //skylux.eu/cdn/shop/files/F_MH_Notice_de_pose__Skylux_PMMA_coupoles.pdf?v=14496508717816058976 | //skylux.eu/cdn/shop/files/F_TD_Dossier_Technique.zip?v=3735489360144844648 | <p id="isPasted">Vous cherchez un moyen d'apporter plus de lumière naturelle dans votre maison ou votre espace de travail ? Dans ce cas, optez pour une coupole 600x800 de Skylux ! Nos coupoles sont disponibles en différentes dimensions et matériaux, afin que vous puissiez trouver la coupole parfaite pour votre projet. Choisissez parmi l'acrylique ou le polycarbonate, les parois simples ou multiples et les versions transparentes, opalines ou Heatstop. De plus, nos coupoles sont également disponibles en modèle fixe et ouvrant.</p> <p>Dans le cas d'une rénovation totale ou d'une nouvelle construction, une costière est nécessaire pour l'installation correcte de la coupole. Heureusement, vous pouvez également sélectionner la costière directement sur cette page. Que vous recherchiez un modèle fixe ou ouvrant, Skylux a tout ce dont vous avez besoin pour trouver la coupole parfaite pour votre projet.</p> <p>De plus, nos coupoles ne sont pas seulement un ajout élégant à n'importe quelle maison, ils offrent également une excellente insonorisation et isolation thermique. Cela garantit une maison ou un bureau plus confortable et économe en énergie. Que vous planifiez une rénovation ou que vous construisiez une nouvelle maison, optez pour les coupoles fiables et de haute qualité de Skylux.<br> </p> <style type="text/css"> p.p1 { margin: 0.0px 0.0px 0.0px 0.0px; font: 13.3px Arial; -webkit-text-stroke: #000000; min-height: 15.0px } p.p2 { margin: 0.0px 0.0px 0.0px 0.0px; text-align: center; font: 13.3px Arial; -webkit-text-stroke: #000000 } p.p3 { margin: 0.0px 0.0px 0.0px 0.0px; text-align: center; font: 10.7px Arial; -webkit-text-stroke: #000000 } p.p4 { margin: 0.0px 0.0px 0.0px 0.0px; text-align: center; font: 8.0px Arial; -webkit-text-stroke: #000000 } p.p5 { margin: 0.0px 0.0px 0.0px 0.0px; font: 10.7px Arial; -webkit-text-stroke: #000000 } p.p6 { margin: 0.0px 0.0px 0.0px 0.0px; font: 10.7px Arial; -webkit-text-stroke: #000000; min-height: 12.0px } p.p7 { margin: 0.0px 0.0px 0.0px 0.0px; text-align: center; font: 10.7px Arial; -webkit-text-stroke: #000000; min-height: 12.0px } span.s1 { font-kerning: none } table.t1 { table-layout: fixed } td.td1 { width: 277.0px; padding: 0.0px 3.0px 0.0px 3.0px } td.td2 { width: 75.0px; padding: 0.0px 3.0px 0.0px 3.0px } td.td3 { width: 122.0px; padding: 0.0px 3.0px 0.0px 3.0px } td.td4 { width: 60.0px; padding: 0.0px 3.0px 0.0px 3.0px } td.td5 { width: 145.0px; padding: 0.0px 3.0px 0.0px 3.0px } td.td6 { width: 26.0px; padding: 0.0px 3.0px 0.0px 3.0px } td.td7 { width: 94.0px; padding: 0.0px 3.0px 0.0px 3.0px } td.td8 { width: 145.0px; height: 1.0px; padding: 0.0px 3.0px 0.0px 3.0px } td.td9 { width: 26.0px; height: 1.0px; padding: 0.0px 3.0px 0.0px 3.0px } td.td10 { width: 94.0px; height: 1.0px; padding: 0.0px 3.0px 0.0px 3.0px } td.td11 { width: 75.0px; height: 1.0px; padding: 0.0px 3.0px 0.0px 3.0px } td.td12 { width: 122.0px; height: 1.0px; padding: 0.0px 3.0px 0.0px 3.0px } td.td13 { width: 60.0px; height: 1.0px; padding: 0.0px 3.0px 0.0px 3.0px } </style> <table cellpadding="0" cellspacing="0" class="t1"><tbody> <tr> <td class="td1" colspan="3" valign="middle"> <p class="p1"> <br> </p> </td> <td class="td2" valign="middle"> <p class="p2"><span class="s1"><strong>Valeur Ut</strong></span></p> </td> <td class="td3" valign="middle"> <p class="p2"><span class="s1"><strong>Valeur LT</strong></span></p> </td> <td class="td4" valign="middle"> <p class="p2"><span class="s1"><strong>Valeur g</strong></span></p> </td> <td class="td2" valign="middle"> <p class="p2"><span class="s1"><strong>Valeur Rw</strong></span></p> </td> </tr> <tr> <td class="td1" colspan="3" valign="middle"> <p class="p1"> <br> </p> </td> <td class="td2" valign="middle"> <p class="p3"><span class="s1">EN 1873 : 2014</span></p> </td> <td class="td3" valign="middle"> <p class="p4"><span class="s1">EN ISO 13468 EN 16153 EN 410</span></p> </td> <td class="td4" valign="middle"> <p class="p3"><span class="s1">EN 410</span></p> </td> <td class="td2" valign="middle"> <p class="p3"><span class="s1">EN ISO 140-3</span></p> </td> </tr> <tr> <td class="td5" valign="middle"> <p class="p1"> <br> </p> </td> <td class="td6" valign="middle"> <p class="p1"> <br> </p> </td> <td class="td7" valign="middle"> <p class="p1"> <br> </p> </td> <td class="td2" valign="middle"> <p class="p3"><span class="s1">(W/m²K)</span></p> </td> <td class="td3" valign="middle"> <p class="p3"><span class="s1">(%)</span></p> </td> <td class="td4" valign="middle"> <p class="p3"><span class="s1">(%)</span></p> </td> <td class="td2" valign="middle"> <p class="p3"><span class="s1">(dB)</span></p> </td> </tr> <tr> <td class="td5" valign="middle"> <p class="p1"> <br> </p> </td> <td class="td6" valign="middle"> <p class="p1"> <br> </p> </td> <td class="td7" valign="middle"> <p class="p1"> <br> </p> </td> <td class="td2" valign="bottom"> <p class="p3"><span class="s1">Coupole</span></p> </td> <td class="td3" valign="bottom"> <p class="p3"><span class="s1">Coupole</span></p> </td> <td class="td4" valign="bottom"> <p class="p3"><span class="s1">Coupole</span></p> </td> <td class="td2" valign="bottom"> <p class="p3"><span class="s1">Coupole</span></p> </td> </tr> <tr> <td class="td5" valign="bottom"> <p class="p5"><span class="s1">Acrylique</span></p> </td> <td class="td6" valign="bottom"> <p class="p5"><span class="s1">EW</span></p> </td> <td class="td7" valign="bottom"> <p class="p5"><span class="s1">Claire (H)</span></p> </td> <td class="td2" valign="bottom"> <p class="p3"><span class="s1">5.17</span></p> </td> <td class="td3" valign="bottom"> <p class="p3"><span class="s1">90</span></p> </td> <td class="td4" valign="bottom"> <p class="p3"><span class="s1">87</span></p> </td> <td class="td2" valign="bottom"> <p class="p3"><span class="s1">-</span></p> </td> </tr> <tr> <td class="td5" valign="bottom"> <p class="p5"><span class="s1">PMMA</span></p> </td> <td class="td6" valign="bottom"> <p class="p6"> <br> </p> </td> <td class="td7" valign="bottom"> <p class="p5"><span class="s1">Opaline (O)</span></p> </td> <td class="td2" valign="bottom"> <p class="p3"><span class="s1">5.17</span></p> </td> <td class="td3" valign="bottom"> <p class="p3"><span class="s1">83</span></p> </td> <td class="td4" valign="bottom"> <p class="p3"><span class="s1">76</span></p> </td> <td class="td2" valign="bottom"> <p class="p3"><span class="s1">-</span></p> </td> </tr> <tr> <td class="td5" valign="bottom"> <p class="p6"> <br> </p> </td> <td class="td6" valign="bottom"> <p class="p5"><span class="s1">DW</span></p> </td> <td class="td7" valign="bottom"> <p class="p5"><span class="s1">Claire (H/H)</span></p> </td> <td class="td2" valign="bottom"> <p class="p3"><span class="s1">2.90</span></p> </td> <td class="td3" valign="bottom"> <p class="p3"><span class="s1">81</span></p> </td> <td class="td4" valign="bottom"> <p class="p3"><span class="s1">75</span></p> </td> <td class="td2" valign="bottom"> <p class="p3"><span class="s1">20</span></p> </td> </tr> <tr> <td class="td5" valign="bottom"> <p class="p6"> <br> </p> </td> <td class="td6" valign="bottom"> <p class="p6"> <br> </p> </td> <td class="td7" valign="bottom"> <p class="p5"><span class="s1">Opaline (O/O)</span></p> </td> <td class="td2" valign="bottom"> <p class="p3"><span class="s1">2.90</span></p> </td> <td class="td3" valign="bottom"> <p class="p3"><span class="s1">69</span></p> </td> <td class="td4" valign="bottom"> <p class="p3"><span class="s1">58</span></p> </td> <td class="td2" valign="bottom"> <p class="p3"><span class="s1">20</span></p> </td> </tr> <tr> <td class="td5" valign="bottom"> <p class="p6"> <br> </p> </td> <td class="td6" valign="bottom"> <p class="p5"><span class="s1">3 W</span></p> </td> <td class="td7" valign="bottom"> <p class="p5"><span class="s1">Claire (H/H/H)</span></p> </td> <td class="td2" valign="bottom"> <p class="p3"><span class="s1">1.70</span></p> </td> <td class="td3" valign="bottom"> <p class="p3"><span class="s1">73</span></p> </td> <td class="td4" valign="bottom"> <p class="p3"><span class="s1">65</span></p> </td> <td class="td2" valign="bottom"> <p class="p3"><span class="s1">22</span></p> </td> </tr> <tr> <td class="td5" valign="bottom"> <p class="p6"> <br> </p> </td> <td class="td6" valign="bottom"> <p class="p6"> <br> </p> </td> <td class="td7" valign="bottom"> <p class="p5"><span class="s1">Opaline (O/H/O)</span></p> </td> <td class="td2" valign="bottom"> <p class="p3"><span class="s1">1.70</span></p> </td> <td class="td3" valign="bottom"> <p class="p3"><span class="s1">62</span></p> </td> <td class="td4" valign="bottom"> <p class="p3"><span class="s1">51</span></p> </td> <td class="td2" valign="bottom"> <p class="p3"><span class="s1">22</span></p> </td> </tr> <tr> <td class="td5" valign="bottom"> <p class="p6"> <br> </p> </td> <td class="td6" valign="bottom"> <p class="p5"><span class="s1">4 W</span></p> </td> <td class="td7" valign="bottom"> <p class="p5"><span class="s1">Claire (H/H/H/H)</span></p> </td> <td class="td2" valign="bottom"> <p class="p3"><span class="s1">1.28</span></p> </td> <td class="td3" valign="bottom"> <p class="p3"><span class="s1">64</span></p> </td> <td class="td4" valign="bottom"> <p class="p3"><span class="s1">54</span></p> </td> <td class="td2" valign="bottom"> <p class="p3"><span class="s1">23</span></p> </td> </tr> <tr> <td class="td5" valign="bottom"> <p class="p6"> <br> </p> </td> <td class="td6" valign="bottom"> <p class="p6"> <br> </p> </td> <td class="td7" valign="bottom"> <p class="p5"><span class="s1">Opaline (H/H/O/H)</span></p> </td> <td class="td2" valign="bottom"> <p class="p3"><span class="s1">1.28</span></p> </td> <td class="td3" valign="bottom"> <p class="p3"><span class="s1">59</span></p> </td> <td class="td4" valign="bottom"> <p class="p3"><span class="s1">48</span></p> </td> <td class="td2" valign="bottom"> <p class="p3"><span class="s1">23</span></p> </td> </tr> <tr> <td class="td5" valign="bottom"> <p class="p6"> <br> </p> </td> <td class="td6" valign="bottom"> <p class="p5"><span class="s1">5 W</span></p> </td> <td class="td7" valign="bottom"> <p class="p5"><span class="s1">Claire (H/H/H/H/H)</span></p> </td> <td class="td2" valign="bottom"> <p class="p3"><span class="s1">0.99</span></p> </td> <td class="td3" valign="bottom"> <p class="p3"><span class="s1">58</span></p> </td> <td class="td4" valign="bottom"> <p class="p3"><span class="s1">47</span></p> </td> <td class="td2" valign="bottom"> <p class="p3"><span class="s1">24</span></p> </td> </tr> <tr> <td class="td5" valign="bottom"> <p class="p6"> <br> </p> </td> <td class="td6" valign="bottom"> <p class="p6"> <br> </p> </td> <td class="td7" valign="bottom"> <p class="p5"><span class="s1">Opaline (O/H/H/H/H)</span></p> </td> <td class="td2" valign="bottom"> <p class="p3"><span class="s1">0.99</span></p> </td> <td class="td3" valign="bottom"> <p class="p3"><span class="s1">53</span></p> </td> <td class="td4" valign="bottom"> <p class="p3"><span class="s1">41</span></p> </td> <td class="td2" valign="bottom"> <p class="p3"><span class="s1">24</span></p> </td> </tr> <tr> <td class="td5" valign="bottom"> <p class="p5"><span class="s1">Polycarbonate</span></p> </td> <td class="td6" valign="bottom"> <p class="p5"><span class="s1">EW</span></p> </td> <td class="td7" valign="bottom"> <p class="p5"><span class="s1">Claire (A)</span></p> </td> <td class="td2" valign="bottom"> <p class="p3"><span class="s1">5.17</span></p> </td> <td class="td3" valign="bottom"> <p class="p3"><span class="s1">88</span></p> </td> <td class="td4" valign="bottom"> <p class="p3"><span class="s1">83</span></p> </td> <td class="td2" valign="bottom"> <p class="p3"><span class="s1">-</span></p> </td> </tr> <tr> <td class="td5" valign="bottom"> <p class="p5"><span class="s1">PC</span></p> </td> <td class="td6" valign="bottom"> <p class="p6"> <br> </p> </td> <td class="td7" valign="bottom"> <p class="p5"><span class="s1">Opaline (D)</span></p> </td> <td class="td2" valign="bottom"> <p class="p3"><span class="s1">5.17</span></p> </td> <td class="td3" valign="bottom"> <p class="p3"><span class="s1">58</span></p> </td> <td class="td4" valign="bottom"> <p class="p3"><span class="s1">60</span></p> </td> <td class="td2" valign="bottom"> <p class="p3"><span class="s1">-</span></p> </td> </tr> <tr> <td class="td5" valign="bottom"> <p class="p6"> <br> </p> </td> <td class="td6" valign="bottom"> <p class="p5"><span class="s1">DW</span></p> </td> <td class="td7" valign="bottom"> <p class="p5"><span class="s1">Claire (A/H)</span></p> </td> <td class="td2" valign="bottom"> <p class="p3"><span class="s1">2.90</span></p> </td> <td class="td3" valign="bottom"> <p class="p3"><span class="s1">79</span></p> </td> <td class="td4" valign="bottom"> <p class="p3"><span class="s1">72</span></p> </td> <td class="td2" valign="bottom"> <p class="p3"><span class="s1">20</span></p> </td> </tr> <tr> <td class="td5" valign="bottom"> <p class="p6"> <br> </p> </td> <td class="td6" valign="bottom"> <p class="p6"> <br> </p> </td> <td class="td7" valign="bottom"> <p class="p5"><span class="s1">Claire (A/A)</span></p> </td> <td class="td2" valign="bottom"> <p class="p3"><span class="s1">2.90</span></p> </td> <td class="td3" valign="bottom"> <p class="p3"><span class="s1">77</span></p> </td> <td class="td4" valign="bottom"> <p class="p3"><span class="s1">69</span></p> </td> <td class="td2" valign="bottom"> <p class="p3"><span class="s1">20</span></p> </td> </tr> <tr> <td class="td5" valign="bottom"> <p class="p6"> <br> </p> </td> <td class="td6" valign="bottom"> <p class="p6"> <br> </p> </td> <td class="td7" valign="bottom"> <p class="p5"><span class="s1">Opaline (A/O)</span></p> </td> <td class="td2" valign="bottom"> <p class="p3"><span class="s1">2.90</span></p> </td> <td class="td3" valign="bottom"> <p class="p3"><span class="s1">73</span></p> </td> <td class="td4" valign="bottom"> <p class="p3"><span class="s1">63</span></p> </td> <td class="td2" valign="bottom"> <p class="p3"><span class="s1">20</span></p> </td> </tr> <tr> <td class="td5" valign="bottom"> <p class="p6"> <br> </p> </td> <td class="td6" valign="bottom"> <p class="p6"> <br> </p> </td> <td class="td7" valign="bottom"> <p class="p5"><span class="s1">Opaline (A/D)</span></p> </td> <td class="td2" valign="bottom"> <p class="p3"><span class="s1">2.90</span></p> </td> <td class="td3" valign="bottom"> <p class="p3"><span class="s1">51</span></p> </td> <td class="td4" valign="bottom"> <p class="p3"><span class="s1">50</span></p> </td> <td class="td2" valign="bottom"> <p class="p3"><span class="s1">20</span></p> </td> </tr> <tr> <td class="td5" valign="bottom"> <p class="p6"> <br> </p> </td> <td class="td6" valign="bottom"> <p class="p5"><span class="s1">3 W</span></p> </td> <td class="td7" valign="bottom"> <p class="p5"><span class="s1">Claire (A/H/H)</span></p> </td> <td class="td2" valign="bottom"> <p class="p3"><span class="s1">1.70</span></p> </td> <td class="td3" valign="bottom"> <p class="p3"><span class="s1">71</span></p> </td> <td class="td4" valign="bottom"> <p class="p3"><span class="s1">63</span></p> </td> <td class="td2" valign="bottom"> <p class="p3"><span class="s1">22</span></p> </td> </tr> <tr> <td class="td5" valign="bottom"> <p class="p6"> <br> </p> </td> <td class="td6" valign="bottom"> <p class="p6"> <br> </p> </td> <td class="td7" valign="bottom"> <p class="p5"><span class="s1">Opaline (A/O/O)</span></p> </td> <td class="td2" valign="bottom"> <p class="p3"><span class="s1">1.70</span></p> </td> <td class="td3" valign="bottom"> <p class="p3"><span class="s1">61</span></p> </td> <td class="td4" valign="bottom"> <p class="p3"><span class="s1">48</span></p> </td> <td class="td2" valign="bottom"> <p class="p3"><span class="s1">22</span></p> </td> </tr> <tr> <td class="td5" valign="bottom"> <p class="p6"> <br> </p> </td> <td class="td6" valign="bottom"> <p class="p5"><span class="s1">4 W</span></p> </td> <td class="td7" valign="bottom"> <p class="p5"><span class="s1">Claire (A/H/H/H)</span></p> </td> <td class="td2" valign="bottom"> <p class="p3"><span class="s1">1.28</span></p> </td> <td class="td3" valign="bottom"> <p class="p3"><span class="s1">64</span></p> </td> <td class="td4" valign="bottom"> <p class="p3"><span class="s1">52</span></p> </td> <td class="td2" valign="bottom"> <p class="p3"><span class="s1">23</span></p> </td> </tr> <tr> <td class="td5" valign="bottom"> <p class="p6"> <br> </p> </td> <td class="td6" valign="bottom"> <p class="p6"> <br> </p> </td> <td class="td7" valign="bottom"> <p class="p5"><span class="s1">Opaline (A/H/O/H)</span></p> </td> <td class="td2" valign="bottom"> <p class="p3"><span class="s1">1.28</span></p> </td> <td class="td3" valign="bottom"> <p class="p3"><span class="s1">59</span></p> </td> <td class="td4" valign="bottom"> <p class="p3"><span class="s1">46</span></p> </td> <td class="td2" valign="bottom"> <p class="p3"><span class="s1">23</span></p> </td> </tr> <tr> <td class="td5" valign="bottom"> <p class="p6"> <br> </p> </td> <td class="td6" valign="bottom"> <p class="p5"><span class="s1">5 W</span></p> </td> <td class="td7" valign="bottom"> <p class="p5"><span class="s1">Claire (A/H/H/H/H)</span></p> </td> <td class="td2" valign="bottom"> <p class="p3"><span class="s1">0.99</span></p> </td> <td class="td3" valign="bottom"> <p class="p3"><span class="s1">58</span></p> </td> <td class="td4" valign="bottom"> <p class="p3"><span class="s1">47</span></p> </td> <td class="td2" valign="bottom"> <p class="p3"><span class="s1">24</span></p> </td> </tr> <tr> <td class="td5" valign="bottom"> <p class="p6"> <br> </p> </td> <td class="td6" valign="bottom"> <p class="p6"> <br> </p> </td> <td class="td7" valign="bottom"> <p class="p5"><span class="s1">Opaline (A/H/O/H/H)</span></p> </td> <td class="td2" valign="bottom"> <p class="p3"><span class="s1">0.99</span></p> </td> <td class="td3" valign="bottom"> <p class="p3"><span class="s1">53</span></p> </td> <td class="td4" valign="bottom"> <p class="p3"><span class="s1">41</span></p> </td> <td class="td2" valign="bottom"> <p class="p3"><span class="s1">24</span></p> </td> </tr> <tr> <td class="td5" valign="bottom"> <p class="p5"><span class="s1">Polycarbonaat</span></p> </td> <td class="td6" valign="bottom"> <p class="p5"><span class="s1">EW</span></p> </td> <td class="td7" valign="bottom"> <p class="p5"><span class="s1">Heatstop opaline (T)</span></p> </td> <td class="td2" valign="bottom"> <p class="p3"><span class="s1">5.17</span></p> </td> <td class="td3" valign="bottom"> <p class="p3"><span class="s1">49</span></p> </td> <td class="td4" valign="bottom"> <p class="p3"><span class="s1">59</span></p> </td> <td class="td2" valign="bottom"> <p class="p3"><span class="s1">-</span></p> </td> </tr> <tr> <td class="td5" valign="bottom"> <p class="p5"><span class="s1">Heatstop PC</span></p> </td> <td class="td6" valign="bottom"> <p class="p5"><span class="s1">DW</span></p> </td> <td class="td7" valign="bottom"> <p class="p5"><span class="s1">Claire (T/H)</span></p> </td> <td class="td2" valign="bottom"> <p class="p3"><span class="s1">2.90</span></p> </td> <td class="td3" valign="bottom"> <p class="p3"><span class="s1">44</span></p> </td> <td class="td4" valign="bottom"> <p class="p3"><span class="s1">51</span></p> </td> <td class="td2" valign="bottom"> <p class="p3"><span class="s1">20</span></p> </td> </tr> <tr> <td class="td5" valign="bottom"> <p class="p6"> <br> </p> </td> <td class="td6" valign="bottom"> <p class="p6"> <br> </p> </td> <td class="td7" valign="bottom"> <p class="p5"><span class="s1">Opaline (T/O)</span></p> </td> <td class="td2" valign="bottom"> <p class="p3"><span class="s1">2.90</span></p> </td> <td class="td3" valign="bottom"> <p class="p3"><span class="s1">41</span></p> </td> <td class="td4" valign="bottom"> <p class="p3"><span class="s1">45</span></p> </td> <td class="td2" valign="bottom"> <p class="p3"><span class="s1">20</span></p> </td> </tr> <tr> <td class="td5" valign="bottom"> <p class="p6"> <br> </p> </td> <td class="td6" valign="bottom"> <p class="p5"><span class="s1">3 W</span></p> </td> <td class="td7" valign="bottom"> <p class="p5"><span class="s1">Claire (T/H/H)</span></p> </td> <td class="td2" valign="bottom"> <p class="p3"><span class="s1">1.70</span></p> </td> <td class="td3" valign="bottom"> <p class="p3"><span class="s1">40</span></p> </td> <td class="td4" valign="bottom"> <p class="p3"><span class="s1">44</span></p> </td> <td class="td2" valign="bottom"> <p class="p3"><span class="s1">22</span></p> </td> </tr> <tr> <td class="td5" valign="bottom"> <p class="p6"> <br> </p> </td> <td class="td6" valign="bottom"> <p class="p6"> <br> </p> </td> <td class="td7" valign="bottom"> <p class="p5"><span class="s1">Opaline (T/H/O)</span></p> </td> <td class="td2" valign="bottom"> <p class="p3"><span class="s1">1.70</span></p> </td> <td class="td3" valign="bottom"> <p class="p3"><span class="s1">37</span></p> </td> <td class="td4" valign="bottom"> <p class="p3"><span class="s1">39</span></p> </td> <td class="td2" valign="bottom"> <p class="p3"><span class="s1">22</span></p> </td> </tr> <tr> <td class="td5" valign="bottom"> <p class="p6"> <br> </p> </td> <td class="td6" valign="bottom"> <p class="p5"><span class="s1">4 W</span></p> </td> <td class="td7" valign="bottom"> <p class="p5"><span class="s1">Claire (T/H/H/H)</span></p> </td> <td class="td2" valign="bottom"> <p class="p3"><span class="s1">1.28</span></p> </td> <td class="td3" valign="bottom"> <p class="p3"><span class="s1">35</span></p> </td> <td class="td4" valign="bottom"> <p class="p3"><span class="s1">37</span></p> </td> <td class="td2" valign="bottom"> <p class="p3"><span class="s1">23</span></p> </td> </tr> <tr> <td class="td5" valign="bottom"> <p class="p6"> <br> </p> </td> <td class="td6" valign="bottom"> <p class="p6"> <br> </p> </td> <td class="td7" valign="bottom"> <p class="p5"><span class="s1">Opaline (T/H/O/H)</span></p> </td> <td class="td2" valign="bottom"> <p class="p3"><span class="s1">1.28</span></p> </td> <td class="td3" valign="bottom"> <p class="p3"><span class="s1">32</span></p> </td> <td class="td4" valign="bottom"> <p class="p3"><span class="s1">32</span></p> </td> <td class="td2" valign="bottom"> <p class="p3"><span class="s1">23</span></p> </td> </tr> <tr> <td class="td5" valign="bottom"> <p class="p5"><span class="s1">Coupole EP10 PMMA</span></p> </td> <td class="td6" valign="bottom"> <p class="p5"><span class="s1">6 W</span></p> </td> <td class="td7" valign="bottom"> <p class="p5"><span class="s1">Opaline (H/E/O)</span></p> </td> <td class="td2" valign="bottom"> <p class="p3"><span class="s1">1.30</span></p> </td> <td class="td3" valign="bottom"> <p class="p3"><span class="s1">51</span></p> </td> <td class="td4" valign="bottom"> <p class="p3"><span class="s1">43</span></p> </td> <td class="td2" valign="bottom"> <p class="p3"><span class="s1">21</span></p> </td> </tr> <tr> <td class="td5" valign="bottom"> <p class="p5"><span class="s1">Coupole EP10 PC</span></p> </td> <td class="td6" valign="bottom"> <p class="p5"><span class="s1">6 W</span></p> </td> <td class="td7" valign="bottom"> <p class="p5"><span class="s1">Opaline (A/E/O)</span></p> </td> <td class="td2" valign="bottom"> <p class="p3"><span class="s1">1.30</span></p> </td> <td class="td3" valign="bottom"> <p class="p3"><span class="s1">50</span></p> </td> <td class="td4" valign="bottom"> <p class="p3"><span class="s1">41</span></p> </td> <td class="td2" valign="bottom"> <p class="p3"><span class="s1">21</span></p> </td> </tr> <tr> <td class="td5" valign="bottom"> <p class="p6"> <br> </p> </td> <td class="td6" valign="bottom"> <p class="p6"> <br> </p> </td> <td class="td7" valign="bottom"> <p class="p6"> <br> </p> </td> <td class="td2" valign="bottom"> <p class="p7"> <br> </p> </td> <td class="td3" valign="bottom"> <p class="p1"> <br> </p> </td> <td class="td4" valign="bottom"> <p class="p1"> <br> </p> </td> <td class="td2" valign="bottom"> <p class="p1"> <br> </p> </td> </tr> <tr> <td class="td5" valign="bottom"> <p class="p5"><span class="s1">H : acrylique clair</span></p> </td> <td class="td6" valign="bottom"> <p class="p1"> <br> </p> </td> <td class="td7" valign="bottom"> <p class="p1"> <br> </p> </td> <td class="td2" valign="bottom"> <p class="p1"> <br> </p> </td> <td class="td3" valign="bottom"> <p class="p1"> <br> </p> </td> <td class="td4" valign="bottom"> <p class="p1"> <br> </p> </td> <td class="td2" valign="bottom"> <p class="p1"> <br> </p> </td> </tr> <tr> <td class="td5" valign="bottom"> <p class="p5"><span class="s1">O : acrylique opalin</span></p> </td> <td class="td6" valign="bottom"> <p class="p1"> <br> </p> </td> <td class="td7" valign="bottom"> <p class="p1"> <br> </p> </td> <td class="td2" valign="bottom"> <p class="p1"> <br> </p> </td> <td class="td3" valign="bottom"> <p class="p1"> <br> </p> </td> <td class="td4" valign="bottom"> <p class="p1"> <br> </p> </td> <td class="td2" valign="bottom"> <p class="p1"> <br> </p> </td> </tr> <tr> <td class="td5" valign="bottom"> <p class="p5"><span class="s1">A : polycarbonate clair</span></p> </td> <td class="td6" valign="bottom"> <p class="p1"> <br> </p> </td> <td class="td7" valign="bottom"> <p class="p1"> <br> </p> </td> <td class="td2" valign="bottom"> <p class="p1"> <br> </p> </td> <td class="td3" valign="bottom"> <p class="p1"> <br> </p> </td> <td class="td4" valign="bottom"> <p class="p1"> <br> </p> </td> <td class="td2" valign="bottom"> <p class="p1"> <br> </p> </td> </tr> <tr> <td class="td8" valign="bottom"> <p class="p5"><span class="s1">D : polycarbonate opalin</span></p> </td> <td class="td9" valign="bottom"> <p class="p1"> <br> </p> </td> <td class="td10" valign="bottom"> <p class="p1"> <br> </p> </td> <td class="td11" valign="bottom"> <p class="p1"> <br> </p> </td> <td class="td12" valign="bottom"> <p class="p1"> <br> </p> </td> <td class="td13" valign="bottom"> <p class="p1"> <br> </p> </td> <td class="td11" valign="bottom"> <p class="p1"> <br> </p> </td> </tr> </tbody></table> | coupole-600x800 | 8162578759957 | 49193156837709
Coupoles | Lichtkoepel | Skylux | Coupole Skylux 60x80 cm | Quadruple paroi (1,28 W/m²K) / Polycarbonate (250 fois plus résistant aux chocs que le verre) / Clair * visibilité comme le verre | 72932 | 5412970729327 | 857.9 | Oui | 35-45 | 11.26 | Choisissez clair ou opalin ou Heatstop | Clair * visibilité comme le verre | Nombre de parois | Quadruple paroi (1,28 W/m²K) | Matériau | Polycarbonate (250 fois plus résistant aux chocs que le verre) | 600 x 800 mm | 800 | 600 |  |  | 0.57 | Rectangulaire | [9 empty] | D |  |  | Pour les pièces chauffées nous recommandons au minimum une coupole à 3 parois pour une isolation optimale. | Vous cherchez un moyen d'apporter plus de lumière naturelle dans votre maison ou votre espace de travail ? Dans ce cas, optez pour une coupole 600x800 de Skylux ! Nos coupoles sont disponibles en différentes dimensions et matériaux, afin que vous puissiez trouver la coupole parfaite pour votre projet. Choisissez parmi l'acrylique ou le polycarbonate, les parois simples ou multiples et les versions transparentes, opalines ou Heatstop. De plus, nos coupoles sont également disponibles en modèle fixe et ouvrant. Dans le cas d'une rénovation totale ou d'une nouvelle construction, une costière est nécessaire pour l'installation correcte de la coupole. Heureusement, vous pouvez également sélectionner la costière directement sur cette page. Que vous recherchiez un modèle fixe ou ouvrant, Skylux a tout ce dont vous avez besoin pour trouver la coupole parfaite pour votre projet. De plus, nos coupoles ne sont pas seulement un ajout élégant à n'importe quelle maison, ils offrent également une excellente insonorisation et isolation thermique. Cela garantit une maison ou un bureau plus confortable et économe en énergie. Que vous planifiez une rénovation ou que vous construisiez une nouvelle maison, optez pour les coupoles fiables et de haute qualité de Skylux. Valeur Ut Valeur LT Valeur g Valeur Rw EN 1873 : 2014 EN ISO 13468 EN 16153 EN 410 EN 410 EN ISO 140-3 (W/m²K) (%) (%) (dB) Coupole Coupole Coupole Coupole Acrylique EW Claire (H) 5.17 90 87 - PMMA Opaline (O) 5.17 83 76 - DW Claire (H/H) 2.90 81 75 20 Opaline (O/O) 2.90 69 58 20 3 W Claire (H/H/H) 1.70 73 65 22 Opaline (O/H/O) 1.70 62 51 22 4 W Claire (H/H/H/H) 1.28 64 54 23 Opaline (H/H/O/H) 1.28 59 48 23 5 W Claire (H/H/H/H/H) 0.99 58 47 24 Opaline (O/H/H/H/H) 0.99 53 41 24 Polycarbonate EW Claire (A) 5.17 88 83 - PC Opaline (D) 5.17 58 60 - DW Claire (A/H) 2.90 79 72 20 Claire (A/A) 2.90 77 69 20 Opaline (A/O) 2.90 73 63 20 Opaline (A/D) 2.90 51 50 20 3 W Claire (A/H/H) 1.70 71 63 22 Opaline (A/O/O) 1.70 61 48 22 4 W Claire (A/H/H/H) 1.28 64 52 23 Opaline (A/H/O/H) 1.28 59 46 23 5 W Claire (A/H/H/H/H) 0.99 58 47 24 Opaline (A/H/O/H/H) 0.99 53 41 24 Polycarbonaat EW Heatstop opaline (T) 5.17 49 59 - Heatstop PC DW Claire (T/H) 2.90 44 51 20 Opaline (T/O) 2.90 41 45 20 3 W Claire (T/H/H) 1.70 40 44 22 Opaline (T/H/O) 1.70 37 39 22 4 W Claire (T/H/H/H) 1.28 35 37 23 Opaline (T/H/O/H) 1.28 32 32 23 Coupole EP10 PMMA 6 W Opaline (H/E/O) 1.30 51 43 21 Coupole EP10 PC 6 W Opaline (A/E/O) 1.30 50 41 21 H : acrylique clair O : acrylique opalin A : polycarbonate clair D : polycarbonate opalin | https://skylux.eu/fr/products/coupole-600x800?variant=49193156936013 | https://skylux.eu/cdn/shop/files/download_bd2135a8-690a-46ee-aeea-ed683126c3fd.jpg?v=1737473481&width=1600 | https://skylux.eu/cdn/shop/files/Skylux-lichtkoepel-60x80-cm-Lichtkoepel.jpg?v=1737486186&width=1600 | https://skylux.eu/cdn/shop/files/400dc924-54f6-47a2-b966-72acdf505529.webp?v=1782971968&width=1600 | https://skylux.eu/cdn/shop/files/e2602eb5-eb77-4594-9287-8563fa6b1ab1.webp?v=1782972066&width=1600 | https://skylux.eu/cdn/shop/files/646b0795-575e-4533-8c4b-b4c41eb259f5.jpg?v=1782972129&width=1600 | //skylux.eu/cdn/shop/files/F_MH_Notice_de_pose__Skylux_PMMA_coupoles.pdf?v=14496508717816058976 | //skylux.eu/cdn/shop/files/F_TD_Dossier_Technique.zip?v=3735489360144844648 | <p id="isPasted">Vous cherchez un moyen d'apporter plus de lumière naturelle dans votre maison ou votre espace de travail ? Dans ce cas, optez pour une coupole 600x800 de Skylux ! Nos coupoles sont disponibles en différentes dimensions et matériaux, afin que vous puissiez trouver la coupole parfaite pour votre projet. Choisissez parmi l'acrylique ou le polycarbonate, les parois simples ou multiples et les versions transparentes, opalines ou Heatstop. De plus, nos coupoles sont également disponibles en modèle fixe et ouvrant.</p> <p>Dans le cas d'une rénovation totale ou d'une nouvelle construction, une costière est nécessaire pour l'installation correcte de la coupole. Heureusement, vous pouvez également sélectionner la costière directement sur cette page. Que vous recherchiez un modèle fixe ou ouvrant, Skylux a tout ce dont vous avez besoin pour trouver la coupole parfaite pour votre projet.</p> <p>De plus, nos coupoles ne sont pas seulement un ajout élégant à n'importe quelle maison, ils offrent également une excellente insonorisation et isolation thermique. Cela garantit une maison ou un bureau plus confortable et économe en énergie. Que vous planifiez une rénovation ou que vous construisiez une nouvelle maison, optez pour les coupoles fiables et de haute qualité de Skylux.<br> </p> <style type="text/css"> p.p1 { margin: 0.0px 0.0px 0.0px 0.0px; font: 13.3px Arial; -webkit-text-stroke: #000000; min-height: 15.0px } p.p2 { margin: 0.0px 0.0px 0.0px 0.0px; text-align: center; font: 13.3px Arial; -webkit-text-stroke: #000000 } p.p3 { margin: 0.0px 0.0px 0.0px 0.0px; text-align: center; font: 10.7px Arial; -webkit-text-stroke: #000000 } p.p4 { margin: 0.0px 0.0px 0.0px 0.0px; text-align: center; font: 8.0px Arial; -webkit-text-stroke: #000000 } p.p5 { margin: 0.0px 0.0px 0.0px 0.0px; font: 10.7px Arial; -webkit-text-stroke: #000000 } p.p6 { margin: 0.0px 0.0px 0.0px 0.0px; font: 10.7px Arial; -webkit-text-stroke: #000000; min-height: 12.0px } p.p7 { margin: 0.0px 0.0px 0.0px 0.0px; text-align: center; font: 10.7px Arial; -webkit-text-stroke: #000000; min-height: 12.0px } span.s1 { font-kerning: none } table.t1 { table-layout: fixed } td.td1 { width: 277.0px; padding: 0.0px 3.0px 0.0px 3.0px } td.td2 { width: 75.0px; padding: 0.0px 3.0px 0.0px 3.0px } td.td3 { width: 122.0px; padding: 0.0px 3.0px 0.0px 3.0px } td.td4 { width: 60.0px; padding: 0.0px 3.0px 0.0px 3.0px } td.td5 { width: 145.0px; padding: 0.0px 3.0px 0.0px 3.0px } td.td6 { width: 26.0px; padding: 0.0px 3.0px 0.0px 3.0px } td.td7 { width: 94.0px; padding: 0.0px 3.0px 0.0px 3.0px } td.td8 { width: 145.0px; height: 1.0px; padding: 0.0px 3.0px 0.0px 3.0px } td.td9 { width: 26.0px; height: 1.0px; padding: 0.0px 3.0px 0.0px 3.0px } td.td10 { width: 94.0px; height: 1.0px; padding: 0.0px 3.0px 0.0px 3.0px } td.td11 { width: 75.0px; height: 1.0px; padding: 0.0px 3.0px 0.0px 3.0px } td.td12 { width: 122.0px; height: 1.0px; padding: 0.0px 3.0px 0.0px 3.0px } td.td13 { width: 60.0px; height: 1.0px; padding: 0.0px 3.0px 0.0px 3.0px } </style> <table cellpadding="0" cellspacing="0" class="t1"><tbody> <tr> <td class="td1" colspan="3" valign="middle"> <p class="p1"> <br> </p> </td> <td class="td2" valign="middle"> <p class="p2"><span class="s1"><strong>Valeur Ut</strong></span></p> </td> <td class="td3" valign="middle"> <p class="p2"><span class="s1"><strong>Valeur LT</strong></span></p> </td> <td class="td4" valign="middle"> <p class="p2"><span class="s1"><strong>Valeur g</strong></span></p> </td> <td class="td2" valign="middle"> <p class="p2"><span class="s1"><strong>Valeur Rw</strong></span></p> </td> </tr> <tr> <td class="td1" colspan="3" valign="middle"> <p class="p1"> <br> </p> </td> <td class="td2" valign="middle"> <p class="p3"><span class="s1">EN 1873 : 2014</span></p> </td> <td class="td3" valign="middle"> <p class="p4"><span class="s1">EN ISO 13468 EN 16153 EN 410</span></p> </td> <td class="td4" valign="middle"> <p class="p3"><span class="s1">EN 410</span></p> </td> <td class="td2" valign="middle"> <p class="p3"><span class="s1">EN ISO 140-3</span></p> </td> </tr> <tr> <td class="td5" valign="middle"> <p class="p1"> <br> </p> </td> <td class="td6" valign="middle"> <p class="p1"> <br> </p> </td> <td class="td7" valign="middle"> <p class="p1"> <br> </p> </td> <td class="td2" valign="middle"> <p class="p3"><span class="s1">(W/m²K)</span></p> </td> <td class="td3" valign="middle"> <p class="p3"><span class="s1">(%)</span></p> </td> <td class="td4" valign="middle"> <p class="p3"><span class="s1">(%)</span></p> </td> <td class="td2" valign="middle"> <p class="p3"><span class="s1">(dB)</span></p> </td> </tr> <tr> <td class="td5" valign="middle"> <p class="p1"> <br> </p> </td> <td class="td6" valign="middle"> <p class="p1"> <br> </p> </td> <td class="td7" valign="middle"> <p class="p1"> <br> </p> </td> <td class="td2" valign="bottom"> <p class="p3"><span class="s1">Coupole</span></p> </td> <td class="td3" valign="bottom"> <p class="p3"><span class="s1">Coupole</span></p> </td> <td class="td4" valign="bottom"> <p class="p3"><span class="s1">Coupole</span></p> </td> <td class="td2" valign="bottom"> <p class="p3"><span class="s1">Coupole</span></p> </td> </tr> <tr> <td class="td5" valign="bottom"> <p class="p5"><span class="s1">Acrylique</span></p> </td> <td class="td6" valign="bottom"> <p class="p5"><span class="s1">EW</span></p> </td> <td class="td7" valign="bottom"> <p class="p5"><span class="s1">Claire (H)</span></p> </td> <td class="td2" valign="bottom"> <p class="p3"><span class="s1">5.17</span></p> </td> <td class="td3" valign="bottom"> <p class="p3"><span class="s1">90</span></p> </td> <td class="td4" valign="bottom"> <p class="p3"><span class="s1">87</span></p> </td> <td class="td2" valign="bottom"> <p class="p3"><span class="s1">-</span></p> </td> </tr> <tr> <td class="td5" valign="bottom"> <p class="p5"><span class="s1">PMMA</span></p> </td> <td class="td6" valign="bottom"> <p class="p6"> <br> </p> </td> <td class="td7" valign="bottom"> <p class="p5"><span class="s1">Opaline (O)</span></p> </td> <td class="td2" valign="bottom"> <p class="p3"><span class="s1">5.17</span></p> </td> <td class="td3" valign="bottom"> <p class="p3"><span class="s1">83</span></p> </td> <td class="td4" valign="bottom"> <p class="p3"><span class="s1">76</span></p> </td> <td class="td2" valign="bottom"> <p class="p3"><span class="s1">-</span></p> </td> </tr> <tr> <td class="td5" valign="bottom"> <p class="p6"> <br> </p> </td> <td class="td6" valign="bottom"> <p class="p5"><span class="s1">DW</span></p> </td> <td class="td7" valign="bottom"> <p class="p5"><span class="s1">Claire (H/H)</span></p> </td> <td class="td2" valign="bottom"> <p class="p3"><span class="s1">2.90</span></p> </td> <td class="td3" valign="bottom"> <p class="p3"><span class="s1">81</span></p> </td> <td class="td4" valign="bottom"> <p class="p3"><span class="s1">75</span></p> </td> <td class="td2" valign="bottom"> <p class="p3"><span class="s1">20</span></p> </td> </tr> <tr> <td class="td5" valign="bottom"> <p class="p6"> <br> </p> </td> <td class="td6" valign="bottom"> <p class="p6"> <br> </p> </td> <td class="td7" valign="bottom"> <p class="p5"><span class="s1">Opaline (O/O)</span></p> </td> <td class="td2" valign="bottom"> <p class="p3"><span class="s1">2.90</span></p> </td> <td class="td3" valign="bottom"> <p class="p3"><span class="s1">69</span></p> </td> <td class="td4" valign="bottom"> <p class="p3"><span class="s1">58</span></p> </td> <td class="td2" valign="bottom"> <p class="p3"><span class="s1">20</span></p> </td> </tr> <tr> <td class="td5" valign="bottom"> <p class="p6"> <br> </p> </td> <td class="td6" valign="bottom"> <p class="p5"><span class="s1">3 W</span></p> </td> <td class="td7" valign="bottom"> <p class="p5"><span class="s1">Claire (H/H/H)</span></p> </td> <td class="td2" valign="bottom"> <p class="p3"><span class="s1">1.70</span></p> </td> <td class="td3" valign="bottom"> <p class="p3"><span class="s1">73</span></p> </td> <td class="td4" valign="bottom"> <p class="p3"><span class="s1">65</span></p> </td> <td class="td2" valign="bottom"> <p class="p3"><span class="s1">22</span></p> </td> </tr> <tr> <td class="td5" valign="bottom"> <p class="p6"> <br> </p> </td> <td class="td6" valign="bottom"> <p class="p6"> <br> </p> </td> <td class="td7" valign="bottom"> <p class="p5"><span class="s1">Opaline (O/H/O)</span></p> </td> <td class="td2" valign="bottom"> <p class="p3"><span class="s1">1.70</span></p> </td> <td class="td3" valign="bottom"> <p class="p3"><span class="s1">62</span></p> </td> <td class="td4" valign="bottom"> <p class="p3"><span class="s1">51</span></p> </td> <td class="td2" valign="bottom"> <p class="p3"><span class="s1">22</span></p> </td> </tr> <tr> <td class="td5" valign="bottom"> <p class="p6"> <br> </p> </td> <td class="td6" valign="bottom"> <p class="p5"><span class="s1">4 W</span></p> </td> <td class="td7" valign="bottom"> <p class="p5"><span class="s1">Claire (H/H/H/H)</span></p> </td> <td class="td2" valign="bottom"> <p class="p3"><span class="s1">1.28</span></p> </td> <td class="td3" valign="bottom"> <p class="p3"><span class="s1">64</span></p> </td> <td class="td4" valign="bottom"> <p class="p3"><span class="s1">54</span></p> </td> <td class="td2" valign="bottom"> <p class="p3"><span class="s1">23</span></p> </td> </tr> <tr> <td class="td5" valign="bottom"> <p class="p6"> <br> </p> </td> <td class="td6" valign="bottom"> <p class="p6"> <br> </p> </td> <td class="td7" valign="bottom"> <p class="p5"><span class="s1">Opaline (H/H/O/H)</span></p> </td> <td class="td2" valign="bottom"> <p class="p3"><span class="s1">1.28</span></p> </td> <td class="td3" valign="bottom"> <p class="p3"><span class="s1">59</span></p> </td> <td class="td4" valign="bottom"> <p class="p3"><span class="s1">48</span></p> </td> <td class="td2" valign="bottom"> <p class="p3"><span class="s1">23</span></p> </td> </tr> <tr> <td class="td5" valign="bottom"> <p class="p6"> <br> </p> </td> <td class="td6" valign="bottom"> <p class="p5"><span class="s1">5 W</span></p> </td> <td class="td7" valign="bottom"> <p class="p5"><span class="s1">Claire (H/H/H/H/H)</span></p> </td> <td class="td2" valign="bottom"> <p class="p3"><span class="s1">0.99</span></p> </td> <td class="td3" valign="bottom"> <p class="p3"><span class="s1">58</span></p> </td> <td class="td4" valign="bottom"> <p class="p3"><span class="s1">47</span></p> </td> <td class="td2" valign="bottom"> <p class="p3"><span class="s1">24</span></p> </td> </tr> <tr> <td class="td5" valign="bottom"> <p class="p6"> <br> </p> </td> <td class="td6" valign="bottom"> <p class="p6"> <br> </p> </td> <td class="td7" valign="bottom"> <p class="p5"><span class="s1">Opaline (O/H/H/H/H)</span></p> </td> <td class="td2" valign="bottom"> <p class="p3"><span class="s1">0.99</span></p> </td> <td class="td3" valign="bottom"> <p class="p3"><span class="s1">53</span></p> </td> <td class="td4" valign="bottom"> <p class="p3"><span class="s1">41</span></p> </td> <td class="td2" valign="bottom"> <p class="p3"><span class="s1">24</span></p> </td> </tr> <tr> <td class="td5" valign="bottom"> <p class="p5"><span class="s1">Polycarbonate</span></p> </td> <td class="td6" valign="bottom"> <p class="p5"><span class="s1">EW</span></p> </td> <td class="td7" valign="bottom"> <p class="p5"><span class="s1">Claire (A)</span></p> </td> <td class="td2" valign="bottom"> <p class="p3"><span class="s1">5.17</span></p> </td> <td class="td3" valign="bottom"> <p class="p3"><span class="s1">88</span></p> </td> <td class="td4" valign="bottom"> <p class="p3"><span class="s1">83</span></p> </td> <td class="td2" valign="bottom"> <p class="p3"><span class="s1">-</span></p> </td> </tr> <tr> <td class="td5" valign="bottom"> <p class="p5"><span class="s1">PC</span></p> </td> <td class="td6" valign="bottom"> <p class="p6"> <br> </p> </td> <td class="td7" valign="bottom"> <p class="p5"><span class="s1">Opaline (D)</span></p> </td> <td class="td2" valign="bottom"> <p class="p3"><span class="s1">5.17</span></p> </td> <td class="td3" valign="bottom"> <p class="p3"><span class="s1">58</span></p> </td> <td class="td4" valign="bottom"> <p class="p3"><span class="s1">60</span></p> </td> <td class="td2" valign="bottom"> <p class="p3"><span class="s1">-</span></p> </td> </tr> <tr> <td class="td5" valign="bottom"> <p class="p6"> <br> </p> </td> <td class="td6" valign="bottom"> <p class="p5"><span class="s1">DW</span></p> </td> <td class="td7" valign="bottom"> <p class="p5"><span class="s1">Claire (A/H)</span></p> </td> <td class="td2" valign="bottom"> <p class="p3"><span class="s1">2.90</span></p> </td> <td class="td3" valign="bottom"> <p class="p3"><span class="s1">79</span></p> </td> <td class="td4" valign="bottom"> <p class="p3"><span class="s1">72</span></p> </td> <td class="td2" valign="bottom"> <p class="p3"><span class="s1">20</span></p> </td> </tr> <tr> <td class="td5" valign="bottom"> <p class="p6"> <br> </p> </td> <td class="td6" valign="bottom"> <p class="p6"> <br> </p> </td> <td class="td7" valign="bottom"> <p class="p5"><span class="s1">Claire (A/A)</span></p> </td> <td class="td2" valign="bottom"> <p class="p3"><span class="s1">2.90</span></p> </td> <td class="td3" valign="bottom"> <p class="p3"><span class="s1">77</span></p> </td> <td class="td4" valign="bottom"> <p class="p3"><span class="s1">69</span></p> </td> <td class="td2" valign="bottom"> <p class="p3"><span class="s1">20</span></p> </td> </tr> <tr> <td class="td5" valign="bottom"> <p class="p6"> <br> </p> </td> <td class="td6" valign="bottom"> <p class="p6"> <br> </p> </td> <td class="td7" valign="bottom"> <p class="p5"><span class="s1">Opaline (A/O)</span></p> </td> <td class="td2" valign="bottom"> <p class="p3"><span class="s1">2.90</span></p> </td> <td class="td3" valign="bottom"> <p class="p3"><span class="s1">73</span></p> </td> <td class="td4" valign="bottom"> <p class="p3"><span class="s1">63</span></p> </td> <td class="td2" valign="bottom"> <p class="p3"><span class="s1">20</span></p> </td> </tr> <tr> <td class="td5" valign="bottom"> <p class="p6"> <br> </p> </td> <td class="td6" valign="bottom"> <p class="p6"> <br> </p> </td> <td class="td7" valign="bottom"> <p class="p5"><span class="s1">Opaline (A/D)</span></p> </td> <td class="td2" valign="bottom"> <p class="p3"><span class="s1">2.90</span></p> </td> <td class="td3" valign="bottom"> <p class="p3"><span class="s1">51</span></p> </td> <td class="td4" valign="bottom"> <p class="p3"><span class="s1">50</span></p> </td> <td class="td2" valign="bottom"> <p class="p3"><span class="s1">20</span></p> </td> </tr> <tr> <td class="td5" valign="bottom"> <p class="p6"> <br> </p> </td> <td class="td6" valign="bottom"> <p class="p5"><span class="s1">3 W</span></p> </td> <td class="td7" valign="bottom"> <p class="p5"><span class="s1">Claire (A/H/H)</span></p> </td> <td class="td2" valign="bottom"> <p class="p3"><span class="s1">1.70</span></p> </td> <td class="td3" valign="bottom"> <p class="p3"><span class="s1">71</span></p> </td> <td class="td4" valign="bottom"> <p class="p3"><span class="s1">63</span></p> </td> <td class="td2" valign="bottom"> <p class="p3"><span class="s1">22</span></p> </td> </tr> <tr> <td class="td5" valign="bottom"> <p class="p6"> <br> </p> </td> <td class="td6" valign="bottom"> <p class="p6"> <br> </p> </td> <td class="td7" valign="bottom"> <p class="p5"><span class="s1">Opaline (A/O/O)</span></p> </td> <td class="td2" valign="bottom"> <p class="p3"><span class="s1">1.70</span></p> </td> <td class="td3" valign="bottom"> <p class="p3"><span class="s1">61</span></p> </td> <td class="td4" valign="bottom"> <p class="p3"><span class="s1">48</span></p> </td> <td class="td2" valign="bottom"> <p class="p3"><span class="s1">22</span></p> </td> </tr> <tr> <td class="td5" valign="bottom"> <p class="p6"> <br> </p> </td> <td class="td6" valign="bottom"> <p class="p5"><span class="s1">4 W</span></p> </td> <td class="td7" valign="bottom"> <p class="p5"><span class="s1">Claire (A/H/H/H)</span></p> </td> <td class="td2" valign="bottom"> <p class="p3"><span class="s1">1.28</span></p> </td> <td class="td3" valign="bottom"> <p class="p3"><span class="s1">64</span></p> </td> <td class="td4" valign="bottom"> <p class="p3"><span class="s1">52</span></p> </td> <td class="td2" valign="bottom"> <p class="p3"><span class="s1">23</span></p> </td> </tr> <tr> <td class="td5" valign="bottom"> <p class="p6"> <br> </p> </td> <td class="td6" valign="bottom"> <p class="p6"> <br> </p> </td> <td class="td7" valign="bottom"> <p class="p5"><span class="s1">Opaline (A/H/O/H)</span></p> </td> <td class="td2" valign="bottom"> <p class="p3"><span class="s1">1.28</span></p> </td> <td class="td3" valign="bottom"> <p class="p3"><span class="s1">59</span></p> </td> <td class="td4" valign="bottom"> <p class="p3"><span class="s1">46</span></p> </td> <td class="td2" valign="bottom"> <p class="p3"><span class="s1">23</span></p> </td> </tr> <tr> <td class="td5" valign="bottom"> <p class="p6"> <br> </p> </td> <td class="td6" valign="bottom"> <p class="p5"><span class="s1">5 W</span></p> </td> <td class="td7" valign="bottom"> <p class="p5"><span class="s1">Claire (A/H/H/H/H)</span></p> </td> <td class="td2" valign="bottom"> <p class="p3"><span class="s1">0.99</span></p> </td> <td class="td3" valign="bottom"> <p class="p3"><span class="s1">58</span></p> </td> <td class="td4" valign="bottom"> <p class="p3"><span class="s1">47</span></p> </td> <td class="td2" valign="bottom"> <p class="p3"><span class="s1">24</span></p> </td> </tr> <tr> <td class="td5" valign="bottom"> <p class="p6"> <br> </p> </td> <td class="td6" valign="bottom"> <p class="p6"> <br> </p> </td> <td class="td7" valign="bottom"> <p class="p5"><span class="s1">Opaline (A/H/O/H/H)</span></p> </td> <td class="td2" valign="bottom"> <p class="p3"><span class="s1">0.99</span></p> </td> <td class="td3" valign="bottom"> <p class="p3"><span class="s1">53</span></p> </td> <td class="td4" valign="bottom"> <p class="p3"><span class="s1">41</span></p> </td> <td class="td2" valign="bottom"> <p class="p3"><span class="s1">24</span></p> </td> </tr> <tr> <td class="td5" valign="bottom"> <p class="p5"><span class="s1">Polycarbonaat</span></p> </td> <td class="td6" valign="bottom"> <p class="p5"><span class="s1">EW</span></p> </td> <td class="td7" valign="bottom"> <p class="p5"><span class="s1">Heatstop opaline (T)</span></p> </td> <td class="td2" valign="bottom"> <p class="p3"><span class="s1">5.17</span></p> </td> <td class="td3" valign="bottom"> <p class="p3"><span class="s1">49</span></p> </td> <td class="td4" valign="bottom"> <p class="p3"><span class="s1">59</span></p> </td> <td class="td2" valign="bottom"> <p class="p3"><span class="s1">-</span></p> </td> </tr> <tr> <td class="td5" valign="bottom"> <p class="p5"><span class="s1">Heatstop PC</span></p> </td> <td class="td6" valign="bottom"> <p class="p5"><span class="s1">DW</span></p> </td> <td class="td7" valign="bottom"> <p class="p5"><span class="s1">Claire (T/H)</span></p> </td> <td class="td2" valign="bottom"> <p class="p3"><span class="s1">2.90</span></p> </td> <td class="td3" valign="bottom"> <p class="p3"><span class="s1">44</span></p> </td> <td class="td4" valign="bottom"> <p class="p3"><span class="s1">51</span></p> </td> <td class="td2" valign="bottom"> <p class="p3"><span class="s1">20</span></p> </td> </tr> <tr> <td class="td5" valign="bottom"> <p class="p6"> <br> </p> </td> <td class="td6" valign="bottom"> <p class="p6"> <br> </p> </td> <td class="td7" valign="bottom"> <p class="p5"><span class="s1">Opaline (T/O)</span></p> </td> <td class="td2" valign="bottom"> <p class="p3"><span class="s1">2.90</span></p> </td> <td class="td3" valign="bottom"> <p class="p3"><span class="s1">41</span></p> </td> <td class="td4" valign="bottom"> <p class="p3"><span class="s1">45</span></p> </td> <td class="td2" valign="bottom"> <p class="p3"><span class="s1">20</span></p> </td> </tr> <tr> <td class="td5" valign="bottom"> <p class="p6"> <br> </p> </td> <td class="td6" valign="bottom"> <p class="p5"><span class="s1">3 W</span></p> </td> <td class="td7" valign="bottom"> <p class="p5"><span class="s1">Claire (T/H/H)</span></p> </td> <td class="td2" valign="bottom"> <p class="p3"><span class="s1">1.70</span></p> </td> <td class="td3" valign="bottom"> <p class="p3"><span class="s1">40</span></p> </td> <td class="td4" valign="bottom"> <p class="p3"><span class="s1">44</span></p> </td> <td class="td2" valign="bottom"> <p class="p3"><span class="s1">22</span></p> </td> </tr> <tr> <td class="td5" valign="bottom"> <p class="p6"> <br> </p> </td> <td class="td6" valign="bottom"> <p class="p6"> <br> </p> </td> <td class="td7" valign="bottom"> <p class="p5"><span class="s1">Opaline (T/H/O)</span></p> </td> <td class="td2" valign="bottom"> <p class="p3"><span class="s1">1.70</span></p> </td> <td class="td3" valign="bottom"> <p class="p3"><span class="s1">37</span></p> </td> <td class="td4" valign="bottom"> <p class="p3"><span class="s1">39</span></p> </td> <td class="td2" valign="bottom"> <p class="p3"><span class="s1">22</span></p> </td> </tr> <tr> <td class="td5" valign="bottom"> <p class="p6"> <br> </p> </td> <td class="td6" valign="bottom"> <p class="p5"><span class="s1">4 W</span></p> </td> <td class="td7" valign="bottom"> <p class="p5"><span class="s1">Claire (T/H/H/H)</span></p> </td> <td class="td2" valign="bottom"> <p class="p3"><span class="s1">1.28</span></p> </td> <td class="td3" valign="bottom"> <p class="p3"><span class="s1">35</span></p> </td> <td class="td4" valign="bottom"> <p class="p3"><span class="s1">37</span></p> </td> <td class="td2" valign="bottom"> <p class="p3"><span class="s1">23</span></p> </td> </tr> <tr> <td class="td5" valign="bottom"> <p class="p6"> <br> </p> </td> <td class="td6" valign="bottom"> <p class="p6"> <br> </p> </td> <td class="td7" valign="bottom"> <p class="p5"><span class="s1">Opaline (T/H/O/H)</span></p> </td> <td class="td2" valign="bottom"> <p class="p3"><span class="s1">1.28</span></p> </td> <td class="td3" valign="bottom"> <p class="p3"><span class="s1">32</span></p> </td> <td class="td4" valign="bottom"> <p class="p3"><span class="s1">32</span></p> </td> <td class="td2" valign="bottom"> <p class="p3"><span class="s1">23</span></p> </td> </tr> <tr> <td class="td5" valign="bottom"> <p class="p5"><span class="s1">Coupole EP10 PMMA</span></p> </td> <td class="td6" valign="bottom"> <p class="p5"><span class="s1">6 W</span></p> </td> <td class="td7" valign="bottom"> <p class="p5"><span class="s1">Opaline (H/E/O)</span></p> </td> <td class="td2" valign="bottom"> <p class="p3"><span class="s1">1.30</span></p> </td> <td class="td3" valign="bottom"> <p class="p3"><span class="s1">51</span></p> </td> <td class="td4" valign="bottom"> <p class="p3"><span class="s1">43</span></p> </td> <td class="td2" valign="bottom"> <p class="p3"><span class="s1">21</span></p> </td> </tr> <tr> <td class="td5" valign="bottom"> <p class="p5"><span class="s1">Coupole EP10 PC</span></p> </td> <td class="td6" valign="bottom"> <p class="p5"><span class="s1">6 W</span></p> </td> <td class="td7" valign="bottom"> <p class="p5"><span class="s1">Opaline (A/E/O)</span></p> </td> <td class="td2" valign="bottom"> <p class="p3"><span class="s1">1.30</span></p> </td> <td class="td3" valign="bottom"> <p class="p3"><span class="s1">50</span></p> </td> <td class="td4" valign="bottom"> <p class="p3"><span class="s1">41</span></p> </td> <td class="td2" valign="bottom"> <p class="p3"><span class="s1">21</span></p> </td> </tr> <tr> <td class="td5" valign="bottom"> <p class="p6"> <br> </p> </td> <td class="td6" valign="bottom"> <p class="p6"> <br> </p> </td> <td class="td7" valign="bottom"> <p class="p6"> <br> </p> </td> <td class="td2" valign="bottom"> <p class="p7"> <br> </p> </td> <td class="td3" valign="bottom"> <p class="p1"> <br> </p> </td> <td class="td4" valign="bottom"> <p class="p1"> <br> </p> </td> <td class="td2" valign="bottom"> <p class="p1"> <br> </p> </td> </tr> <tr> <td class="td5" valign="bottom"> <p class="p5"><span class="s1">H : acrylique clair</span></p> </td> <td class="td6" valign="bottom"> <p class="p1"> <br> </p> </td> <td class="td7" valign="bottom"> <p class="p1"> <br> </p> </td> <td class="td2" valign="bottom"> <p class="p1"> <br> </p> </td> <td class="td3" valign="bottom"> <p class="p1"> <br> </p> </td> <td class="td4" valign="bottom"> <p class="p1"> <br> </p> </td> <td class="td2" valign="bottom"> <p class="p1"> <br> </p> </td> </tr> <tr> <td class="td5" valign="bottom"> <p class="p5"><span class="s1">O : acrylique opalin</span></p> </td> <td class="td6" valign="bottom"> <p class="p1"> <br> </p> </td> <td class="td7" valign="bottom"> <p class="p1"> <br> </p> </td> <td class="td2" valign="bottom"> <p class="p1"> <br> </p> </td> <td class="td3" valign="bottom"> <p class="p1"> <br> </p> </td> <td class="td4" valign="bottom"> <p class="p1"> <br> </p> </td> <td class="td2" valign="bottom"> <p class="p1"> <br> </p> </td> </tr> <tr> <td class="td5" valign="bottom"> <p class="p5"><span class="s1">A : polycarbonate clair</span></p> </td> <td class="td6" valign="bottom"> <p class="p1"> <br> </p> </td> <td class="td7" valign="bottom"> <p class="p1"> <br> </p> </td> <td class="td2" valign="bottom"> <p class="p1"> <br> </p> </td> <td class="td3" valign="bottom"> <p class="p1"> <br> </p> </td> <td class="td4" valign="bottom"> <p class="p1"> <br> </p> </td> <td class="td2" valign="bottom"> <p class="p1"> <br> </p> </td> </tr> <tr> <td class="td8" valign="bottom"> <p class="p5"><span class="s1">D : polycarbonate opalin</span></p> </td> <td class="td9" valign="bottom"> <p class="p1"> <br> </p> </td> <td class="td10" valign="bottom"> <p class="p1"> <br> </p> </td> <td class="td11" valign="bottom"> <p class="p1"> <br> </p> </td> <td class="td12" valign="bottom"> <p class="p1"> <br> </p> </td> <td class="td13" valign="bottom"> <p class="p1"> <br> </p> </td> <td class="td11" valign="bottom"> <p class="p1"> <br> </p> </td> </tr> </tbody></table> | coupole-600x800 | 8162578759957 | 49193156936013
Coupoles | Lichtkoepel | Skylux | Coupole Skylux 60x80 cm | Simple paroi (moins isolant - 5,17 W/m²K) / Acrylique (10 fois plus résistant aux chocs que le verre) / Opale * (verre dépoli) non transparent | 19437 | 5412970194378 | 244.45 | Oui | 35-45 | 2.5 | Choisissez clair ou opalin ou Heatstop | Opale * (verre dépoli) non transparent | Nombre de parois | Simple paroi (moins isolant - 5,17 W/m²K) | Matériau | Acrylique (10 fois plus résistant aux chocs que le verre) | 600 x 800 mm | 800 | 600 |  |  | 0.57 | Rectangulaire | [9 empty] | D |  |  | Pour les pièces chauffées nous recommandons au minimum une coupole à 3 parois pour une isolation optimale. | Vous cherchez un moyen d'apporter plus de lumière naturelle dans votre maison ou votre espace de travail ? Dans ce cas, optez pour une coupole 600x800 de Skylux ! Nos coupoles sont disponibles en différentes dimensions et matériaux, afin que vous puissiez trouver la coupole parfaite pour votre projet. Choisissez parmi l'acrylique ou le polycarbonate, les parois simples ou multiples et les versions transparentes, opalines ou Heatstop. De plus, nos coupoles sont également disponibles en modèle fixe et ouvrant. Dans le cas d'une rénovation totale ou d'une nouvelle construction, une costière est nécessaire pour l'installation correcte de la coupole. Heureusement, vous pouvez également sélectionner la costière directement sur cette page. Que vous recherchiez un modèle fixe ou ouvrant, Skylux a tout ce dont vous avez besoin pour trouver la coupole parfaite pour votre projet. De plus, nos coupoles ne sont pas seulement un ajout élégant à n'importe quelle maison, ils offrent également une excellente insonorisation et isolation thermique. Cela garantit une maison ou un bureau plus confortable et économe en énergie. Que vous planifiez une rénovation ou que vous construisiez une nouvelle maison, optez pour les coupoles fiables et de haute qualité de Skylux. Valeur Ut Valeur LT Valeur g Valeur Rw EN 1873 : 2014 EN ISO 13468 EN 16153 EN 410 EN 410 EN ISO 140-3 (W/m²K) (%) (%) (dB) Coupole Coupole Coupole Coupole Acrylique EW Claire (H) 5.17 90 87 - PMMA Opaline (O) 5.17 83 76 - DW Claire (H/H) 2.90 81 75 20 Opaline (O/O) 2.90 69 58 20 3 W Claire (H/H/H) 1.70 73 65 22 Opaline (O/H/O) 1.70 62 51 22 4 W Claire (H/H/H/H) 1.28 64 54 23 Opaline (H/H/O/H) 1.28 59 48 23 5 W Claire (H/H/H/H/H) 0.99 58 47 24 Opaline (O/H/H/H/H) 0.99 53 41 24 Polycarbonate EW Claire (A) 5.17 88 83 - PC Opaline (D) 5.17 58 60 - DW Claire (A/H) 2.90 79 72 20 Claire (A/A) 2.90 77 69 20 Opaline (A/O) 2.90 73 63 20 Opaline (A/D) 2.90 51 50 20 3 W Claire (A/H/H) 1.70 71 63 22 Opaline (A/O/O) 1.70 61 48 22 4 W Claire (A/H/H/H) 1.28 64 52 23 Opaline (A/H/O/H) 1.28 59 46 23 5 W Claire (A/H/H/H/H) 0.99 58 47 24 Opaline (A/H/O/H/H) 0.99 53 41 24 Polycarbonaat EW Heatstop opaline (T) 5.17 49 59 - Heatstop PC DW Claire (T/H) 2.90 44 51 20 Opaline (T/O) 2.90 41 45 20 3 W Claire (T/H/H) 1.70 40 44 22 Opaline (T/H/O) 1.70 37 39 22 4 W Claire (T/H/H/H) 1.28 35 37 23 Opaline (T/H/O/H) 1.28 32 32 23 Coupole EP10 PMMA 6 W Opaline (H/E/O) 1.30 51 43 21 Coupole EP10 PC 6 W Opaline (A/E/O) 1.30 50 41 21 H : acrylique clair O : acrylique opalin A : polycarbonate clair D : polycarbonate opalin | https://skylux.eu/fr/products/coupole-600x800?variant=49193155985741 | https://skylux.eu/cdn/shop/files/download_f5c7e22c-de9f-47f5-bc4a-0c858dc90294.jpg?v=1737473366&width=1600 | https://skylux.eu/cdn/shop/files/Skylux-lichtkoepel-60x80-cm-Lichtkoepel.jpg?v=1737486186&width=1600 | https://skylux.eu/cdn/shop/files/400dc924-54f6-47a2-b966-72acdf505529.webp?v=1782971968&width=1600 | https://skylux.eu/cdn/shop/files/e2602eb5-eb77-4594-9287-8563fa6b1ab1.webp?v=1782972066&width=1600 | https://skylux.eu/cdn/shop/files/646b0795-575e-4533-8c4b-b4c41eb259f5.jpg?v=1782972129&width=1600 | //skylux.eu/cdn/shop/files/F_MH_Notice_de_pose__Skylux_PMMA_coupoles.pdf?v=14496508717816058976 | //skylux.eu/cdn/shop/files/F_TD_Dossier_Technique.zip?v=3735489360144844648 | <p id="isPasted">Vous cherchez un moyen d'apporter plus de lumière naturelle dans votre maison ou votre espace de travail ? Dans ce cas, optez pour une coupole 600x800 de Skylux ! Nos coupoles sont disponibles en différentes dimensions et matériaux, afin que vous puissiez trouver la coupole parfaite pour votre projet. Choisissez parmi l'acrylique ou le polycarbonate, les parois simples ou multiples et les versions transparentes, opalines ou Heatstop. De plus, nos coupoles sont également disponibles en modèle fixe et ouvrant.</p> <p>Dans le cas d'une rénovation totale ou d'une nouvelle construction, une costière est nécessaire pour l'installation correcte de la coupole. Heureusement, vous pouvez également sélectionner la costière directement sur cette page. Que vous recherchiez un modèle fixe ou ouvrant, Skylux a tout ce dont vous avez besoin pour trouver la coupole parfaite pour votre projet.</p> <p>De plus, nos coupoles ne sont pas seulement un ajout élégant à n'importe quelle maison, ils offrent également une excellente insonorisation et isolation thermique. Cela garantit une maison ou un bureau plus confortable et économe en énergie. Que vous planifiez une rénovation ou que vous construisiez une nouvelle maison, optez pour les coupoles fiables et de haute qualité de Skylux.<br> </p> <style type="text/css"> p.p1 { margin: 0.0px 0.0px 0.0px 0.0px; font: 13.3px Arial; -webkit-text-stroke: #000000; min-height: 15.0px } p.p2 { margin: 0.0px 0.0px 0.0px 0.0px; text-align: center; font: 13.3px Arial; -webkit-text-stroke: #000000 } p.p3 { margin: 0.0px 0.0px 0.0px 0.0px; text-align: center; font: 10.7px Arial; -webkit-text-stroke: #000000 } p.p4 { margin: 0.0px 0.0px 0.0px 0.0px; text-align: center; font: 8.0px Arial; -webkit-text-stroke: #000000 } p.p5 { margin: 0.0px 0.0px 0.0px 0.0px; font: 10.7px Arial; -webkit-text-stroke: #000000 } p.p6 { margin: 0.0px 0.0px 0.0px 0.0px; font: 10.7px Arial; -webkit-text-stroke: #000000; min-height: 12.0px } p.p7 { margin: 0.0px 0.0px 0.0px 0.0px; text-align: center; font: 10.7px Arial; -webkit-text-stroke: #000000; min-height: 12.0px } span.s1 { font-kerning: none } table.t1 { table-layout: fixed } td.td1 { width: 277.0px; padding: 0.0px 3.0px 0.0px 3.0px } td.td2 { width: 75.0px; padding: 0.0px 3.0px 0.0px 3.0px } td.td3 { width: 122.0px; padding: 0.0px 3.0px 0.0px 3.0px } td.td4 { width: 60.0px; padding: 0.0px 3.0px 0.0px 3.0px } td.td5 { width: 145.0px; padding: 0.0px 3.0px 0.0px 3.0px } td.td6 { width: 26.0px; padding: 0.0px 3.0px 0.0px 3.0px } td.td7 { width: 94.0px; padding: 0.0px 3.0px 0.0px 3.0px } td.td8 { width: 145.0px; height: 1.0px; padding: 0.0px 3.0px 0.0px 3.0px } td.td9 { width: 26.0px; height: 1.0px; padding: 0.0px 3.0px 0.0px 3.0px } td.td10 { width: 94.0px; height: 1.0px; padding: 0.0px 3.0px 0.0px 3.0px } td.td11 { width: 75.0px; height: 1.0px; padding: 0.0px 3.0px 0.0px 3.0px } td.td12 { width: 122.0px; height: 1.0px; padding: 0.0px 3.0px 0.0px 3.0px } td.td13 { width: 60.0px; height: 1.0px; padding: 0.0px 3.0px 0.0px 3.0px } </style> <table cellpadding="0" cellspacing="0" class="t1"><tbody> <tr> <td class="td1" colspan="3" valign="middle"> <p class="p1"> <br> </p> </td> <td class="td2" valign="middle"> <p class="p2"><span class="s1"><strong>Valeur Ut</strong></span></p> </td> <td class="td3" valign="middle"> <p class="p2"><span class="s1"><strong>Valeur LT</strong></span></p> </td> <td class="td4" valign="middle"> <p class="p2"><span class="s1"><strong>Valeur g</strong></span></p> </td> <td class="td2" valign="middle"> <p class="p2"><span class="s1"><strong>Valeur Rw</strong></span></p> </td> </tr> <tr> <td class="td1" colspan="3" valign="middle"> <p class="p1"> <br> </p> </td> <td class="td2" valign="middle"> <p class="p3"><span class="s1">EN 1873 : 2014</span></p> </td> <td class="td3" valign="middle"> <p class="p4"><span class="s1">EN ISO 13468 EN 16153 EN 410</span></p> </td> <td class="td4" valign="middle"> <p class="p3"><span class="s1">EN 410</span></p> </td> <td class="td2" valign="middle"> <p class="p3"><span class="s1">EN ISO 140-3</span></p> </td> </tr> <tr> <td class="td5" valign="middle"> <p class="p1"> <br> </p> </td> <td class="td6" valign="middle"> <p class="p1"> <br> </p> </td> <td class="td7" valign="middle"> <p class="p1"> <br> </p> </td> <td class="td2" valign="middle"> <p class="p3"><span class="s1">(W/m²K)</span></p> </td> <td class="td3" valign="middle"> <p class="p3"><span class="s1">(%)</span></p> </td> <td class="td4" valign="middle"> <p class="p3"><span class="s1">(%)</span></p> </td> <td class="td2" valign="middle"> <p class="p3"><span class="s1">(dB)</span></p> </td> </tr> <tr> <td class="td5" valign="middle"> <p class="p1"> <br> </p> </td> <td class="td6" valign="middle"> <p class="p1"> <br> </p> </td> <td class="td7" valign="middle"> <p class="p1"> <br> </p> </td> <td class="td2" valign="bottom"> <p class="p3"><span class="s1">Coupole</span></p> </td> <td class="td3" valign="bottom"> <p class="p3"><span class="s1">Coupole</span></p> </td> <td class="td4" valign="bottom"> <p class="p3"><span class="s1">Coupole</span></p> </td> <td class="td2" valign="bottom"> <p class="p3"><span class="s1">Coupole</span></p> </td> </tr> <tr> <td class="td5" valign="bottom"> <p class="p5"><span class="s1">Acrylique</span></p> </td> <td class="td6" valign="bottom"> <p class="p5"><span class="s1">EW</span></p> </td> <td class="td7" valign="bottom"> <p class="p5"><span class="s1">Claire (H)</span></p> </td> <td class="td2" valign="bottom"> <p class="p3"><span class="s1">5.17</span></p> </td> <td class="td3" valign="bottom"> <p class="p3"><span class="s1">90</span></p> </td> <td class="td4" valign="bottom"> <p class="p3"><span class="s1">87</span></p> </td> <td class="td2" valign="bottom"> <p class="p3"><span class="s1">-</span></p> </td> </tr> <tr> <td class="td5" valign="bottom"> <p class="p5"><span class="s1">PMMA</span></p> </td> <td class="td6" valign="bottom"> <p class="p6"> <br> </p> </td> <td class="td7" valign="bottom"> <p class="p5"><span class="s1">Opaline (O)</span></p> </td> <td class="td2" valign="bottom"> <p class="p3"><span class="s1">5.17</span></p> </td> <td class="td3" valign="bottom"> <p class="p3"><span class="s1">83</span></p> </td> <td class="td4" valign="bottom"> <p class="p3"><span class="s1">76</span></p> </td> <td class="td2" valign="bottom"> <p class="p3"><span class="s1">-</span></p> </td> </tr> <tr> <td class="td5" valign="bottom"> <p class="p6"> <br> </p> </td> <td class="td6" valign="bottom"> <p class="p5"><span class="s1">DW</span></p> </td> <td class="td7" valign="bottom"> <p class="p5"><span class="s1">Claire (H/H)</span></p> </td> <td class="td2" valign="bottom"> <p class="p3"><span class="s1">2.90</span></p> </td> <td class="td3" valign="bottom"> <p class="p3"><span class="s1">81</span></p> </td> <td class="td4" valign="bottom"> <p class="p3"><span class="s1">75</span></p> </td> <td class="td2" valign="bottom"> <p class="p3"><span class="s1">20</span></p> </td> </tr> <tr> <td class="td5" valign="bottom"> <p class="p6"> <br> </p> </td> <td class="td6" valign="bottom"> <p class="p6"> <br> </p> </td> <td class="td7" valign="bottom"> <p class="p5"><span class="s1">Opaline (O/O)</span></p> </td> <td class="td2" valign="bottom"> <p class="p3"><span class="s1">2.90</span></p> </td> <td class="td3" valign="bottom"> <p class="p3"><span class="s1">69</span></p> </td> <td class="td4" valign="bottom"> <p class="p3"><span class="s1">58</span></p> </td> <td class="td2" valign="bottom"> <p class="p3"><span class="s1">20</span></p> </td> </tr> <tr> <td class="td5" valign="bottom"> <p class="p6"> <br> </p> </td> <td class="td6" valign="bottom"> <p class="p5"><span class="s1">3 W</span></p> </td> <td class="td7" valign="bottom"> <p class="p5"><span class="s1">Claire (H/H/H)</span></p> </td> <td class="td2" valign="bottom"> <p class="p3"><span class="s1">1.70</span></p> </td> <td class="td3" valign="bottom"> <p class="p3"><span class="s1">73</span></p> </td> <td class="td4" valign="bottom"> <p class="p3"><span class="s1">65</span></p> </td> <td class="td2" valign="bottom"> <p class="p3"><span class="s1">22</span></p> </td> </tr> <tr> <td class="td5" valign="bottom"> <p class="p6"> <br> </p> </td> <td class="td6" valign="bottom"> <p class="p6"> <br> </p> </td> <td class="td7" valign="bottom"> <p class="p5"><span class="s1">Opaline (O/H/O)</span></p> </td> <td class="td2" valign="bottom"> <p class="p3"><span class="s1">1.70</span></p> </td> <td class="td3" valign="bottom"> <p class="p3"><span class="s1">62</span></p> </td> <td class="td4" valign="bottom"> <p class="p3"><span class="s1">51</span></p> </td> <td class="td2" valign="bottom"> <p class="p3"><span class="s1">22</span></p> </td> </tr> <tr> <td class="td5" valign="bottom"> <p class="p6"> <br> </p> </td> <td class="td6" valign="bottom"> <p class="p5"><span class="s1">4 W</span></p> </td> <td class="td7" valign="bottom"> <p class="p5"><span class="s1">Claire (H/H/H/H)</span></p> </td> <td class="td2" valign="bottom"> <p class="p3"><span class="s1">1.28</span></p> </td> <td class="td3" valign="bottom"> <p class="p3"><span class="s1">64</span></p> </td> <td class="td4" valign="bottom"> <p class="p3"><span class="s1">54</span></p> </td> <td class="td2" valign="bottom"> <p class="p3"><span class="s1">23</span></p> </td> </tr> <tr> <td class="td5" valign="bottom"> <p class="p6"> <br> </p> </td> <td class="td6" valign="bottom"> <p class="p6"> <br> </p> </td> <td class="td7" valign="bottom"> <p class="p5"><span class="s1">Opaline (H/H/O/H)</span></p> </td> <td class="td2" valign="bottom"> <p class="p3"><span class="s1">1.28</span></p> </td> <td class="td3" valign="bottom"> <p class="p3"><span class="s1">59</span></p> </td> <td class="td4" valign="bottom"> <p class="p3"><span class="s1">48</span></p> </td> <td class="td2" valign="bottom"> <p class="p3"><span class="s1">23</span></p> </td> </tr> <tr> <td class="td5" valign="bottom"> <p class="p6"> <br> </p> </td> <td class="td6" valign="bottom"> <p class="p5"><span class="s1">5 W</span></p> </td> <td class="td7" valign="bottom"> <p class="p5"><span class="s1">Claire (H/H/H/H/H)</span></p> </td> <td class="td2" valign="bottom"> <p class="p3"><span class="s1">0.99</span></p> </td> <td class="td3" valign="bottom"> <p class="p3"><span class="s1">58</span></p> </td> <td class="td4" valign="bottom"> <p class="p3"><span class="s1">47</span></p> </td> <td class="td2" valign="bottom"> <p class="p3"><span class="s1">24</span></p> </td> </tr> <tr> <td class="td5" valign="bottom"> <p class="p6"> <br> </p> </td> <td class="td6" valign="bottom"> <p class="p6"> <br> </p> </td> <td class="td7" valign="bottom"> <p class="p5"><span class="s1">Opaline (O/H/H/H/H)</span></p> </td> <td class="td2" valign="bottom"> <p class="p3"><span class="s1">0.99</span></p> </td> <td class="td3" valign="bottom"> <p class="p3"><span class="s1">53</span></p> </td> <td class="td4" valign="bottom"> <p class="p3"><span class="s1">41</span></p> </td> <td class="td2" valign="bottom"> <p class="p3"><span class="s1">24</span></p> </td> </tr> <tr> <td class="td5" valign="bottom"> <p class="p5"><span class="s1">Polycarbonate</span></p> </td> <td class="td6" valign="bottom"> <p class="p5"><span class="s1">EW</span></p> </td> <td class="td7" valign="bottom"> <p class="p5"><span class="s1">Claire (A)</span></p> </td> <td class="td2" valign="bottom"> <p class="p3"><span class="s1">5.17</span></p> </td> <td class="td3" valign="bottom"> <p class="p3"><span class="s1">88</span></p> </td> <td class="td4" valign="bottom"> <p class="p3"><span class="s1">83</span></p> </td> <td class="td2" valign="bottom"> <p class="p3"><span class="s1">-</span></p> </td> </tr> <tr> <td class="td5" valign="bottom"> <p class="p5"><span class="s1">PC</span></p> </td> <td class="td6" valign="bottom"> <p class="p6"> <br> </p> </td> <td class="td7" valign="bottom"> <p class="p5"><span class="s1">Opaline (D)</span></p> </td> <td class="td2" valign="bottom"> <p class="p3"><span class="s1">5.17</span></p> </td> <td class="td3" valign="bottom"> <p class="p3"><span class="s1">58</span></p> </td> <td class="td4" valign="bottom"> <p class="p3"><span class="s1">60</span></p> </td> <td class="td2" valign="bottom"> <p class="p3"><span class="s1">-</span></p> </td> </tr> <tr> <td class="td5" valign="bottom"> <p class="p6"> <br> </p> </td> <td class="td6" valign="bottom"> <p class="p5"><span class="s1">DW</span></p> </td> <td class="td7" valign="bottom"> <p class="p5"><span class="s1">Claire (A/H)</span></p> </td> <td class="td2" valign="bottom"> <p class="p3"><span class="s1">2.90</span></p> </td> <td class="td3" valign="bottom"> <p class="p3"><span class="s1">79</span></p> </td> <td class="td4" valign="bottom"> <p class="p3"><span class="s1">72</span></p> </td> <td class="td2" valign="bottom"> <p class="p3"><span class="s1">20</span></p> </td> </tr> <tr> <td class="td5" valign="bottom"> <p class="p6"> <br> </p> </td> <td class="td6" valign="bottom"> <p class="p6"> <br> </p> </td> <td class="td7" valign="bottom"> <p class="p5"><span class="s1">Claire (A/A)</span></p> </td> <td class="td2" valign="bottom"> <p class="p3"><span class="s1">2.90</span></p> </td> <td class="td3" valign="bottom"> <p class="p3"><span class="s1">77</span></p> </td> <td class="td4" valign="bottom"> <p class="p3"><span class="s1">69</span></p> </td> <td class="td2" valign="bottom"> <p class="p3"><span class="s1">20</span></p> </td> </tr> <tr> <td class="td5" valign="bottom"> <p class="p6"> <br> </p> </td> <td class="td6" valign="bottom"> <p class="p6"> <br> </p> </td> <td class="td7" valign="bottom"> <p class="p5"><span class="s1">Opaline (A/O)</span></p> </td> <td class="td2" valign="bottom"> <p class="p3"><span class="s1">2.90</span></p> </td> <td class="td3" valign="bottom"> <p class="p3"><span class="s1">73</span></p> </td> <td class="td4" valign="bottom"> <p class="p3"><span class="s1">63</span></p> </td> <td class="td2" valign="bottom"> <p class="p3"><span class="s1">20</span></p> </td> </tr> <tr> <td class="td5" valign="bottom"> <p class="p6"> <br> </p> </td> <td class="td6" valign="bottom"> <p class="p6"> <br> </p> </td> <td class="td7" valign="bottom"> <p class="p5"><span class="s1">Opaline (A/D)</span></p> </td> <td class="td2" valign="bottom"> <p class="p3"><span class="s1">2.90</span></p> </td> <td class="td3" valign="bottom"> <p class="p3"><span class="s1">51</span></p> </td> <td class="td4" valign="bottom"> <p class="p3"><span class="s1">50</span></p> </td> <td class="td2" valign="bottom"> <p class="p3"><span class="s1">20</span></p> </td> </tr> <tr> <td class="td5" valign="bottom"> <p class="p6"> <br> </p> </td> <td class="td6" valign="bottom"> <p class="p5"><span class="s1">3 W</span></p> </td> <td class="td7" valign="bottom"> <p class="p5"><span class="s1">Claire (A/H/H)</span></p> </td> <td class="td2" valign="bottom"> <p class="p3"><span class="s1">1.70</span></p> </td> <td class="td3" valign="bottom"> <p class="p3"><span class="s1">71</span></p> </td> <td class="td4" valign="bottom"> <p class="p3"><span class="s1">63</span></p> </td> <td class="td2" valign="bottom"> <p class="p3"><span class="s1">22</span></p> </td> </tr> <tr> <td class="td5" valign="bottom"> <p class="p6"> <br> </p> </td> <td class="td6" valign="bottom"> <p class="p6"> <br> </p> </td> <td class="td7" valign="bottom"> <p class="p5"><span class="s1">Opaline (A/O/O)</span></p> </td> <td class="td2" valign="bottom"> <p class="p3"><span class="s1">1.70</span></p> </td> <td class="td3" valign="bottom"> <p class="p3"><span class="s1">61</span></p> </td> <td class="td4" valign="bottom"> <p class="p3"><span class="s1">48</span></p> </td> <td class="td2" valign="bottom"> <p class="p3"><span class="s1">22</span></p> </td> </tr> <tr> <td class="td5" valign="bottom"> <p class="p6"> <br> </p> </td> <td class="td6" valign="bottom"> <p class="p5"><span class="s1">4 W</span></p> </td> <td class="td7" valign="bottom"> <p class="p5"><span class="s1">Claire (A/H/H/H)</span></p> </td> <td class="td2" valign="bottom"> <p class="p3"><span class="s1">1.28</span></p> </td> <td class="td3" valign="bottom"> <p class="p3"><span class="s1">64</span></p> </td> <td class="td4" valign="bottom"> <p class="p3"><span class="s1">52</span></p> </td> <td class="td2" valign="bottom"> <p class="p3"><span class="s1">23</span></p> </td> </tr> <tr> <td class="td5" valign="bottom"> <p class="p6"> <br> </p> </td> <td class="td6" valign="bottom"> <p class="p6"> <br> </p> </td> <td class="td7" valign="bottom"> <p class="p5"><span class="s1">Opaline (A/H/O/H)</span></p> </td> <td class="td2" valign="bottom"> <p class="p3"><span class="s1">1.28</span></p> </td> <td class="td3" valign="bottom"> <p class="p3"><span class="s1">59</span></p> </td> <td class="td4" valign="bottom"> <p class="p3"><span class="s1">46</span></p> </td> <td class="td2" valign="bottom"> <p class="p3"><span class="s1">23</span></p> </td> </tr> <tr> <td class="td5" valign="bottom"> <p class="p6"> <br> </p> </td> <td class="td6" valign="bottom"> <p class="p5"><span class="s1">5 W</span></p> </td> <td class="td7" valign="bottom"> <p class="p5"><span class="s1">Claire (A/H/H/H/H)</span></p> </td> <td class="td2" valign="bottom"> <p class="p3"><span class="s1">0.99</span></p> </td> <td class="td3" valign="bottom"> <p class="p3"><span class="s1">58</span></p> </td> <td class="td4" valign="bottom"> <p class="p3"><span class="s1">47</span></p> </td> <td class="td2" valign="bottom"> <p class="p3"><span class="s1">24</span></p> </td> </tr> <tr> <td class="td5" valign="bottom"> <p class="p6"> <br> </p> </td> <td class="td6" valign="bottom"> <p class="p6"> <br> </p> </td> <td class="td7" valign="bottom"> <p class="p5"><span class="s1">Opaline (A/H/O/H/H)</span></p> </td> <td class="td2" valign="bottom"> <p class="p3"><span class="s1">0.99</span></p> </td> <td class="td3" valign="bottom"> <p class="p3"><span class="s1">53</span></p> </td> <td class="td4" valign="bottom"> <p class="p3"><span class="s1">41</span></p> </td> <td class="td2" valign="bottom"> <p class="p3"><span class="s1">24</span></p> </td> </tr> <tr> <td class="td5" valign="bottom"> <p class="p5"><span class="s1">Polycarbonaat</span></p> </td> <td class="td6" valign="bottom"> <p class="p5"><span class="s1">EW</span></p> </td> <td class="td7" valign="bottom"> <p class="p5"><span class="s1">Heatstop opaline (T)</span></p> </td> <td class="td2" valign="bottom"> <p class="p3"><span class="s1">5.17</span></p> </td> <td class="td3" valign="bottom"> <p class="p3"><span class="s1">49</span></p> </td> <td class="td4" valign="bottom"> <p class="p3"><span class="s1">59</span></p> </td> <td class="td2" valign="bottom"> <p class="p3"><span class="s1">-</span></p> </td> </tr> <tr> <td class="td5" valign="bottom"> <p class="p5"><span class="s1">Heatstop PC</span></p> </td> <td class="td6" valign="bottom"> <p class="p5"><span class="s1">DW</span></p> </td> <td class="td7" valign="bottom"> <p class="p5"><span class="s1">Claire (T/H)</span></p> </td> <td class="td2" valign="bottom"> <p class="p3"><span class="s1">2.90</span></p> </td> <td class="td3" valign="bottom"> <p class="p3"><span class="s1">44</span></p> </td> <td class="td4" valign="bottom"> <p class="p3"><span class="s1">51</span></p> </td> <td class="td2" valign="bottom"> <p class="p3"><span class="s1">20</span></p> </td> </tr> <tr> <td class="td5" valign="bottom"> <p class="p6"> <br> </p> </td> <td class="td6" valign="bottom"> <p class="p6"> <br> </p> </td> <td class="td7" valign="bottom"> <p class="p5"><span class="s1">Opaline (T/O)</span></p> </td> <td class="td2" valign="bottom"> <p class="p3"><span class="s1">2.90</span></p> </td> <td class="td3" valign="bottom"> <p class="p3"><span class="s1">41</span></p> </td> <td class="td4" valign="bottom"> <p class="p3"><span class="s1">45</span></p> </td> <td class="td2" valign="bottom"> <p class="p3"><span class="s1">20</span></p> </td> </tr> <tr> <td class="td5" valign="bottom"> <p class="p6"> <br> </p> </td> <td class="td6" valign="bottom"> <p class="p5"><span class="s1">3 W</span></p> </td> <td class="td7" valign="bottom"> <p class="p5"><span class="s1">Claire (T/H/H)</span></p> </td> <td class="td2" valign="bottom"> <p class="p3"><span class="s1">1.70</span></p> </td> <td class="td3" valign="bottom"> <p class="p3"><span class="s1">40</span></p> </td> <td class="td4" valign="bottom"> <p class="p3"><span class="s1">44</span></p> </td> <td class="td2" valign="bottom"> <p class="p3"><span class="s1">22</span></p> </td> </tr> <tr> <td class="td5" valign="bottom"> <p class="p6"> <br> </p> </td> <td class="td6" valign="bottom"> <p class="p6"> <br> </p> </td> <td class="td7" valign="bottom"> <p class="p5"><span class="s1">Opaline (T/H/O)</span></p> </td> <td class="td2" valign="bottom"> <p class="p3"><span class="s1">1.70</span></p> </td> <td class="td3" valign="bottom"> <p class="p3"><span class="s1">37</span></p> </td> <td class="td4" valign="bottom"> <p class="p3"><span class="s1">39</span></p> </td> <td class="td2" valign="bottom"> <p class="p3"><span class="s1">22</span></p> </td> </tr> <tr> <td class="td5" valign="bottom"> <p class="p6"> <br> </p> </td> <td class="td6" valign="bottom"> <p class="p5"><span class="s1">4 W</span></p> </td> <td class="td7" valign="bottom"> <p class="p5"><span class="s1">Claire (T/H/H/H)</span></p> </td> <td class="td2" valign="bottom"> <p class="p3"><span class="s1">1.28</span></p> </td> <td class="td3" valign="bottom"> <p class="p3"><span class="s1">35</span></p> </td> <td class="td4" valign="bottom"> <p class="p3"><span class="s1">37</span></p> </td> <td class="td2" valign="bottom"> <p class="p3"><span class="s1">23</span></p> </td> </tr> <tr> <td class="td5" valign="bottom"> <p class="p6"> <br> </p> </td> <td class="td6" valign="bottom"> <p class="p6"> <br> </p> </td> <td class="td7" valign="bottom"> <p class="p5"><span class="s1">Opaline (T/H/O/H)</span></p> </td> <td class="td2" valign="bottom"> <p class="p3"><span class="s1">1.28</span></p> </td> <td class="td3" valign="bottom"> <p class="p3"><span class="s1">32</span></p> </td> <td class="td4" valign="bottom"> <p class="p3"><span class="s1">32</span></p> </td> <td class="td2" valign="bottom"> <p class="p3"><span class="s1">23</span></p> </td> </tr> <tr> <td class="td5" valign="bottom"> <p class="p5"><span class="s1">Coupole EP10 PMMA</span></p> </td> <td class="td6" valign="bottom"> <p class="p5"><span class="s1">6 W</span></p> </td> <td class="td7" valign="bottom"> <p class="p5"><span class="s1">Opaline (H/E/O)</span></p> </td> <td class="td2" valign="bottom"> <p class="p3"><span class="s1">1.30</span></p> </td> <td class="td3" valign="bottom"> <p class="p3"><span class="s1">51</span></p> </td> <td class="td4" valign="bottom"> <p class="p3"><span class="s1">43</span></p> </td> <td class="td2" valign="bottom"> <p class="p3"><span class="s1">21</span></p> </td> </tr> <tr> <td class="td5" valign="bottom"> <p class="p5"><span class="s1">Coupole EP10 PC</span></p> </td> <td class="td6" valign="bottom"> <p class="p5"><span class="s1">6 W</span></p> </td> <td class="td7" valign="bottom"> <p class="p5"><span class="s1">Opaline (A/E/O)</span></p> </td> <td class="td2" valign="bottom"> <p class="p3"><span class="s1">1.30</span></p> </td> <td class="td3" valign="bottom"> <p class="p3"><span class="s1">50</span></p> </td> <td class="td4" valign="bottom"> <p class="p3"><span class="s1">41</span></p> </td> <td class="td2" valign="bottom"> <p class="p3"><span class="s1">21</span></p> </td> </tr> <tr> <td class="td5" valign="bottom"> <p class="p6"> <br> </p> </td> <td class="td6" valign="bottom"> <p class="p6"> <br> </p> </td> <td class="td7" valign="bottom"> <p class="p6"> <br> </p> </td> <td class="td2" valign="bottom"> <p class="p7"> <br> </p> </td> <td class="td3" valign="bottom"> <p class="p1"> <br> </p> </td> <td class="td4" valign="bottom"> <p class="p1"> <br> </p> </td> <td class="td2" valign="bottom"> <p class="p1"> <br> </p> </td> </tr> <tr> <td class="td5" valign="bottom"> <p class="p5"><span class="s1">H : acrylique clair</span></p> </td> <td class="td6" valign="bottom"> <p class="p1"> <br> </p> </td> <td class="td7" valign="bottom"> <p class="p1"> <br> </p> </td> <td class="td2" valign="bottom"> <p class="p1"> <br> </p> </td> <td class="td3" valign="bottom"> <p class="p1"> <br> </p> </td> <td class="td4" valign="bottom"> <p class="p1"> <br> </p> </td> <td class="td2" valign="bottom"> <p class="p1"> <br> </p> </td> </tr> <tr> <td class="td5" valign="bottom"> <p class="p5"><span class="s1">O : acrylique opalin</span></p> </td> <td class="td6" valign="bottom"> <p class="p1"> <br> </p> </td> <td class="td7" valign="bottom"> <p class="p1"> <br> </p> </td> <td class="td2" valign="bottom"> <p class="p1"> <br> </p> </td> <td class="td3" valign="bottom"> <p class="p1"> <br> </p> </td> <td class="td4" valign="bottom"> <p class="p1"> <br> </p> </td> <td class="td2" valign="bottom"> <p class="p1"> <br> </p> </td> </tr> <tr> <td class="td5" valign="bottom"> <p class="p5"><span class="s1">A : polycarbonate clair</span></p> </td> <td class="td6" valign="bottom"> <p class="p1"> <br> </p> </td> <td class="td7" valign="bottom"> <p class="p1"> <br> </p> </td> <td class="td2" valign="bottom"> <p class="p1"> <br> </p> </td> <td class="td3" valign="bottom"> <p class="p1"> <br> </p> </td> <td class="td4" valign="bottom"> <p class="p1"> <br> </p> </td> <td class="td2" valign="bottom"> <p class="p1"> <br> </p> </td> </tr> <tr> <td class="td8" valign="bottom"> <p class="p5"><span class="s1">D : polycarbonate opalin</span></p> </td> <td class="td9" valign="bottom"> <p class="p1"> <br> </p> </td> <td class="td10" valign="bottom"> <p class="p1"> <br> </p> </td> <td class="td11" valign="bottom"> <p class="p1"> <br> </p> </td> <td class="td12" valign="bottom"> <p class="p1"> <br> </p> </td> <td class="td13" valign="bottom"> <p class="p1"> <br> </p> </td> <td class="td11" valign="bottom"> <p class="p1"> <br> </p> </td> </tr> </tbody></table> | coupole-600x800 | 8162578759957 | 49193155985741
Coupoles | Lichtkoepel | Skylux | Coupole Skylux 60x80 cm | Double paroi (2,90 W/m²K) / Acrylique (10 fois plus résistant aux chocs que le verre) / Opale * (verre dépoli) non transparent | 10043 | 5412970100430 | 392.05 | Oui | 35-45 | 3.1 | Choisissez clair ou opalin ou Heatstop | Opale * (verre dépoli) non transparent | Nombre de parois | Double paroi (2,90 W/m²K) | Matériau | Acrylique (10 fois plus résistant aux chocs que le verre) | 600 x 800 mm | 800 | 600 |  |  | 0.57 | Rectangulaire | [9 empty] | D |  |  | Pour les pièces chauffées nous recommandons au minimum une coupole à 3 parois pour une isolation optimale. | Vous cherchez un moyen d'apporter plus de lumière naturelle dans votre maison ou votre espace de travail ? Dans ce cas, optez pour une coupole 600x800 de Skylux ! Nos coupoles sont disponibles en différentes dimensions et matériaux, afin que vous puissiez trouver la coupole parfaite pour votre projet. Choisissez parmi l'acrylique ou le polycarbonate, les parois simples ou multiples et les versions transparentes, opalines ou Heatstop. De plus, nos coupoles sont également disponibles en modèle fixe et ouvrant. Dans le cas d'une rénovation totale ou d'une nouvelle construction, une costière est nécessaire pour l'installation correcte de la coupole. Heureusement, vous pouvez également sélectionner la costière directement sur cette page. Que vous recherchiez un modèle fixe ou ouvrant, Skylux a tout ce dont vous avez besoin pour trouver la coupole parfaite pour votre projet. De plus, nos coupoles ne sont pas seulement un ajout élégant à n'importe quelle maison, ils offrent également une excellente insonorisation et isolation thermique. Cela garantit une maison ou un bureau plus confortable et économe en énergie. Que vous planifiez une rénovation ou que vous construisiez une nouvelle maison, optez pour les coupoles fiables et de haute qualité de Skylux. Valeur Ut Valeur LT Valeur g Valeur Rw EN 1873 : 2014 EN ISO 13468 EN 16153 EN 410 EN 410 EN ISO 140-3 (W/m²K) (%) (%) (dB) Coupole Coupole Coupole Coupole Acrylique EW Claire (H) 5.17 90 87 - PMMA Opaline (O) 5.17 83 76 - DW Claire (H/H) 2.90 81 75 20 Opaline (O/O) 2.90 69 58 20 3 W Claire (H/H/H) 1.70 73 65 22 Opaline (O/H/O) 1.70 62 51 22 4 W Claire (H/H/H/H) 1.28 64 54 23 Opaline (H/H/O/H) 1.28 59 48 23 5 W Claire (H/H/H/H/H) 0.99 58 47 24 Opaline (O/H/H/H/H) 0.99 53 41 24 Polycarbonate EW Claire (A) 5.17 88 83 - PC Opaline (D) 5.17 58 60 - DW Claire (A/H) 2.90 79 72 20 Claire (A/A) 2.90 77 69 20 Opaline (A/O) 2.90 73 63 20 Opaline (A/D) 2.90 51 50 20 3 W Claire (A/H/H) 1.70 71 63 22 Opaline (A/O/O) 1.70 61 48 22 4 W Claire (A/H/H/H) 1.28 64 52 23 Opaline (A/H/O/H) 1.28 59 46 23 5 W Claire (A/H/H/H/H) 0.99 58 47 24 Opaline (A/H/O/H/H) 0.99 53 41 24 Polycarbonaat EW Heatstop opaline (T) 5.17 49 59 - Heatstop PC DW Claire (T/H) 2.90 44 51 20 Opaline (T/O) 2.90 41 45 20 3 W Claire (T/H/H) 1.70 40 44 22 Opaline (T/H/O) 1.70 37 39 22 4 W Claire (T/H/H/H) 1.28 35 37 23 Opaline (T/H/O/H) 1.28 32 32 23 Coupole EP10 PMMA 6 W Opaline (H/E/O) 1.30 51 43 21 Coupole EP10 PC 6 W Opaline (A/E/O) 1.30 50 41 21 H : acrylique clair O : acrylique opalin A : polycarbonate clair D : polycarbonate opalin | https://skylux.eu/fr/products/coupole-600x800?variant=49193156215117 | https://skylux.eu/cdn/shop/files/download_242e25b9-6af7-4102-9a99-e484bdcf6767.jpg?v=1737473397&width=1600 | https://skylux.eu/cdn/shop/files/Skylux-lichtkoepel-60x80-cm-Lichtkoepel.jpg?v=1737486186&width=1600 | https://skylux.eu/cdn/shop/files/400dc924-54f6-47a2-b966-72acdf505529.webp?v=1782971968&width=1600 | https://skylux.eu/cdn/shop/files/e2602eb5-eb77-4594-9287-8563fa6b1ab1.webp?v=1782972066&width=1600 | https://skylux.eu/cdn/shop/files/646b0795-575e-4533-8c4b-b4c41eb259f5.jpg?v=1782972129&width=1600 | //skylux.eu/cdn/shop/files/F_MH_Notice_de_pose__Skylux_PMMA_coupoles.pdf?v=14496508717816058976 | //skylux.eu/cdn/shop/files/F_TD_Dossier_Technique.zip?v=3735489360144844648 | <p id="isPasted">Vous cherchez un moyen d'apporter plus de lumière naturelle dans votre maison ou votre espace de travail ? Dans ce cas, optez pour une coupole 600x800 de Skylux ! Nos coupoles sont disponibles en différentes dimensions et matériaux, afin que vous puissiez trouver la coupole parfaite pour votre projet. Choisissez parmi l'acrylique ou le polycarbonate, les parois simples ou multiples et les versions transparentes, opalines ou Heatstop. De plus, nos coupoles sont également disponibles en modèle fixe et ouvrant.</p> <p>Dans le cas d'une rénovation totale ou d'une nouvelle construction, une costière est nécessaire pour l'installation correcte de la coupole. Heureusement, vous pouvez également sélectionner la costière directement sur cette page. Que vous recherchiez un modèle fixe ou ouvrant, Skylux a tout ce dont vous avez besoin pour trouver la coupole parfaite pour votre projet.</p> <p>De plus, nos coupoles ne sont pas seulement un ajout élégant à n'importe quelle maison, ils offrent également une excellente insonorisation et isolation thermique. Cela garantit une maison ou un bureau plus confortable et économe en énergie. Que vous planifiez une rénovation ou que vous construisiez une nouvelle maison, optez pour les coupoles fiables et de haute qualité de Skylux.<br> </p> <style type="text/css"> p.p1 { margin: 0.0px 0.0px 0.0px 0.0px; font: 13.3px Arial; -webkit-text-stroke: #000000; min-height: 15.0px } p.p2 { margin: 0.0px 0.0px 0.0px 0.0px; text-align: center; font: 13.3px Arial; -webkit-text-stroke: #000000 } p.p3 { margin: 0.0px 0.0px 0.0px 0.0px; text-align: center; font: 10.7px Arial; -webkit-text-stroke: #000000 } p.p4 { margin: 0.0px 0.0px 0.0px 0.0px; text-align: center; font: 8.0px Arial; -webkit-text-stroke: #000000 } p.p5 { margin: 0.0px 0.0px 0.0px 0.0px; font: 10.7px Arial; -webkit-text-stroke: #000000 } p.p6 { margin: 0.0px 0.0px 0.0px 0.0px; font: 10.7px Arial; -webkit-text-stroke: #000000; min-height: 12.0px } p.p7 { margin: 0.0px 0.0px 0.0px 0.0px; text-align: center; font: 10.7px Arial; -webkit-text-stroke: #000000; min-height: 12.0px } span.s1 { font-kerning: none } table.t1 { table-layout: fixed } td.td1 { width: 277.0px; padding: 0.0px 3.0px 0.0px 3.0px } td.td2 { width: 75.0px; padding: 0.0px 3.0px 0.0px 3.0px } td.td3 { width: 122.0px; padding: 0.0px 3.0px 0.0px 3.0px } td.td4 { width: 60.0px; padding: 0.0px 3.0px 0.0px 3.0px } td.td5 { width: 145.0px; padding: 0.0px 3.0px 0.0px 3.0px } td.td6 { width: 26.0px; padding: 0.0px 3.0px 0.0px 3.0px } td.td7 { width: 94.0px; padding: 0.0px 3.0px 0.0px 3.0px } td.td8 { width: 145.0px; height: 1.0px; padding: 0.0px 3.0px 0.0px 3.0px } td.td9 { width: 26.0px; height: 1.0px; padding: 0.0px 3.0px 0.0px 3.0px } td.td10 { width: 94.0px; height: 1.0px; padding: 0.0px 3.0px 0.0px 3.0px } td.td11 { width: 75.0px; height: 1.0px; padding: 0.0px 3.0px 0.0px 3.0px } td.td12 { width: 122.0px; height: 1.0px; padding: 0.0px 3.0px 0.0px 3.0px } td.td13 { width: 60.0px; height: 1.0px; padding: 0.0px 3.0px 0.0px 3.0px } </style> <table cellpadding="0" cellspacing="0" class="t1"><tbody> <tr> <td class="td1" colspan="3" valign="middle"> <p class="p1"> <br> </p> </td> <td class="td2" valign="middle"> <p class="p2"><span class="s1"><strong>Valeur Ut</strong></span></p> </td> <td class="td3" valign="middle"> <p class="p2"><span class="s1"><strong>Valeur LT</strong></span></p> </td> <td class="td4" valign="middle"> <p class="p2"><span class="s1"><strong>Valeur g</strong></span></p> </td> <td class="td2" valign="middle"> <p class="p2"><span class="s1"><strong>Valeur Rw</strong></span></p> </td> </tr> <tr> <td class="td1" colspan="3" valign="middle"> <p class="p1"> <br> </p> </td> <td class="td2" valign="middle"> <p class="p3"><span class="s1">EN 1873 : 2014</span></p> </td> <td class="td3" valign="middle"> <p class="p4"><span class="s1">EN ISO 13468 EN 16153 EN 410</span></p> </td> <td class="td4" valign="middle"> <p class="p3"><span class="s1">EN 410</span></p> </td> <td class="td2" valign="middle"> <p class="p3"><span class="s1">EN ISO 140-3</span></p> </td> </tr> <tr> <td class="td5" valign="middle"> <p class="p1"> <br> </p> </td> <td class="td6" valign="middle"> <p class="p1"> <br> </p> </td> <td class="td7" valign="middle"> <p class="p1"> <br> </p> </td> <td class="td2" valign="middle"> <p class="p3"><span class="s1">(W/m²K)</span></p> </td> <td class="td3" valign="middle"> <p class="p3"><span class="s1">(%)</span></p> </td> <td class="td4" valign="middle"> <p class="p3"><span class="s1">(%)</span></p> </td> <td class="td2" valign="middle"> <p class="p3"><span class="s1">(dB)</span></p> </td> </tr> <tr> <td class="td5" valign="middle"> <p class="p1"> <br> </p> </td> <td class="td6" valign="middle"> <p class="p1"> <br> </p> </td> <td class="td7" valign="middle"> <p class="p1"> <br> </p> </td> <td class="td2" valign="bottom"> <p class="p3"><span class="s1">Coupole</span></p> </td> <td class="td3" valign="bottom"> <p class="p3"><span class="s1">Coupole</span></p> </td> <td class="td4" valign="bottom"> <p class="p3"><span class="s1">Coupole</span></p> </td> <td class="td2" valign="bottom"> <p class="p3"><span class="s1">Coupole</span></p> </td> </tr> <tr> <td class="td5" valign="bottom"> <p class="p5"><span class="s1">Acrylique</span></p> </td> <td class="td6" valign="bottom"> <p class="p5"><span class="s1">EW</span></p> </td> <td class="td7" valign="bottom"> <p class="p5"><span class="s1">Claire (H)</span></p> </td> <td class="td2" valign="bottom"> <p class="p3"><span class="s1">5.17</span></p> </td> <td class="td3" valign="bottom"> <p class="p3"><span class="s1">90</span></p> </td> <td class="td4" valign="bottom"> <p class="p3"><span class="s1">87</span></p> </td> <td class="td2" valign="bottom"> <p class="p3"><span class="s1">-</span></p> </td> </tr> <tr> <td class="td5" valign="bottom"> <p class="p5"><span class="s1">PMMA</span></p> </td> <td class="td6" valign="bottom"> <p class="p6"> <br> </p> </td> <td class="td7" valign="bottom"> <p class="p5"><span class="s1">Opaline (O)</span></p> </td> <td class="td2" valign="bottom"> <p class="p3"><span class="s1">5.17</span></p> </td> <td class="td3" valign="bottom"> <p class="p3"><span class="s1">83</span></p> </td> <td class="td4" valign="bottom"> <p class="p3"><span class="s1">76</span></p> </td> <td class="td2" valign="bottom"> <p class="p3"><span class="s1">-</span></p> </td> </tr> <tr> <td class="td5" valign="bottom"> <p class="p6"> <br> </p> </td> <td class="td6" valign="bottom"> <p class="p5"><span class="s1">DW</span></p> </td> <td class="td7" valign="bottom"> <p class="p5"><span class="s1">Claire (H/H)</span></p> </td> <td class="td2" valign="bottom"> <p class="p3"><span class="s1">2.90</span></p> </td> <td class="td3" valign="bottom"> <p class="p3"><span class="s1">81</span></p> </td> <td class="td4" valign="bottom"> <p class="p3"><span class="s1">75</span></p> </td> <td class="td2" valign="bottom"> <p class="p3"><span class="s1">20</span></p> </td> </tr> <tr> <td class="td5" valign="bottom"> <p class="p6"> <br> </p> </td> <td class="td6" valign="bottom"> <p class="p6"> <br> </p> </td> <td class="td7" valign="bottom"> <p class="p5"><span class="s1">Opaline (O/O)</span></p> </td> <td class="td2" valign="bottom"> <p class="p3"><span class="s1">2.90</span></p> </td> <td class="td3" valign="bottom"> <p class="p3"><span class="s1">69</span></p> </td> <td class="td4" valign="bottom"> <p class="p3"><span class="s1">58</span></p> </td> <td class="td2" valign="bottom"> <p class="p3"><span class="s1">20</span></p> </td> </tr> <tr> <td class="td5" valign="bottom"> <p class="p6"> <br> </p> </td> <td class="td6" valign="bottom"> <p class="p5"><span class="s1">3 W</span></p> </td> <td class="td7" valign="bottom"> <p class="p5"><span class="s1">Claire (H/H/H)</span></p> </td> <td class="td2" valign="bottom"> <p class="p3"><span class="s1">1.70</span></p> </td> <td class="td3" valign="bottom"> <p class="p3"><span class="s1">73</span></p> </td> <td class="td4" valign="bottom"> <p class="p3"><span class="s1">65</span></p> </td> <td class="td2" valign="bottom"> <p class="p3"><span class="s1">22</span></p> </td> </tr> <tr> <td class="td5" valign="bottom"> <p class="p6"> <br> </p> </td> <td class="td6" valign="bottom"> <p class="p6"> <br> </p> </td> <td class="td7" valign="bottom"> <p class="p5"><span class="s1">Opaline (O/H/O)</span></p> </td> <td class="td2" valign="bottom"> <p class="p3"><span class="s1">1.70</span></p> </td> <td class="td3" valign="bottom"> <p class="p3"><span class="s1">62</span></p> </td> <td class="td4" valign="bottom"> <p class="p3"><span class="s1">51</span></p> </td> <td class="td2" valign="bottom"> <p class="p3"><span class="s1">22</span></p> </td> </tr> <tr> <td class="td5" valign="bottom"> <p class="p6"> <br> </p> </td> <td class="td6" valign="bottom"> <p class="p5"><span class="s1">4 W</span></p> </td> <td class="td7" valign="bottom"> <p class="p5"><span class="s1">Claire (H/H/H/H)</span></p> </td> <td class="td2" valign="bottom"> <p class="p3"><span class="s1">1.28</span></p> </td> <td class="td3" valign="bottom"> <p class="p3"><span class="s1">64</span></p> </td> <td class="td4" valign="bottom"> <p class="p3"><span class="s1">54</span></p> </td> <td class="td2" valign="bottom"> <p class="p3"><span class="s1">23</span></p> </td> </tr> <tr> <td class="td5" valign="bottom"> <p class="p6"> <br> </p> </td> <td class="td6" valign="bottom"> <p class="p6"> <br> </p> </td> <td class="td7" valign="bottom"> <p class="p5"><span class="s1">Opaline (H/H/O/H)</span></p> </td> <td class="td2" valign="bottom"> <p class="p3"><span class="s1">1.28</span></p> </td> <td class="td3" valign="bottom"> <p class="p3"><span class="s1">59</span></p> </td> <td class="td4" valign="bottom"> <p class="p3"><span class="s1">48</span></p> </td> <td class="td2" valign="bottom"> <p class="p3"><span class="s1">23</span></p> </td> </tr> <tr> <td class="td5" valign="bottom"> <p class="p6"> <br> </p> </td> <td class="td6" valign="bottom"> <p class="p5"><span class="s1">5 W</span></p> </td> <td class="td7" valign="bottom"> <p class="p5"><span class="s1">Claire (H/H/H/H/H)</span></p> </td> <td class="td2" valign="bottom"> <p class="p3"><span class="s1">0.99</span></p> </td> <td class="td3" valign="bottom"> <p class="p3"><span class="s1">58</span></p> </td> <td class="td4" valign="bottom"> <p class="p3"><span class="s1">47</span></p> </td> <td class="td2" valign="bottom"> <p class="p3"><span class="s1">24</span></p> </td> </tr> <tr> <td class="td5" valign="bottom"> <p class="p6"> <br> </p> </td> <td class="td6" valign="bottom"> <p class="p6"> <br> </p> </td> <td class="td7" valign="bottom"> <p class="p5"><span class="s1">Opaline (O/H/H/H/H)</span></p> </td> <td class="td2" valign="bottom"> <p class="p3"><span class="s1">0.99</span></p> </td> <td class="td3" valign="bottom"> <p class="p3"><span class="s1">53</span></p> </td> <td class="td4" valign="bottom"> <p class="p3"><span class="s1">41</span></p> </td> <td class="td2" valign="bottom"> <p class="p3"><span class="s1">24</span></p> </td> </tr> <tr> <td class="td5" valign="bottom"> <p class="p5"><span class="s1">Polycarbonate</span></p> </td> <td class="td6" valign="bottom"> <p class="p5"><span class="s1">EW</span></p> </td> <td class="td7" valign="bottom"> <p class="p5"><span class="s1">Claire (A)</span></p> </td> <td class="td2" valign="bottom"> <p class="p3"><span class="s1">5.17</span></p> </td> <td class="td3" valign="bottom"> <p class="p3"><span class="s1">88</span></p> </td> <td class="td4" valign="bottom"> <p class="p3"><span class="s1">83</span></p> </td> <td class="td2" valign="bottom"> <p class="p3"><span class="s1">-</span></p> </td> </tr> <tr> <td class="td5" valign="bottom"> <p class="p5"><span class="s1">PC</span></p> </td> <td class="td6" valign="bottom"> <p class="p6"> <br> </p> </td> <td class="td7" valign="bottom"> <p class="p5"><span class="s1">Opaline (D)</span></p> </td> <td class="td2" valign="bottom"> <p class="p3"><span class="s1">5.17</span></p> </td> <td class="td3" valign="bottom"> <p class="p3"><span class="s1">58</span></p> </td> <td class="td4" valign="bottom"> <p class="p3"><span class="s1">60</span></p> </td> <td class="td2" valign="bottom"> <p class="p3"><span class="s1">-</span></p> </td> </tr> <tr> <td class="td5" valign="bottom"> <p class="p6"> <br> </p> </td> <td class="td6" valign="bottom"> <p class="p5"><span class="s1">DW</span></p> </td> <td class="td7" valign="bottom"> <p class="p5"><span class="s1">Claire (A/H)</span></p> </td> <td class="td2" valign="bottom"> <p class="p3"><span class="s1">2.90</span></p> </td> <td class="td3" valign="bottom"> <p class="p3"><span class="s1">79</span></p> </td> <td class="td4" valign="bottom"> <p class="p3"><span class="s1">72</span></p> </td> <td class="td2" valign="bottom"> <p class="p3"><span class="s1">20</span></p> </td> </tr> <tr> <td class="td5" valign="bottom"> <p class="p6"> <br> </p> </td> <td class="td6" valign="bottom"> <p class="p6"> <br> </p> </td> <td class="td7" valign="bottom"> <p class="p5"><span class="s1">Claire (A/A)</span></p> </td> <td class="td2" valign="bottom"> <p class="p3"><span class="s1">2.90</span></p> </td> <td class="td3" valign="bottom"> <p class="p3"><span class="s1">77</span></p> </td> <td class="td4" valign="bottom"> <p class="p3"><span class="s1">69</span></p> </td> <td class="td2" valign="bottom"> <p class="p3"><span class="s1">20</span></p> </td> </tr> <tr> <td class="td5" valign="bottom"> <p class="p6"> <br> </p> </td> <td class="td6" valign="bottom"> <p class="p6"> <br> </p> </td> <td class="td7" valign="bottom"> <p class="p5"><span class="s1">Opaline (A/O)</span></p> </td> <td class="td2" valign="bottom"> <p class="p3"><span class="s1">2.90</span></p> </td> <td class="td3" valign="bottom"> <p class="p3"><span class="s1">73</span></p> </td> <td class="td4" valign="bottom"> <p class="p3"><span class="s1">63</span></p> </td> <td class="td2" valign="bottom"> <p class="p3"><span class="s1">20</span></p> </td> </tr> <tr> <td class="td5" valign="bottom"> <p class="p6"> <br> </p> </td> <td class="td6" valign="bottom"> <p class="p6"> <br> </p> </td> <td class="td7" valign="bottom"> <p class="p5"><span class="s1">Opaline (A/D)</span></p> </td> <td class="td2" valign="bottom"> <p class="p3"><span class="s1">2.90</span></p> </td> <td class="td3" valign="bottom"> <p class="p3"><span class="s1">51</span></p> </td> <td class="td4" valign="bottom"> <p class="p3"><span class="s1">50</span></p> </td> <td class="td2" valign="bottom"> <p class="p3"><span class="s1">20</span></p> </td> </tr> <tr> <td class="td5" valign="bottom"> <p class="p6"> <br> </p> </td> <td class="td6" valign="bottom"> <p class="p5"><span class="s1">3 W</span></p> </td> <td class="td7" valign="bottom"> <p class="p5"><span class="s1">Claire (A/H/H)</span></p> </td> <td class="td2" valign="bottom"> <p class="p3"><span class="s1">1.70</span></p> </td> <td class="td3" valign="bottom"> <p class="p3"><span class="s1">71</span></p> </td> <td class="td4" valign="bottom"> <p class="p3"><span class="s1">63</span></p> </td> <td class="td2" valign="bottom"> <p class="p3"><span class="s1">22</span></p> </td> </tr> <tr> <td class="td5" valign="bottom"> <p class="p6"> <br> </p> </td> <td class="td6" valign="bottom"> <p class="p6"> <br> </p> </td> <td class="td7" valign="bottom"> <p class="p5"><span class="s1">Opaline (A/O/O)</span></p> </td> <td class="td2" valign="bottom"> <p class="p3"><span class="s1">1.70</span></p> </td> <td class="td3" valign="bottom"> <p class="p3"><span class="s1">61</span></p> </td> <td class="td4" valign="bottom"> <p class="p3"><span class="s1">48</span></p> </td> <td class="td2" valign="bottom"> <p class="p3"><span class="s1">22</span></p> </td> </tr> <tr> <td class="td5" valign="bottom"> <p class="p6"> <br> </p> </td> <td class="td6" valign="bottom"> <p class="p5"><span class="s1">4 W</span></p> </td> <td class="td7" valign="bottom"> <p class="p5"><span class="s1">Claire (A/H/H/H)</span></p> </td> <td class="td2" valign="bottom"> <p class="p3"><span class="s1">1.28</span></p> </td> <td class="td3" valign="bottom"> <p class="p3"><span class="s1">64</span></p> </td> <td class="td4" valign="bottom"> <p class="p3"><span class="s1">52</span></p> </td> <td class="td2" valign="bottom"> <p class="p3"><span class="s1">23</span></p> </td> </tr> <tr> <td class="td5" valign="bottom"> <p class="p6"> <br> </p> </td> <td class="td6" valign="bottom"> <p class="p6"> <br> </p> </td> <td class="td7" valign="bottom"> <p class="p5"><span class="s1">Opaline (A/H/O/H)</span></p> </td> <td class="td2" valign="bottom"> <p class="p3"><span class="s1">1.28</span></p> </td> <td class="td3" valign="bottom"> <p class="p3"><span class="s1">59</span></p> </td> <td class="td4" valign="bottom"> <p class="p3"><span class="s1">46</span></p> </td> <td class="td2" valign="bottom"> <p class="p3"><span class="s1">23</span></p> </td> </tr> <tr> <td class="td5" valign="bottom"> <p class="p6"> <br> </p> </td> <td class="td6" valign="bottom"> <p class="p5"><span class="s1">5 W</span></p> </td> <td class="td7" valign="bottom"> <p class="p5"><span class="s1">Claire (A/H/H/H/H)</span></p> </td> <td class="td2" valign="bottom"> <p class="p3"><span class="s1">0.99</span></p> </td> <td class="td3" valign="bottom"> <p class="p3"><span class="s1">58</span></p> </td> <td class="td4" valign="bottom"> <p class="p3"><span class="s1">47</span></p> </td> <td class="td2" valign="bottom"> <p class="p3"><span class="s1">24</span></p> </td> </tr> <tr> <td class="td5" valign="bottom"> <p class="p6"> <br> </p> </td> <td class="td6" valign="bottom"> <p class="p6"> <br> </p> </td> <td class="td7" valign="bottom"> <p class="p5"><span class="s1">Opaline (A/H/O/H/H)</span></p> </td> <td class="td2" valign="bottom"> <p class="p3"><span class="s1">0.99</span></p> </td> <td class="td3" valign="bottom"> <p class="p3"><span class="s1">53</span></p> </td> <td class="td4" valign="bottom"> <p class="p3"><span class="s1">41</span></p> </td> <td class="td2" valign="bottom"> <p class="p3"><span class="s1">24</span></p> </td> </tr> <tr> <td class="td5" valign="bottom"> <p class="p5"><span class="s1">Polycarbonaat</span></p> </td> <td class="td6" valign="bottom"> <p class="p5"><span class="s1">EW</span></p> </td> <td class="td7" valign="bottom"> <p class="p5"><span class="s1">Heatstop opaline (T)</span></p> </td> <td class="td2" valign="bottom"> <p class="p3"><span class="s1">5.17</span></p> </td> <td class="td3" valign="bottom"> <p class="p3"><span class="s1">49</span></p> </td> <td class="td4" valign="bottom"> <p class="p3"><span class="s1">59</span></p> </td> <td class="td2" valign="bottom"> <p class="p3"><span class="s1">-</span></p> </td> </tr> <tr> <td class="td5" valign="bottom"> <p class="p5"><span class="s1">Heatstop PC</span></p> </td> <td class="td6" valign="bottom"> <p class="p5"><span class="s1">DW</span></p> </td> <td class="td7" valign="bottom"> <p class="p5"><span class="s1">Claire (T/H)</span></p> </td> <td class="td2" valign="bottom"> <p class="p3"><span class="s1">2.90</span></p> </td> <td class="td3" valign="bottom"> <p class="p3"><span class="s1">44</span></p> </td> <td class="td4" valign="bottom"> <p class="p3"><span class="s1">51</span></p> </td> <td class="td2" valign="bottom"> <p class="p3"><span class="s1">20</span></p> </td> </tr> <tr> <td class="td5" valign="bottom"> <p class="p6"> <br> </p> </td> <td class="td6" valign="bottom"> <p class="p6"> <br> </p> </td> <td class="td7" valign="bottom"> <p class="p5"><span class="s1">Opaline (T/O)</span></p> </td> <td class="td2" valign="bottom"> <p class="p3"><span class="s1">2.90</span></p> </td> <td class="td3" valign="bottom"> <p class="p3"><span class="s1">41</span></p> </td> <td class="td4" valign="bottom"> <p class="p3"><span class="s1">45</span></p> </td> <td class="td2" valign="bottom"> <p class="p3"><span class="s1">20</span></p> </td> </tr> <tr> <td class="td5" valign="bottom"> <p class="p6"> <br> </p> </td> <td class="td6" valign="bottom"> <p class="p5"><span class="s1">3 W</span></p> </td> <td class="td7" valign="bottom"> <p class="p5"><span class="s1">Claire (T/H/H)</span></p> </td> <td class="td2" valign="bottom"> <p class="p3"><span class="s1">1.70</span></p> </td> <td class="td3" valign="bottom"> <p class="p3"><span class="s1">40</span></p> </td> <td class="td4" valign="bottom"> <p class="p3"><span class="s1">44</span></p> </td> <td class="td2" valign="bottom"> <p class="p3"><span class="s1">22</span></p> </td> </tr> <tr> <td class="td5" valign="bottom"> <p class="p6"> <br> </p> </td> <td class="td6" valign="bottom"> <p class="p6"> <br> </p> </td> <td class="td7" valign="bottom"> <p class="p5"><span class="s1">Opaline (T/H/O)</span></p> </td> <td class="td2" valign="bottom"> <p class="p3"><span class="s1">1.70</span></p> </td> <td class="td3" valign="bottom"> <p class="p3"><span class="s1">37</span></p> </td> <td class="td4" valign="bottom"> <p class="p3"><span class="s1">39</span></p> </td> <td class="td2" valign="bottom"> <p class="p3"><span class="s1">22</span></p> </td> </tr> <tr> <td class="td5" valign="bottom"> <p class="p6"> <br> </p> </td> <td class="td6" valign="bottom"> <p class="p5"><span class="s1">4 W</span></p> </td> <td class="td7" valign="bottom"> <p class="p5"><span class="s1">Claire (T/H/H/H)</span></p> </td> <td class="td2" valign="bottom"> <p class="p3"><span class="s1">1.28</span></p> </td> <td class="td3" valign="bottom"> <p class="p3"><span class="s1">35</span></p> </td> <td class="td4" valign="bottom"> <p class="p3"><span class="s1">37</span></p> </td> <td class="td2" valign="bottom"> <p class="p3"><span class="s1">23</span></p> </td> </tr> <tr> <td class="td5" valign="bottom"> <p class="p6"> <br> </p> </td> <td class="td6" valign="bottom"> <p class="p6"> <br> </p> </td> <td class="td7" valign="bottom"> <p class="p5"><span class="s1">Opaline (T/H/O/H)</span></p> </td> <td class="td2" valign="bottom"> <p class="p3"><span class="s1">1.28</span></p> </td> <td class="td3" valign="bottom"> <p class="p3"><span class="s1">32</span></p> </td> <td class="td4" valign="bottom"> <p class="p3"><span class="s1">32</span></p> </td> <td class="td2" valign="bottom"> <p class="p3"><span class="s1">23</span></p> </td> </tr> <tr> <td class="td5" valign="bottom"> <p class="p5"><span class="s1">Coupole EP10 PMMA</span></p> </td> <td class="td6" valign="bottom"> <p class="p5"><span class="s1">6 W</span></p> </td> <td class="td7" valign="bottom"> <p class="p5"><span class="s1">Opaline (H/E/O)</span></p> </td> <td class="td2" valign="bottom"> <p class="p3"><span class="s1">1.30</span></p> </td> <td class="td3" valign="bottom"> <p class="p3"><span class="s1">51</span></p> </td> <td class="td4" valign="bottom"> <p class="p3"><span class="s1">43</span></p> </td> <td class="td2" valign="bottom"> <p class="p3"><span class="s1">21</span></p> </td> </tr> <tr> <td class="td5" valign="bottom"> <p class="p5"><span class="s1">Coupole EP10 PC</span></p> </td> <td class="td6" valign="bottom"> <p class="p5"><span class="s1">6 W</span></p> </td> <td class="td7" valign="bottom"> <p class="p5"><span class="s1">Opaline (A/E/O)</span></p> </td> <td class="td2" valign="bottom"> <p class="p3"><span class="s1">1.30</span></p> </td> <td class="td3" valign="bottom"> <p class="p3"><span class="s1">50</span></p> </td> <td class="td4" valign="bottom"> <p class="p3"><span class="s1">41</span></p> </td> <td class="td2" valign="bottom"> <p class="p3"><span class="s1">21</span></p> </td> </tr> <tr> <td class="td5" valign="bottom"> <p class="p6"> <br> </p> </td> <td class="td6" valign="bottom"> <p class="p6"> <br> </p> </td> <td class="td7" valign="bottom"> <p class="p6"> <br> </p> </td> <td class="td2" valign="bottom"> <p class="p7"> <br> </p> </td> <td class="td3" valign="bottom"> <p class="p1"> <br> </p> </td> <td class="td4" valign="bottom"> <p class="p1"> <br> </p> </td> <td class="td2" valign="bottom"> <p class="p1"> <br> </p> </td> </tr> <tr> <td class="td5" valign="bottom"> <p class="p5"><span class="s1">H : acrylique clair</span></p> </td> <td class="td6" valign="bottom"> <p class="p1"> <br> </p> </td> <td class="td7" valign="bottom"> <p class="p1"> <br> </p> </td> <td class="td2" valign="bottom"> <p class="p1"> <br> </p> </td> <td class="td3" valign="bottom"> <p class="p1"> <br> </p> </td> <td class="td4" valign="bottom"> <p class="p1"> <br> </p> </td> <td class="td2" valign="bottom"> <p class="p1"> <br> </p> </td> </tr> <tr> <td class="td5" valign="bottom"> <p class="p5"><span class="s1">O : acrylique opalin</span></p> </td> <td class="td6" valign="bottom"> <p class="p1"> <br> </p> </td> <td class="td7" valign="bottom"> <p class="p1"> <br> </p> </td> <td class="td2" valign="bottom"> <p class="p1"> <br> </p> </td> <td class="td3" valign="bottom"> <p class="p1"> <br> </p> </td> <td class="td4" valign="bottom"> <p class="p1"> <br> </p> </td> <td class="td2" valign="bottom"> <p class="p1"> <br> </p> </td> </tr> <tr> <td class="td5" valign="bottom"> <p class="p5"><span class="s1">A : polycarbonate clair</span></p> </td> <td class="td6" valign="bottom"> <p class="p1"> <br> </p> </td> <td class="td7" valign="bottom"> <p class="p1"> <br> </p> </td> <td class="td2" valign="bottom"> <p class="p1"> <br> </p> </td> <td class="td3" valign="bottom"> <p class="p1"> <br> </p> </td> <td class="td4" valign="bottom"> <p class="p1"> <br> </p> </td> <td class="td2" valign="bottom"> <p class="p1"> <br> </p> </td> </tr> <tr> <td class="td8" valign="bottom"> <p class="p5"><span class="s1">D : polycarbonate opalin</span></p> </td> <td class="td9" valign="bottom"> <p class="p1"> <br> </p> </td> <td class="td10" valign="bottom"> <p class="p1"> <br> </p> </td> <td class="td11" valign="bottom"> <p class="p1"> <br> </p> </td> <td class="td12" valign="bottom"> <p class="p1"> <br> </p> </td> <td class="td13" valign="bottom"> <p class="p1"> <br> </p> </td> <td class="td11" valign="bottom"> <p class="p1"> <br> </p> </td> </tr> </tbody></table> | coupole-600x800 | 8162578759957 | 49193156215117
Coupoles | Lichtkoepel | Skylux | Coupole Skylux 60x80 cm | Double paroi (2,90 W/m²K) / Polycarbonate (250 fois plus résistant aux chocs que le verre) / Opale * (verre dépoli) non transparent | 20083 | 5412970200833 | 562.65 | Oui | 35-45 | 6.58 | Choisissez clair ou opalin ou Heatstop | Opale * (verre dépoli) non transparent | Nombre de parois | Double paroi (2,90 W/m²K) | Matériau | Polycarbonate (250 fois plus résistant aux chocs que le verre) | 600 x 800 mm | 800 | 600 |  |  | 0.57 | Rectangulaire | [9 empty] | D |  |  | Pour les pièces chauffées nous recommandons au minimum une coupole à 3 parois pour une isolation optimale. | Vous cherchez un moyen d'apporter plus de lumière naturelle dans votre maison ou votre espace de travail ? Dans ce cas, optez pour une coupole 600x800 de Skylux ! Nos coupoles sont disponibles en différentes dimensions et matériaux, afin que vous puissiez trouver la coupole parfaite pour votre projet. Choisissez parmi l'acrylique ou le polycarbonate, les parois simples ou multiples et les versions transparentes, opalines ou Heatstop. De plus, nos coupoles sont également disponibles en modèle fixe et ouvrant. Dans le cas d'une rénovation totale ou d'une nouvelle construction, une costière est nécessaire pour l'installation correcte de la coupole. Heureusement, vous pouvez également sélectionner la costière directement sur cette page. Que vous recherchiez un modèle fixe ou ouvrant, Skylux a tout ce dont vous avez besoin pour trouver la coupole parfaite pour votre projet. De plus, nos coupoles ne sont pas seulement un ajout élégant à n'importe quelle maison, ils offrent également une excellente insonorisation et isolation thermique. Cela garantit une maison ou un bureau plus confortable et économe en énergie. Que vous planifiez une rénovation ou que vous construisiez une nouvelle maison, optez pour les coupoles fiables et de haute qualité de Skylux. Valeur Ut Valeur LT Valeur g Valeur Rw EN 1873 : 2014 EN ISO 13468 EN 16153 EN 410 EN 410 EN ISO 140-3 (W/m²K) (%) (%) (dB) Coupole Coupole Coupole Coupole Acrylique EW Claire (H) 5.17 90 87 - PMMA Opaline (O) 5.17 83 76 - DW Claire (H/H) 2.90 81 75 20 Opaline (O/O) 2.90 69 58 20 3 W Claire (H/H/H) 1.70 73 65 22 Opaline (O/H/O) 1.70 62 51 22 4 W Claire (H/H/H/H) 1.28 64 54 23 Opaline (H/H/O/H) 1.28 59 48 23 5 W Claire (H/H/H/H/H) 0.99 58 47 24 Opaline (O/H/H/H/H) 0.99 53 41 24 Polycarbonate EW Claire (A) 5.17 88 83 - PC Opaline (D) 5.17 58 60 - DW Claire (A/H) 2.90 79 72 20 Claire (A/A) 2.90 77 69 20 Opaline (A/O) 2.90 73 63 20 Opaline (A/D) 2.90 51 50 20 3 W Claire (A/H/H) 1.70 71 63 22 Opaline (A/O/O) 1.70 61 48 22 4 W Claire (A/H/H/H) 1.28 64 52 23 Opaline (A/H/O/H) 1.28 59 46 23 5 W Claire (A/H/H/H/H) 0.99 58 47 24 Opaline (A/H/O/H/H) 0.99 53 41 24 Polycarbonaat EW Heatstop opaline (T) 5.17 49 59 - Heatstop PC DW Claire (T/H) 2.90 44 51 20 Opaline (T/O) 2.90 41 45 20 3 W Claire (T/H/H) 1.70 40 44 22 Opaline (T/H/O) 1.70 37 39 22 4 W Claire (T/H/H/H) 1.28 35 37 23 Opaline (T/H/O/H) 1.28 32 32 23 Coupole EP10 PMMA 6 W Opaline (H/E/O) 1.30 51 43 21 Coupole EP10 PC 6 W Opaline (A/E/O) 1.30 50 41 21 H : acrylique clair O : acrylique opalin A : polycarbonate clair D : polycarbonate opalin | https://skylux.eu/fr/products/coupole-600x800?variant=49193156313421 | https://skylux.eu/cdn/shop/files/download_4968e46d-8f84-40fe-b038-315750e1cc29.jpg?v=1737473412&width=1600 | https://skylux.eu/cdn/shop/files/Skylux-lichtkoepel-60x80-cm-Lichtkoepel.jpg?v=1737486186&width=1600 | https://skylux.eu/cdn/shop/files/400dc924-54f6-47a2-b966-72acdf505529.webp?v=1782971968&width=1600 | https://skylux.eu/cdn/shop/files/e2602eb5-eb77-4594-9287-8563fa6b1ab1.webp?v=1782972066&width=1600 | https://skylux.eu/cdn/shop/files/646b0795-575e-4533-8c4b-b4c41eb259f5.jpg?v=1782972129&width=1600 | //skylux.eu/cdn/shop/files/F_MH_Notice_de_pose__Skylux_PMMA_coupoles.pdf?v=14496508717816058976 | //skylux.eu/cdn/shop/files/F_TD_Dossier_Technique.zip?v=3735489360144844648 | <p id="isPasted">Vous cherchez un moyen d'apporter plus de lumière naturelle dans votre maison ou votre espace de travail ? Dans ce cas, optez pour une coupole 600x800 de Skylux ! Nos coupoles sont disponibles en différentes dimensions et matériaux, afin que vous puissiez trouver la coupole parfaite pour votre projet. Choisissez parmi l'acrylique ou le polycarbonate, les parois simples ou multiples et les versions transparentes, opalines ou Heatstop. De plus, nos coupoles sont également disponibles en modèle fixe et ouvrant.</p> <p>Dans le cas d'une rénovation totale ou d'une nouvelle construction, une costière est nécessaire pour l'installation correcte de la coupole. Heureusement, vous pouvez également sélectionner la costière directement sur cette page. Que vous recherchiez un modèle fixe ou ouvrant, Skylux a tout ce dont vous avez besoin pour trouver la coupole parfaite pour votre projet.</p> <p>De plus, nos coupoles ne sont pas seulement un ajout élégant à n'importe quelle maison, ils offrent également une excellente insonorisation et isolation thermique. Cela garantit une maison ou un bureau plus confortable et économe en énergie. Que vous planifiez une rénovation ou que vous construisiez une nouvelle maison, optez pour les coupoles fiables et de haute qualité de Skylux.<br> </p> <style type="text/css"> p.p1 { margin: 0.0px 0.0px 0.0px 0.0px; font: 13.3px Arial; -webkit-text-stroke: #000000; min-height: 15.0px } p.p2 { margin: 0.0px 0.0px 0.0px 0.0px; text-align: center; font: 13.3px Arial; -webkit-text-stroke: #000000 } p.p3 { margin: 0.0px 0.0px 0.0px 0.0px; text-align: center; font: 10.7px Arial; -webkit-text-stroke: #000000 } p.p4 { margin: 0.0px 0.0px 0.0px 0.0px; text-align: center; font: 8.0px Arial; -webkit-text-stroke: #000000 } p.p5 { margin: 0.0px 0.0px 0.0px 0.0px; font: 10.7px Arial; -webkit-text-stroke: #000000 } p.p6 { margin: 0.0px 0.0px 0.0px 0.0px; font: 10.7px Arial; -webkit-text-stroke: #000000; min-height: 12.0px } p.p7 { margin: 0.0px 0.0px 0.0px 0.0px; text-align: center; font: 10.7px Arial; -webkit-text-stroke: #000000; min-height: 12.0px } span.s1 { font-kerning: none } table.t1 { table-layout: fixed } td.td1 { width: 277.0px; padding: 0.0px 3.0px 0.0px 3.0px } td.td2 { width: 75.0px; padding: 0.0px 3.0px 0.0px 3.0px } td.td3 { width: 122.0px; padding: 0.0px 3.0px 0.0px 3.0px } td.td4 { width: 60.0px; padding: 0.0px 3.0px 0.0px 3.0px } td.td5 { width: 145.0px; padding: 0.0px 3.0px 0.0px 3.0px } td.td6 { width: 26.0px; padding: 0.0px 3.0px 0.0px 3.0px } td.td7 { width: 94.0px; padding: 0.0px 3.0px 0.0px 3.0px } td.td8 { width: 145.0px; height: 1.0px; padding: 0.0px 3.0px 0.0px 3.0px } td.td9 { width: 26.0px; height: 1.0px; padding: 0.0px 3.0px 0.0px 3.0px } td.td10 { width: 94.0px; height: 1.0px; padding: 0.0px 3.0px 0.0px 3.0px } td.td11 { width: 75.0px; height: 1.0px; padding: 0.0px 3.0px 0.0px 3.0px } td.td12 { width: 122.0px; height: 1.0px; padding: 0.0px 3.0px 0.0px 3.0px } td.td13 { width: 60.0px; height: 1.0px; padding: 0.0px 3.0px 0.0px 3.0px } </style> <table cellpadding="0" cellspacing="0" class="t1"><tbody> <tr> <td class="td1" colspan="3" valign="middle"> <p class="p1"> <br> </p> </td> <td class="td2" valign="middle"> <p class="p2"><span class="s1"><strong>Valeur Ut</strong></span></p> </td> <td class="td3" valign="middle"> <p class="p2"><span class="s1"><strong>Valeur LT</strong></span></p> </td> <td class="td4" valign="middle"> <p class="p2"><span class="s1"><strong>Valeur g</strong></span></p> </td> <td class="td2" valign="middle"> <p class="p2"><span class="s1"><strong>Valeur Rw</strong></span></p> </td> </tr> <tr> <td class="td1" colspan="3" valign="middle"> <p class="p1"> <br> </p> </td> <td class="td2" valign="middle"> <p class="p3"><span class="s1">EN 1873 : 2014</span></p> </td> <td class="td3" valign="middle"> <p class="p4"><span class="s1">EN ISO 13468 EN 16153 EN 410</span></p> </td> <td class="td4" valign="middle"> <p class="p3"><span class="s1">EN 410</span></p> </td> <td class="td2" valign="middle"> <p class="p3"><span class="s1">EN ISO 140-3</span></p> </td> </tr> <tr> <td class="td5" valign="middle"> <p class="p1"> <br> </p> </td> <td class="td6" valign="middle"> <p class="p1"> <br> </p> </td> <td class="td7" valign="middle"> <p class="p1"> <br> </p> </td> <td class="td2" valign="middle"> <p class="p3"><span class="s1">(W/m²K)</span></p> </td> <td class="td3" valign="middle"> <p class="p3"><span class="s1">(%)</span></p> </td> <td class="td4" valign="middle"> <p class="p3"><span class="s1">(%)</span></p> </td> <td class="td2" valign="middle"> <p class="p3"><span class="s1">(dB)</span></p> </td> </tr> <tr> <td class="td5" valign="middle"> <p class="p1"> <br> </p> </td> <td class="td6" valign="middle"> <p class="p1"> <br> </p> </td> <td class="td7" valign="middle"> <p class="p1"> <br> </p> </td> <td class="td2" valign="bottom"> <p class="p3"><span class="s1">Coupole</span></p> </td> <td class="td3" valign="bottom"> <p class="p3"><span class="s1">Coupole</span></p> </td> <td class="td4" valign="bottom"> <p class="p3"><span class="s1">Coupole</span></p> </td> <td class="td2" valign="bottom"> <p class="p3"><span class="s1">Coupole</span></p> </td> </tr> <tr> <td class="td5" valign="bottom"> <p class="p5"><span class="s1">Acrylique</span></p> </td> <td class="td6" valign="bottom"> <p class="p5"><span class="s1">EW</span></p> </td> <td class="td7" valign="bottom"> <p class="p5"><span class="s1">Claire (H)</span></p> </td> <td class="td2" valign="bottom"> <p class="p3"><span class="s1">5.17</span></p> </td> <td class="td3" valign="bottom"> <p class="p3"><span class="s1">90</span></p> </td> <td class="td4" valign="bottom"> <p class="p3"><span class="s1">87</span></p> </td> <td class="td2" valign="bottom"> <p class="p3"><span class="s1">-</span></p> </td> </tr> <tr> <td class="td5" valign="bottom"> <p class="p5"><span class="s1">PMMA</span></p> </td> <td class="td6" valign="bottom"> <p class="p6"> <br> </p> </td> <td class="td7" valign="bottom"> <p class="p5"><span class="s1">Opaline (O)</span></p> </td> <td class="td2" valign="bottom"> <p class="p3"><span class="s1">5.17</span></p> </td> <td class="td3" valign="bottom"> <p class="p3"><span class="s1">83</span></p> </td> <td class="td4" valign="bottom"> <p class="p3"><span class="s1">76</span></p> </td> <td class="td2" valign="bottom"> <p class="p3"><span class="s1">-</span></p> </td> </tr> <tr> <td class="td5" valign="bottom"> <p class="p6"> <br> </p> </td> <td class="td6" valign="bottom"> <p class="p5"><span class="s1">DW</span></p> </td> <td class="td7" valign="bottom"> <p class="p5"><span class="s1">Claire (H/H)</span></p> </td> <td class="td2" valign="bottom"> <p class="p3"><span class="s1">2.90</span></p> </td> <td class="td3" valign="bottom"> <p class="p3"><span class="s1">81</span></p> </td> <td class="td4" valign="bottom"> <p class="p3"><span class="s1">75</span></p> </td> <td class="td2" valign="bottom"> <p class="p3"><span class="s1">20</span></p> </td> </tr> <tr> <td class="td5" valign="bottom"> <p class="p6"> <br> </p> </td> <td class="td6" valign="bottom"> <p class="p6"> <br> </p> </td> <td class="td7" valign="bottom"> <p class="p5"><span class="s1">Opaline (O/O)</span></p> </td> <td class="td2" valign="bottom"> <p class="p3"><span class="s1">2.90</span></p> </td> <td class="td3" valign="bottom"> <p class="p3"><span class="s1">69</span></p> </td> <td class="td4" valign="bottom"> <p class="p3"><span class="s1">58</span></p> </td> <td class="td2" valign="bottom"> <p class="p3"><span class="s1">20</span></p> </td> </tr> <tr> <td class="td5" valign="bottom"> <p class="p6"> <br> </p> </td> <td class="td6" valign="bottom"> <p class="p5"><span class="s1">3 W</span></p> </td> <td class="td7" valign="bottom"> <p class="p5"><span class="s1">Claire (H/H/H)</span></p> </td> <td class="td2" valign="bottom"> <p class="p3"><span class="s1">1.70</span></p> </td> <td class="td3" valign="bottom"> <p class="p3"><span class="s1">73</span></p> </td> <td class="td4" valign="bottom"> <p class="p3"><span class="s1">65</span></p> </td> <td class="td2" valign="bottom"> <p class="p3"><span class="s1">22</span></p> </td> </tr> <tr> <td class="td5" valign="bottom"> <p class="p6"> <br> </p> </td> <td class="td6" valign="bottom"> <p class="p6"> <br> </p> </td> <td class="td7" valign="bottom"> <p class="p5"><span class="s1">Opaline (O/H/O)</span></p> </td> <td class="td2" valign="bottom"> <p class="p3"><span class="s1">1.70</span></p> </td> <td class="td3" valign="bottom"> <p class="p3"><span class="s1">62</span></p> </td> <td class="td4" valign="bottom"> <p class="p3"><span class="s1">51</span></p> </td> <td class="td2" valign="bottom"> <p class="p3"><span class="s1">22</span></p> </td> </tr> <tr> <td class="td5" valign="bottom"> <p class="p6"> <br> </p> </td> <td class="td6" valign="bottom"> <p class="p5"><span class="s1">4 W</span></p> </td> <td class="td7" valign="bottom"> <p class="p5"><span class="s1">Claire (H/H/H/H)</span></p> </td> <td class="td2" valign="bottom"> <p class="p3"><span class="s1">1.28</span></p> </td> <td class="td3" valign="bottom"> <p class="p3"><span class="s1">64</span></p> </td> <td class="td4" valign="bottom"> <p class="p3"><span class="s1">54</span></p> </td> <td class="td2" valign="bottom"> <p class="p3"><span class="s1">23</span></p> </td> </tr> <tr> <td class="td5" valign="bottom"> <p class="p6"> <br> </p> </td> <td class="td6" valign="bottom"> <p class="p6"> <br> </p> </td> <td class="td7" valign="bottom"> <p class="p5"><span class="s1">Opaline (H/H/O/H)</span></p> </td> <td class="td2" valign="bottom"> <p class="p3"><span class="s1">1.28</span></p> </td> <td class="td3" valign="bottom"> <p class="p3"><span class="s1">59</span></p> </td> <td class="td4" valign="bottom"> <p class="p3"><span class="s1">48</span></p> </td> <td class="td2" valign="bottom"> <p class="p3"><span class="s1">23</span></p> </td> </tr> <tr> <td class="td5" valign="bottom"> <p class="p6"> <br> </p> </td> <td class="td6" valign="bottom"> <p class="p5"><span class="s1">5 W</span></p> </td> <td class="td7" valign="bottom"> <p class="p5"><span class="s1">Claire (H/H/H/H/H)</span></p> </td> <td class="td2" valign="bottom"> <p class="p3"><span class="s1">0.99</span></p> </td> <td class="td3" valign="bottom"> <p class="p3"><span class="s1">58</span></p> </td> <td class="td4" valign="bottom"> <p class="p3"><span class="s1">47</span></p> </td> <td class="td2" valign="bottom"> <p class="p3"><span class="s1">24</span></p> </td> </tr> <tr> <td class="td5" valign="bottom"> <p class="p6"> <br> </p> </td> <td class="td6" valign="bottom"> <p class="p6"> <br> </p> </td> <td class="td7" valign="bottom"> <p class="p5"><span class="s1">Opaline (O/H/H/H/H)</span></p> </td> <td class="td2" valign="bottom"> <p class="p3"><span class="s1">0.99</span></p> </td> <td class="td3" valign="bottom"> <p class="p3"><span class="s1">53</span></p> </td> <td class="td4" valign="bottom"> <p class="p3"><span class="s1">41</span></p> </td> <td class="td2" valign="bottom"> <p class="p3"><span class="s1">24</span></p> </td> </tr> <tr> <td class="td5" valign="bottom"> <p class="p5"><span class="s1">Polycarbonate</span></p> </td> <td class="td6" valign="bottom"> <p class="p5"><span class="s1">EW</span></p> </td> <td class="td7" valign="bottom"> <p class="p5"><span class="s1">Claire (A)</span></p> </td> <td class="td2" valign="bottom"> <p class="p3"><span class="s1">5.17</span></p> </td> <td class="td3" valign="bottom"> <p class="p3"><span class="s1">88</span></p> </td> <td class="td4" valign="bottom"> <p class="p3"><span class="s1">83</span></p> </td> <td class="td2" valign="bottom"> <p class="p3"><span class="s1">-</span></p> </td> </tr> <tr> <td class="td5" valign="bottom"> <p class="p5"><span class="s1">PC</span></p> </td> <td class="td6" valign="bottom"> <p class="p6"> <br> </p> </td> <td class="td7" valign="bottom"> <p class="p5"><span class="s1">Opaline (D)</span></p> </td> <td class="td2" valign="bottom"> <p class="p3"><span class="s1">5.17</span></p> </td> <td class="td3" valign="bottom"> <p class="p3"><span class="s1">58</span></p> </td> <td class="td4" valign="bottom"> <p class="p3"><span class="s1">60</span></p> </td> <td class="td2" valign="bottom"> <p class="p3"><span class="s1">-</span></p> </td> </tr> <tr> <td class="td5" valign="bottom"> <p class="p6"> <br> </p> </td> <td class="td6" valign="bottom"> <p class="p5"><span class="s1">DW</span></p> </td> <td class="td7" valign="bottom"> <p class="p5"><span class="s1">Claire (A/H)</span></p> </td> <td class="td2" valign="bottom"> <p class="p3"><span class="s1">2.90</span></p> </td> <td class="td3" valign="bottom"> <p class="p3"><span class="s1">79</span></p> </td> <td class="td4" valign="bottom"> <p class="p3"><span class="s1">72</span></p> </td> <td class="td2" valign="bottom"> <p class="p3"><span class="s1">20</span></p> </td> </tr> <tr> <td class="td5" valign="bottom"> <p class="p6"> <br> </p> </td> <td class="td6" valign="bottom"> <p class="p6"> <br> </p> </td> <td class="td7" valign="bottom"> <p class="p5"><span class="s1">Claire (A/A)</span></p> </td> <td class="td2" valign="bottom"> <p class="p3"><span class="s1">2.90</span></p> </td> <td class="td3" valign="bottom"> <p class="p3"><span class="s1">77</span></p> </td> <td class="td4" valign="bottom"> <p class="p3"><span class="s1">69</span></p> </td> <td class="td2" valign="bottom"> <p class="p3"><span class="s1">20</span></p> </td> </tr> <tr> <td class="td5" valign="bottom"> <p class="p6"> <br> </p> </td> <td class="td6" valign="bottom"> <p class="p6"> <br> </p> </td> <td class="td7" valign="bottom"> <p class="p5"><span class="s1">Opaline (A/O)</span></p> </td> <td class="td2" valign="bottom"> <p class="p3"><span class="s1">2.90</span></p> </td> <td class="td3" valign="bottom"> <p class="p3"><span class="s1">73</span></p> </td> <td class="td4" valign="bottom"> <p class="p3"><span class="s1">63</span></p> </td> <td class="td2" valign="bottom"> <p class="p3"><span class="s1">20</span></p> </td> </tr> <tr> <td class="td5" valign="bottom"> <p class="p6"> <br> </p> </td> <td class="td6" valign="bottom"> <p class="p6"> <br> </p> </td> <td class="td7" valign="bottom"> <p class="p5"><span class="s1">Opaline (A/D)</span></p> </td> <td class="td2" valign="bottom"> <p class="p3"><span class="s1">2.90</span></p> </td> <td class="td3" valign="bottom"> <p class="p3"><span class="s1">51</span></p> </td> <td class="td4" valign="bottom"> <p class="p3"><span class="s1">50</span></p> </td> <td class="td2" valign="bottom"> <p class="p3"><span class="s1">20</span></p> </td> </tr> <tr> <td class="td5" valign="bottom"> <p class="p6"> <br> </p> </td> <td class="td6" valign="bottom"> <p class="p5"><span class="s1">3 W</span></p> </td> <td class="td7" valign="bottom"> <p class="p5"><span class="s1">Claire (A/H/H)</span></p> </td> <td class="td2" valign="bottom"> <p class="p3"><span class="s1">1.70</span></p> </td> <td class="td3" valign="bottom"> <p class="p3"><span class="s1">71</span></p> </td> <td class="td4" valign="bottom"> <p class="p3"><span class="s1">63</span></p> </td> <td class="td2" valign="bottom"> <p class="p3"><span class="s1">22</span></p> </td> </tr> <tr> <td class="td5" valign="bottom"> <p class="p6"> <br> </p> </td> <td class="td6" valign="bottom"> <p class="p6"> <br> </p> </td> <td class="td7" valign="bottom"> <p class="p5"><span class="s1">Opaline (A/O/O)</span></p> </td> <td class="td2" valign="bottom"> <p class="p3"><span class="s1">1.70</span></p> </td> <td class="td3" valign="bottom"> <p class="p3"><span class="s1">61</span></p> </td> <td class="td4" valign="bottom"> <p class="p3"><span class="s1">48</span></p> </td> <td class="td2" valign="bottom"> <p class="p3"><span class="s1">22</span></p> </td> </tr> <tr> <td class="td5" valign="bottom"> <p class="p6"> <br> </p> </td> <td class="td6" valign="bottom"> <p class="p5"><span class="s1">4 W</span></p> </td> <td class="td7" valign="bottom"> <p class="p5"><span class="s1">Claire (A/H/H/H)</span></p> </td> <td class="td2" valign="bottom"> <p class="p3"><span class="s1">1.28</span></p> </td> <td class="td3" valign="bottom"> <p class="p3"><span class="s1">64</span></p> </td> <td class="td4" valign="bottom"> <p class="p3"><span class="s1">52</span></p> </td> <td class="td2" valign="bottom"> <p class="p3"><span class="s1">23</span></p> </td> </tr> <tr> <td class="td5" valign="bottom"> <p class="p6"> <br> </p> </td> <td class="td6" valign="bottom"> <p class="p6"> <br> </p> </td> <td class="td7" valign="bottom"> <p class="p5"><span class="s1">Opaline (A/H/O/H)</span></p> </td> <td class="td2" valign="bottom"> <p class="p3"><span class="s1">1.28</span></p> </td> <td class="td3" valign="bottom"> <p class="p3"><span class="s1">59</span></p> </td> <td class="td4" valign="bottom"> <p class="p3"><span class="s1">46</span></p> </td> <td class="td2" valign="bottom"> <p class="p3"><span class="s1">23</span></p> </td> </tr> <tr> <td class="td5" valign="bottom"> <p class="p6"> <br> </p> </td> <td class="td6" valign="bottom"> <p class="p5"><span class="s1">5 W</span></p> </td> <td class="td7" valign="bottom"> <p class="p5"><span class="s1">Claire (A/H/H/H/H)</span></p> </td> <td class="td2" valign="bottom"> <p class="p3"><span class="s1">0.99</span></p> </td> <td class="td3" valign="bottom"> <p class="p3"><span class="s1">58</span></p> </td> <td class="td4" valign="bottom"> <p class="p3"><span class="s1">47</span></p> </td> <td class="td2" valign="bottom"> <p class="p3"><span class="s1">24</span></p> </td> </tr> <tr> <td class="td5" valign="bottom"> <p class="p6"> <br> </p> </td> <td class="td6" valign="bottom"> <p class="p6"> <br> </p> </td> <td class="td7" valign="bottom"> <p class="p5"><span class="s1">Opaline (A/H/O/H/H)</span></p> </td> <td class="td2" valign="bottom"> <p class="p3"><span class="s1">0.99</span></p> </td> <td class="td3" valign="bottom"> <p class="p3"><span class="s1">53</span></p> </td> <td class="td4" valign="bottom"> <p class="p3"><span class="s1">41</span></p> </td> <td class="td2" valign="bottom"> <p class="p3"><span class="s1">24</span></p> </td> </tr> <tr> <td class="td5" valign="bottom"> <p class="p5"><span class="s1">Polycarbonaat</span></p> </td> <td class="td6" valign="bottom"> <p class="p5"><span class="s1">EW</span></p> </td> <td class="td7" valign="bottom"> <p class="p5"><span class="s1">Heatstop opaline (T)</span></p> </td> <td class="td2" valign="bottom"> <p class="p3"><span class="s1">5.17</span></p> </td> <td class="td3" valign="bottom"> <p class="p3"><span class="s1">49</span></p> </td> <td class="td4" valign="bottom"> <p class="p3"><span class="s1">59</span></p> </td> <td class="td2" valign="bottom"> <p class="p3"><span class="s1">-</span></p> </td> </tr> <tr> <td class="td5" valign="bottom"> <p class="p5"><span class="s1">Heatstop PC</span></p> </td> <td class="td6" valign="bottom"> <p class="p5"><span class="s1">DW</span></p> </td> <td class="td7" valign="bottom"> <p class="p5"><span class="s1">Claire (T/H)</span></p> </td> <td class="td2" valign="bottom"> <p class="p3"><span class="s1">2.90</span></p> </td> <td class="td3" valign="bottom"> <p class="p3"><span class="s1">44</span></p> </td> <td class="td4" valign="bottom"> <p class="p3"><span class="s1">51</span></p> </td> <td class="td2" valign="bottom"> <p class="p3"><span class="s1">20</span></p> </td> </tr> <tr> <td class="td5" valign="bottom"> <p class="p6"> <br> </p> </td> <td class="td6" valign="bottom"> <p class="p6"> <br> </p> </td> <td class="td7" valign="bottom"> <p class="p5"><span class="s1">Opaline (T/O)</span></p> </td> <td class="td2" valign="bottom"> <p class="p3"><span class="s1">2.90</span></p> </td> <td class="td3" valign="bottom"> <p class="p3"><span class="s1">41</span></p> </td> <td class="td4" valign="bottom"> <p class="p3"><span class="s1">45</span></p> </td> <td class="td2" valign="bottom"> <p class="p3"><span class="s1">20</span></p> </td> </tr> <tr> <td class="td5" valign="bottom"> <p class="p6"> <br> </p> </td> <td class="td6" valign="bottom"> <p class="p5"><span class="s1">3 W</span></p> </td> <td class="td7" valign="bottom"> <p class="p5"><span class="s1">Claire (T/H/H)</span></p> </td> <td class="td2" valign="bottom"> <p class="p3"><span class="s1">1.70</span></p> </td> <td class="td3" valign="bottom"> <p class="p3"><span class="s1">40</span></p> </td> <td class="td4" valign="bottom"> <p class="p3"><span class="s1">44</span></p> </td> <td class="td2" valign="bottom"> <p class="p3"><span class="s1">22</span></p> </td> </tr> <tr> <td class="td5" valign="bottom"> <p class="p6"> <br> </p> </td> <td class="td6" valign="bottom"> <p class="p6"> <br> </p> </td> <td class="td7" valign="bottom"> <p class="p5"><span class="s1">Opaline (T/H/O)</span></p> </td> <td class="td2" valign="bottom"> <p class="p3"><span class="s1">1.70</span></p> </td> <td class="td3" valign="bottom"> <p class="p3"><span class="s1">37</span></p> </td> <td class="td4" valign="bottom"> <p class="p3"><span class="s1">39</span></p> </td> <td class="td2" valign="bottom"> <p class="p3"><span class="s1">22</span></p> </td> </tr> <tr> <td class="td5" valign="bottom"> <p class="p6"> <br> </p> </td> <td class="td6" valign="bottom"> <p class="p5"><span class="s1">4 W</span></p> </td> <td class="td7" valign="bottom"> <p class="p5"><span class="s1">Claire (T/H/H/H)</span></p> </td> <td class="td2" valign="bottom"> <p class="p3"><span class="s1">1.28</span></p> </td> <td class="td3" valign="bottom"> <p class="p3"><span class="s1">35</span></p> </td> <td class="td4" valign="bottom"> <p class="p3"><span class="s1">37</span></p> </td> <td class="td2" valign="bottom"> <p class="p3"><span class="s1">23</span></p> </td> </tr> <tr> <td class="td5" valign="bottom"> <p class="p6"> <br> </p> </td> <td class="td6" valign="bottom"> <p class="p6"> <br> </p> </td> <td class="td7" valign="bottom"> <p class="p5"><span class="s1">Opaline (T/H/O/H)</span></p> </td> <td class="td2" valign="bottom"> <p class="p3"><span class="s1">1.28</span></p> </td> <td class="td3" valign="bottom"> <p class="p3"><span class="s1">32</span></p> </td> <td class="td4" valign="bottom"> <p class="p3"><span class="s1">32</span></p> </td> <td class="td2" valign="bottom"> <p class="p3"><span class="s1">23</span></p> </td> </tr> <tr> <td class="td5" valign="bottom"> <p class="p5"><span class="s1">Coupole EP10 PMMA</span></p> </td> <td class="td6" valign="bottom"> <p class="p5"><span class="s1">6 W</span></p> </td> <td class="td7" valign="bottom"> <p class="p5"><span class="s1">Opaline (H/E/O)</span></p> </td> <td class="td2" valign="bottom"> <p class="p3"><span class="s1">1.30</span></p> </td> <td class="td3" valign="bottom"> <p class="p3"><span class="s1">51</span></p> </td> <td class="td4" valign="bottom"> <p class="p3"><span class="s1">43</span></p> </td> <td class="td2" valign="bottom"> <p class="p3"><span class="s1">21</span></p> </td> </tr> <tr> <td class="td5" valign="bottom"> <p class="p5"><span class="s1">Coupole EP10 PC</span></p> </td> <td class="td6" valign="bottom"> <p class="p5"><span class="s1">6 W</span></p> </td> <td class="td7" valign="bottom"> <p class="p5"><span class="s1">Opaline (A/E/O)</span></p> </td> <td class="td2" valign="bottom"> <p class="p3"><span class="s1">1.30</span></p> </td> <td class="td3" valign="bottom"> <p class="p3"><span class="s1">50</span></p> </td> <td class="td4" valign="bottom"> <p class="p3"><span class="s1">41</span></p> </td> <td class="td2" valign="bottom"> <p class="p3"><span class="s1">21</span></p> </td> </tr> <tr> <td class="td5" valign="bottom"> <p class="p6"> <br> </p> </td> <td class="td6" valign="bottom"> <p class="p6"> <br> </p> </td> <td class="td7" valign="bottom"> <p class="p6"> <br> </p> </td> <td class="td2" valign="bottom"> <p class="p7"> <br> </p> </td> <td class="td3" valign="bottom"> <p class="p1"> <br> </p> </td> <td class="td4" valign="bottom"> <p class="p1"> <br> </p> </td> <td class="td2" valign="bottom"> <p class="p1"> <br> </p> </td> </tr> <tr> <td class="td5" valign="bottom"> <p class="p5"><span class="s1">H : acrylique clair</span></p> </td> <td class="td6" valign="bottom"> <p class="p1"> <br> </p> </td> <td class="td7" valign="bottom"> <p class="p1"> <br> </p> </td> <td class="td2" valign="bottom"> <p class="p1"> <br> </p> </td> <td class="td3" valign="bottom"> <p class="p1"> <br> </p> </td> <td class="td4" valign="bottom"> <p class="p1"> <br> </p> </td> <td class="td2" valign="bottom"> <p class="p1"> <br> </p> </td> </tr> <tr> <td class="td5" valign="bottom"> <p class="p5"><span class="s1">O : acrylique opalin</span></p> </td> <td class="td6" valign="bottom"> <p class="p1"> <br> </p> </td> <td class="td7" valign="bottom"> <p class="p1"> <br> </p> </td> <td class="td2" valign="bottom"> <p class="p1"> <br> </p> </td> <td class="td3" valign="bottom"> <p class="p1"> <br> </p> </td> <td class="td4" valign="bottom"> <p class="p1"> <br> </p> </td> <td class="td2" valign="bottom"> <p class="p1"> <br> </p> </td> </tr> <tr> <td class="td5" valign="bottom"> <p class="p5"><span class="s1">A : polycarbonate clair</span></p> </td> <td class="td6" valign="bottom"> <p class="p1"> <br> </p> </td> <td class="td7" valign="bottom"> <p class="p1"> <br> </p> </td> <td class="td2" valign="bottom"> <p class="p1"> <br> </p> </td> <td class="td3" valign="bottom"> <p class="p1"> <br> </p> </td> <td class="td4" valign="bottom"> <p class="p1"> <br> </p> </td> <td class="td2" valign="bottom"> <p class="p1"> <br> </p> </td> </tr> <tr> <td class="td8" valign="bottom"> <p class="p5"><span class="s1">D : polycarbonate opalin</span></p> </td> <td class="td9" valign="bottom"> <p class="p1"> <br> </p> </td> <td class="td10" valign="bottom"> <p class="p1"> <br> </p> </td> <td class="td11" valign="bottom"> <p class="p1"> <br> </p> </td> <td class="td12" valign="bottom"> <p class="p1"> <br> </p> </td> <td class="td13" valign="bottom"> <p class="p1"> <br> </p> </td> <td class="td11" valign="bottom"> <p class="p1"> <br> </p> </td> </tr> </tbody></table> | coupole-600x800 | 8162578759957 | 49193156313421
Coupoles | Lichtkoepel | Skylux | Coupole Skylux 60x80 cm | Triple paroi (1.70 W/m²K) Choisissez cette version ou supérieure pour une pièce chauffée ! / Acrylique (10 fois plus résistant aux chocs que le verre) / Opale * (verre dépoli) non transparent | 25554 | 5412970255543 | 539.7 | Oui | 35-45 | 6.2 | Choisissez clair ou opalin ou Heatstop | Opale * (verre dépoli) non transparent | Nombre de parois | Triple paroi (1.70 W/m²K) Choisissez cette version ou supérieure pour une pièce chauffée ! | Matériau | Acrylique (10 fois plus résistant aux chocs que le verre) | 600 x 800 mm | 800 | 600 |  |  | 0.57 | Rectangulaire | [9 empty] | D |  |  | Pour les pièces chauffées nous recommandons au minimum une coupole à 3 parois pour une isolation optimale. | Vous cherchez un moyen d'apporter plus de lumière naturelle dans votre maison ou votre espace de travail ? Dans ce cas, optez pour une coupole 600x800 de Skylux ! Nos coupoles sont disponibles en différentes dimensions et matériaux, afin que vous puissiez trouver la coupole parfaite pour votre projet. Choisissez parmi l'acrylique ou le polycarbonate, les parois simples ou multiples et les versions transparentes, opalines ou Heatstop. De plus, nos coupoles sont également disponibles en modèle fixe et ouvrant. Dans le cas d'une rénovation totale ou d'une nouvelle construction, une costière est nécessaire pour l'installation correcte de la coupole. Heureusement, vous pouvez également sélectionner la costière directement sur cette page. Que vous recherchiez un modèle fixe ou ouvrant, Skylux a tout ce dont vous avez besoin pour trouver la coupole parfaite pour votre projet. De plus, nos coupoles ne sont pas seulement un ajout élégant à n'importe quelle maison, ils offrent également une excellente insonorisation et isolation thermique. Cela garantit une maison ou un bureau plus confortable et économe en énergie. Que vous planifiez une rénovation ou que vous construisiez une nouvelle maison, optez pour les coupoles fiables et de haute qualité de Skylux. Valeur Ut Valeur LT Valeur g Valeur Rw EN 1873 : 2014 EN ISO 13468 EN 16153 EN 410 EN 410 EN ISO 140-3 (W/m²K) (%) (%) (dB) Coupole Coupole Coupole Coupole Acrylique EW Claire (H) 5.17 90 87 - PMMA Opaline (O) 5.17 83 76 - DW Claire (H/H) 2.90 81 75 20 Opaline (O/O) 2.90 69 58 20 3 W Claire (H/H/H) 1.70 73 65 22 Opaline (O/H/O) 1.70 62 51 22 4 W Claire (H/H/H/H) 1.28 64 54 23 Opaline (H/H/O/H) 1.28 59 48 23 5 W Claire (H/H/H/H/H) 0.99 58 47 24 Opaline (O/H/H/H/H) 0.99 53 41 24 Polycarbonate EW Claire (A) 5.17 88 83 - PC Opaline (D) 5.17 58 60 - DW Claire (A/H) 2.90 79 72 20 Claire (A/A) 2.90 77 69 20 Opaline (A/O) 2.90 73 63 20 Opaline (A/D) 2.90 51 50 20 3 W Claire (A/H/H) 1.70 71 63 22 Opaline (A/O/O) 1.70 61 48 22 4 W Claire (A/H/H/H) 1.28 64 52 23 Opaline (A/H/O/H) 1.28 59 46 23 5 W Claire (A/H/H/H/H) 0.99 58 47 24 Opaline (A/H/O/H/H) 0.99 53 41 24 Polycarbonaat EW Heatstop opaline (T) 5.17 49 59 - Heatstop PC DW Claire (T/H) 2.90 44 51 20 Opaline (T/O) 2.90 41 45 20 3 W Claire (T/H/H) 1.70 40 44 22 Opaline (T/H/O) 1.70 37 39 22 4 W Claire (T/H/H/H) 1.28 35 37 23 Opaline (T/H/O/H) 1.28 32 32 23 Coupole EP10 PMMA 6 W Opaline (H/E/O) 1.30 51 43 21 Coupole EP10 PC 6 W Opaline (A/E/O) 1.30 50 41 21 H : acrylique clair O : acrylique opalin A : polycarbonate clair D : polycarbonate opalin | https://skylux.eu/fr/products/coupole-600x800?variant=49193156444493 | https://skylux.eu/cdn/shop/files/download_ae7b22a3-9745-4799-89d0-111bc4685544.jpg?v=1737473435&width=1600 | https://skylux.eu/cdn/shop/files/Skylux-lichtkoepel-60x80-cm-Lichtkoepel.jpg?v=1737486186&width=1600 | https://skylux.eu/cdn/shop/files/400dc924-54f6-47a2-b966-72acdf505529.webp?v=1782971968&width=1600 | https://skylux.eu/cdn/shop/files/e2602eb5-eb77-4594-9287-8563fa6b1ab1.webp?v=1782972066&width=1600 | https://skylux.eu/cdn/shop/files/646b0795-575e-4533-8c4b-b4c41eb259f5.jpg?v=1782972129&width=1600 | //skylux.eu/cdn/shop/files/F_MH_Notice_de_pose__Skylux_PMMA_coupoles.pdf?v=14496508717816058976 | //skylux.eu/cdn/shop/files/F_TD_Dossier_Technique.zip?v=3735489360144844648 | <p id="isPasted">Vous cherchez un moyen d'apporter plus de lumière naturelle dans votre maison ou votre espace de travail ? Dans ce cas, optez pour une coupole 600x800 de Skylux ! Nos coupoles sont disponibles en différentes dimensions et matériaux, afin que vous puissiez trouver la coupole parfaite pour votre projet. Choisissez parmi l'acrylique ou le polycarbonate, les parois simples ou multiples et les versions transparentes, opalines ou Heatstop. De plus, nos coupoles sont également disponibles en modèle fixe et ouvrant.</p> <p>Dans le cas d'une rénovation totale ou d'une nouvelle construction, une costière est nécessaire pour l'installation correcte de la coupole. Heureusement, vous pouvez également sélectionner la costière directement sur cette page. Que vous recherchiez un modèle fixe ou ouvrant, Skylux a tout ce dont vous avez besoin pour trouver la coupole parfaite pour votre projet.</p> <p>De plus, nos coupoles ne sont pas seulement un ajout élégant à n'importe quelle maison, ils offrent également une excellente insonorisation et isolation thermique. Cela garantit une maison ou un bureau plus confortable et économe en énergie. Que vous planifiez une rénovation ou que vous construisiez une nouvelle maison, optez pour les coupoles fiables et de haute qualité de Skylux.<br> </p> <style type="text/css"> p.p1 { margin: 0.0px 0.0px 0.0px 0.0px; font: 13.3px Arial; -webkit-text-stroke: #000000; min-height: 15.0px } p.p2 { margin: 0.0px 0.0px 0.0px 0.0px; text-align: center; font: 13.3px Arial; -webkit-text-stroke: #000000 } p.p3 { margin: 0.0px 0.0px 0.0px 0.0px; text-align: center; font: 10.7px Arial; -webkit-text-stroke: #000000 } p.p4 { margin: 0.0px 0.0px 0.0px 0.0px; text-align: center; font: 8.0px Arial; -webkit-text-stroke: #000000 } p.p5 { margin: 0.0px 0.0px 0.0px 0.0px; font: 10.7px Arial; -webkit-text-stroke: #000000 } p.p6 { margin: 0.0px 0.0px 0.0px 0.0px; font: 10.7px Arial; -webkit-text-stroke: #000000; min-height: 12.0px } p.p7 { margin: 0.0px 0.0px 0.0px 0.0px; text-align: center; font: 10.7px Arial; -webkit-text-stroke: #000000; min-height: 12.0px } span.s1 { font-kerning: none } table.t1 { table-layout: fixed } td.td1 { width: 277.0px; padding: 0.0px 3.0px 0.0px 3.0px } td.td2 { width: 75.0px; padding: 0.0px 3.0px 0.0px 3.0px } td.td3 { width: 122.0px; padding: 0.0px 3.0px 0.0px 3.0px } td.td4 { width: 60.0px; padding: 0.0px 3.0px 0.0px 3.0px } td.td5 { width: 145.0px; padding: 0.0px 3.0px 0.0px 3.0px } td.td6 { width: 26.0px; padding: 0.0px 3.0px 0.0px 3.0px } td.td7 { width: 94.0px; padding: 0.0px 3.0px 0.0px 3.0px } td.td8 { width: 145.0px; height: 1.0px; padding: 0.0px 3.0px 0.0px 3.0px } td.td9 { width: 26.0px; height: 1.0px; padding: 0.0px 3.0px 0.0px 3.0px } td.td10 { width: 94.0px; height: 1.0px; padding: 0.0px 3.0px 0.0px 3.0px } td.td11 { width: 75.0px; height: 1.0px; padding: 0.0px 3.0px 0.0px 3.0px } td.td12 { width: 122.0px; height: 1.0px; padding: 0.0px 3.0px 0.0px 3.0px } td.td13 { width: 60.0px; height: 1.0px; padding: 0.0px 3.0px 0.0px 3.0px } </style> <table cellpadding="0" cellspacing="0" class="t1"><tbody> <tr> <td class="td1" colspan="3" valign="middle"> <p class="p1"> <br> </p> </td> <td class="td2" valign="middle"> <p class="p2"><span class="s1"><strong>Valeur Ut</strong></span></p> </td> <td class="td3" valign="middle"> <p class="p2"><span class="s1"><strong>Valeur LT</strong></span></p> </td> <td class="td4" valign="middle"> <p class="p2"><span class="s1"><strong>Valeur g</strong></span></p> </td> <td class="td2" valign="middle"> <p class="p2"><span class="s1"><strong>Valeur Rw</strong></span></p> </td> </tr> <tr> <td class="td1" colspan="3" valign="middle"> <p class="p1"> <br> </p> </td> <td class="td2" valign="middle"> <p class="p3"><span class="s1">EN 1873 : 2014</span></p> </td> <td class="td3" valign="middle"> <p class="p4"><span class="s1">EN ISO 13468 EN 16153 EN 410</span></p> </td> <td class="td4" valign="middle"> <p class="p3"><span class="s1">EN 410</span></p> </td> <td class="td2" valign="middle"> <p class="p3"><span class="s1">EN ISO 140-3</span></p> </td> </tr> <tr> <td class="td5" valign="middle"> <p class="p1"> <br> </p> </td> <td class="td6" valign="middle"> <p class="p1"> <br> </p> </td> <td class="td7" valign="middle"> <p class="p1"> <br> </p> </td> <td class="td2" valign="middle"> <p class="p3"><span class="s1">(W/m²K)</span></p> </td> <td class="td3" valign="middle"> <p class="p3"><span class="s1">(%)</span></p> </td> <td class="td4" valign="middle"> <p class="p3"><span class="s1">(%)</span></p> </td> <td class="td2" valign="middle"> <p class="p3"><span class="s1">(dB)</span></p> </td> </tr> <tr> <td class="td5" valign="middle"> <p class="p1"> <br> </p> </td> <td class="td6" valign="middle"> <p class="p1"> <br> </p> </td> <td class="td7" valign="middle"> <p class="p1"> <br> </p> </td> <td class="td2" valign="bottom"> <p class="p3"><span class="s1">Coupole</span></p> </td> <td class="td3" valign="bottom"> <p class="p3"><span class="s1">Coupole</span></p> </td> <td class="td4" valign="bottom"> <p class="p3"><span class="s1">Coupole</span></p> </td> <td class="td2" valign="bottom"> <p class="p3"><span class="s1">Coupole</span></p> </td> </tr> <tr> <td class="td5" valign="bottom"> <p class="p5"><span class="s1">Acrylique</span></p> </td> <td class="td6" valign="bottom"> <p class="p5"><span class="s1">EW</span></p> </td> <td class="td7" valign="bottom"> <p class="p5"><span class="s1">Claire (H)</span></p> </td> <td class="td2" valign="bottom"> <p class="p3"><span class="s1">5.17</span></p> </td> <td class="td3" valign="bottom"> <p class="p3"><span class="s1">90</span></p> </td> <td class="td4" valign="bottom"> <p class="p3"><span class="s1">87</span></p> </td> <td class="td2" valign="bottom"> <p class="p3"><span class="s1">-</span></p> </td> </tr> <tr> <td class="td5" valign="bottom"> <p class="p5"><span class="s1">PMMA</span></p> </td> <td class="td6" valign="bottom"> <p class="p6"> <br> </p> </td> <td class="td7" valign="bottom"> <p class="p5"><span class="s1">Opaline (O)</span></p> </td> <td class="td2" valign="bottom"> <p class="p3"><span class="s1">5.17</span></p> </td> <td class="td3" valign="bottom"> <p class="p3"><span class="s1">83</span></p> </td> <td class="td4" valign="bottom"> <p class="p3"><span class="s1">76</span></p> </td> <td class="td2" valign="bottom"> <p class="p3"><span class="s1">-</span></p> </td> </tr> <tr> <td class="td5" valign="bottom"> <p class="p6"> <br> </p> </td> <td class="td6" valign="bottom"> <p class="p5"><span class="s1">DW</span></p> </td> <td class="td7" valign="bottom"> <p class="p5"><span class="s1">Claire (H/H)</span></p> </td> <td class="td2" valign="bottom"> <p class="p3"><span class="s1">2.90</span></p> </td> <td class="td3" valign="bottom"> <p class="p3"><span class="s1">81</span></p> </td> <td class="td4" valign="bottom"> <p class="p3"><span class="s1">75</span></p> </td> <td class="td2" valign="bottom"> <p class="p3"><span class="s1">20</span></p> </td> </tr> <tr> <td class="td5" valign="bottom"> <p class="p6"> <br> </p> </td> <td class="td6" valign="bottom"> <p class="p6"> <br> </p> </td> <td class="td7" valign="bottom"> <p class="p5"><span class="s1">Opaline (O/O)</span></p> </td> <td class="td2" valign="bottom"> <p class="p3"><span class="s1">2.90</span></p> </td> <td class="td3" valign="bottom"> <p class="p3"><span class="s1">69</span></p> </td> <td class="td4" valign="bottom"> <p class="p3"><span class="s1">58</span></p> </td> <td class="td2" valign="bottom"> <p class="p3"><span class="s1">20</span></p> </td> </tr> <tr> <td class="td5" valign="bottom"> <p class="p6"> <br> </p> </td> <td class="td6" valign="bottom"> <p class="p5"><span class="s1">3 W</span></p> </td> <td class="td7" valign="bottom"> <p class="p5"><span class="s1">Claire (H/H/H)</span></p> </td> <td class="td2" valign="bottom"> <p class="p3"><span class="s1">1.70</span></p> </td> <td class="td3" valign="bottom"> <p class="p3"><span class="s1">73</span></p> </td> <td class="td4" valign="bottom"> <p class="p3"><span class="s1">65</span></p> </td> <td class="td2" valign="bottom"> <p class="p3"><span class="s1">22</span></p> </td> </tr> <tr> <td class="td5" valign="bottom"> <p class="p6"> <br> </p> </td> <td class="td6" valign="bottom"> <p class="p6"> <br> </p> </td> <td class="td7" valign="bottom"> <p class="p5"><span class="s1">Opaline (O/H/O)</span></p> </td> <td class="td2" valign="bottom"> <p class="p3"><span class="s1">1.70</span></p> </td> <td class="td3" valign="bottom"> <p class="p3"><span class="s1">62</span></p> </td> <td class="td4" valign="bottom"> <p class="p3"><span class="s1">51</span></p> </td> <td class="td2" valign="bottom"> <p class="p3"><span class="s1">22</span></p> </td> </tr> <tr> <td class="td5" valign="bottom"> <p class="p6"> <br> </p> </td> <td class="td6" valign="bottom"> <p class="p5"><span class="s1">4 W</span></p> </td> <td class="td7" valign="bottom"> <p class="p5"><span class="s1">Claire (H/H/H/H)</span></p> </td> <td class="td2" valign="bottom"> <p class="p3"><span class="s1">1.28</span></p> </td> <td class="td3" valign="bottom"> <p class="p3"><span class="s1">64</span></p> </td> <td class="td4" valign="bottom"> <p class="p3"><span class="s1">54</span></p> </td> <td class="td2" valign="bottom"> <p class="p3"><span class="s1">23</span></p> </td> </tr> <tr> <td class="td5" valign="bottom"> <p class="p6"> <br> </p> </td> <td class="td6" valign="bottom"> <p class="p6"> <br> </p> </td> <td class="td7" valign="bottom"> <p class="p5"><span class="s1">Opaline (H/H/O/H)</span></p> </td> <td class="td2" valign="bottom"> <p class="p3"><span class="s1">1.28</span></p> </td> <td class="td3" valign="bottom"> <p class="p3"><span class="s1">59</span></p> </td> <td class="td4" valign="bottom"> <p class="p3"><span class="s1">48</span></p> </td> <td class="td2" valign="bottom"> <p class="p3"><span class="s1">23</span></p> </td> </tr> <tr> <td class="td5" valign="bottom"> <p class="p6"> <br> </p> </td> <td class="td6" valign="bottom"> <p class="p5"><span class="s1">5 W</span></p> </td> <td class="td7" valign="bottom"> <p class="p5"><span class="s1">Claire (H/H/H/H/H)</span></p> </td> <td class="td2" valign="bottom"> <p class="p3"><span class="s1">0.99</span></p> </td> <td class="td3" valign="bottom"> <p class="p3"><span class="s1">58</span></p> </td> <td class="td4" valign="bottom"> <p class="p3"><span class="s1">47</span></p> </td> <td class="td2" valign="bottom"> <p class="p3"><span class="s1">24</span></p> </td> </tr> <tr> <td class="td5" valign="bottom"> <p class="p6"> <br> </p> </td> <td class="td6" valign="bottom"> <p class="p6"> <br> </p> </td> <td class="td7" valign="bottom"> <p class="p5"><span class="s1">Opaline (O/H/H/H/H)</span></p> </td> <td class="td2" valign="bottom"> <p class="p3"><span class="s1">0.99</span></p> </td> <td class="td3" valign="bottom"> <p class="p3"><span class="s1">53</span></p> </td> <td class="td4" valign="bottom"> <p class="p3"><span class="s1">41</span></p> </td> <td class="td2" valign="bottom"> <p class="p3"><span class="s1">24</span></p> </td> </tr> <tr> <td class="td5" valign="bottom"> <p class="p5"><span class="s1">Polycarbonate</span></p> </td> <td class="td6" valign="bottom"> <p class="p5"><span class="s1">EW</span></p> </td> <td class="td7" valign="bottom"> <p class="p5"><span class="s1">Claire (A)</span></p> </td> <td class="td2" valign="bottom"> <p class="p3"><span class="s1">5.17</span></p> </td> <td class="td3" valign="bottom"> <p class="p3"><span class="s1">88</span></p> </td> <td class="td4" valign="bottom"> <p class="p3"><span class="s1">83</span></p> </td> <td class="td2" valign="bottom"> <p class="p3"><span class="s1">-</span></p> </td> </tr> <tr> <td class="td5" valign="bottom"> <p class="p5"><span class="s1">PC</span></p> </td> <td class="td6" valign="bottom"> <p class="p6"> <br> </p> </td> <td class="td7" valign="bottom"> <p class="p5"><span class="s1">Opaline (D)</span></p> </td> <td class="td2" valign="bottom"> <p class="p3"><span class="s1">5.17</span></p> </td> <td class="td3" valign="bottom"> <p class="p3"><span class="s1">58</span></p> </td> <td class="td4" valign="bottom"> <p class="p3"><span class="s1">60</span></p> </td> <td class="td2" valign="bottom"> <p class="p3"><span class="s1">-</span></p> </td> </tr> <tr> <td class="td5" valign="bottom"> <p class="p6"> <br> </p> </td> <td class="td6" valign="bottom"> <p class="p5"><span class="s1">DW</span></p> </td> <td class="td7" valign="bottom"> <p class="p5"><span class="s1">Claire (A/H)</span></p> </td> <td class="td2" valign="bottom"> <p class="p3"><span class="s1">2.90</span></p> </td> <td class="td3" valign="bottom"> <p class="p3"><span class="s1">79</span></p> </td> <td class="td4" valign="bottom"> <p class="p3"><span class="s1">72</span></p> </td> <td class="td2" valign="bottom"> <p class="p3"><span class="s1">20</span></p> </td> </tr> <tr> <td class="td5" valign="bottom"> <p class="p6"> <br> </p> </td> <td class="td6" valign="bottom"> <p class="p6"> <br> </p> </td> <td class="td7" valign="bottom"> <p class="p5"><span class="s1">Claire (A/A)</span></p> </td> <td class="td2" valign="bottom"> <p class="p3"><span class="s1">2.90</span></p> </td> <td class="td3" valign="bottom"> <p class="p3"><span class="s1">77</span></p> </td> <td class="td4" valign="bottom"> <p class="p3"><span class="s1">69</span></p> </td> <td class="td2" valign="bottom"> <p class="p3"><span class="s1">20</span></p> </td> </tr> <tr> <td class="td5" valign="bottom"> <p class="p6"> <br> </p> </td> <td class="td6" valign="bottom"> <p class="p6"> <br> </p> </td> <td class="td7" valign="bottom"> <p class="p5"><span class="s1">Opaline (A/O)</span></p> </td> <td class="td2" valign="bottom"> <p class="p3"><span class="s1">2.90</span></p> </td> <td class="td3" valign="bottom"> <p class="p3"><span class="s1">73</span></p> </td> <td class="td4" valign="bottom"> <p class="p3"><span class="s1">63</span></p> </td> <td class="td2" valign="bottom"> <p class="p3"><span class="s1">20</span></p> </td> </tr> <tr> <td class="td5" valign="bottom"> <p class="p6"> <br> </p> </td> <td class="td6" valign="bottom"> <p class="p6"> <br> </p> </td> <td class="td7" valign="bottom"> <p class="p5"><span class="s1">Opaline (A/D)</span></p> </td> <td class="td2" valign="bottom"> <p class="p3"><span class="s1">2.90</span></p> </td> <td class="td3" valign="bottom"> <p class="p3"><span class="s1">51</span></p> </td> <td class="td4" valign="bottom"> <p class="p3"><span class="s1">50</span></p> </td> <td class="td2" valign="bottom"> <p class="p3"><span class="s1">20</span></p> </td> </tr> <tr> <td class="td5" valign="bottom"> <p class="p6"> <br> </p> </td> <td class="td6" valign="bottom"> <p class="p5"><span class="s1">3 W</span></p> </td> <td class="td7" valign="bottom"> <p class="p5"><span class="s1">Claire (A/H/H)</span></p> </td> <td class="td2" valign="bottom"> <p class="p3"><span class="s1">1.70</span></p> </td> <td class="td3" valign="bottom"> <p class="p3"><span class="s1">71</span></p> </td> <td class="td4" valign="bottom"> <p class="p3"><span class="s1">63</span></p> </td> <td class="td2" valign="bottom"> <p class="p3"><span class="s1">22</span></p> </td> </tr> <tr> <td class="td5" valign="bottom"> <p class="p6"> <br> </p> </td> <td class="td6" valign="bottom"> <p class="p6"> <br> </p> </td> <td class="td7" valign="bottom"> <p class="p5"><span class="s1">Opaline (A/O/O)</span></p> </td> <td class="td2" valign="bottom"> <p class="p3"><span class="s1">1.70</span></p> </td> <td class="td3" valign="bottom"> <p class="p3"><span class="s1">61</span></p> </td> <td class="td4" valign="bottom"> <p class="p3"><span class="s1">48</span></p> </td> <td class="td2" valign="bottom"> <p class="p3"><span class="s1">22</span></p> </td> </tr> <tr> <td class="td5" valign="bottom"> <p class="p6"> <br> </p> </td> <td class="td6" valign="bottom"> <p class="p5"><span class="s1">4 W</span></p> </td> <td class="td7" valign="bottom"> <p class="p5"><span class="s1">Claire (A/H/H/H)</span></p> </td> <td class="td2" valign="bottom"> <p class="p3"><span class="s1">1.28</span></p> </td> <td class="td3" valign="bottom"> <p class="p3"><span class="s1">64</span></p> </td> <td class="td4" valign="bottom"> <p class="p3"><span class="s1">52</span></p> </td> <td class="td2" valign="bottom"> <p class="p3"><span class="s1">23</span></p> </td> </tr> <tr> <td class="td5" valign="bottom"> <p class="p6"> <br> </p> </td> <td class="td6" valign="bottom"> <p class="p6"> <br> </p> </td> <td class="td7" valign="bottom"> <p class="p5"><span class="s1">Opaline (A/H/O/H)</span></p> </td> <td class="td2" valign="bottom"> <p class="p3"><span class="s1">1.28</span></p> </td> <td class="td3" valign="bottom"> <p class="p3"><span class="s1">59</span></p> </td> <td class="td4" valign="bottom"> <p class="p3"><span class="s1">46</span></p> </td> <td class="td2" valign="bottom"> <p class="p3"><span class="s1">23</span></p> </td> </tr> <tr> <td class="td5" valign="bottom"> <p class="p6"> <br> </p> </td> <td class="td6" valign="bottom"> <p class="p5"><span class="s1">5 W</span></p> </td> <td class="td7" valign="bottom"> <p class="p5"><span class="s1">Claire (A/H/H/H/H)</span></p> </td> <td class="td2" valign="bottom"> <p class="p3"><span class="s1">0.99</span></p> </td> <td class="td3" valign="bottom"> <p class="p3"><span class="s1">58</span></p> </td> <td class="td4" valign="bottom"> <p class="p3"><span class="s1">47</span></p> </td> <td class="td2" valign="bottom"> <p class="p3"><span class="s1">24</span></p> </td> </tr> <tr> <td class="td5" valign="bottom"> <p class="p6"> <br> </p> </td> <td class="td6" valign="bottom"> <p class="p6"> <br> </p> </td> <td class="td7" valign="bottom"> <p class="p5"><span class="s1">Opaline (A/H/O/H/H)</span></p> </td> <td class="td2" valign="bottom"> <p class="p3"><span class="s1">0.99</span></p> </td> <td class="td3" valign="bottom"> <p class="p3"><span class="s1">53</span></p> </td> <td class="td4" valign="bottom"> <p class="p3"><span class="s1">41</span></p> </td> <td class="td2" valign="bottom"> <p class="p3"><span class="s1">24</span></p> </td> </tr> <tr> <td class="td5" valign="bottom"> <p class="p5"><span class="s1">Polycarbonaat</span></p> </td> <td class="td6" valign="bottom"> <p class="p5"><span class="s1">EW</span></p> </td> <td class="td7" valign="bottom"> <p class="p5"><span class="s1">Heatstop opaline (T)</span></p> </td> <td class="td2" valign="bottom"> <p class="p3"><span class="s1">5.17</span></p> </td> <td class="td3" valign="bottom"> <p class="p3"><span class="s1">49</span></p> </td> <td class="td4" valign="bottom"> <p class="p3"><span class="s1">59</span></p> </td> <td class="td2" valign="bottom"> <p class="p3"><span class="s1">-</span></p> </td> </tr> <tr> <td class="td5" valign="bottom"> <p class="p5"><span class="s1">Heatstop PC</span></p> </td> <td class="td6" valign="bottom"> <p class="p5"><span class="s1">DW</span></p> </td> <td class="td7" valign="bottom"> <p class="p5"><span class="s1">Claire (T/H)</span></p> </td> <td class="td2" valign="bottom"> <p class="p3"><span class="s1">2.90</span></p> </td> <td class="td3" valign="bottom"> <p class="p3"><span class="s1">44</span></p> </td> <td class="td4" valign="bottom"> <p class="p3"><span class="s1">51</span></p> </td> <td class="td2" valign="bottom"> <p class="p3"><span class="s1">20</span></p> </td> </tr> <tr> <td class="td5" valign="bottom"> <p class="p6"> <br> </p> </td> <td class="td6" valign="bottom"> <p class="p6"> <br> </p> </td> <td class="td7" valign="bottom"> <p class="p5"><span class="s1">Opaline (T/O)</span></p> </td> <td class="td2" valign="bottom"> <p class="p3"><span class="s1">2.90</span></p> </td> <td class="td3" valign="bottom"> <p class="p3"><span class="s1">41</span></p> </td> <td class="td4" valign="bottom"> <p class="p3"><span class="s1">45</span></p> </td> <td class="td2" valign="bottom"> <p class="p3"><span class="s1">20</span></p> </td> </tr> <tr> <td class="td5" valign="bottom"> <p class="p6"> <br> </p> </td> <td class="td6" valign="bottom"> <p class="p5"><span class="s1">3 W</span></p> </td> <td class="td7" valign="bottom"> <p class="p5"><span class="s1">Claire (T/H/H)</span></p> </td> <td class="td2" valign="bottom"> <p class="p3"><span class="s1">1.70</span></p> </td> <td class="td3" valign="bottom"> <p class="p3"><span class="s1">40</span></p> </td> <td class="td4" valign="bottom"> <p class="p3"><span class="s1">44</span></p> </td> <td class="td2" valign="bottom"> <p class="p3"><span class="s1">22</span></p> </td> </tr> <tr> <td class="td5" valign="bottom"> <p class="p6"> <br> </p> </td> <td class="td6" valign="bottom"> <p class="p6"> <br> </p> </td> <td class="td7" valign="bottom"> <p class="p5"><span class="s1">Opaline (T/H/O)</span></p> </td> <td class="td2" valign="bottom"> <p class="p3"><span class="s1">1.70</span></p> </td> <td class="td3" valign="bottom"> <p class="p3"><span class="s1">37</span></p> </td> <td class="td4" valign="bottom"> <p class="p3"><span class="s1">39</span></p> </td> <td class="td2" valign="bottom"> <p class="p3"><span class="s1">22</span></p> </td> </tr> <tr> <td class="td5" valign="bottom"> <p class="p6"> <br> </p> </td> <td class="td6" valign="bottom"> <p class="p5"><span class="s1">4 W</span></p> </td> <td class="td7" valign="bottom"> <p class="p5"><span class="s1">Claire (T/H/H/H)</span></p> </td> <td class="td2" valign="bottom"> <p class="p3"><span class="s1">1.28</span></p> </td> <td class="td3" valign="bottom"> <p class="p3"><span class="s1">35</span></p> </td> <td class="td4" valign="bottom"> <p class="p3"><span class="s1">37</span></p> </td> <td class="td2" valign="bottom"> <p class="p3"><span class="s1">23</span></p> </td> </tr> <tr> <td class="td5" valign="bottom"> <p class="p6"> <br> </p> </td> <td class="td6" valign="bottom"> <p class="p6"> <br> </p> </td> <td class="td7" valign="bottom"> <p class="p5"><span class="s1">Opaline (T/H/O/H)</span></p> </td> <td class="td2" valign="bottom"> <p class="p3"><span class="s1">1.28</span></p> </td> <td class="td3" valign="bottom"> <p class="p3"><span class="s1">32</span></p> </td> <td class="td4" valign="bottom"> <p class="p3"><span class="s1">32</span></p> </td> <td class="td2" valign="bottom"> <p class="p3"><span class="s1">23</span></p> </td> </tr> <tr> <td class="td5" valign="bottom"> <p class="p5"><span class="s1">Coupole EP10 PMMA</span></p> </td> <td class="td6" valign="bottom"> <p class="p5"><span class="s1">6 W</span></p> </td> <td class="td7" valign="bottom"> <p class="p5"><span class="s1">Opaline (H/E/O)</span></p> </td> <td class="td2" valign="bottom"> <p class="p3"><span class="s1">1.30</span></p> </td> <td class="td3" valign="bottom"> <p class="p3"><span class="s1">51</span></p> </td> <td class="td4" valign="bottom"> <p class="p3"><span class="s1">43</span></p> </td> <td class="td2" valign="bottom"> <p class="p3"><span class="s1">21</span></p> </td> </tr> <tr> <td class="td5" valign="bottom"> <p class="p5"><span class="s1">Coupole EP10 PC</span></p> </td> <td class="td6" valign="bottom"> <p class="p5"><span class="s1">6 W</span></p> </td> <td class="td7" valign="bottom"> <p class="p5"><span class="s1">Opaline (A/E/O)</span></p> </td> <td class="td2" valign="bottom"> <p class="p3"><span class="s1">1.30</span></p> </td> <td class="td3" valign="bottom"> <p class="p3"><span class="s1">50</span></p> </td> <td class="td4" valign="bottom"> <p class="p3"><span class="s1">41</span></p> </td> <td class="td2" valign="bottom"> <p class="p3"><span class="s1">21</span></p> </td> </tr> <tr> <td class="td5" valign="bottom"> <p class="p6"> <br> </p> </td> <td class="td6" valign="bottom"> <p class="p6"> <br> </p> </td> <td class="td7" valign="bottom"> <p class="p6"> <br> </p> </td> <td class="td2" valign="bottom"> <p class="p7"> <br> </p> </td> <td class="td3" valign="bottom"> <p class="p1"> <br> </p> </td> <td class="td4" valign="bottom"> <p class="p1"> <br> </p> </td> <td class="td2" valign="bottom"> <p class="p1"> <br> </p> </td> </tr> <tr> <td class="td5" valign="bottom"> <p class="p5"><span class="s1">H : acrylique clair</span></p> </td> <td class="td6" valign="bottom"> <p class="p1"> <br> </p> </td> <td class="td7" valign="bottom"> <p class="p1"> <br> </p> </td> <td class="td2" valign="bottom"> <p class="p1"> <br> </p> </td> <td class="td3" valign="bottom"> <p class="p1"> <br> </p> </td> <td class="td4" valign="bottom"> <p class="p1"> <br> </p> </td> <td class="td2" valign="bottom"> <p class="p1"> <br> </p> </td> </tr> <tr> <td class="td5" valign="bottom"> <p class="p5"><span class="s1">O : acrylique opalin</span></p> </td> <td class="td6" valign="bottom"> <p class="p1"> <br> </p> </td> <td class="td7" valign="bottom"> <p class="p1"> <br> </p> </td> <td class="td2" valign="bottom"> <p class="p1"> <br> </p> </td> <td class="td3" valign="bottom"> <p class="p1"> <br> </p> </td> <td class="td4" valign="bottom"> <p class="p1"> <br> </p> </td> <td class="td2" valign="bottom"> <p class="p1"> <br> </p> </td> </tr> <tr> <td class="td5" valign="bottom"> <p class="p5"><span class="s1">A : polycarbonate clair</span></p> </td> <td class="td6" valign="bottom"> <p class="p1"> <br> </p> </td> <td class="td7" valign="bottom"> <p class="p1"> <br> </p> </td> <td class="td2" valign="bottom"> <p class="p1"> <br> </p> </td> <td class="td3" valign="bottom"> <p class="p1"> <br> </p> </td> <td class="td4" valign="bottom"> <p class="p1"> <br> </p> </td> <td class="td2" valign="bottom"> <p class="p1"> <br> </p> </td> </tr> <tr> <td class="td8" valign="bottom"> <p class="p5"><span class="s1">D : polycarbonate opalin</span></p> </td> <td class="td9" valign="bottom"> <p class="p1"> <br> </p> </td> <td class="td10" valign="bottom"> <p class="p1"> <br> </p> </td> <td class="td11" valign="bottom"> <p class="p1"> <br> </p> </td> <td class="td12" valign="bottom"> <p class="p1"> <br> </p> </td> <td class="td13" valign="bottom"> <p class="p1"> <br> </p> </td> <td class="td11" valign="bottom"> <p class="p1"> <br> </p> </td> </tr> </tbody></table> | coupole-600x800 | 8162578759957 | 49193156444493
Coupoles | Lichtkoepel | Skylux | Coupole Skylux 60x80 cm | Triple paroi (1.70 W/m²K) Choisissez cette version ou supérieure pour une pièce chauffée ! / Polycarbonate (250 fois plus résistant aux chocs que le verre) / Opale * (verre dépoli) non transparent | 25767 | 5412970257677 | 710.3 | Oui | 35-45 | 8.93 | Choisissez clair ou opalin ou Heatstop | Opale * (verre dépoli) non transparent | Nombre de parois | Triple paroi (1.70 W/m²K) Choisissez cette version ou supérieure pour une pièce chauffée ! | Matériau | Polycarbonate (250 fois plus résistant aux chocs que le verre) | 600 x 800 mm | 800 | 600 |  |  | 0.57 | Rectangulaire | [9 empty] | D |  |  | Pour les pièces chauffées nous recommandons au minimum une coupole à 3 parois pour une isolation optimale. | Vous cherchez un moyen d'apporter plus de lumière naturelle dans votre maison ou votre espace de travail ? Dans ce cas, optez pour une coupole 600x800 de Skylux ! Nos coupoles sont disponibles en différentes dimensions et matériaux, afin que vous puissiez trouver la coupole parfaite pour votre projet. Choisissez parmi l'acrylique ou le polycarbonate, les parois simples ou multiples et les versions transparentes, opalines ou Heatstop. De plus, nos coupoles sont également disponibles en modèle fixe et ouvrant. Dans le cas d'une rénovation totale ou d'une nouvelle construction, une costière est nécessaire pour l'installation correcte de la coupole. Heureusement, vous pouvez également sélectionner la costière directement sur cette page. Que vous recherchiez un modèle fixe ou ouvrant, Skylux a tout ce dont vous avez besoin pour trouver la coupole parfaite pour votre projet. De plus, nos coupoles ne sont pas seulement un ajout élégant à n'importe quelle maison, ils offrent également une excellente insonorisation et isolation thermique. Cela garantit une maison ou un bureau plus confortable et économe en énergie. Que vous planifiez une rénovation ou que vous construisiez une nouvelle maison, optez pour les coupoles fiables et de haute qualité de Skylux. Valeur Ut Valeur LT Valeur g Valeur Rw EN 1873 : 2014 EN ISO 13468 EN 16153 EN 410 EN 410 EN ISO 140-3 (W/m²K) (%) (%) (dB) Coupole Coupole Coupole Coupole Acrylique EW Claire (H) 5.17 90 87 - PMMA Opaline (O) 5.17 83 76 - DW Claire (H/H) 2.90 81 75 20 Opaline (O/O) 2.90 69 58 20 3 W Claire (H/H/H) 1.70 73 65 22 Opaline (O/H/O) 1.70 62 51 22 4 W Claire (H/H/H/H) 1.28 64 54 23 Opaline (H/H/O/H) 1.28 59 48 23 5 W Claire (H/H/H/H/H) 0.99 58 47 24 Opaline (O/H/H/H/H) 0.99 53 41 24 Polycarbonate EW Claire (A) 5.17 88 83 - PC Opaline (D) 5.17 58 60 - DW Claire (A/H) 2.90 79 72 20 Claire (A/A) 2.90 77 69 20 Opaline (A/O) 2.90 73 63 20 Opaline (A/D) 2.90 51 50 20 3 W Claire (A/H/H) 1.70 71 63 22 Opaline (A/O/O) 1.70 61 48 22 4 W Claire (A/H/H/H) 1.28 64 52 23 Opaline (A/H/O/H) 1.28 59 46 23 5 W Claire (A/H/H/H/H) 0.99 58 47 24 Opaline (A/H/O/H/H) 0.99 53 41 24 Polycarbonaat EW Heatstop opaline (T) 5.17 49 59 - Heatstop PC DW Claire (T/H) 2.90 44 51 20 Opaline (T/O) 2.90 41 45 20 3 W Claire (T/H/H) 1.70 40 44 22 Opaline (T/H/O) 1.70 37 39 22 4 W Claire (T/H/H/H) 1.28 35 37 23 Opaline (T/H/O/H) 1.28 32 32 23 Coupole EP10 PMMA 6 W Opaline (H/E/O) 1.30 51 43 21 Coupole EP10 PC 6 W Opaline (A/E/O) 1.30 50 41 21 H : acrylique clair O : acrylique opalin A : polycarbonate clair D : polycarbonate opalin | https://skylux.eu/fr/products/coupole-600x800?variant=49193156739405 | https://skylux.eu/cdn/shop/files/download_85fd4d1f-adfd-4ecb-9019-521062f23f18.jpg?v=1737473451&width=1600 | https://skylux.eu/cdn/shop/files/Skylux-lichtkoepel-60x80-cm-Lichtkoepel.jpg?v=1737486186&width=1600 | https://skylux.eu/cdn/shop/files/400dc924-54f6-47a2-b966-72acdf505529.webp?v=1782971968&width=1600 | https://skylux.eu/cdn/shop/files/e2602eb5-eb77-4594-9287-8563fa6b1ab1.webp?v=1782972066&width=1600 | https://skylux.eu/cdn/shop/files/646b0795-575e-4533-8c4b-b4c41eb259f5.jpg?v=1782972129&width=1600 | //skylux.eu/cdn/shop/files/F_MH_Notice_de_pose__Skylux_PMMA_coupoles.pdf?v=14496508717816058976 | //skylux.eu/cdn/shop/files/F_TD_Dossier_Technique.zip?v=3735489360144844648 | <p id="isPasted">Vous cherchez un moyen d'apporter plus de lumière naturelle dans votre maison ou votre espace de travail ? Dans ce cas, optez pour une coupole 600x800 de Skylux ! Nos coupoles sont disponibles en différentes dimensions et matériaux, afin que vous puissiez trouver la coupole parfaite pour votre projet. Choisissez parmi l'acrylique ou le polycarbonate, les parois simples ou multiples et les versions transparentes, opalines ou Heatstop. De plus, nos coupoles sont également disponibles en modèle fixe et ouvrant.</p> <p>Dans le cas d'une rénovation totale ou d'une nouvelle construction, une costière est nécessaire pour l'installation correcte de la coupole. Heureusement, vous pouvez également sélectionner la costière directement sur cette page. Que vous recherchiez un modèle fixe ou ouvrant, Skylux a tout ce dont vous avez besoin pour trouver la coupole parfaite pour votre projet.</p> <p>De plus, nos coupoles ne sont pas seulement un ajout élégant à n'importe quelle maison, ils offrent également une excellente insonorisation et isolation thermique. Cela garantit une maison ou un bureau plus confortable et économe en énergie. Que vous planifiez une rénovation ou que vous construisiez une nouvelle maison, optez pour les coupoles fiables et de haute qualité de Skylux.<br> </p> <style type="text/css"> p.p1 { margin: 0.0px 0.0px 0.0px 0.0px; font: 13.3px Arial; -webkit-text-stroke: #000000; min-height: 15.0px } p.p2 { margin: 0.0px 0.0px 0.0px 0.0px; text-align: center; font: 13.3px Arial; -webkit-text-stroke: #000000 } p.p3 { margin: 0.0px 0.0px 0.0px 0.0px; text-align: center; font: 10.7px Arial; -webkit-text-stroke: #000000 } p.p4 { margin: 0.0px 0.0px 0.0px 0.0px; text-align: center; font: 8.0px Arial; -webkit-text-stroke: #000000 } p.p5 { margin: 0.0px 0.0px 0.0px 0.0px; font: 10.7px Arial; -webkit-text-stroke: #000000 } p.p6 { margin: 0.0px 0.0px 0.0px 0.0px; font: 10.7px Arial; -webkit-text-stroke: #000000; min-height: 12.0px } p.p7 { margin: 0.0px 0.0px 0.0px 0.0px; text-align: center; font: 10.7px Arial; -webkit-text-stroke: #000000; min-height: 12.0px } span.s1 { font-kerning: none } table.t1 { table-layout: fixed } td.td1 { width: 277.0px; padding: 0.0px 3.0px 0.0px 3.0px } td.td2 { width: 75.0px; padding: 0.0px 3.0px 0.0px 3.0px } td.td3 { width: 122.0px; padding: 0.0px 3.0px 0.0px 3.0px } td.td4 { width: 60.0px; padding: 0.0px 3.0px 0.0px 3.0px } td.td5 { width: 145.0px; padding: 0.0px 3.0px 0.0px 3.0px } td.td6 { width: 26.0px; padding: 0.0px 3.0px 0.0px 3.0px } td.td7 { width: 94.0px; padding: 0.0px 3.0px 0.0px 3.0px } td.td8 { width: 145.0px; height: 1.0px; padding: 0.0px 3.0px 0.0px 3.0px } td.td9 { width: 26.0px; height: 1.0px; padding: 0.0px 3.0px 0.0px 3.0px } td.td10 { width: 94.0px; height: 1.0px; padding: 0.0px 3.0px 0.0px 3.0px } td.td11 { width: 75.0px; height: 1.0px; padding: 0.0px 3.0px 0.0px 3.0px } td.td12 { width: 122.0px; height: 1.0px; padding: 0.0px 3.0px 0.0px 3.0px } td.td13 { width: 60.0px; height: 1.0px; padding: 0.0px 3.0px 0.0px 3.0px } </style> <table cellpadding="0" cellspacing="0" class="t1"><tbody> <tr> <td class="td1" colspan="3" valign="middle"> <p class="p1"> <br> </p> </td> <td class="td2" valign="middle"> <p class="p2"><span class="s1"><strong>Valeur Ut</strong></span></p> </td> <td class="td3" valign="middle"> <p class="p2"><span class="s1"><strong>Valeur LT</strong></span></p> </td> <td class="td4" valign="middle"> <p class="p2"><span class="s1"><strong>Valeur g</strong></span></p> </td> <td class="td2" valign="middle"> <p class="p2"><span class="s1"><strong>Valeur Rw</strong></span></p> </td> </tr> <tr> <td class="td1" colspan="3" valign="middle"> <p class="p1"> <br> </p> </td> <td class="td2" valign="middle"> <p class="p3"><span class="s1">EN 1873 : 2014</span></p> </td> <td class="td3" valign="middle"> <p class="p4"><span class="s1">EN ISO 13468 EN 16153 EN 410</span></p> </td> <td class="td4" valign="middle"> <p class="p3"><span class="s1">EN 410</span></p> </td> <td class="td2" valign="middle"> <p class="p3"><span class="s1">EN ISO 140-3</span></p> </td> </tr> <tr> <td class="td5" valign="middle"> <p class="p1"> <br> </p> </td> <td class="td6" valign="middle"> <p class="p1"> <br> </p> </td> <td class="td7" valign="middle"> <p class="p1"> <br> </p> </td> <td class="td2" valign="middle"> <p class="p3"><span class="s1">(W/m²K)</span></p> </td> <td class="td3" valign="middle"> <p class="p3"><span class="s1">(%)</span></p> </td> <td class="td4" valign="middle"> <p class="p3"><span class="s1">(%)</span></p> </td> <td class="td2" valign="middle"> <p class="p3"><span class="s1">(dB)</span></p> </td> </tr> <tr> <td class="td5" valign="middle"> <p class="p1"> <br> </p> </td> <td class="td6" valign="middle"> <p class="p1"> <br> </p> </td> <td class="td7" valign="middle"> <p class="p1"> <br> </p> </td> <td class="td2" valign="bottom"> <p class="p3"><span class="s1">Coupole</span></p> </td> <td class="td3" valign="bottom"> <p class="p3"><span class="s1">Coupole</span></p> </td> <td class="td4" valign="bottom"> <p class="p3"><span class="s1">Coupole</span></p> </td> <td class="td2" valign="bottom"> <p class="p3"><span class="s1">Coupole</span></p> </td> </tr> <tr> <td class="td5" valign="bottom"> <p class="p5"><span class="s1">Acrylique</span></p> </td> <td class="td6" valign="bottom"> <p class="p5"><span class="s1">EW</span></p> </td> <td class="td7" valign="bottom"> <p class="p5"><span class="s1">Claire (H)</span></p> </td> <td class="td2" valign="bottom"> <p class="p3"><span class="s1">5.17</span></p> </td> <td class="td3" valign="bottom"> <p class="p3"><span class="s1">90</span></p> </td> <td class="td4" valign="bottom"> <p class="p3"><span class="s1">87</span></p> </td> <td class="td2" valign="bottom"> <p class="p3"><span class="s1">-</span></p> </td> </tr> <tr> <td class="td5" valign="bottom"> <p class="p5"><span class="s1">PMMA</span></p> </td> <td class="td6" valign="bottom"> <p class="p6"> <br> </p> </td> <td class="td7" valign="bottom"> <p class="p5"><span class="s1">Opaline (O)</span></p> </td> <td class="td2" valign="bottom"> <p class="p3"><span class="s1">5.17</span></p> </td> <td class="td3" valign="bottom"> <p class="p3"><span class="s1">83</span></p> </td> <td class="td4" valign="bottom"> <p class="p3"><span class="s1">76</span></p> </td> <td class="td2" valign="bottom"> <p class="p3"><span class="s1">-</span></p> </td> </tr> <tr> <td class="td5" valign="bottom"> <p class="p6"> <br> </p> </td> <td class="td6" valign="bottom"> <p class="p5"><span class="s1">DW</span></p> </td> <td class="td7" valign="bottom"> <p class="p5"><span class="s1">Claire (H/H)</span></p> </td> <td class="td2" valign="bottom"> <p class="p3"><span class="s1">2.90</span></p> </td> <td class="td3" valign="bottom"> <p class="p3"><span class="s1">81</span></p> </td> <td class="td4" valign="bottom"> <p class="p3"><span class="s1">75</span></p> </td> <td class="td2" valign="bottom"> <p class="p3"><span class="s1">20</span></p> </td> </tr> <tr> <td class="td5" valign="bottom"> <p class="p6"> <br> </p> </td> <td class="td6" valign="bottom"> <p class="p6"> <br> </p> </td> <td class="td7" valign="bottom"> <p class="p5"><span class="s1">Opaline (O/O)</span></p> </td> <td class="td2" valign="bottom"> <p class="p3"><span class="s1">2.90</span></p> </td> <td class="td3" valign="bottom"> <p class="p3"><span class="s1">69</span></p> </td> <td class="td4" valign="bottom"> <p class="p3"><span class="s1">58</span></p> </td> <td class="td2" valign="bottom"> <p class="p3"><span class="s1">20</span></p> </td> </tr> <tr> <td class="td5" valign="bottom"> <p class="p6"> <br> </p> </td> <td class="td6" valign="bottom"> <p class="p5"><span class="s1">3 W</span></p> </td> <td class="td7" valign="bottom"> <p class="p5"><span class="s1">Claire (H/H/H)</span></p> </td> <td class="td2" valign="bottom"> <p class="p3"><span class="s1">1.70</span></p> </td> <td class="td3" valign="bottom"> <p class="p3"><span class="s1">73</span></p> </td> <td class="td4" valign="bottom"> <p class="p3"><span class="s1">65</span></p> </td> <td class="td2" valign="bottom"> <p class="p3"><span class="s1">22</span></p> </td> </tr> <tr> <td class="td5" valign="bottom"> <p class="p6"> <br> </p> </td> <td class="td6" valign="bottom"> <p class="p6"> <br> </p> </td> <td class="td7" valign="bottom"> <p class="p5"><span class="s1">Opaline (O/H/O)</span></p> </td> <td class="td2" valign="bottom"> <p class="p3"><span class="s1">1.70</span></p> </td> <td class="td3" valign="bottom"> <p class="p3"><span class="s1">62</span></p> </td> <td class="td4" valign="bottom"> <p class="p3"><span class="s1">51</span></p> </td> <td class="td2" valign="bottom"> <p class="p3"><span class="s1">22</span></p> </td> </tr> <tr> <td class="td5" valign="bottom"> <p class="p6"> <br> </p> </td> <td class="td6" valign="bottom"> <p class="p5"><span class="s1">4 W</span></p> </td> <td class="td7" valign="bottom"> <p class="p5"><span class="s1">Claire (H/H/H/H)</span></p> </td> <td class="td2" valign="bottom"> <p class="p3"><span class="s1">1.28</span></p> </td> <td class="td3" valign="bottom"> <p class="p3"><span class="s1">64</span></p> </td> <td class="td4" valign="bottom"> <p class="p3"><span class="s1">54</span></p> </td> <td class="td2" valign="bottom"> <p class="p3"><span class="s1">23</span></p> </td> </tr> <tr> <td class="td5" valign="bottom"> <p class="p6"> <br> </p> </td> <td class="td6" valign="bottom"> <p class="p6"> <br> </p> </td> <td class="td7" valign="bottom"> <p class="p5"><span class="s1">Opaline (H/H/O/H)</span></p> </td> <td class="td2" valign="bottom"> <p class="p3"><span class="s1">1.28</span></p> </td> <td class="td3" valign="bottom"> <p class="p3"><span class="s1">59</span></p> </td> <td class="td4" valign="bottom"> <p class="p3"><span class="s1">48</span></p> </td> <td class="td2" valign="bottom"> <p class="p3"><span class="s1">23</span></p> </td> </tr> <tr> <td class="td5" valign="bottom"> <p class="p6"> <br> </p> </td> <td class="td6" valign="bottom"> <p class="p5"><span class="s1">5 W</span></p> </td> <td class="td7" valign="bottom"> <p class="p5"><span class="s1">Claire (H/H/H/H/H)</span></p> </td> <td class="td2" valign="bottom"> <p class="p3"><span class="s1">0.99</span></p> </td> <td class="td3" valign="bottom"> <p class="p3"><span class="s1">58</span></p> </td> <td class="td4" valign="bottom"> <p class="p3"><span class="s1">47</span></p> </td> <td class="td2" valign="bottom"> <p class="p3"><span class="s1">24</span></p> </td> </tr> <tr> <td class="td5" valign="bottom"> <p class="p6"> <br> </p> </td> <td class="td6" valign="bottom"> <p class="p6"> <br> </p> </td> <td class="td7" valign="bottom"> <p class="p5"><span class="s1">Opaline (O/H/H/H/H)</span></p> </td> <td class="td2" valign="bottom"> <p class="p3"><span class="s1">0.99</span></p> </td> <td class="td3" valign="bottom"> <p class="p3"><span class="s1">53</span></p> </td> <td class="td4" valign="bottom"> <p class="p3"><span class="s1">41</span></p> </td> <td class="td2" valign="bottom"> <p class="p3"><span class="s1">24</span></p> </td> </tr> <tr> <td class="td5" valign="bottom"> <p class="p5"><span class="s1">Polycarbonate</span></p> </td> <td class="td6" valign="bottom"> <p class="p5"><span class="s1">EW</span></p> </td> <td class="td7" valign="bottom"> <p class="p5"><span class="s1">Claire (A)</span></p> </td> <td class="td2" valign="bottom"> <p class="p3"><span class="s1">5.17</span></p> </td> <td class="td3" valign="bottom"> <p class="p3"><span class="s1">88</span></p> </td> <td class="td4" valign="bottom"> <p class="p3"><span class="s1">83</span></p> </td> <td class="td2" valign="bottom"> <p class="p3"><span class="s1">-</span></p> </td> </tr> <tr> <td class="td5" valign="bottom"> <p class="p5"><span class="s1">PC</span></p> </td> <td class="td6" valign="bottom"> <p class="p6"> <br> </p> </td> <td class="td7" valign="bottom"> <p class="p5"><span class="s1">Opaline (D)</span></p> </td> <td class="td2" valign="bottom"> <p class="p3"><span class="s1">5.17</span></p> </td> <td class="td3" valign="bottom"> <p class="p3"><span class="s1">58</span></p> </td> <td class="td4" valign="bottom"> <p class="p3"><span class="s1">60</span></p> </td> <td class="td2" valign="bottom"> <p class="p3"><span class="s1">-</span></p> </td> </tr> <tr> <td class="td5" valign="bottom"> <p class="p6"> <br> </p> </td> <td class="td6" valign="bottom"> <p class="p5"><span class="s1">DW</span></p> </td> <td class="td7" valign="bottom"> <p class="p5"><span class="s1">Claire (A/H)</span></p> </td> <td class="td2" valign="bottom"> <p class="p3"><span class="s1">2.90</span></p> </td> <td class="td3" valign="bottom"> <p class="p3"><span class="s1">79</span></p> </td> <td class="td4" valign="bottom"> <p class="p3"><span class="s1">72</span></p> </td> <td class="td2" valign="bottom"> <p class="p3"><span class="s1">20</span></p> </td> </tr> <tr> <td class="td5" valign="bottom"> <p class="p6"> <br> </p> </td> <td class="td6" valign="bottom"> <p class="p6"> <br> </p> </td> <td class="td7" valign="bottom"> <p class="p5"><span class="s1">Claire (A/A)</span></p> </td> <td class="td2" valign="bottom"> <p class="p3"><span class="s1">2.90</span></p> </td> <td class="td3" valign="bottom"> <p class="p3"><span class="s1">77</span></p> </td> <td class="td4" valign="bottom"> <p class="p3"><span class="s1">69</span></p> </td> <td class="td2" valign="bottom"> <p class="p3"><span class="s1">20</span></p> </td> </tr> <tr> <td class="td5" valign="bottom"> <p class="p6"> <br> </p> </td> <td class="td6" valign="bottom"> <p class="p6"> <br> </p> </td> <td class="td7" valign="bottom"> <p class="p5"><span class="s1">Opaline (A/O)</span></p> </td> <td class="td2" valign="bottom"> <p class="p3"><span class="s1">2.90</span></p> </td> <td class="td3" valign="bottom"> <p class="p3"><span class="s1">73</span></p> </td> <td class="td4" valign="bottom"> <p class="p3"><span class="s1">63</span></p> </td> <td class="td2" valign="bottom"> <p class="p3"><span class="s1">20</span></p> </td> </tr> <tr> <td class="td5" valign="bottom"> <p class="p6"> <br> </p> </td> <td class="td6" valign="bottom"> <p class="p6"> <br> </p> </td> <td class="td7" valign="bottom"> <p class="p5"><span class="s1">Opaline (A/D)</span></p> </td> <td class="td2" valign="bottom"> <p class="p3"><span class="s1">2.90</span></p> </td> <td class="td3" valign="bottom"> <p class="p3"><span class="s1">51</span></p> </td> <td class="td4" valign="bottom"> <p class="p3"><span class="s1">50</span></p> </td> <td class="td2" valign="bottom"> <p class="p3"><span class="s1">20</span></p> </td> </tr> <tr> <td class="td5" valign="bottom"> <p class="p6"> <br> </p> </td> <td class="td6" valign="bottom"> <p class="p5"><span class="s1">3 W</span></p> </td> <td class="td7" valign="bottom"> <p class="p5"><span class="s1">Claire (A/H/H)</span></p> </td> <td class="td2" valign="bottom"> <p class="p3"><span class="s1">1.70</span></p> </td> <td class="td3" valign="bottom"> <p class="p3"><span class="s1">71</span></p> </td> <td class="td4" valign="bottom"> <p class="p3"><span class="s1">63</span></p> </td> <td class="td2" valign="bottom"> <p class="p3"><span class="s1">22</span></p> </td> </tr> <tr> <td class="td5" valign="bottom"> <p class="p6"> <br> </p> </td> <td class="td6" valign="bottom"> <p class="p6"> <br> </p> </td> <td class="td7" valign="bottom"> <p class="p5"><span class="s1">Opaline (A/O/O)</span></p> </td> <td class="td2" valign="bottom"> <p class="p3"><span class="s1">1.70</span></p> </td> <td class="td3" valign="bottom"> <p class="p3"><span class="s1">61</span></p> </td> <td class="td4" valign="bottom"> <p class="p3"><span class="s1">48</span></p> </td> <td class="td2" valign="bottom"> <p class="p3"><span class="s1">22</span></p> </td> </tr> <tr> <td class="td5" valign="bottom"> <p class="p6"> <br> </p> </td> <td class="td6" valign="bottom"> <p class="p5"><span class="s1">4 W</span></p> </td> <td class="td7" valign="bottom"> <p class="p5"><span class="s1">Claire (A/H/H/H)</span></p> </td> <td class="td2" valign="bottom"> <p class="p3"><span class="s1">1.28</span></p> </td> <td class="td3" valign="bottom"> <p class="p3"><span class="s1">64</span></p> </td> <td class="td4" valign="bottom"> <p class="p3"><span class="s1">52</span></p> </td> <td class="td2" valign="bottom"> <p class="p3"><span class="s1">23</span></p> </td> </tr> <tr> <td class="td5" valign="bottom"> <p class="p6"> <br> </p> </td> <td class="td6" valign="bottom"> <p class="p6"> <br> </p> </td> <td class="td7" valign="bottom"> <p class="p5"><span class="s1">Opaline (A/H/O/H)</span></p> </td> <td class="td2" valign="bottom"> <p class="p3"><span class="s1">1.28</span></p> </td> <td class="td3" valign="bottom"> <p class="p3"><span class="s1">59</span></p> </td> <td class="td4" valign="bottom"> <p class="p3"><span class="s1">46</span></p> </td> <td class="td2" valign="bottom"> <p class="p3"><span class="s1">23</span></p> </td> </tr> <tr> <td class="td5" valign="bottom"> <p class="p6"> <br> </p> </td> <td class="td6" valign="bottom"> <p class="p5"><span class="s1">5 W</span></p> </td> <td class="td7" valign="bottom"> <p class="p5"><span class="s1">Claire (A/H/H/H/H)</span></p> </td> <td class="td2" valign="bottom"> <p class="p3"><span class="s1">0.99</span></p> </td> <td class="td3" valign="bottom"> <p class="p3"><span class="s1">58</span></p> </td> <td class="td4" valign="bottom"> <p class="p3"><span class="s1">47</span></p> </td> <td class="td2" valign="bottom"> <p class="p3"><span class="s1">24</span></p> </td> </tr> <tr> <td class="td5" valign="bottom"> <p class="p6"> <br> </p> </td> <td class="td6" valign="bottom"> <p class="p6"> <br> </p> </td> <td class="td7" valign="bottom"> <p class="p5"><span class="s1">Opaline (A/H/O/H/H)</span></p> </td> <td class="td2" valign="bottom"> <p class="p3"><span class="s1">0.99</span></p> </td> <td class="td3" valign="bottom"> <p class="p3"><span class="s1">53</span></p> </td> <td class="td4" valign="bottom"> <p class="p3"><span class="s1">41</span></p> </td> <td class="td2" valign="bottom"> <p class="p3"><span class="s1">24</span></p> </td> </tr> <tr> <td class="td5" valign="bottom"> <p class="p5"><span class="s1">Polycarbonaat</span></p> </td> <td class="td6" valign="bottom"> <p class="p5"><span class="s1">EW</span></p> </td> <td class="td7" valign="bottom"> <p class="p5"><span class="s1">Heatstop opaline (T)</span></p> </td> <td class="td2" valign="bottom"> <p class="p3"><span class="s1">5.17</span></p> </td> <td class="td3" valign="bottom"> <p class="p3"><span class="s1">49</span></p> </td> <td class="td4" valign="bottom"> <p class="p3"><span class="s1">59</span></p> </td> <td class="td2" valign="bottom"> <p class="p3"><span class="s1">-</span></p> </td> </tr> <tr> <td class="td5" valign="bottom"> <p class="p5"><span class="s1">Heatstop PC</span></p> </td> <td class="td6" valign="bottom"> <p class="p5"><span class="s1">DW</span></p> </td> <td class="td7" valign="bottom"> <p class="p5"><span class="s1">Claire (T/H)</span></p> </td> <td class="td2" valign="bottom"> <p class="p3"><span class="s1">2.90</span></p> </td> <td class="td3" valign="bottom"> <p class="p3"><span class="s1">44</span></p> </td> <td class="td4" valign="bottom"> <p class="p3"><span class="s1">51</span></p> </td> <td class="td2" valign="bottom"> <p class="p3"><span class="s1">20</span></p> </td> </tr> <tr> <td class="td5" valign="bottom"> <p class="p6"> <br> </p> </td> <td class="td6" valign="bottom"> <p class="p6"> <br> </p> </td> <td class="td7" valign="bottom"> <p class="p5"><span class="s1">Opaline (T/O)</span></p> </td> <td class="td2" valign="bottom"> <p class="p3"><span class="s1">2.90</span></p> </td> <td class="td3" valign="bottom"> <p class="p3"><span class="s1">41</span></p> </td> <td class="td4" valign="bottom"> <p class="p3"><span class="s1">45</span></p> </td> <td class="td2" valign="bottom"> <p class="p3"><span class="s1">20</span></p> </td> </tr> <tr> <td class="td5" valign="bottom"> <p class="p6"> <br> </p> </td> <td class="td6" valign="bottom"> <p class="p5"><span class="s1">3 W</span></p> </td> <td class="td7" valign="bottom"> <p class="p5"><span class="s1">Claire (T/H/H)</span></p> </td> <td class="td2" valign="bottom"> <p class="p3"><span class="s1">1.70</span></p> </td> <td class="td3" valign="bottom"> <p class="p3"><span class="s1">40</span></p> </td> <td class="td4" valign="bottom"> <p class="p3"><span class="s1">44</span></p> </td> <td class="td2" valign="bottom"> <p class="p3"><span class="s1">22</span></p> </td> </tr> <tr> <td class="td5" valign="bottom"> <p class="p6"> <br> </p> </td> <td class="td6" valign="bottom"> <p class="p6"> <br> </p> </td> <td class="td7" valign="bottom"> <p class="p5"><span class="s1">Opaline (T/H/O)</span></p> </td> <td class="td2" valign="bottom"> <p class="p3"><span class="s1">1.70</span></p> </td> <td class="td3" valign="bottom"> <p class="p3"><span class="s1">37</span></p> </td> <td class="td4" valign="bottom"> <p class="p3"><span class="s1">39</span></p> </td> <td class="td2" valign="bottom"> <p class="p3"><span class="s1">22</span></p> </td> </tr> <tr> <td class="td5" valign="bottom"> <p class="p6"> <br> </p> </td> <td class="td6" valign="bottom"> <p class="p5"><span class="s1">4 W</span></p> </td> <td class="td7" valign="bottom"> <p class="p5"><span class="s1">Claire (T/H/H/H)</span></p> </td> <td class="td2" valign="bottom"> <p class="p3"><span class="s1">1.28</span></p> </td> <td class="td3" valign="bottom"> <p class="p3"><span class="s1">35</span></p> </td> <td class="td4" valign="bottom"> <p class="p3"><span class="s1">37</span></p> </td> <td class="td2" valign="bottom"> <p class="p3"><span class="s1">23</span></p> </td> </tr> <tr> <td class="td5" valign="bottom"> <p class="p6"> <br> </p> </td> <td class="td6" valign="bottom"> <p class="p6"> <br> </p> </td> <td class="td7" valign="bottom"> <p class="p5"><span class="s1">Opaline (T/H/O/H)</span></p> </td> <td class="td2" valign="bottom"> <p class="p3"><span class="s1">1.28</span></p> </td> <td class="td3" valign="bottom"> <p class="p3"><span class="s1">32</span></p> </td> <td class="td4" valign="bottom"> <p class="p3"><span class="s1">32</span></p> </td> <td class="td2" valign="bottom"> <p class="p3"><span class="s1">23</span></p> </td> </tr> <tr> <td class="td5" valign="bottom"> <p class="p5"><span class="s1">Coupole EP10 PMMA</span></p> </td> <td class="td6" valign="bottom"> <p class="p5"><span class="s1">6 W</span></p> </td> <td class="td7" valign="bottom"> <p class="p5"><span class="s1">Opaline (H/E/O)</span></p> </td> <td class="td2" valign="bottom"> <p class="p3"><span class="s1">1.30</span></p> </td> <td class="td3" valign="bottom"> <p class="p3"><span class="s1">51</span></p> </td> <td class="td4" valign="bottom"> <p class="p3"><span class="s1">43</span></p> </td> <td class="td2" valign="bottom"> <p class="p3"><span class="s1">21</span></p> </td> </tr> <tr> <td class="td5" valign="bottom"> <p class="p5"><span class="s1">Coupole EP10 PC</span></p> </td> <td class="td6" valign="bottom"> <p class="p5"><span class="s1">6 W</span></p> </td> <td class="td7" valign="bottom"> <p class="p5"><span class="s1">Opaline (A/E/O)</span></p> </td> <td class="td2" valign="bottom"> <p class="p3"><span class="s1">1.30</span></p> </td> <td class="td3" valign="bottom"> <p class="p3"><span class="s1">50</span></p> </td> <td class="td4" valign="bottom"> <p class="p3"><span class="s1">41</span></p> </td> <td class="td2" valign="bottom"> <p class="p3"><span class="s1">21</span></p> </td> </tr> <tr> <td class="td5" valign="bottom"> <p class="p6"> <br> </p> </td> <td class="td6" valign="bottom"> <p class="p6"> <br> </p> </td> <td class="td7" valign="bottom"> <p class="p6"> <br> </p> </td> <td class="td2" valign="bottom"> <p class="p7"> <br> </p> </td> <td class="td3" valign="bottom"> <p class="p1"> <br> </p> </td> <td class="td4" valign="bottom"> <p class="p1"> <br> </p> </td> <td class="td2" valign="bottom"> <p class="p1"> <br> </p> </td> </tr> <tr> <td class="td5" valign="bottom"> <p class="p5"><span class="s1">H : acrylique clair</span></p> </td> <td class="td6" valign="bottom"> <p class="p1"> <br> </p> </td> <td class="td7" valign="bottom"> <p class="p1"> <br> </p> </td> <td class="td2" valign="bottom"> <p class="p1"> <br> </p> </td> <td class="td3" valign="bottom"> <p class="p1"> <br> </p> </td> <td class="td4" valign="bottom"> <p class="p1"> <br> </p> </td> <td class="td2" valign="bottom"> <p class="p1"> <br> </p> </td> </tr> <tr> <td class="td5" valign="bottom"> <p class="p5"><span class="s1">O : acrylique opalin</span></p> </td> <td class="td6" valign="bottom"> <p class="p1"> <br> </p> </td> <td class="td7" valign="bottom"> <p class="p1"> <br> </p> </td> <td class="td2" valign="bottom"> <p class="p1"> <br> </p> </td> <td class="td3" valign="bottom"> <p class="p1"> <br> </p> </td> <td class="td4" valign="bottom"> <p class="p1"> <br> </p> </td> <td class="td2" valign="bottom"> <p class="p1"> <br> </p> </td> </tr> <tr> <td class="td5" valign="bottom"> <p class="p5"><span class="s1">A : polycarbonate clair</span></p> </td> <td class="td6" valign="bottom"> <p class="p1"> <br> </p> </td> <td class="td7" valign="bottom"> <p class="p1"> <br> </p> </td> <td class="td2" valign="bottom"> <p class="p1"> <br> </p> </td> <td class="td3" valign="bottom"> <p class="p1"> <br> </p> </td> <td class="td4" valign="bottom"> <p class="p1"> <br> </p> </td> <td class="td2" valign="bottom"> <p class="p1"> <br> </p> </td> </tr> <tr> <td class="td8" valign="bottom"> <p class="p5"><span class="s1">D : polycarbonate opalin</span></p> </td> <td class="td9" valign="bottom"> <p class="p1"> <br> </p> </td> <td class="td10" valign="bottom"> <p class="p1"> <br> </p> </td> <td class="td11" valign="bottom"> <p class="p1"> <br> </p> </td> <td class="td12" valign="bottom"> <p class="p1"> <br> </p> </td> <td class="td13" valign="bottom"> <p class="p1"> <br> </p> </td> <td class="td11" valign="bottom"> <p class="p1"> <br> </p> </td> </tr> </tbody></table> | coupole-600x800 | 8162578759957 | 49193156739405
Coupoles | Lichtkoepel | Skylux | Coupole Skylux 60x80 cm | Quadruple paroi (1,28 W/m²K) / Acrylique (10 fois plus résistant aux chocs que le verre) / Opale * (verre dépoli) non transparent | 73689 | 5412970736899 | 687.3 | Oui | 35-45 | 8.7 | Choisissez clair ou opalin ou Heatstop | Opale * (verre dépoli) non transparent | Nombre de parois | Quadruple paroi (1,28 W/m²K) | Matériau | Acrylique (10 fois plus résistant aux chocs que le verre) | 600 x 800 mm | 800 | 600 |  |  | 0.57 | Rectangulaire | [9 empty] | D |  |  | Pour les pièces chauffées nous recommandons au minimum une coupole à 3 parois pour une isolation optimale. | Vous cherchez un moyen d'apporter plus de lumière naturelle dans votre maison ou votre espace de travail ? Dans ce cas, optez pour une coupole 600x800 de Skylux ! Nos coupoles sont disponibles en différentes dimensions et matériaux, afin que vous puissiez trouver la coupole parfaite pour votre projet. Choisissez parmi l'acrylique ou le polycarbonate, les parois simples ou multiples et les versions transparentes, opalines ou Heatstop. De plus, nos coupoles sont également disponibles en modèle fixe et ouvrant. Dans le cas d'une rénovation totale ou d'une nouvelle construction, une costière est nécessaire pour l'installation correcte de la coupole. Heureusement, vous pouvez également sélectionner la costière directement sur cette page. Que vous recherchiez un modèle fixe ou ouvrant, Skylux a tout ce dont vous avez besoin pour trouver la coupole parfaite pour votre projet. De plus, nos coupoles ne sont pas seulement un ajout élégant à n'importe quelle maison, ils offrent également une excellente insonorisation et isolation thermique. Cela garantit une maison ou un bureau plus confortable et économe en énergie. Que vous planifiez une rénovation ou que vous construisiez une nouvelle maison, optez pour les coupoles fiables et de haute qualité de Skylux. Valeur Ut Valeur LT Valeur g Valeur Rw EN 1873 : 2014 EN ISO 13468 EN 16153 EN 410 EN 410 EN ISO 140-3 (W/m²K) (%) (%) (dB) Coupole Coupole Coupole Coupole Acrylique EW Claire (H) 5.17 90 87 - PMMA Opaline (O) 5.17 83 76 - DW Claire (H/H) 2.90 81 75 20 Opaline (O/O) 2.90 69 58 20 3 W Claire (H/H/H) 1.70 73 65 22 Opaline (O/H/O) 1.70 62 51 22 4 W Claire (H/H/H/H) 1.28 64 54 23 Opaline (H/H/O/H) 1.28 59 48 23 5 W Claire (H/H/H/H/H) 0.99 58 47 24 Opaline (O/H/H/H/H) 0.99 53 41 24 Polycarbonate EW Claire (A) 5.17 88 83 - PC Opaline (D) 5.17 58 60 - DW Claire (A/H) 2.90 79 72 20 Claire (A/A) 2.90 77 69 20 Opaline (A/O) 2.90 73 63 20 Opaline (A/D) 2.90 51 50 20 3 W Claire (A/H/H) 1.70 71 63 22 Opaline (A/O/O) 1.70 61 48 22 4 W Claire (A/H/H/H) 1.28 64 52 23 Opaline (A/H/O/H) 1.28 59 46 23 5 W Claire (A/H/H/H/H) 0.99 58 47 24 Opaline (A/H/O/H/H) 0.99 53 41 24 Polycarbonaat EW Heatstop opaline (T) 5.17 49 59 - Heatstop PC DW Claire (T/H) 2.90 44 51 20 Opaline (T/O) 2.90 41 45 20 3 W Claire (T/H/H) 1.70 40 44 22 Opaline (T/H/O) 1.70 37 39 22 4 W Claire (T/H/H/H) 1.28 35 37 23 Opaline (T/H/O/H) 1.28 32 32 23 Coupole EP10 PMMA 6 W Opaline (H/E/O) 1.30 51 43 21 Coupole EP10 PC 6 W Opaline (A/E/O) 1.30 50 41 21 H : acrylique clair O : acrylique opalin A : polycarbonate clair D : polycarbonate opalin | https://skylux.eu/fr/products/coupole-600x800?variant=49193156870477 | https://skylux.eu/cdn/shop/files/download_0b5813a3-9b45-4bd8-a42b-f02b9b9e6489.jpg?v=1737473473&width=1600 | https://skylux.eu/cdn/shop/files/Skylux-lichtkoepel-60x80-cm-Lichtkoepel.jpg?v=1737486186&width=1600 | https://skylux.eu/cdn/shop/files/400dc924-54f6-47a2-b966-72acdf505529.webp?v=1782971968&width=1600 | https://skylux.eu/cdn/shop/files/e2602eb5-eb77-4594-9287-8563fa6b1ab1.webp?v=1782972066&width=1600 | https://skylux.eu/cdn/shop/files/646b0795-575e-4533-8c4b-b4c41eb259f5.jpg?v=1782972129&width=1600 | //skylux.eu/cdn/shop/files/F_MH_Notice_de_pose__Skylux_PMMA_coupoles.pdf?v=14496508717816058976 | //skylux.eu/cdn/shop/files/F_TD_Dossier_Technique.zip?v=3735489360144844648 | <p id="isPasted">Vous cherchez un moyen d'apporter plus de lumière naturelle dans votre maison ou votre espace de travail ? Dans ce cas, optez pour une coupole 600x800 de Skylux ! Nos coupoles sont disponibles en différentes dimensions et matériaux, afin que vous puissiez trouver la coupole parfaite pour votre projet. Choisissez parmi l'acrylique ou le polycarbonate, les parois simples ou multiples et les versions transparentes, opalines ou Heatstop. De plus, nos coupoles sont également disponibles en modèle fixe et ouvrant.</p> <p>Dans le cas d'une rénovation totale ou d'une nouvelle construction, une costière est nécessaire pour l'installation correcte de la coupole. Heureusement, vous pouvez également sélectionner la costière directement sur cette page. Que vous recherchiez un modèle fixe ou ouvrant, Skylux a tout ce dont vous avez besoin pour trouver la coupole parfaite pour votre projet.</p> <p>De plus, nos coupoles ne sont pas seulement un ajout élégant à n'importe quelle maison, ils offrent également une excellente insonorisation et isolation thermique. Cela garantit une maison ou un bureau plus confortable et économe en énergie. Que vous planifiez une rénovation ou que vous construisiez une nouvelle maison, optez pour les coupoles fiables et de haute qualité de Skylux.<br> </p> <style type="text/css"> p.p1 { margin: 0.0px 0.0px 0.0px 0.0px; font: 13.3px Arial; -webkit-text-stroke: #000000; min-height: 15.0px } p.p2 { margin: 0.0px 0.0px 0.0px 0.0px; text-align: center; font: 13.3px Arial; -webkit-text-stroke: #000000 } p.p3 { margin: 0.0px 0.0px 0.0px 0.0px; text-align: center; font: 10.7px Arial; -webkit-text-stroke: #000000 } p.p4 { margin: 0.0px 0.0px 0.0px 0.0px; text-align: center; font: 8.0px Arial; -webkit-text-stroke: #000000 } p.p5 { margin: 0.0px 0.0px 0.0px 0.0px; font: 10.7px Arial; -webkit-text-stroke: #000000 } p.p6 { margin: 0.0px 0.0px 0.0px 0.0px; font: 10.7px Arial; -webkit-text-stroke: #000000; min-height: 12.0px } p.p7 { margin: 0.0px 0.0px 0.0px 0.0px; text-align: center; font: 10.7px Arial; -webkit-text-stroke: #000000; min-height: 12.0px } span.s1 { font-kerning: none } table.t1 { table-layout: fixed } td.td1 { width: 277.0px; padding: 0.0px 3.0px 0.0px 3.0px } td.td2 { width: 75.0px; padding: 0.0px 3.0px 0.0px 3.0px } td.td3 { width: 122.0px; padding: 0.0px 3.0px 0.0px 3.0px } td.td4 { width: 60.0px; padding: 0.0px 3.0px 0.0px 3.0px } td.td5 { width: 145.0px; padding: 0.0px 3.0px 0.0px 3.0px } td.td6 { width: 26.0px; padding: 0.0px 3.0px 0.0px 3.0px } td.td7 { width: 94.0px; padding: 0.0px 3.0px 0.0px 3.0px } td.td8 { width: 145.0px; height: 1.0px; padding: 0.0px 3.0px 0.0px 3.0px } td.td9 { width: 26.0px; height: 1.0px; padding: 0.0px 3.0px 0.0px 3.0px } td.td10 { width: 94.0px; height: 1.0px; padding: 0.0px 3.0px 0.0px 3.0px } td.td11 { width: 75.0px; height: 1.0px; padding: 0.0px 3.0px 0.0px 3.0px } td.td12 { width: 122.0px; height: 1.0px; padding: 0.0px 3.0px 0.0px 3.0px } td.td13 { width: 60.0px; height: 1.0px; padding: 0.0px 3.0px 0.0px 3.0px } </style> <table cellpadding="0" cellspacing="0" class="t1"><tbody> <tr> <td class="td1" colspan="3" valign="middle"> <p class="p1"> <br> </p> </td> <td class="td2" valign="middle"> <p class="p2"><span class="s1"><strong>Valeur Ut</strong></span></p> </td> <td class="td3" valign="middle"> <p class="p2"><span class="s1"><strong>Valeur LT</strong></span></p> </td> <td class="td4" valign="middle"> <p class="p2"><span class="s1"><strong>Valeur g</strong></span></p> </td> <td class="td2" valign="middle"> <p class="p2"><span class="s1"><strong>Valeur Rw</strong></span></p> </td> </tr> <tr> <td class="td1" colspan="3" valign="middle"> <p class="p1"> <br> </p> </td> <td class="td2" valign="middle"> <p class="p3"><span class="s1">EN 1873 : 2014</span></p> </td> <td class="td3" valign="middle"> <p class="p4"><span class="s1">EN ISO 13468 EN 16153 EN 410</span></p> </td> <td class="td4" valign="middle"> <p class="p3"><span class="s1">EN 410</span></p> </td> <td class="td2" valign="middle"> <p class="p3"><span class="s1">EN ISO 140-3</span></p> </td> </tr> <tr> <td class="td5" valign="middle"> <p class="p1"> <br> </p> </td> <td class="td6" valign="middle"> <p class="p1"> <br> </p> </td> <td class="td7" valign="middle"> <p class="p1"> <br> </p> </td> <td class="td2" valign="middle"> <p class="p3"><span class="s1">(W/m²K)</span></p> </td> <td class="td3" valign="middle"> <p class="p3"><span class="s1">(%)</span></p> </td> <td class="td4" valign="middle"> <p class="p3"><span class="s1">(%)</span></p> </td> <td class="td2" valign="middle"> <p class="p3"><span class="s1">(dB)</span></p> </td> </tr> <tr> <td class="td5" valign="middle"> <p class="p1"> <br> </p> </td> <td class="td6" valign="middle"> <p class="p1"> <br> </p> </td> <td class="td7" valign="middle"> <p class="p1"> <br> </p> </td> <td class="td2" valign="bottom"> <p class="p3"><span class="s1">Coupole</span></p> </td> <td class="td3" valign="bottom"> <p class="p3"><span class="s1">Coupole</span></p> </td> <td class="td4" valign="bottom"> <p class="p3"><span class="s1">Coupole</span></p> </td> <td class="td2" valign="bottom"> <p class="p3"><span class="s1">Coupole</span></p> </td> </tr> <tr> <td class="td5" valign="bottom"> <p class="p5"><span class="s1">Acrylique</span></p> </td> <td class="td6" valign="bottom"> <p class="p5"><span class="s1">EW</span></p> </td> <td class="td7" valign="bottom"> <p class="p5"><span class="s1">Claire (H)</span></p> </td> <td class="td2" valign="bottom"> <p class="p3"><span class="s1">5.17</span></p> </td> <td class="td3" valign="bottom"> <p class="p3"><span class="s1">90</span></p> </td> <td class="td4" valign="bottom"> <p class="p3"><span class="s1">87</span></p> </td> <td class="td2" valign="bottom"> <p class="p3"><span class="s1">-</span></p> </td> </tr> <tr> <td class="td5" valign="bottom"> <p class="p5"><span class="s1">PMMA</span></p> </td> <td class="td6" valign="bottom"> <p class="p6"> <br> </p> </td> <td class="td7" valign="bottom"> <p class="p5"><span class="s1">Opaline (O)</span></p> </td> <td class="td2" valign="bottom"> <p class="p3"><span class="s1">5.17</span></p> </td> <td class="td3" valign="bottom"> <p class="p3"><span class="s1">83</span></p> </td> <td class="td4" valign="bottom"> <p class="p3"><span class="s1">76</span></p> </td> <td class="td2" valign="bottom"> <p class="p3"><span class="s1">-</span></p> </td> </tr> <tr> <td class="td5" valign="bottom"> <p class="p6"> <br> </p> </td> <td class="td6" valign="bottom"> <p class="p5"><span class="s1">DW</span></p> </td> <td class="td7" valign="bottom"> <p class="p5"><span class="s1">Claire (H/H)</span></p> </td> <td class="td2" valign="bottom"> <p class="p3"><span class="s1">2.90</span></p> </td> <td class="td3" valign="bottom"> <p class="p3"><span class="s1">81</span></p> </td> <td class="td4" valign="bottom"> <p class="p3"><span class="s1">75</span></p> </td> <td class="td2" valign="bottom"> <p class="p3"><span class="s1">20</span></p> </td> </tr> <tr> <td class="td5" valign="bottom"> <p class="p6"> <br> </p> </td> <td class="td6" valign="bottom"> <p class="p6"> <br> </p> </td> <td class="td7" valign="bottom"> <p class="p5"><span class="s1">Opaline (O/O)</span></p> </td> <td class="td2" valign="bottom"> <p class="p3"><span class="s1">2.90</span></p> </td> <td class="td3" valign="bottom"> <p class="p3"><span class="s1">69</span></p> </td> <td class="td4" valign="bottom"> <p class="p3"><span class="s1">58</span></p> </td> <td class="td2" valign="bottom"> <p class="p3"><span class="s1">20</span></p> </td> </tr> <tr> <td class="td5" valign="bottom"> <p class="p6"> <br> </p> </td> <td class="td6" valign="bottom"> <p class="p5"><span class="s1">3 W</span></p> </td> <td class="td7" valign="bottom"> <p class="p5"><span class="s1">Claire (H/H/H)</span></p> </td> <td class="td2" valign="bottom"> <p class="p3"><span class="s1">1.70</span></p> </td> <td class="td3" valign="bottom"> <p class="p3"><span class="s1">73</span></p> </td> <td class="td4" valign="bottom"> <p class="p3"><span class="s1">65</span></p> </td> <td class="td2" valign="bottom"> <p class="p3"><span class="s1">22</span></p> </td> </tr> <tr> <td class="td5" valign="bottom"> <p class="p6"> <br> </p> </td> <td class="td6" valign="bottom"> <p class="p6"> <br> </p> </td> <td class="td7" valign="bottom"> <p class="p5"><span class="s1">Opaline (O/H/O)</span></p> </td> <td class="td2" valign="bottom"> <p class="p3"><span class="s1">1.70</span></p> </td> <td class="td3" valign="bottom"> <p class="p3"><span class="s1">62</span></p> </td> <td class="td4" valign="bottom"> <p class="p3"><span class="s1">51</span></p> </td> <td class="td2" valign="bottom"> <p class="p3"><span class="s1">22</span></p> </td> </tr> <tr> <td class="td5" valign="bottom"> <p class="p6"> <br> </p> </td> <td class="td6" valign="bottom"> <p class="p5"><span class="s1">4 W</span></p> </td> <td class="td7" valign="bottom"> <p class="p5"><span class="s1">Claire (H/H/H/H)</span></p> </td> <td class="td2" valign="bottom"> <p class="p3"><span class="s1">1.28</span></p> </td> <td class="td3" valign="bottom"> <p class="p3"><span class="s1">64</span></p> </td> <td class="td4" valign="bottom"> <p class="p3"><span class="s1">54</span></p> </td> <td class="td2" valign="bottom"> <p class="p3"><span class="s1">23</span></p> </td> </tr> <tr> <td class="td5" valign="bottom"> <p class="p6"> <br> </p> </td> <td class="td6" valign="bottom"> <p class="p6"> <br> </p> </td> <td class="td7" valign="bottom"> <p class="p5"><span class="s1">Opaline (H/H/O/H)</span></p> </td> <td class="td2" valign="bottom"> <p class="p3"><span class="s1">1.28</span></p> </td> <td class="td3" valign="bottom"> <p class="p3"><span class="s1">59</span></p> </td> <td class="td4" valign="bottom"> <p class="p3"><span class="s1">48</span></p> </td> <td class="td2" valign="bottom"> <p class="p3"><span class="s1">23</span></p> </td> </tr> <tr> <td class="td5" valign="bottom"> <p class="p6"> <br> </p> </td> <td class="td6" valign="bottom"> <p class="p5"><span class="s1">5 W</span></p> </td> <td class="td7" valign="bottom"> <p class="p5"><span class="s1">Claire (H/H/H/H/H)</span></p> </td> <td class="td2" valign="bottom"> <p class="p3"><span class="s1">0.99</span></p> </td> <td class="td3" valign="bottom"> <p class="p3"><span class="s1">58</span></p> </td> <td class="td4" valign="bottom"> <p class="p3"><span class="s1">47</span></p> </td> <td class="td2" valign="bottom"> <p class="p3"><span class="s1">24</span></p> </td> </tr> <tr> <td class="td5" valign="bottom"> <p class="p6"> <br> </p> </td> <td class="td6" valign="bottom"> <p class="p6"> <br> </p> </td> <td class="td7" valign="bottom"> <p class="p5"><span class="s1">Opaline (O/H/H/H/H)</span></p> </td> <td class="td2" valign="bottom"> <p class="p3"><span class="s1">0.99</span></p> </td> <td class="td3" valign="bottom"> <p class="p3"><span class="s1">53</span></p> </td> <td class="td4" valign="bottom"> <p class="p3"><span class="s1">41</span></p> </td> <td class="td2" valign="bottom"> <p class="p3"><span class="s1">24</span></p> </td> </tr> <tr> <td class="td5" valign="bottom"> <p class="p5"><span class="s1">Polycarbonate</span></p> </td> <td class="td6" valign="bottom"> <p class="p5"><span class="s1">EW</span></p> </td> <td class="td7" valign="bottom"> <p class="p5"><span class="s1">Claire (A)</span></p> </td> <td class="td2" valign="bottom"> <p class="p3"><span class="s1">5.17</span></p> </td> <td class="td3" valign="bottom"> <p class="p3"><span class="s1">88</span></p> </td> <td class="td4" valign="bottom"> <p class="p3"><span class="s1">83</span></p> </td> <td class="td2" valign="bottom"> <p class="p3"><span class="s1">-</span></p> </td> </tr> <tr> <td class="td5" valign="bottom"> <p class="p5"><span class="s1">PC</span></p> </td> <td class="td6" valign="bottom"> <p class="p6"> <br> </p> </td> <td class="td7" valign="bottom"> <p class="p5"><span class="s1">Opaline (D)</span></p> </td> <td class="td2" valign="bottom"> <p class="p3"><span class="s1">5.17</span></p> </td> <td class="td3" valign="bottom"> <p class="p3"><span class="s1">58</span></p> </td> <td class="td4" valign="bottom"> <p class="p3"><span class="s1">60</span></p> </td> <td class="td2" valign="bottom"> <p class="p3"><span class="s1">-</span></p> </td> </tr> <tr> <td class="td5" valign="bottom"> <p class="p6"> <br> </p> </td> <td class="td6" valign="bottom"> <p class="p5"><span class="s1">DW</span></p> </td> <td class="td7" valign="bottom"> <p class="p5"><span class="s1">Claire (A/H)</span></p> </td> <td class="td2" valign="bottom"> <p class="p3"><span class="s1">2.90</span></p> </td> <td class="td3" valign="bottom"> <p class="p3"><span class="s1">79</span></p> </td> <td class="td4" valign="bottom"> <p class="p3"><span class="s1">72</span></p> </td> <td class="td2" valign="bottom"> <p class="p3"><span class="s1">20</span></p> </td> </tr> <tr> <td class="td5" valign="bottom"> <p class="p6"> <br> </p> </td> <td class="td6" valign="bottom"> <p class="p6"> <br> </p> </td> <td class="td7" valign="bottom"> <p class="p5"><span class="s1">Claire (A/A)</span></p> </td> <td class="td2" valign="bottom"> <p class="p3"><span class="s1">2.90</span></p> </td> <td class="td3" valign="bottom"> <p class="p3"><span class="s1">77</span></p> </td> <td class="td4" valign="bottom"> <p class="p3"><span class="s1">69</span></p> </td> <td class="td2" valign="bottom"> <p class="p3"><span class="s1">20</span></p> </td> </tr> <tr> <td class="td5" valign="bottom"> <p class="p6"> <br> </p> </td> <td class="td6" valign="bottom"> <p class="p6"> <br> </p> </td> <td class="td7" valign="bottom"> <p class="p5"><span class="s1">Opaline (A/O)</span></p> </td> <td class="td2" valign="bottom"> <p class="p3"><span class="s1">2.90</span></p> </td> <td class="td3" valign="bottom"> <p class="p3"><span class="s1">73</span></p> </td> <td class="td4" valign="bottom"> <p class="p3"><span class="s1">63</span></p> </td> <td class="td2" valign="bottom"> <p class="p3"><span class="s1">20</span></p> </td> </tr> <tr> <td class="td5" valign="bottom"> <p class="p6"> <br> </p> </td> <td class="td6" valign="bottom"> <p class="p6"> <br> </p> </td> <td class="td7" valign="bottom"> <p class="p5"><span class="s1">Opaline (A/D)</span></p> </td> <td class="td2" valign="bottom"> <p class="p3"><span class="s1">2.90</span></p> </td> <td class="td3" valign="bottom"> <p class="p3"><span class="s1">51</span></p> </td> <td class="td4" valign="bottom"> <p class="p3"><span class="s1">50</span></p> </td> <td class="td2" valign="bottom"> <p class="p3"><span class="s1">20</span></p> </td> </tr> <tr> <td class="td5" valign="bottom"> <p class="p6"> <br> </p> </td> <td class="td6" valign="bottom"> <p class="p5"><span class="s1">3 W</span></p> </td> <td class="td7" valign="bottom"> <p class="p5"><span class="s1">Claire (A/H/H)</span></p> </td> <td class="td2" valign="bottom"> <p class="p3"><span class="s1">1.70</span></p> </td> <td class="td3" valign="bottom"> <p class="p3"><span class="s1">71</span></p> </td> <td class="td4" valign="bottom"> <p class="p3"><span class="s1">63</span></p> </td> <td class="td2" valign="bottom"> <p class="p3"><span class="s1">22</span></p> </td> </tr> <tr> <td class="td5" valign="bottom"> <p class="p6"> <br> </p> </td> <td class="td6" valign="bottom"> <p class="p6"> <br> </p> </td> <td class="td7" valign="bottom"> <p class="p5"><span class="s1">Opaline (A/O/O)</span></p> </td> <td class="td2" valign="bottom"> <p class="p3"><span class="s1">1.70</span></p> </td> <td class="td3" valign="bottom"> <p class="p3"><span class="s1">61</span></p> </td> <td class="td4" valign="bottom"> <p class="p3"><span class="s1">48</span></p> </td> <td class="td2" valign="bottom"> <p class="p3"><span class="s1">22</span></p> </td> </tr> <tr> <td class="td5" valign="bottom"> <p class="p6"> <br> </p> </td> <td class="td6" valign="bottom"> <p class="p5"><span class="s1">4 W</span></p> </td> <td class="td7" valign="bottom"> <p class="p5"><span class="s1">Claire (A/H/H/H)</span></p> </td> <td class="td2" valign="bottom"> <p class="p3"><span class="s1">1.28</span></p> </td> <td class="td3" valign="bottom"> <p class="p3"><span class="s1">64</span></p> </td> <td class="td4" valign="bottom"> <p class="p3"><span class="s1">52</span></p> </td> <td class="td2" valign="bottom"> <p class="p3"><span class="s1">23</span></p> </td> </tr> <tr> <td class="td5" valign="bottom"> <p class="p6"> <br> </p> </td> <td class="td6" valign="bottom"> <p class="p6"> <br> </p> </td> <td class="td7" valign="bottom"> <p class="p5"><span class="s1">Opaline (A/H/O/H)</span></p> </td> <td class="td2" valign="bottom"> <p class="p3"><span class="s1">1.28</span></p> </td> <td class="td3" valign="bottom"> <p class="p3"><span class="s1">59</span></p> </td> <td class="td4" valign="bottom"> <p class="p3"><span class="s1">46</span></p> </td> <td class="td2" valign="bottom"> <p class="p3"><span class="s1">23</span></p> </td> </tr> <tr> <td class="td5" valign="bottom"> <p class="p6"> <br> </p> </td> <td class="td6" valign="bottom"> <p class="p5"><span class="s1">5 W</span></p> </td> <td class="td7" valign="bottom"> <p class="p5"><span class="s1">Claire (A/H/H/H/H)</span></p> </td> <td class="td2" valign="bottom"> <p class="p3"><span class="s1">0.99</span></p> </td> <td class="td3" valign="bottom"> <p class="p3"><span class="s1">58</span></p> </td> <td class="td4" valign="bottom"> <p class="p3"><span class="s1">47</span></p> </td> <td class="td2" valign="bottom"> <p class="p3"><span class="s1">24</span></p> </td> </tr> <tr> <td class="td5" valign="bottom"> <p class="p6"> <br> </p> </td> <td class="td6" valign="bottom"> <p class="p6"> <br> </p> </td> <td class="td7" valign="bottom"> <p class="p5"><span class="s1">Opaline (A/H/O/H/H)</span></p> </td> <td class="td2" valign="bottom"> <p class="p3"><span class="s1">0.99</span></p> </td> <td class="td3" valign="bottom"> <p class="p3"><span class="s1">53</span></p> </td> <td class="td4" valign="bottom"> <p class="p3"><span class="s1">41</span></p> </td> <td class="td2" valign="bottom"> <p class="p3"><span class="s1">24</span></p> </td> </tr> <tr> <td class="td5" valign="bottom"> <p class="p5"><span class="s1">Polycarbonaat</span></p> </td> <td class="td6" valign="bottom"> <p class="p5"><span class="s1">EW</span></p> </td> <td class="td7" valign="bottom"> <p class="p5"><span class="s1">Heatstop opaline (T)</span></p> </td> <td class="td2" valign="bottom"> <p class="p3"><span class="s1">5.17</span></p> </td> <td class="td3" valign="bottom"> <p class="p3"><span class="s1">49</span></p> </td> <td class="td4" valign="bottom"> <p class="p3"><span class="s1">59</span></p> </td> <td class="td2" valign="bottom"> <p class="p3"><span class="s1">-</span></p> </td> </tr> <tr> <td class="td5" valign="bottom"> <p class="p5"><span class="s1">Heatstop PC</span></p> </td> <td class="td6" valign="bottom"> <p class="p5"><span class="s1">DW</span></p> </td> <td class="td7" valign="bottom"> <p class="p5"><span class="s1">Claire (T/H)</span></p> </td> <td class="td2" valign="bottom"> <p class="p3"><span class="s1">2.90</span></p> </td> <td class="td3" valign="bottom"> <p class="p3"><span class="s1">44</span></p> </td> <td class="td4" valign="bottom"> <p class="p3"><span class="s1">51</span></p> </td> <td class="td2" valign="bottom"> <p class="p3"><span class="s1">20</span></p> </td> </tr> <tr> <td class="td5" valign="bottom"> <p class="p6"> <br> </p> </td> <td class="td6" valign="bottom"> <p class="p6"> <br> </p> </td> <td class="td7" valign="bottom"> <p class="p5"><span class="s1">Opaline (T/O)</span></p> </td> <td class="td2" valign="bottom"> <p class="p3"><span class="s1">2.90</span></p> </td> <td class="td3" valign="bottom"> <p class="p3"><span class="s1">41</span></p> </td> <td class="td4" valign="bottom"> <p class="p3"><span class="s1">45</span></p> </td> <td class="td2" valign="bottom"> <p class="p3"><span class="s1">20</span></p> </td> </tr> <tr> <td class="td5" valign="bottom"> <p class="p6"> <br> </p> </td> <td class="td6" valign="bottom"> <p class="p5"><span class="s1">3 W</span></p> </td> <td class="td7" valign="bottom"> <p class="p5"><span class="s1">Claire (T/H/H)</span></p> </td> <td class="td2" valign="bottom"> <p class="p3"><span class="s1">1.70</span></p> </td> <td class="td3" valign="bottom"> <p class="p3"><span class="s1">40</span></p> </td> <td class="td4" valign="bottom"> <p class="p3"><span class="s1">44</span></p> </td> <td class="td2" valign="bottom"> <p class="p3"><span class="s1">22</span></p> </td> </tr> <tr> <td class="td5" valign="bottom"> <p class="p6"> <br> </p> </td> <td class="td6" valign="bottom"> <p class="p6"> <br> </p> </td> <td class="td7" valign="bottom"> <p class="p5"><span class="s1">Opaline (T/H/O)</span></p> </td> <td class="td2" valign="bottom"> <p class="p3"><span class="s1">1.70</span></p> </td> <td class="td3" valign="bottom"> <p class="p3"><span class="s1">37</span></p> </td> <td class="td4" valign="bottom"> <p class="p3"><span class="s1">39</span></p> </td> <td class="td2" valign="bottom"> <p class="p3"><span class="s1">22</span></p> </td> </tr> <tr> <td class="td5" valign="bottom"> <p class="p6"> <br> </p> </td> <td class="td6" valign="bottom"> <p class="p5"><span class="s1">4 W</span></p> </td> <td class="td7" valign="bottom"> <p class="p5"><span class="s1">Claire (T/H/H/H)</span></p> </td> <td class="td2" valign="bottom"> <p class="p3"><span class="s1">1.28</span></p> </td> <td class="td3" valign="bottom"> <p class="p3"><span class="s1">35</span></p> </td> <td class="td4" valign="bottom"> <p class="p3"><span class="s1">37</span></p> </td> <td class="td2" valign="bottom"> <p class="p3"><span class="s1">23</span></p> </td> </tr> <tr> <td class="td5" valign="bottom"> <p class="p6"> <br> </p> </td> <td class="td6" valign="bottom"> <p class="p6"> <br> </p> </td> <td class="td7" valign="bottom"> <p class="p5"><span class="s1">Opaline (T/H/O/H)</span></p> </td> <td class="td2" valign="bottom"> <p class="p3"><span class="s1">1.28</span></p> </td> <td class="td3" valign="bottom"> <p class="p3"><span class="s1">32</span></p> </td> <td class="td4" valign="bottom"> <p class="p3"><span class="s1">32</span></p> </td> <td class="td2" valign="bottom"> <p class="p3"><span class="s1">23</span></p> </td> </tr> <tr> <td class="td5" valign="bottom"> <p class="p5"><span class="s1">Coupole EP10 PMMA</span></p> </td> <td class="td6" valign="bottom"> <p class="p5"><span class="s1">6 W</span></p> </td> <td class="td7" valign="bottom"> <p class="p5"><span class="s1">Opaline (H/E/O)</span></p> </td> <td class="td2" valign="bottom"> <p class="p3"><span class="s1">1.30</span></p> </td> <td class="td3" valign="bottom"> <p class="p3"><span class="s1">51</span></p> </td> <td class="td4" valign="bottom"> <p class="p3"><span class="s1">43</span></p> </td> <td class="td2" valign="bottom"> <p class="p3"><span class="s1">21</span></p> </td> </tr> <tr> <td class="td5" valign="bottom"> <p class="p5"><span class="s1">Coupole EP10 PC</span></p> </td> <td class="td6" valign="bottom"> <p class="p5"><span class="s1">6 W</span></p> </td> <td class="td7" valign="bottom"> <p class="p5"><span class="s1">Opaline (A/E/O)</span></p> </td> <td class="td2" valign="bottom"> <p class="p3"><span class="s1">1.30</span></p> </td> <td class="td3" valign="bottom"> <p class="p3"><span class="s1">50</span></p> </td> <td class="td4" valign="bottom"> <p class="p3"><span class="s1">41</span></p> </td> <td class="td2" valign="bottom"> <p class="p3"><span class="s1">21</span></p> </td> </tr> <tr> <td class="td5" valign="bottom"> <p class="p6"> <br> </p> </td> <td class="td6" valign="bottom"> <p class="p6"> <br> </p> </td> <td class="td7" valign="bottom"> <p class="p6"> <br> </p> </td> <td class="td2" valign="bottom"> <p class="p7"> <br> </p> </td> <td class="td3" valign="bottom"> <p class="p1"> <br> </p> </td> <td class="td4" valign="bottom"> <p class="p1"> <br> </p> </td> <td class="td2" valign="bottom"> <p class="p1"> <br> </p> </td> </tr> <tr> <td class="td5" valign="bottom"> <p class="p5"><span class="s1">H : acrylique clair</span></p> </td> <td class="td6" valign="bottom"> <p class="p1"> <br> </p> </td> <td class="td7" valign="bottom"> <p class="p1"> <br> </p> </td> <td class="td2" valign="bottom"> <p class="p1"> <br> </p> </td> <td class="td3" valign="bottom"> <p class="p1"> <br> </p> </td> <td class="td4" valign="bottom"> <p class="p1"> <br> </p> </td> <td class="td2" valign="bottom"> <p class="p1"> <br> </p> </td> </tr> <tr> <td class="td5" valign="bottom"> <p class="p5"><span class="s1">O : acrylique opalin</span></p> </td> <td class="td6" valign="bottom"> <p class="p1"> <br> </p> </td> <td class="td7" valign="bottom"> <p class="p1"> <br> </p> </td> <td class="td2" valign="bottom"> <p class="p1"> <br> </p> </td> <td class="td3" valign="bottom"> <p class="p1"> <br> </p> </td> <td class="td4" valign="bottom"> <p class="p1"> <br> </p> </td> <td class="td2" valign="bottom"> <p class="p1"> <br> </p> </td> </tr> <tr> <td class="td5" valign="bottom"> <p class="p5"><span class="s1">A : polycarbonate clair</span></p> </td> <td class="td6" valign="bottom"> <p class="p1"> <br> </p> </td> <td class="td7" valign="bottom"> <p class="p1"> <br> </p> </td> <td class="td2" valign="bottom"> <p class="p1"> <br> </p> </td> <td class="td3" valign="bottom"> <p class="p1"> <br> </p> </td> <td class="td4" valign="bottom"> <p class="p1"> <br> </p> </td> <td class="td2" valign="bottom"> <p class="p1"> <br> </p> </td> </tr> <tr> <td class="td8" valign="bottom"> <p class="p5"><span class="s1">D : polycarbonate opalin</span></p> </td> <td class="td9" valign="bottom"> <p class="p1"> <br> </p> </td> <td class="td10" valign="bottom"> <p class="p1"> <br> </p> </td> <td class="td11" valign="bottom"> <p class="p1"> <br> </p> </td> <td class="td12" valign="bottom"> <p class="p1"> <br> </p> </td> <td class="td13" valign="bottom"> <p class="p1"> <br> </p> </td> <td class="td11" valign="bottom"> <p class="p1"> <br> </p> </td> </tr> </tbody></table> | coupole-600x800 | 8162578759957 | 49193156870477
Coupoles | Lichtkoepel | Skylux | Coupole Skylux 60x80 cm | Quadruple paroi (1,28 W/m²K) / Polycarbonate (250 fois plus résistant aux chocs que le verre) / Opale * (verre dépoli) non transparent | 72996 | 5412970729969 | 857.9 | Oui | 35-45 | 11.24 | Choisissez clair ou opalin ou Heatstop | Opale * (verre dépoli) non transparent | Nombre de parois | Quadruple paroi (1,28 W/m²K) | Matériau | Polycarbonate (250 fois plus résistant aux chocs que le verre) | 600 x 800 mm | 800 | 600 |  |  | 0.57 | Rectangulaire | [9 empty] | D |  |  | Pour les pièces chauffées nous recommandons au minimum une coupole à 3 parois pour une isolation optimale. | Vous cherchez un moyen d'apporter plus de lumière naturelle dans votre maison ou votre espace de travail ? Dans ce cas, optez pour une coupole 600x800 de Skylux ! Nos coupoles sont disponibles en différentes dimensions et matériaux, afin que vous puissiez trouver la coupole parfaite pour votre projet. Choisissez parmi l'acrylique ou le polycarbonate, les parois simples ou multiples et les versions transparentes, opalines ou Heatstop. De plus, nos coupoles sont également disponibles en modèle fixe et ouvrant. Dans le cas d'une rénovation totale ou d'une nouvelle construction, une costière est nécessaire pour l'installation correcte de la coupole. Heureusement, vous pouvez également sélectionner la costière directement sur cette page. Que vous recherchiez un modèle fixe ou ouvrant, Skylux a tout ce dont vous avez besoin pour trouver la coupole parfaite pour votre projet. De plus, nos coupoles ne sont pas seulement un ajout élégant à n'importe quelle maison, ils offrent également une excellente insonorisation et isolation thermique. Cela garantit une maison ou un bureau plus confortable et économe en énergie. Que vous planifiez une rénovation ou que vous construisiez une nouvelle maison, optez pour les coupoles fiables et de haute qualité de Skylux. Valeur Ut Valeur LT Valeur g Valeur Rw EN 1873 : 2014 EN ISO 13468 EN 16153 EN 410 EN 410 EN ISO 140-3 (W/m²K) (%) (%) (dB) Coupole Coupole Coupole Coupole Acrylique EW Claire (H) 5.17 90 87 - PMMA Opaline (O) 5.17 83 76 - DW Claire (H/H) 2.90 81 75 20 Opaline (O/O) 2.90 69 58 20 3 W Claire (H/H/H) 1.70 73 65 22 Opaline (O/H/O) 1.70 62 51 22 4 W Claire (H/H/H/H) 1.28 64 54 23 Opaline (H/H/O/H) 1.28 59 48 23 5 W Claire (H/H/H/H/H) 0.99 58 47 24 Opaline (O/H/H/H/H) 0.99 53 41 24 Polycarbonate EW Claire (A) 5.17 88 83 - PC Opaline (D) 5.17 58 60 - DW Claire (A/H) 2.90 79 72 20 Claire (A/A) 2.90 77 69 20 Opaline (A/O) 2.90 73 63 20 Opaline (A/D) 2.90 51 50 20 3 W Claire (A/H/H) 1.70 71 63 22 Opaline (A/O/O) 1.70 61 48 22 4 W Claire (A/H/H/H) 1.28 64 52 23 Opaline (A/H/O/H) 1.28 59 46 23 5 W Claire (A/H/H/H/H) 0.99 58 47 24 Opaline (A/H/O/H/H) 0.99 53 41 24 Polycarbonaat EW Heatstop opaline (T) 5.17 49 59 - Heatstop PC DW Claire (T/H) 2.90 44 51 20 Opaline (T/O) 2.90 41 45 20 3 W Claire (T/H/H) 1.70 40 44 22 Opaline (T/H/O) 1.70 37 39 22 4 W Claire (T/H/H/H) 1.28 35 37 23 Opaline (T/H/O/H) 1.28 32 32 23 Coupole EP10 PMMA 6 W Opaline (H/E/O) 1.30 51 43 21 Coupole EP10 PC 6 W Opaline (A/E/O) 1.30 50 41 21 H : acrylique clair O : acrylique opalin A : polycarbonate clair D : polycarbonate opalin | https://skylux.eu/fr/products/coupole-600x800?variant=49193156968781 | https://skylux.eu/cdn/shop/files/download_64511d51-a15a-4d54-9679-6fca0665399b.jpg?v=1737473488&width=1600 | https://skylux.eu/cdn/shop/files/Skylux-lichtkoepel-60x80-cm-Lichtkoepel.jpg?v=1737486186&width=1600 | https://skylux.eu/cdn/shop/files/400dc924-54f6-47a2-b966-72acdf505529.webp?v=1782971968&width=1600 | https://skylux.eu/cdn/shop/files/e2602eb5-eb77-4594-9287-8563fa6b1ab1.webp?v=1782972066&width=1600 | https://skylux.eu/cdn/shop/files/646b0795-575e-4533-8c4b-b4c41eb259f5.jpg?v=1782972129&width=1600 | //skylux.eu/cdn/shop/files/F_MH_Notice_de_pose__Skylux_PMMA_coupoles.pdf?v=14496508717816058976 | //skylux.eu/cdn/shop/files/F_TD_Dossier_Technique.zip?v=3735489360144844648 | <p id="isPasted">Vous cherchez un moyen d'apporter plus de lumière naturelle dans votre maison ou votre espace de travail ? Dans ce cas, optez pour une coupole 600x800 de Skylux ! Nos coupoles sont disponibles en différentes dimensions et matériaux, afin que vous puissiez trouver la coupole parfaite pour votre projet. Choisissez parmi l'acrylique ou le polycarbonate, les parois simples ou multiples et les versions transparentes, opalines ou Heatstop. De plus, nos coupoles sont également disponibles en modèle fixe et ouvrant.</p> <p>Dans le cas d'une rénovation totale ou d'une nouvelle construction, une costière est nécessaire pour l'installation correcte de la coupole. Heureusement, vous pouvez également sélectionner la costière directement sur cette page. Que vous recherchiez un modèle fixe ou ouvrant, Skylux a tout ce dont vous avez besoin pour trouver la coupole parfaite pour votre projet.</p> <p>De plus, nos coupoles ne sont pas seulement un ajout élégant à n'importe quelle maison, ils offrent également une excellente insonorisation et isolation thermique. Cela garantit une maison ou un bureau plus confortable et économe en énergie. Que vous planifiez une rénovation ou que vous construisiez une nouvelle maison, optez pour les coupoles fiables et de haute qualité de Skylux.<br> </p> <style type="text/css"> p.p1 { margin: 0.0px 0.0px 0.0px 0.0px; font: 13.3px Arial; -webkit-text-stroke: #000000; min-height: 15.0px } p.p2 { margin: 0.0px 0.0px 0.0px 0.0px; text-align: center; font: 13.3px Arial; -webkit-text-stroke: #000000 } p.p3 { margin: 0.0px 0.0px 0.0px 0.0px; text-align: center; font: 10.7px Arial; -webkit-text-stroke: #000000 } p.p4 { margin: 0.0px 0.0px 0.0px 0.0px; text-align: center; font: 8.0px Arial; -webkit-text-stroke: #000000 } p.p5 { margin: 0.0px 0.0px 0.0px 0.0px; font: 10.7px Arial; -webkit-text-stroke: #000000 } p.p6 { margin: 0.0px 0.0px 0.0px 0.0px; font: 10.7px Arial; -webkit-text-stroke: #000000; min-height: 12.0px } p.p7 { margin: 0.0px 0.0px 0.0px 0.0px; text-align: center; font: 10.7px Arial; -webkit-text-stroke: #000000; min-height: 12.0px } span.s1 { font-kerning: none } table.t1 { table-layout: fixed } td.td1 { width: 277.0px; padding: 0.0px 3.0px 0.0px 3.0px } td.td2 { width: 75.0px; padding: 0.0px 3.0px 0.0px 3.0px } td.td3 { width: 122.0px; padding: 0.0px 3.0px 0.0px 3.0px } td.td4 { width: 60.0px; padding: 0.0px 3.0px 0.0px 3.0px } td.td5 { width: 145.0px; padding: 0.0px 3.0px 0.0px 3.0px } td.td6 { width: 26.0px; padding: 0.0px 3.0px 0.0px 3.0px } td.td7 { width: 94.0px; padding: 0.0px 3.0px 0.0px 3.0px } td.td8 { width: 145.0px; height: 1.0px; padding: 0.0px 3.0px 0.0px 3.0px } td.td9 { width: 26.0px; height: 1.0px; padding: 0.0px 3.0px 0.0px 3.0px } td.td10 { width: 94.0px; height: 1.0px; padding: 0.0px 3.0px 0.0px 3.0px } td.td11 { width: 75.0px; height: 1.0px; padding: 0.0px 3.0px 0.0px 3.0px } td.td12 { width: 122.0px; height: 1.0px; padding: 0.0px 3.0px 0.0px 3.0px } td.td13 { width: 60.0px; height: 1.0px; padding: 0.0px 3.0px 0.0px 3.0px } </style> <table cellpadding="0" cellspacing="0" class="t1"><tbody> <tr> <td class="td1" colspan="3" valign="middle"> <p class="p1"> <br> </p> </td> <td class="td2" valign="middle"> <p class="p2"><span class="s1"><strong>Valeur Ut</strong></span></p> </td> <td class="td3" valign="middle"> <p class="p2"><span class="s1"><strong>Valeur LT</strong></span></p> </td> <td class="td4" valign="middle"> <p class="p2"><span class="s1"><strong>Valeur g</strong></span></p> </td> <td class="td2" valign="middle"> <p class="p2"><span class="s1"><strong>Valeur Rw</strong></span></p> </td> </tr> <tr> <td class="td1" colspan="3" valign="middle"> <p class="p1"> <br> </p> </td> <td class="td2" valign="middle"> <p class="p3"><span class="s1">EN 1873 : 2014</span></p> </td> <td class="td3" valign="middle"> <p class="p4"><span class="s1">EN ISO 13468 EN 16153 EN 410</span></p> </td> <td class="td4" valign="middle"> <p class="p3"><span class="s1">EN 410</span></p> </td> <td class="td2" valign="middle"> <p class="p3"><span class="s1">EN ISO 140-3</span></p> </td> </tr> <tr> <td class="td5" valign="middle"> <p class="p1"> <br> </p> </td> <td class="td6" valign="middle"> <p class="p1"> <br> </p> </td> <td class="td7" valign="middle"> <p class="p1"> <br> </p> </td> <td class="td2" valign="middle"> <p class="p3"><span class="s1">(W/m²K)</span></p> </td> <td class="td3" valign="middle"> <p class="p3"><span class="s1">(%)</span></p> </td> <td class="td4" valign="middle"> <p class="p3"><span class="s1">(%)</span></p> </td> <td class="td2" valign="middle"> <p class="p3"><span class="s1">(dB)</span></p> </td> </tr> <tr> <td class="td5" valign="middle"> <p class="p1"> <br> </p> </td> <td class="td6" valign="middle"> <p class="p1"> <br> </p> </td> <td class="td7" valign="middle"> <p class="p1"> <br> </p> </td> <td class="td2" valign="bottom"> <p class="p3"><span class="s1">Coupole</span></p> </td> <td class="td3" valign="bottom"> <p class="p3"><span class="s1">Coupole</span></p> </td> <td class="td4" valign="bottom"> <p class="p3"><span class="s1">Coupole</span></p> </td> <td class="td2" valign="bottom"> <p class="p3"><span class="s1">Coupole</span></p> </td> </tr> <tr> <td class="td5" valign="bottom"> <p class="p5"><span class="s1">Acrylique</span></p> </td> <td class="td6" valign="bottom"> <p class="p5"><span class="s1">EW</span></p> </td> <td class="td7" valign="bottom"> <p class="p5"><span class="s1">Claire (H)</span></p> </td> <td class="td2" valign="bottom"> <p class="p3"><span class="s1">5.17</span></p> </td> <td class="td3" valign="bottom"> <p class="p3"><span class="s1">90</span></p> </td> <td class="td4" valign="bottom"> <p class="p3"><span class="s1">87</span></p> </td> <td class="td2" valign="bottom"> <p class="p3"><span class="s1">-</span></p> </td> </tr> <tr> <td class="td5" valign="bottom"> <p class="p5"><span class="s1">PMMA</span></p> </td> <td class="td6" valign="bottom"> <p class="p6"> <br> </p> </td> <td class="td7" valign="bottom"> <p class="p5"><span class="s1">Opaline (O)</span></p> </td> <td class="td2" valign="bottom"> <p class="p3"><span class="s1">5.17</span></p> </td> <td class="td3" valign="bottom"> <p class="p3"><span class="s1">83</span></p> </td> <td class="td4" valign="bottom"> <p class="p3"><span class="s1">76</span></p> </td> <td class="td2" valign="bottom"> <p class="p3"><span class="s1">-</span></p> </td> </tr> <tr> <td class="td5" valign="bottom"> <p class="p6"> <br> </p> </td> <td class="td6" valign="bottom"> <p class="p5"><span class="s1">DW</span></p> </td> <td class="td7" valign="bottom"> <p class="p5"><span class="s1">Claire (H/H)</span></p> </td> <td class="td2" valign="bottom"> <p class="p3"><span class="s1">2.90</span></p> </td> <td class="td3" valign="bottom"> <p class="p3"><span class="s1">81</span></p> </td> <td class="td4" valign="bottom"> <p class="p3"><span class="s1">75</span></p> </td> <td class="td2" valign="bottom"> <p class="p3"><span class="s1">20</span></p> </td> </tr> <tr> <td class="td5" valign="bottom"> <p class="p6"> <br> </p> </td> <td class="td6" valign="bottom"> <p class="p6"> <br> </p> </td> <td class="td7" valign="bottom"> <p class="p5"><span class="s1">Opaline (O/O)</span></p> </td> <td class="td2" valign="bottom"> <p class="p3"><span class="s1">2.90</span></p> </td> <td class="td3" valign="bottom"> <p class="p3"><span class="s1">69</span></p> </td> <td class="td4" valign="bottom"> <p class="p3"><span class="s1">58</span></p> </td> <td class="td2" valign="bottom"> <p class="p3"><span class="s1">20</span></p> </td> </tr> <tr> <td class="td5" valign="bottom"> <p class="p6"> <br> </p> </td> <td class="td6" valign="bottom"> <p class="p5"><span class="s1">3 W</span></p> </td> <td class="td7" valign="bottom"> <p class="p5"><span class="s1">Claire (H/H/H)</span></p> </td> <td class="td2" valign="bottom"> <p class="p3"><span class="s1">1.70</span></p> </td> <td class="td3" valign="bottom"> <p class="p3"><span class="s1">73</span></p> </td> <td class="td4" valign="bottom"> <p class="p3"><span class="s1">65</span></p> </td> <td class="td2" valign="bottom"> <p class="p3"><span class="s1">22</span></p> </td> </tr> <tr> <td class="td5" valign="bottom"> <p class="p6"> <br> </p> </td> <td class="td6" valign="bottom"> <p class="p6"> <br> </p> </td> <td class="td7" valign="bottom"> <p class="p5"><span class="s1">Opaline (O/H/O)</span></p> </td> <td class="td2" valign="bottom"> <p class="p3"><span class="s1">1.70</span></p> </td> <td class="td3" valign="bottom"> <p class="p3"><span class="s1">62</span></p> </td> <td class="td4" valign="bottom"> <p class="p3"><span class="s1">51</span></p> </td> <td class="td2" valign="bottom"> <p class="p3"><span class="s1">22</span></p> </td> </tr> <tr> <td class="td5" valign="bottom"> <p class="p6"> <br> </p> </td> <td class="td6" valign="bottom"> <p class="p5"><span class="s1">4 W</span></p> </td> <td class="td7" valign="bottom"> <p class="p5"><span class="s1">Claire (H/H/H/H)</span></p> </td> <td class="td2" valign="bottom"> <p class="p3"><span class="s1">1.28</span></p> </td> <td class="td3" valign="bottom"> <p class="p3"><span class="s1">64</span></p> </td> <td class="td4" valign="bottom"> <p class="p3"><span class="s1">54</span></p> </td> <td class="td2" valign="bottom"> <p class="p3"><span class="s1">23</span></p> </td> </tr> <tr> <td class="td5" valign="bottom"> <p class="p6"> <br> </p> </td> <td class="td6" valign="bottom"> <p class="p6"> <br> </p> </td> <td class="td7" valign="bottom"> <p class="p5"><span class="s1">Opaline (H/H/O/H)</span></p> </td> <td class="td2" valign="bottom"> <p class="p3"><span class="s1">1.28</span></p> </td> <td class="td3" valign="bottom"> <p class="p3"><span class="s1">59</span></p> </td> <td class="td4" valign="bottom"> <p class="p3"><span class="s1">48</span></p> </td> <td class="td2" valign="bottom"> <p class="p3"><span class="s1">23</span></p> </td> </tr> <tr> <td class="td5" valign="bottom"> <p class="p6"> <br> </p> </td> <td class="td6" valign="bottom"> <p class="p5"><span class="s1">5 W</span></p> </td> <td class="td7" valign="bottom"> <p class="p5"><span class="s1">Claire (H/H/H/H/H)</span></p> </td> <td class="td2" valign="bottom"> <p class="p3"><span class="s1">0.99</span></p> </td> <td class="td3" valign="bottom"> <p class="p3"><span class="s1">58</span></p> </td> <td class="td4" valign="bottom"> <p class="p3"><span class="s1">47</span></p> </td> <td class="td2" valign="bottom"> <p class="p3"><span class="s1">24</span></p> </td> </tr> <tr> <td class="td5" valign="bottom"> <p class="p6"> <br> </p> </td> <td class="td6" valign="bottom"> <p class="p6"> <br> </p> </td> <td class="td7" valign="bottom"> <p class="p5"><span class="s1">Opaline (O/H/H/H/H)</span></p> </td> <td class="td2" valign="bottom"> <p class="p3"><span class="s1">0.99</span></p> </td> <td class="td3" valign="bottom"> <p class="p3"><span class="s1">53</span></p> </td> <td class="td4" valign="bottom"> <p class="p3"><span class="s1">41</span></p> </td> <td class="td2" valign="bottom"> <p class="p3"><span class="s1">24</span></p> </td> </tr> <tr> <td class="td5" valign="bottom"> <p class="p5"><span class="s1">Polycarbonate</span></p> </td> <td class="td6" valign="bottom"> <p class="p5"><span class="s1">EW</span></p> </td> <td class="td7" valign="bottom"> <p class="p5"><span class="s1">Claire (A)</span></p> </td> <td class="td2" valign="bottom"> <p class="p3"><span class="s1">5.17</span></p> </td> <td class="td3" valign="bottom"> <p class="p3"><span class="s1">88</span></p> </td> <td class="td4" valign="bottom"> <p class="p3"><span class="s1">83</span></p> </td> <td class="td2" valign="bottom"> <p class="p3"><span class="s1">-</span></p> </td> </tr> <tr> <td class="td5" valign="bottom"> <p class="p5"><span class="s1">PC</span></p> </td> <td class="td6" valign="bottom"> <p class="p6"> <br> </p> </td> <td class="td7" valign="bottom"> <p class="p5"><span class="s1">Opaline (D)</span></p> </td> <td class="td2" valign="bottom"> <p class="p3"><span class="s1">5.17</span></p> </td> <td class="td3" valign="bottom"> <p class="p3"><span class="s1">58</span></p> </td> <td class="td4" valign="bottom"> <p class="p3"><span class="s1">60</span></p> </td> <td class="td2" valign="bottom"> <p class="p3"><span class="s1">-</span></p> </td> </tr> <tr> <td class="td5" valign="bottom"> <p class="p6"> <br> </p> </td> <td class="td6" valign="bottom"> <p class="p5"><span class="s1">DW</span></p> </td> <td class="td7" valign="bottom"> <p class="p5"><span class="s1">Claire (A/H)</span></p> </td> <td class="td2" valign="bottom"> <p class="p3"><span class="s1">2.90</span></p> </td> <td class="td3" valign="bottom"> <p class="p3"><span class="s1">79</span></p> </td> <td class="td4" valign="bottom"> <p class="p3"><span class="s1">72</span></p> </td> <td class="td2" valign="bottom"> <p class="p3"><span class="s1">20</span></p> </td> </tr> <tr> <td class="td5" valign="bottom"> <p class="p6"> <br> </p> </td> <td class="td6" valign="bottom"> <p class="p6"> <br> </p> </td> <td class="td7" valign="bottom"> <p class="p5"><span class="s1">Claire (A/A)</span></p> </td> <td class="td2" valign="bottom"> <p class="p3"><span class="s1">2.90</span></p> </td> <td class="td3" valign="bottom"> <p class="p3"><span class="s1">77</span></p> </td> <td class="td4" valign="bottom"> <p class="p3"><span class="s1">69</span></p> </td> <td class="td2" valign="bottom"> <p class="p3"><span class="s1">20</span></p> </td> </tr> <tr> <td class="td5" valign="bottom"> <p class="p6"> <br> </p> </td> <td class="td6" valign="bottom"> <p class="p6"> <br> </p> </td> <td class="td7" valign="bottom"> <p class="p5"><span class="s1">Opaline (A/O)</span></p> </td> <td class="td2" valign="bottom"> <p class="p3"><span class="s1">2.90</span></p> </td> <td class="td3" valign="bottom"> <p class="p3"><span class="s1">73</span></p> </td> <td class="td4" valign="bottom"> <p class="p3"><span class="s1">63</span></p> </td> <td class="td2" valign="bottom"> <p class="p3"><span class="s1">20</span></p> </td> </tr> <tr> <td class="td5" valign="bottom"> <p class="p6"> <br> </p> </td> <td class="td6" valign="bottom"> <p class="p6"> <br> </p> </td> <td class="td7" valign="bottom"> <p class="p5"><span class="s1">Opaline (A/D)</span></p> </td> <td class="td2" valign="bottom"> <p class="p3"><span class="s1">2.90</span></p> </td> <td class="td3" valign="bottom"> <p class="p3"><span class="s1">51</span></p> </td> <td class="td4" valign="bottom"> <p class="p3"><span class="s1">50</span></p> </td> <td class="td2" valign="bottom"> <p class="p3"><span class="s1">20</span></p> </td> </tr> <tr> <td class="td5" valign="bottom"> <p class="p6"> <br> </p> </td> <td class="td6" valign="bottom"> <p class="p5"><span class="s1">3 W</span></p> </td> <td class="td7" valign="bottom"> <p class="p5"><span class="s1">Claire (A/H/H)</span></p> </td> <td class="td2" valign="bottom"> <p class="p3"><span class="s1">1.70</span></p> </td> <td class="td3" valign="bottom"> <p class="p3"><span class="s1">71</span></p> </td> <td class="td4" valign="bottom"> <p class="p3"><span class="s1">63</span></p> </td> <td class="td2" valign="bottom"> <p class="p3"><span class="s1">22</span></p> </td> </tr> <tr> <td class="td5" valign="bottom"> <p class="p6"> <br> </p> </td> <td class="td6" valign="bottom"> <p class="p6"> <br> </p> </td> <td class="td7" valign="bottom"> <p class="p5"><span class="s1">Opaline (A/O/O)</span></p> </td> <td class="td2" valign="bottom"> <p class="p3"><span class="s1">1.70</span></p> </td> <td class="td3" valign="bottom"> <p class="p3"><span class="s1">61</span></p> </td> <td class="td4" valign="bottom"> <p class="p3"><span class="s1">48</span></p> </td> <td class="td2" valign="bottom"> <p class="p3"><span class="s1">22</span></p> </td> </tr> <tr> <td class="td5" valign="bottom"> <p class="p6"> <br> </p> </td> <td class="td6" valign="bottom"> <p class="p5"><span class="s1">4 W</span></p> </td> <td class="td7" valign="bottom"> <p class="p5"><span class="s1">Claire (A/H/H/H)</span></p> </td> <td class="td2" valign="bottom"> <p class="p3"><span class="s1">1.28</span></p> </td> <td class="td3" valign="bottom"> <p class="p3"><span class="s1">64</span></p> </td> <td class="td4" valign="bottom"> <p class="p3"><span class="s1">52</span></p> </td> <td class="td2" valign="bottom"> <p class="p3"><span class="s1">23</span></p> </td> </tr> <tr> <td class="td5" valign="bottom"> <p class="p6"> <br> </p> </td> <td class="td6" valign="bottom"> <p class="p6"> <br> </p> </td> <td class="td7" valign="bottom"> <p class="p5"><span class="s1">Opaline (A/H/O/H)</span></p> </td> <td class="td2" valign="bottom"> <p class="p3"><span class="s1">1.28</span></p> </td> <td class="td3" valign="bottom"> <p class="p3"><span class="s1">59</span></p> </td> <td class="td4" valign="bottom"> <p class="p3"><span class="s1">46</span></p> </td> <td class="td2" valign="bottom"> <p class="p3"><span class="s1">23</span></p> </td> </tr> <tr> <td class="td5" valign="bottom"> <p class="p6"> <br> </p> </td> <td class="td6" valign="bottom"> <p class="p5"><span class="s1">5 W</span></p> </td> <td class="td7" valign="bottom"> <p class="p5"><span class="s1">Claire (A/H/H/H/H)</span></p> </td> <td class="td2" valign="bottom"> <p class="p3"><span class="s1">0.99</span></p> </td> <td class="td3" valign="bottom"> <p class="p3"><span class="s1">58</span></p> </td> <td class="td4" valign="bottom"> <p class="p3"><span class="s1">47</span></p> </td> <td class="td2" valign="bottom"> <p class="p3"><span class="s1">24</span></p> </td> </tr> <tr> <td class="td5" valign="bottom"> <p class="p6"> <br> </p> </td> <td class="td6" valign="bottom"> <p class="p6"> <br> </p> </td> <td class="td7" valign="bottom"> <p class="p5"><span class="s1">Opaline (A/H/O/H/H)</span></p> </td> <td class="td2" valign="bottom"> <p class="p3"><span class="s1">0.99</span></p> </td> <td class="td3" valign="bottom"> <p class="p3"><span class="s1">53</span></p> </td> <td class="td4" valign="bottom"> <p class="p3"><span class="s1">41</span></p> </td> <td class="td2" valign="bottom"> <p class="p3"><span class="s1">24</span></p> </td> </tr> <tr> <td class="td5" valign="bottom"> <p class="p5"><span class="s1">Polycarbonaat</span></p> </td> <td class="td6" valign="bottom"> <p class="p5"><span class="s1">EW</span></p> </td> <td class="td7" valign="bottom"> <p class="p5"><span class="s1">Heatstop opaline (T)</span></p> </td> <td class="td2" valign="bottom"> <p class="p3"><span class="s1">5.17</span></p> </td> <td class="td3" valign="bottom"> <p class="p3"><span class="s1">49</span></p> </td> <td class="td4" valign="bottom"> <p class="p3"><span class="s1">59</span></p> </td> <td class="td2" valign="bottom"> <p class="p3"><span class="s1">-</span></p> </td> </tr> <tr> <td class="td5" valign="bottom"> <p class="p5"><span class="s1">Heatstop PC</span></p> </td> <td class="td6" valign="bottom"> <p class="p5"><span class="s1">DW</span></p> </td> <td class="td7" valign="bottom"> <p class="p5"><span class="s1">Claire (T/H)</span></p> </td> <td class="td2" valign="bottom"> <p class="p3"><span class="s1">2.90</span></p> </td> <td class="td3" valign="bottom"> <p class="p3"><span class="s1">44</span></p> </td> <td class="td4" valign="bottom"> <p class="p3"><span class="s1">51</span></p> </td> <td class="td2" valign="bottom"> <p class="p3"><span class="s1">20</span></p> </td> </tr> <tr> <td class="td5" valign="bottom"> <p class="p6"> <br> </p> </td> <td class="td6" valign="bottom"> <p class="p6"> <br> </p> </td> <td class="td7" valign="bottom"> <p class="p5"><span class="s1">Opaline (T/O)</span></p> </td> <td class="td2" valign="bottom"> <p class="p3"><span class="s1">2.90</span></p> </td> <td class="td3" valign="bottom"> <p class="p3"><span class="s1">41</span></p> </td> <td class="td4" valign="bottom"> <p class="p3"><span class="s1">45</span></p> </td> <td class="td2" valign="bottom"> <p class="p3"><span class="s1">20</span></p> </td> </tr> <tr> <td class="td5" valign="bottom"> <p class="p6"> <br> </p> </td> <td class="td6" valign="bottom"> <p class="p5"><span class="s1">3 W</span></p> </td> <td class="td7" valign="bottom"> <p class="p5"><span class="s1">Claire (T/H/H)</span></p> </td> <td class="td2" valign="bottom"> <p class="p3"><span class="s1">1.70</span></p> </td> <td class="td3" valign="bottom"> <p class="p3"><span class="s1">40</span></p> </td> <td class="td4" valign="bottom"> <p class="p3"><span class="s1">44</span></p> </td> <td class="td2" valign="bottom"> <p class="p3"><span class="s1">22</span></p> </td> </tr> <tr> <td class="td5" valign="bottom"> <p class="p6"> <br> </p> </td> <td class="td6" valign="bottom"> <p class="p6"> <br> </p> </td> <td class="td7" valign="bottom"> <p class="p5"><span class="s1">Opaline (T/H/O)</span></p> </td> <td class="td2" valign="bottom"> <p class="p3"><span class="s1">1.70</span></p> </td> <td class="td3" valign="bottom"> <p class="p3"><span class="s1">37</span></p> </td> <td class="td4" valign="bottom"> <p class="p3"><span class="s1">39</span></p> </td> <td class="td2" valign="bottom"> <p class="p3"><span class="s1">22</span></p> </td> </tr> <tr> <td class="td5" valign="bottom"> <p class="p6"> <br> </p> </td> <td class="td6" valign="bottom"> <p class="p5"><span class="s1">4 W</span></p> </td> <td class="td7" valign="bottom"> <p class="p5"><span class="s1">Claire (T/H/H/H)</span></p> </td> <td class="td2" valign="bottom"> <p class="p3"><span class="s1">1.28</span></p> </td> <td class="td3" valign="bottom"> <p class="p3"><span class="s1">35</span></p> </td> <td class="td4" valign="bottom"> <p class="p3"><span class="s1">37</span></p> </td> <td class="td2" valign="bottom"> <p class="p3"><span class="s1">23</span></p> </td> </tr> <tr> <td class="td5" valign="bottom"> <p class="p6"> <br> </p> </td> <td class="td6" valign="bottom"> <p class="p6"> <br> </p> </td> <td class="td7" valign="bottom"> <p class="p5"><span class="s1">Opaline (T/H/O/H)</span></p> </td> <td class="td2" valign="bottom"> <p class="p3"><span class="s1">1.28</span></p> </td> <td class="td3" valign="bottom"> <p class="p3"><span class="s1">32</span></p> </td> <td class="td4" valign="bottom"> <p class="p3"><span class="s1">32</span></p> </td> <td class="td2" valign="bottom"> <p class="p3"><span class="s1">23</span></p> </td> </tr> <tr> <td class="td5" valign="bottom"> <p class="p5"><span class="s1">Coupole EP10 PMMA</span></p> </td> <td class="td6" valign="bottom"> <p class="p5"><span class="s1">6 W</span></p> </td> <td class="td7" valign="bottom"> <p class="p5"><span class="s1">Opaline (H/E/O)</span></p> </td> <td class="td2" valign="bottom"> <p class="p3"><span class="s1">1.30</span></p> </td> <td class="td3" valign="bottom"> <p class="p3"><span class="s1">51</span></p> </td> <td class="td4" valign="bottom"> <p class="p3"><span class="s1">43</span></p> </td> <td class="td2" valign="bottom"> <p class="p3"><span class="s1">21</span></p> </td> </tr> <tr> <td class="td5" valign="bottom"> <p class="p5"><span class="s1">Coupole EP10 PC</span></p> </td> <td class="td6" valign="bottom"> <p class="p5"><span class="s1">6 W</span></p> </td> <td class="td7" valign="bottom"> <p class="p5"><span class="s1">Opaline (A/E/O)</span></p> </td> <td class="td2" valign="bottom"> <p class="p3"><span class="s1">1.30</span></p> </td> <td class="td3" valign="bottom"> <p class="p3"><span class="s1">50</span></p> </td> <td class="td4" valign="bottom"> <p class="p3"><span class="s1">41</span></p> </td> <td class="td2" valign="bottom"> <p class="p3"><span class="s1">21</span></p> </td> </tr> <tr> <td class="td5" valign="bottom"> <p class="p6"> <br> </p> </td> <td class="td6" valign="bottom"> <p class="p6"> <br> </p> </td> <td class="td7" valign="bottom"> <p class="p6"> <br> </p> </td> <td class="td2" valign="bottom"> <p class="p7"> <br> </p> </td> <td class="td3" valign="bottom"> <p class="p1"> <br> </p> </td> <td class="td4" valign="bottom"> <p class="p1"> <br> </p> </td> <td class="td2" valign="bottom"> <p class="p1"> <br> </p> </td> </tr> <tr> <td class="td5" valign="bottom"> <p class="p5"><span class="s1">H : acrylique clair</span></p> </td> <td class="td6" valign="bottom"> <p class="p1"> <br> </p> </td> <td class="td7" valign="bottom"> <p class="p1"> <br> </p> </td> <td class="td2" valign="bottom"> <p class="p1"> <br> </p> </td> <td class="td3" valign="bottom"> <p class="p1"> <br> </p> </td> <td class="td4" valign="bottom"> <p class="p1"> <br> </p> </td> <td class="td2" valign="bottom"> <p class="p1"> <br> </p> </td> </tr> <tr> <td class="td5" valign="bottom"> <p class="p5"><span class="s1">O : acrylique opalin</span></p> </td> <td class="td6" valign="bottom"> <p class="p1"> <br> </p> </td> <td class="td7" valign="bottom"> <p class="p1"> <br> </p> </td> <td class="td2" valign="bottom"> <p class="p1"> <br> </p> </td> <td class="td3" valign="bottom"> <p class="p1"> <br> </p> </td> <td class="td4" valign="bottom"> <p class="p1"> <br> </p> </td> <td class="td2" valign="bottom"> <p class="p1"> <br> </p> </td> </tr> <tr> <td class="td5" valign="bottom"> <p class="p5"><span class="s1">A : polycarbonate clair</span></p> </td> <td class="td6" valign="bottom"> <p class="p1"> <br> </p> </td> <td class="td7" valign="bottom"> <p class="p1"> <br> </p> </td> <td class="td2" valign="bottom"> <p class="p1"> <br> </p> </td> <td class="td3" valign="bottom"> <p class="p1"> <br> </p> </td> <td class="td4" valign="bottom"> <p class="p1"> <br> </p> </td> <td class="td2" valign="bottom"> <p class="p1"> <br> </p> </td> </tr> <tr> <td class="td8" valign="bottom"> <p class="p5"><span class="s1">D : polycarbonate opalin</span></p> </td> <td class="td9" valign="bottom"> <p class="p1"> <br> </p> </td> <td class="td10" valign="bottom"> <p class="p1"> <br> </p> </td> <td class="td11" valign="bottom"> <p class="p1"> <br> </p> </td> <td class="td12" valign="bottom"> <p class="p1"> <br> </p> </td> <td class="td13" valign="bottom"> <p class="p1"> <br> </p> </td> <td class="td11" valign="bottom"> <p class="p1"> <br> </p> </td> </tr> </tbody></table> | coupole-600x800 | 8162578759957 | 49193156968781
Coupoles | Lichtkoepel | Skylux | Coupole Skylux 60x80 cm | Simple paroi (moins isolant - 5,17 W/m²K) / Polycarbonate (250 fois plus résistant aux chocs que le verre) / Thermorésistant * opale & non transparent | 45126 | 5412970451266 | 480.4 | Oui | 35-45 | 4.15 | Choisissez clair ou opalin ou Heatstop | Thermorésistant * opale & non transparent | Nombre de parois | Simple paroi (moins isolant - 5,17 W/m²K) | Matériau | Polycarbonate (250 fois plus résistant aux chocs que le verre) | 600 x 800 mm | 800 | 600 |  |  | 0.57 | Rectangulaire | [9 empty] | D |  |  | Pour les pièces chauffées nous recommandons au minimum une coupole à 3 parois pour une isolation optimale. | Vous cherchez un moyen d'apporter plus de lumière naturelle dans votre maison ou votre espace de travail ? Dans ce cas, optez pour une coupole 600x800 de Skylux ! Nos coupoles sont disponibles en différentes dimensions et matériaux, afin que vous puissiez trouver la coupole parfaite pour votre projet. Choisissez parmi l'acrylique ou le polycarbonate, les parois simples ou multiples et les versions transparentes, opalines ou Heatstop. De plus, nos coupoles sont également disponibles en modèle fixe et ouvrant. Dans le cas d'une rénovation totale ou d'une nouvelle construction, une costière est nécessaire pour l'installation correcte de la coupole. Heureusement, vous pouvez également sélectionner la costière directement sur cette page. Que vous recherchiez un modèle fixe ou ouvrant, Skylux a tout ce dont vous avez besoin pour trouver la coupole parfaite pour votre projet. De plus, nos coupoles ne sont pas seulement un ajout élégant à n'importe quelle maison, ils offrent également une excellente insonorisation et isolation thermique. Cela garantit une maison ou un bureau plus confortable et économe en énergie. Que vous planifiez une rénovation ou que vous construisiez une nouvelle maison, optez pour les coupoles fiables et de haute qualité de Skylux. Valeur Ut Valeur LT Valeur g Valeur Rw EN 1873 : 2014 EN ISO 13468 EN 16153 EN 410 EN 410 EN ISO 140-3 (W/m²K) (%) (%) (dB) Coupole Coupole Coupole Coupole Acrylique EW Claire (H) 5.17 90 87 - PMMA Opaline (O) 5.17 83 76 - DW Claire (H/H) 2.90 81 75 20 Opaline (O/O) 2.90 69 58 20 3 W Claire (H/H/H) 1.70 73 65 22 Opaline (O/H/O) 1.70 62 51 22 4 W Claire (H/H/H/H) 1.28 64 54 23 Opaline (H/H/O/H) 1.28 59 48 23 5 W Claire (H/H/H/H/H) 0.99 58 47 24 Opaline (O/H/H/H/H) 0.99 53 41 24 Polycarbonate EW Claire (A) 5.17 88 83 - PC Opaline (D) 5.17 58 60 - DW Claire (A/H) 2.90 79 72 20 Claire (A/A) 2.90 77 69 20 Opaline (A/O) 2.90 73 63 20 Opaline (A/D) 2.90 51 50 20 3 W Claire (A/H/H) 1.70 71 63 22 Opaline (A/O/O) 1.70 61 48 22 4 W Claire (A/H/H/H) 1.28 64 52 23 Opaline (A/H/O/H) 1.28 59 46 23 5 W Claire (A/H/H/H/H) 0.99 58 47 24 Opaline (A/H/O/H/H) 0.99 53 41 24 Polycarbonaat EW Heatstop opaline (T) 5.17 49 59 - Heatstop PC DW Claire (T/H) 2.90 44 51 20 Opaline (T/O) 2.90 41 45 20 3 W Claire (T/H/H) 1.70 40 44 22 Opaline (T/H/O) 1.70 37 39 22 4 W Claire (T/H/H/H) 1.28 35 37 23 Opaline (T/H/O/H) 1.28 32 32 23 Coupole EP10 PMMA 6 W Opaline (H/E/O) 1.30 51 43 21 Coupole EP10 PC 6 W Opaline (A/E/O) 1.30 50 41 21 H : acrylique clair O : acrylique opalin A : polycarbonate clair D : polycarbonate opalin | https://skylux.eu/fr/products/coupole-600x800?variant=49193156084045 | https://skylux.eu/cdn/shop/files/download_a687ac39-8547-4dae-adaa-5c1ce6c8703b.jpg?v=1737473381&width=1600 | https://skylux.eu/cdn/shop/files/Skylux-lichtkoepel-60x80-cm-Lichtkoepel.jpg?v=1737486186&width=1600 | https://skylux.eu/cdn/shop/files/400dc924-54f6-47a2-b966-72acdf505529.webp?v=1782971968&width=1600 | https://skylux.eu/cdn/shop/files/e2602eb5-eb77-4594-9287-8563fa6b1ab1.webp?v=1782972066&width=1600 | https://skylux.eu/cdn/shop/files/646b0795-575e-4533-8c4b-b4c41eb259f5.jpg?v=1782972129&width=1600 | //skylux.eu/cdn/shop/files/F_MH_Notice_de_pose__Skylux_PMMA_coupoles.pdf?v=14496508717816058976 | //skylux.eu/cdn/shop/files/F_TD_Dossier_Technique.zip?v=3735489360144844648 | <p id="isPasted">Vous cherchez un moyen d'apporter plus de lumière naturelle dans votre maison ou votre espace de travail ? Dans ce cas, optez pour une coupole 600x800 de Skylux ! Nos coupoles sont disponibles en différentes dimensions et matériaux, afin que vous puissiez trouver la coupole parfaite pour votre projet. Choisissez parmi l'acrylique ou le polycarbonate, les parois simples ou multiples et les versions transparentes, opalines ou Heatstop. De plus, nos coupoles sont également disponibles en modèle fixe et ouvrant.</p> <p>Dans le cas d'une rénovation totale ou d'une nouvelle construction, une costière est nécessaire pour l'installation correcte de la coupole. Heureusement, vous pouvez également sélectionner la costière directement sur cette page. Que vous recherchiez un modèle fixe ou ouvrant, Skylux a tout ce dont vous avez besoin pour trouver la coupole parfaite pour votre projet.</p> <p>De plus, nos coupoles ne sont pas seulement un ajout élégant à n'importe quelle maison, ils offrent également une excellente insonorisation et isolation thermique. Cela garantit une maison ou un bureau plus confortable et économe en énergie. Que vous planifiez une rénovation ou que vous construisiez une nouvelle maison, optez pour les coupoles fiables et de haute qualité de Skylux.<br> </p> <style type="text/css"> p.p1 { margin: 0.0px 0.0px 0.0px 0.0px; font: 13.3px Arial; -webkit-text-stroke: #000000; min-height: 15.0px } p.p2 { margin: 0.0px 0.0px 0.0px 0.0px; text-align: center; font: 13.3px Arial; -webkit-text-stroke: #000000 } p.p3 { margin: 0.0px 0.0px 0.0px 0.0px; text-align: center; font: 10.7px Arial; -webkit-text-stroke: #000000 } p.p4 { margin: 0.0px 0.0px 0.0px 0.0px; text-align: center; font: 8.0px Arial; -webkit-text-stroke: #000000 } p.p5 { margin: 0.0px 0.0px 0.0px 0.0px; font: 10.7px Arial; -webkit-text-stroke: #000000 } p.p6 { margin: 0.0px 0.0px 0.0px 0.0px; font: 10.7px Arial; -webkit-text-stroke: #000000; min-height: 12.0px } p.p7 { margin: 0.0px 0.0px 0.0px 0.0px; text-align: center; font: 10.7px Arial; -webkit-text-stroke: #000000; min-height: 12.0px } span.s1 { font-kerning: none } table.t1 { table-layout: fixed } td.td1 { width: 277.0px; padding: 0.0px 3.0px 0.0px 3.0px } td.td2 { width: 75.0px; padding: 0.0px 3.0px 0.0px 3.0px } td.td3 { width: 122.0px; padding: 0.0px 3.0px 0.0px 3.0px } td.td4 { width: 60.0px; padding: 0.0px 3.0px 0.0px 3.0px } td.td5 { width: 145.0px; padding: 0.0px 3.0px 0.0px 3.0px } td.td6 { width: 26.0px; padding: 0.0px 3.0px 0.0px 3.0px } td.td7 { width: 94.0px; padding: 0.0px 3.0px 0.0px 3.0px } td.td8 { width: 145.0px; height: 1.0px; padding: 0.0px 3.0px 0.0px 3.0px } td.td9 { width: 26.0px; height: 1.0px; padding: 0.0px 3.0px 0.0px 3.0px } td.td10 { width: 94.0px; height: 1.0px; padding: 0.0px 3.0px 0.0px 3.0px } td.td11 { width: 75.0px; height: 1.0px; padding: 0.0px 3.0px 0.0px 3.0px } td.td12 { width: 122.0px; height: 1.0px; padding: 0.0px 3.0px 0.0px 3.0px } td.td13 { width: 60.0px; height: 1.0px; padding: 0.0px 3.0px 0.0px 3.0px } </style> <table cellpadding="0" cellspacing="0" class="t1"><tbody> <tr> <td class="td1" colspan="3" valign="middle"> <p class="p1"> <br> </p> </td> <td class="td2" valign="middle"> <p class="p2"><span class="s1"><strong>Valeur Ut</strong></span></p> </td> <td class="td3" valign="middle"> <p class="p2"><span class="s1"><strong>Valeur LT</strong></span></p> </td> <td class="td4" valign="middle"> <p class="p2"><span class="s1"><strong>Valeur g</strong></span></p> </td> <td class="td2" valign="middle"> <p class="p2"><span class="s1"><strong>Valeur Rw</strong></span></p> </td> </tr> <tr> <td class="td1" colspan="3" valign="middle"> <p class="p1"> <br> </p> </td> <td class="td2" valign="middle"> <p class="p3"><span class="s1">EN 1873 : 2014</span></p> </td> <td class="td3" valign="middle"> <p class="p4"><span class="s1">EN ISO 13468 EN 16153 EN 410</span></p> </td> <td class="td4" valign="middle"> <p class="p3"><span class="s1">EN 410</span></p> </td> <td class="td2" valign="middle"> <p class="p3"><span class="s1">EN ISO 140-3</span></p> </td> </tr> <tr> <td class="td5" valign="middle"> <p class="p1"> <br> </p> </td> <td class="td6" valign="middle"> <p class="p1"> <br> </p> </td> <td class="td7" valign="middle"> <p class="p1"> <br> </p> </td> <td class="td2" valign="middle"> <p class="p3"><span class="s1">(W/m²K)</span></p> </td> <td class="td3" valign="middle"> <p class="p3"><span class="s1">(%)</span></p> </td> <td class="td4" valign="middle"> <p class="p3"><span class="s1">(%)</span></p> </td> <td class="td2" valign="middle"> <p class="p3"><span class="s1">(dB)</span></p> </td> </tr> <tr> <td class="td5" valign="middle"> <p class="p1"> <br> </p> </td> <td class="td6" valign="middle"> <p class="p1"> <br> </p> </td> <td class="td7" valign="middle"> <p class="p1"> <br> </p> </td> <td class="td2" valign="bottom"> <p class="p3"><span class="s1">Coupole</span></p> </td> <td class="td3" valign="bottom"> <p class="p3"><span class="s1">Coupole</span></p> </td> <td class="td4" valign="bottom"> <p class="p3"><span class="s1">Coupole</span></p> </td> <td class="td2" valign="bottom"> <p class="p3"><span class="s1">Coupole</span></p> </td> </tr> <tr> <td class="td5" valign="bottom"> <p class="p5"><span class="s1">Acrylique</span></p> </td> <td class="td6" valign="bottom"> <p class="p5"><span class="s1">EW</span></p> </td> <td class="td7" valign="bottom"> <p class="p5"><span class="s1">Claire (H)</span></p> </td> <td class="td2" valign="bottom"> <p class="p3"><span class="s1">5.17</span></p> </td> <td class="td3" valign="bottom"> <p class="p3"><span class="s1">90</span></p> </td> <td class="td4" valign="bottom"> <p class="p3"><span class="s1">87</span></p> </td> <td class="td2" valign="bottom"> <p class="p3"><span class="s1">-</span></p> </td> </tr> <tr> <td class="td5" valign="bottom"> <p class="p5"><span class="s1">PMMA</span></p> </td> <td class="td6" valign="bottom"> <p class="p6"> <br> </p> </td> <td class="td7" valign="bottom"> <p class="p5"><span class="s1">Opaline (O)</span></p> </td> <td class="td2" valign="bottom"> <p class="p3"><span class="s1">5.17</span></p> </td> <td class="td3" valign="bottom"> <p class="p3"><span class="s1">83</span></p> </td> <td class="td4" valign="bottom"> <p class="p3"><span class="s1">76</span></p> </td> <td class="td2" valign="bottom"> <p class="p3"><span class="s1">-</span></p> </td> </tr> <tr> <td class="td5" valign="bottom"> <p class="p6"> <br> </p> </td> <td class="td6" valign="bottom"> <p class="p5"><span class="s1">DW</span></p> </td> <td class="td7" valign="bottom"> <p class="p5"><span class="s1">Claire (H/H)</span></p> </td> <td class="td2" valign="bottom"> <p class="p3"><span class="s1">2.90</span></p> </td> <td class="td3" valign="bottom"> <p class="p3"><span class="s1">81</span></p> </td> <td class="td4" valign="bottom"> <p class="p3"><span class="s1">75</span></p> </td> <td class="td2" valign="bottom"> <p class="p3"><span class="s1">20</span></p> </td> </tr> <tr> <td class="td5" valign="bottom"> <p class="p6"> <br> </p> </td> <td class="td6" valign="bottom"> <p class="p6"> <br> </p> </td> <td class="td7" valign="bottom"> <p class="p5"><span class="s1">Opaline (O/O)</span></p> </td> <td class="td2" valign="bottom"> <p class="p3"><span class="s1">2.90</span></p> </td> <td class="td3" valign="bottom"> <p class="p3"><span class="s1">69</span></p> </td> <td class="td4" valign="bottom"> <p class="p3"><span class="s1">58</span></p> </td> <td class="td2" valign="bottom"> <p class="p3"><span class="s1">20</span></p> </td> </tr> <tr> <td class="td5" valign="bottom"> <p class="p6"> <br> </p> </td> <td class="td6" valign="bottom"> <p class="p5"><span class="s1">3 W</span></p> </td> <td class="td7" valign="bottom"> <p class="p5"><span class="s1">Claire (H/H/H)</span></p> </td> <td class="td2" valign="bottom"> <p class="p3"><span class="s1">1.70</span></p> </td> <td class="td3" valign="bottom"> <p class="p3"><span class="s1">73</span></p> </td> <td class="td4" valign="bottom"> <p class="p3"><span class="s1">65</span></p> </td> <td class="td2" valign="bottom"> <p class="p3"><span class="s1">22</span></p> </td> </tr> <tr> <td class="td5" valign="bottom"> <p class="p6"> <br> </p> </td> <td class="td6" valign="bottom"> <p class="p6"> <br> </p> </td> <td class="td7" valign="bottom"> <p class="p5"><span class="s1">Opaline (O/H/O)</span></p> </td> <td class="td2" valign="bottom"> <p class="p3"><span class="s1">1.70</span></p> </td> <td class="td3" valign="bottom"> <p class="p3"><span class="s1">62</span></p> </td> <td class="td4" valign="bottom"> <p class="p3"><span class="s1">51</span></p> </td> <td class="td2" valign="bottom"> <p class="p3"><span class="s1">22</span></p> </td> </tr> <tr> <td class="td5" valign="bottom"> <p class="p6"> <br> </p> </td> <td class="td6" valign="bottom"> <p class="p5"><span class="s1">4 W</span></p> </td> <td class="td7" valign="bottom"> <p class="p5"><span class="s1">Claire (H/H/H/H)</span></p> </td> <td class="td2" valign="bottom"> <p class="p3"><span class="s1">1.28</span></p> </td> <td class="td3" valign="bottom"> <p class="p3"><span class="s1">64</span></p> </td> <td class="td4" valign="bottom"> <p class="p3"><span class="s1">54</span></p> </td> <td class="td2" valign="bottom"> <p class="p3"><span class="s1">23</span></p> </td> </tr> <tr> <td class="td5" valign="bottom"> <p class="p6"> <br> </p> </td> <td class="td6" valign="bottom"> <p class="p6"> <br> </p> </td> <td class="td7" valign="bottom"> <p class="p5"><span class="s1">Opaline (H/H/O/H)</span></p> </td> <td class="td2" valign="bottom"> <p class="p3"><span class="s1">1.28</span></p> </td> <td class="td3" valign="bottom"> <p class="p3"><span class="s1">59</span></p> </td> <td class="td4" valign="bottom"> <p class="p3"><span class="s1">48</span></p> </td> <td class="td2" valign="bottom"> <p class="p3"><span class="s1">23</span></p> </td> </tr> <tr> <td class="td5" valign="bottom"> <p class="p6"> <br> </p> </td> <td class="td6" valign="bottom"> <p class="p5"><span class="s1">5 W</span></p> </td> <td class="td7" valign="bottom"> <p class="p5"><span class="s1">Claire (H/H/H/H/H)</span></p> </td> <td class="td2" valign="bottom"> <p class="p3"><span class="s1">0.99</span></p> </td> <td class="td3" valign="bottom"> <p class="p3"><span class="s1">58</span></p> </td> <td class="td4" valign="bottom"> <p class="p3"><span class="s1">47</span></p> </td> <td class="td2" valign="bottom"> <p class="p3"><span class="s1">24</span></p> </td> </tr> <tr> <td class="td5" valign="bottom"> <p class="p6"> <br> </p> </td> <td class="td6" valign="bottom"> <p class="p6"> <br> </p> </td> <td class="td7" valign="bottom"> <p class="p5"><span class="s1">Opaline (O/H/H/H/H)</span></p> </td> <td class="td2" valign="bottom"> <p class="p3"><span class="s1">0.99</span></p> </td> <td class="td3" valign="bottom"> <p class="p3"><span class="s1">53</span></p> </td> <td class="td4" valign="bottom"> <p class="p3"><span class="s1">41</span></p> </td> <td class="td2" valign="bottom"> <p class="p3"><span class="s1">24</span></p> </td> </tr> <tr> <td class="td5" valign="bottom"> <p class="p5"><span class="s1">Polycarbonate</span></p> </td> <td class="td6" valign="bottom"> <p class="p5"><span class="s1">EW</span></p> </td> <td class="td7" valign="bottom"> <p class="p5"><span class="s1">Claire (A)</span></p> </td> <td class="td2" valign="bottom"> <p class="p3"><span class="s1">5.17</span></p> </td> <td class="td3" valign="bottom"> <p class="p3"><span class="s1">88</span></p> </td> <td class="td4" valign="bottom"> <p class="p3"><span class="s1">83</span></p> </td> <td class="td2" valign="bottom"> <p class="p3"><span class="s1">-</span></p> </td> </tr> <tr> <td class="td5" valign="bottom"> <p class="p5"><span class="s1">PC</span></p> </td> <td class="td6" valign="bottom"> <p class="p6"> <br> </p> </td> <td class="td7" valign="bottom"> <p class="p5"><span class="s1">Opaline (D)</span></p> </td> <td class="td2" valign="bottom"> <p class="p3"><span class="s1">5.17</span></p> </td> <td class="td3" valign="bottom"> <p class="p3"><span class="s1">58</span></p> </td> <td class="td4" valign="bottom"> <p class="p3"><span class="s1">60</span></p> </td> <td class="td2" valign="bottom"> <p class="p3"><span class="s1">-</span></p> </td> </tr> <tr> <td class="td5" valign="bottom"> <p class="p6"> <br> </p> </td> <td class="td6" valign="bottom"> <p class="p5"><span class="s1">DW</span></p> </td> <td class="td7" valign="bottom"> <p class="p5"><span class="s1">Claire (A/H)</span></p> </td> <td class="td2" valign="bottom"> <p class="p3"><span class="s1">2.90</span></p> </td> <td class="td3" valign="bottom"> <p class="p3"><span class="s1">79</span></p> </td> <td class="td4" valign="bottom"> <p class="p3"><span class="s1">72</span></p> </td> <td class="td2" valign="bottom"> <p class="p3"><span class="s1">20</span></p> </td> </tr> <tr> <td class="td5" valign="bottom"> <p class="p6"> <br> </p> </td> <td class="td6" valign="bottom"> <p class="p6"> <br> </p> </td> <td class="td7" valign="bottom"> <p class="p5"><span class="s1">Claire (A/A)</span></p> </td> <td class="td2" valign="bottom"> <p class="p3"><span class="s1">2.90</span></p> </td> <td class="td3" valign="bottom"> <p class="p3"><span class="s1">77</span></p> </td> <td class="td4" valign="bottom"> <p class="p3"><span class="s1">69</span></p> </td> <td class="td2" valign="bottom"> <p class="p3"><span class="s1">20</span></p> </td> </tr> <tr> <td class="td5" valign="bottom"> <p class="p6"> <br> </p> </td> <td class="td6" valign="bottom"> <p class="p6"> <br> </p> </td> <td class="td7" valign="bottom"> <p class="p5"><span class="s1">Opaline (A/O)</span></p> </td> <td class="td2" valign="bottom"> <p class="p3"><span class="s1">2.90</span></p> </td> <td class="td3" valign="bottom"> <p class="p3"><span class="s1">73</span></p> </td> <td class="td4" valign="bottom"> <p class="p3"><span class="s1">63</span></p> </td> <td class="td2" valign="bottom"> <p class="p3"><span class="s1">20</span></p> </td> </tr> <tr> <td class="td5" valign="bottom"> <p class="p6"> <br> </p> </td> <td class="td6" valign="bottom"> <p class="p6"> <br> </p> </td> <td class="td7" valign="bottom"> <p class="p5"><span class="s1">Opaline (A/D)</span></p> </td> <td class="td2" valign="bottom"> <p class="p3"><span class="s1">2.90</span></p> </td> <td class="td3" valign="bottom"> <p class="p3"><span class="s1">51</span></p> </td> <td class="td4" valign="bottom"> <p class="p3"><span class="s1">50</span></p> </td> <td class="td2" valign="bottom"> <p class="p3"><span class="s1">20</span></p> </td> </tr> <tr> <td class="td5" valign="bottom"> <p class="p6"> <br> </p> </td> <td class="td6" valign="bottom"> <p class="p5"><span class="s1">3 W</span></p> </td> <td class="td7" valign="bottom"> <p class="p5"><span class="s1">Claire (A/H/H)</span></p> </td> <td class="td2" valign="bottom"> <p class="p3"><span class="s1">1.70</span></p> </td> <td class="td3" valign="bottom"> <p class="p3"><span class="s1">71</span></p> </td> <td class="td4" valign="bottom"> <p class="p3"><span class="s1">63</span></p> </td> <td class="td2" valign="bottom"> <p class="p3"><span class="s1">22</span></p> </td> </tr> <tr> <td class="td5" valign="bottom"> <p class="p6"> <br> </p> </td> <td class="td6" valign="bottom"> <p class="p6"> <br> </p> </td> <td class="td7" valign="bottom"> <p class="p5"><span class="s1">Opaline (A/O/O)</span></p> </td> <td class="td2" valign="bottom"> <p class="p3"><span class="s1">1.70</span></p> </td> <td class="td3" valign="bottom"> <p class="p3"><span class="s1">61</span></p> </td> <td class="td4" valign="bottom"> <p class="p3"><span class="s1">48</span></p> </td> <td class="td2" valign="bottom"> <p class="p3"><span class="s1">22</span></p> </td> </tr> <tr> <td class="td5" valign="bottom"> <p class="p6"> <br> </p> </td> <td class="td6" valign="bottom"> <p class="p5"><span class="s1">4 W</span></p> </td> <td class="td7" valign="bottom"> <p class="p5"><span class="s1">Claire (A/H/H/H)</span></p> </td> <td class="td2" valign="bottom"> <p class="p3"><span class="s1">1.28</span></p> </td> <td class="td3" valign="bottom"> <p class="p3"><span class="s1">64</span></p> </td> <td class="td4" valign="bottom"> <p class="p3"><span class="s1">52</span></p> </td> <td class="td2" valign="bottom"> <p class="p3"><span class="s1">23</span></p> </td> </tr> <tr> <td class="td5" valign="bottom"> <p class="p6"> <br> </p> </td> <td class="td6" valign="bottom"> <p class="p6"> <br> </p> </td> <td class="td7" valign="bottom"> <p class="p5"><span class="s1">Opaline (A/H/O/H)</span></p> </td> <td class="td2" valign="bottom"> <p class="p3"><span class="s1">1.28</span></p> </td> <td class="td3" valign="bottom"> <p class="p3"><span class="s1">59</span></p> </td> <td class="td4" valign="bottom"> <p class="p3"><span class="s1">46</span></p> </td> <td class="td2" valign="bottom"> <p class="p3"><span class="s1">23</span></p> </td> </tr> <tr> <td class="td5" valign="bottom"> <p class="p6"> <br> </p> </td> <td class="td6" valign="bottom"> <p class="p5"><span class="s1">5 W</span></p> </td> <td class="td7" valign="bottom"> <p class="p5"><span class="s1">Claire (A/H/H/H/H)</span></p> </td> <td class="td2" valign="bottom"> <p class="p3"><span class="s1">0.99</span></p> </td> <td class="td3" valign="bottom"> <p class="p3"><span class="s1">58</span></p> </td> <td class="td4" valign="bottom"> <p class="p3"><span class="s1">47</span></p> </td> <td class="td2" valign="bottom"> <p class="p3"><span class="s1">24</span></p> </td> </tr> <tr> <td class="td5" valign="bottom"> <p class="p6"> <br> </p> </td> <td class="td6" valign="bottom"> <p class="p6"> <br> </p> </td> <td class="td7" valign="bottom"> <p class="p5"><span class="s1">Opaline (A/H/O/H/H)</span></p> </td> <td class="td2" valign="bottom"> <p class="p3"><span class="s1">0.99</span></p> </td> <td class="td3" valign="bottom"> <p class="p3"><span class="s1">53</span></p> </td> <td class="td4" valign="bottom"> <p class="p3"><span class="s1">41</span></p> </td> <td class="td2" valign="bottom"> <p class="p3"><span class="s1">24</span></p> </td> </tr> <tr> <td class="td5" valign="bottom"> <p class="p5"><span class="s1">Polycarbonaat</span></p> </td> <td class="td6" valign="bottom"> <p class="p5"><span class="s1">EW</span></p> </td> <td class="td7" valign="bottom"> <p class="p5"><span class="s1">Heatstop opaline (T)</span></p> </td> <td class="td2" valign="bottom"> <p class="p3"><span class="s1">5.17</span></p> </td> <td class="td3" valign="bottom"> <p class="p3"><span class="s1">49</span></p> </td> <td class="td4" valign="bottom"> <p class="p3"><span class="s1">59</span></p> </td> <td class="td2" valign="bottom"> <p class="p3"><span class="s1">-</span></p> </td> </tr> <tr> <td class="td5" valign="bottom"> <p class="p5"><span class="s1">Heatstop PC</span></p> </td> <td class="td6" valign="bottom"> <p class="p5"><span class="s1">DW</span></p> </td> <td class="td7" valign="bottom"> <p class="p5"><span class="s1">Claire (T/H)</span></p> </td> <td class="td2" valign="bottom"> <p class="p3"><span class="s1">2.90</span></p> </td> <td class="td3" valign="bottom"> <p class="p3"><span class="s1">44</span></p> </td> <td class="td4" valign="bottom"> <p class="p3"><span class="s1">51</span></p> </td> <td class="td2" valign="bottom"> <p class="p3"><span class="s1">20</span></p> </td> </tr> <tr> <td class="td5" valign="bottom"> <p class="p6"> <br> </p> </td> <td class="td6" valign="bottom"> <p class="p6"> <br> </p> </td> <td class="td7" valign="bottom"> <p class="p5"><span class="s1">Opaline (T/O)</span></p> </td> <td class="td2" valign="bottom"> <p class="p3"><span class="s1">2.90</span></p> </td> <td class="td3" valign="bottom"> <p class="p3"><span class="s1">41</span></p> </td> <td class="td4" valign="bottom"> <p class="p3"><span class="s1">45</span></p> </td> <td class="td2" valign="bottom"> <p class="p3"><span class="s1">20</span></p> </td> </tr> <tr> <td class="td5" valign="bottom"> <p class="p6"> <br> </p> </td> <td class="td6" valign="bottom"> <p class="p5"><span class="s1">3 W</span></p> </td> <td class="td7" valign="bottom"> <p class="p5"><span class="s1">Claire (T/H/H)</span></p> </td> <td class="td2" valign="bottom"> <p class="p3"><span class="s1">1.70</span></p> </td> <td class="td3" valign="bottom"> <p class="p3"><span class="s1">40</span></p> </td> <td class="td4" valign="bottom"> <p class="p3"><span class="s1">44</span></p> </td> <td class="td2" valign="bottom"> <p class="p3"><span class="s1">22</span></p> </td> </tr> <tr> <td class="td5" valign="bottom"> <p class="p6"> <br> </p> </td> <td class="td6" valign="bottom"> <p class="p6"> <br> </p> </td> <td class="td7" valign="bottom"> <p class="p5"><span class="s1">Opaline (T/H/O)</span></p> </td> <td class="td2" valign="bottom"> <p class="p3"><span class="s1">1.70</span></p> </td> <td class="td3" valign="bottom"> <p class="p3"><span class="s1">37</span></p> </td> <td class="td4" valign="bottom"> <p class="p3"><span class="s1">39</span></p> </td> <td class="td2" valign="bottom"> <p class="p3"><span class="s1">22</span></p> </td> </tr> <tr> <td class="td5" valign="bottom"> <p class="p6"> <br> </p> </td> <td class="td6" valign="bottom"> <p class="p5"><span class="s1">4 W</span></p> </td> <td class="td7" valign="bottom"> <p class="p5"><span class="s1">Claire (T/H/H/H)</span></p> </td> <td class="td2" valign="bottom"> <p class="p3"><span class="s1">1.28</span></p> </td> <td class="td3" valign="bottom"> <p class="p3"><span class="s1">35</span></p> </td> <td class="td4" valign="bottom"> <p class="p3"><span class="s1">37</span></p> </td> <td class="td2" valign="bottom"> <p class="p3"><span class="s1">23</span></p> </td> </tr> <tr> <td class="td5" valign="bottom"> <p class="p6"> <br> </p> </td> <td class="td6" valign="bottom"> <p class="p6"> <br> </p> </td> <td class="td7" valign="bottom"> <p class="p5"><span class="s1">Opaline (T/H/O/H)</span></p> </td> <td class="td2" valign="bottom"> <p class="p3"><span class="s1">1.28</span></p> </td> <td class="td3" valign="bottom"> <p class="p3"><span class="s1">32</span></p> </td> <td class="td4" valign="bottom"> <p class="p3"><span class="s1">32</span></p> </td> <td class="td2" valign="bottom"> <p class="p3"><span class="s1">23</span></p> </td> </tr> <tr> <td class="td5" valign="bottom"> <p class="p5"><span class="s1">Coupole EP10 PMMA</span></p> </td> <td class="td6" valign="bottom"> <p class="p5"><span class="s1">6 W</span></p> </td> <td class="td7" valign="bottom"> <p class="p5"><span class="s1">Opaline (H/E/O)</span></p> </td> <td class="td2" valign="bottom"> <p class="p3"><span class="s1">1.30</span></p> </td> <td class="td3" valign="bottom"> <p class="p3"><span class="s1">51</span></p> </td> <td class="td4" valign="bottom"> <p class="p3"><span class="s1">43</span></p> </td> <td class="td2" valign="bottom"> <p class="p3"><span class="s1">21</span></p> </td> </tr> <tr> <td class="td5" valign="bottom"> <p class="p5"><span class="s1">Coupole EP10 PC</span></p> </td> <td class="td6" valign="bottom"> <p class="p5"><span class="s1">6 W</span></p> </td> <td class="td7" valign="bottom"> <p class="p5"><span class="s1">Opaline (A/E/O)</span></p> </td> <td class="td2" valign="bottom"> <p class="p3"><span class="s1">1.30</span></p> </td> <td class="td3" valign="bottom"> <p class="p3"><span class="s1">50</span></p> </td> <td class="td4" valign="bottom"> <p class="p3"><span class="s1">41</span></p> </td> <td class="td2" valign="bottom"> <p class="p3"><span class="s1">21</span></p> </td> </tr> <tr> <td class="td5" valign="bottom"> <p class="p6"> <br> </p> </td> <td class="td6" valign="bottom"> <p class="p6"> <br> </p> </td> <td class="td7" valign="bottom"> <p class="p6"> <br> </p> </td> <td class="td2" valign="bottom"> <p class="p7"> <br> </p> </td> <td class="td3" valign="bottom"> <p class="p1"> <br> </p> </td> <td class="td4" valign="bottom"> <p class="p1"> <br> </p> </td> <td class="td2" valign="bottom"> <p class="p1"> <br> </p> </td> </tr> <tr> <td class="td5" valign="bottom"> <p class="p5"><span class="s1">H : acrylique clair</span></p> </td> <td class="td6" valign="bottom"> <p class="p1"> <br> </p> </td> <td class="td7" valign="bottom"> <p class="p1"> <br> </p> </td> <td class="td2" valign="bottom"> <p class="p1"> <br> </p> </td> <td class="td3" valign="bottom"> <p class="p1"> <br> </p> </td> <td class="td4" valign="bottom"> <p class="p1"> <br> </p> </td> <td class="td2" valign="bottom"> <p class="p1"> <br> </p> </td> </tr> <tr> <td class="td5" valign="bottom"> <p class="p5"><span class="s1">O : acrylique opalin</span></p> </td> <td class="td6" valign="bottom"> <p class="p1"> <br> </p> </td> <td class="td7" valign="bottom"> <p class="p1"> <br> </p> </td> <td class="td2" valign="bottom"> <p class="p1"> <br> </p> </td> <td class="td3" valign="bottom"> <p class="p1"> <br> </p> </td> <td class="td4" valign="bottom"> <p class="p1"> <br> </p> </td> <td class="td2" valign="bottom"> <p class="p1"> <br> </p> </td> </tr> <tr> <td class="td5" valign="bottom"> <p class="p5"><span class="s1">A : polycarbonate clair</span></p> </td> <td class="td6" valign="bottom"> <p class="p1"> <br> </p> </td> <td class="td7" valign="bottom"> <p class="p1"> <br> </p> </td> <td class="td2" valign="bottom"> <p class="p1"> <br> </p> </td> <td class="td3" valign="bottom"> <p class="p1"> <br> </p> </td> <td class="td4" valign="bottom"> <p class="p1"> <br> </p> </td> <td class="td2" valign="bottom"> <p class="p1"> <br> </p> </td> </tr> <tr> <td class="td8" valign="bottom"> <p class="p5"><span class="s1">D : polycarbonate opalin</span></p> </td> <td class="td9" valign="bottom"> <p class="p1"> <br> </p> </td> <td class="td10" valign="bottom"> <p class="p1"> <br> </p> </td> <td class="td11" valign="bottom"> <p class="p1"> <br> </p> </td> <td class="td12" valign="bottom"> <p class="p1"> <br> </p> </td> <td class="td13" valign="bottom"> <p class="p1"> <br> </p> </td> <td class="td11" valign="bottom"> <p class="p1"> <br> </p> </td> </tr> </tbody></table> | coupole-600x800 | 8162578759957 | 49193156084045
Coupoles | Lichtkoepel | Skylux | Coupole Skylux 60x80 cm | Double paroi (2,90 W/m²K) / Polycarbonate (250 fois plus résistant aux chocs que le verre) / Thermorésistant * opale & non transparent | 29387 | 5412970293873 | 628 | Oui | 35-45 | 5.93 | Choisissez clair ou opalin ou Heatstop | Thermorésistant * opale & non transparent | Nombre de parois | Double paroi (2,90 W/m²K) | Matériau | Polycarbonate (250 fois plus résistant aux chocs que le verre) | 600 x 800 mm | 800 | 600 |  |  | 0.57 | Rectangulaire | [9 empty] | D |  |  | Pour les pièces chauffées nous recommandons au minimum une coupole à 3 parois pour une isolation optimale. | Vous cherchez un moyen d'apporter plus de lumière naturelle dans votre maison ou votre espace de travail ? Dans ce cas, optez pour une coupole 600x800 de Skylux ! Nos coupoles sont disponibles en différentes dimensions et matériaux, afin que vous puissiez trouver la coupole parfaite pour votre projet. Choisissez parmi l'acrylique ou le polycarbonate, les parois simples ou multiples et les versions transparentes, opalines ou Heatstop. De plus, nos coupoles sont également disponibles en modèle fixe et ouvrant. Dans le cas d'une rénovation totale ou d'une nouvelle construction, une costière est nécessaire pour l'installation correcte de la coupole. Heureusement, vous pouvez également sélectionner la costière directement sur cette page. Que vous recherchiez un modèle fixe ou ouvrant, Skylux a tout ce dont vous avez besoin pour trouver la coupole parfaite pour votre projet. De plus, nos coupoles ne sont pas seulement un ajout élégant à n'importe quelle maison, ils offrent également une excellente insonorisation et isolation thermique. Cela garantit une maison ou un bureau plus confortable et économe en énergie. Que vous planifiez une rénovation ou que vous construisiez une nouvelle maison, optez pour les coupoles fiables et de haute qualité de Skylux. Valeur Ut Valeur LT Valeur g Valeur Rw EN 1873 : 2014 EN ISO 13468 EN 16153 EN 410 EN 410 EN ISO 140-3 (W/m²K) (%) (%) (dB) Coupole Coupole Coupole Coupole Acrylique EW Claire (H) 5.17 90 87 - PMMA Opaline (O) 5.17 83 76 - DW Claire (H/H) 2.90 81 75 20 Opaline (O/O) 2.90 69 58 20 3 W Claire (H/H/H) 1.70 73 65 22 Opaline (O/H/O) 1.70 62 51 22 4 W Claire (H/H/H/H) 1.28 64 54 23 Opaline (H/H/O/H) 1.28 59 48 23 5 W Claire (H/H/H/H/H) 0.99 58 47 24 Opaline (O/H/H/H/H) 0.99 53 41 24 Polycarbonate EW Claire (A) 5.17 88 83 - PC Opaline (D) 5.17 58 60 - DW Claire (A/H) 2.90 79 72 20 Claire (A/A) 2.90 77 69 20 Opaline (A/O) 2.90 73 63 20 Opaline (A/D) 2.90 51 50 20 3 W Claire (A/H/H) 1.70 71 63 22 Opaline (A/O/O) 1.70 61 48 22 4 W Claire (A/H/H/H) 1.28 64 52 23 Opaline (A/H/O/H) 1.28 59 46 23 5 W Claire (A/H/H/H/H) 0.99 58 47 24 Opaline (A/H/O/H/H) 0.99 53 41 24 Polycarbonaat EW Heatstop opaline (T) 5.17 49 59 - Heatstop PC DW Claire (T/H) 2.90 44 51 20 Opaline (T/O) 2.90 41 45 20 3 W Claire (T/H/H) 1.70 40 44 22 Opaline (T/H/O) 1.70 37 39 22 4 W Claire (T/H/H/H) 1.28 35 37 23 Opaline (T/H/O/H) 1.28 32 32 23 Coupole EP10 PMMA 6 W Opaline (H/E/O) 1.30 51 43 21 Coupole EP10 PC 6 W Opaline (A/E/O) 1.30 50 41 21 H : acrylique clair O : acrylique opalin A : polycarbonate clair D : polycarbonate opalin | https://skylux.eu/fr/products/coupole-600x800?variant=49193156378957 | https://skylux.eu/cdn/shop/files/download_83f812b4-7395-4d69-ab92-0a5b6dc8d19b.jpg?v=1737473420&width=1600 | https://skylux.eu/cdn/shop/files/Skylux-lichtkoepel-60x80-cm-Lichtkoepel.jpg?v=1737486186&width=1600 | https://skylux.eu/cdn/shop/files/400dc924-54f6-47a2-b966-72acdf505529.webp?v=1782971968&width=1600 | https://skylux.eu/cdn/shop/files/e2602eb5-eb77-4594-9287-8563fa6b1ab1.webp?v=1782972066&width=1600 | https://skylux.eu/cdn/shop/files/646b0795-575e-4533-8c4b-b4c41eb259f5.jpg?v=1782972129&width=1600 | //skylux.eu/cdn/shop/files/F_MH_Notice_de_pose__Skylux_PMMA_coupoles.pdf?v=14496508717816058976 | //skylux.eu/cdn/shop/files/F_TD_Dossier_Technique.zip?v=3735489360144844648 | <p id="isPasted">Vous cherchez un moyen d'apporter plus de lumière naturelle dans votre maison ou votre espace de travail ? Dans ce cas, optez pour une coupole 600x800 de Skylux ! Nos coupoles sont disponibles en différentes dimensions et matériaux, afin que vous puissiez trouver la coupole parfaite pour votre projet. Choisissez parmi l'acrylique ou le polycarbonate, les parois simples ou multiples et les versions transparentes, opalines ou Heatstop. De plus, nos coupoles sont également disponibles en modèle fixe et ouvrant.</p> <p>Dans le cas d'une rénovation totale ou d'une nouvelle construction, une costière est nécessaire pour l'installation correcte de la coupole. Heureusement, vous pouvez également sélectionner la costière directement sur cette page. Que vous recherchiez un modèle fixe ou ouvrant, Skylux a tout ce dont vous avez besoin pour trouver la coupole parfaite pour votre projet.</p> <p>De plus, nos coupoles ne sont pas seulement un ajout élégant à n'importe quelle maison, ils offrent également une excellente insonorisation et isolation thermique. Cela garantit une maison ou un bureau plus confortable et économe en énergie. Que vous planifiez une rénovation ou que vous construisiez une nouvelle maison, optez pour les coupoles fiables et de haute qualité de Skylux.<br> </p> <style type="text/css"> p.p1 { margin: 0.0px 0.0px 0.0px 0.0px; font: 13.3px Arial; -webkit-text-stroke: #000000; min-height: 15.0px } p.p2 { margin: 0.0px 0.0px 0.0px 0.0px; text-align: center; font: 13.3px Arial; -webkit-text-stroke: #000000 } p.p3 { margin: 0.0px 0.0px 0.0px 0.0px; text-align: center; font: 10.7px Arial; -webkit-text-stroke: #000000 } p.p4 { margin: 0.0px 0.0px 0.0px 0.0px; text-align: center; font: 8.0px Arial; -webkit-text-stroke: #000000 } p.p5 { margin: 0.0px 0.0px 0.0px 0.0px; font: 10.7px Arial; -webkit-text-stroke: #000000 } p.p6 { margin: 0.0px 0.0px 0.0px 0.0px; font: 10.7px Arial; -webkit-text-stroke: #000000; min-height: 12.0px } p.p7 { margin: 0.0px 0.0px 0.0px 0.0px; text-align: center; font: 10.7px Arial; -webkit-text-stroke: #000000; min-height: 12.0px } span.s1 { font-kerning: none } table.t1 { table-layout: fixed } td.td1 { width: 277.0px; padding: 0.0px 3.0px 0.0px 3.0px } td.td2 { width: 75.0px; padding: 0.0px 3.0px 0.0px 3.0px } td.td3 { width: 122.0px; padding: 0.0px 3.0px 0.0px 3.0px } td.td4 { width: 60.0px; padding: 0.0px 3.0px 0.0px 3.0px } td.td5 { width: 145.0px; padding: 0.0px 3.0px 0.0px 3.0px } td.td6 { width: 26.0px; padding: 0.0px 3.0px 0.0px 3.0px } td.td7 { width: 94.0px; padding: 0.0px 3.0px 0.0px 3.0px } td.td8 { width: 145.0px; height: 1.0px; padding: 0.0px 3.0px 0.0px 3.0px } td.td9 { width: 26.0px; height: 1.0px; padding: 0.0px 3.0px 0.0px 3.0px } td.td10 { width: 94.0px; height: 1.0px; padding: 0.0px 3.0px 0.0px 3.0px } td.td11 { width: 75.0px; height: 1.0px; padding: 0.0px 3.0px 0.0px 3.0px } td.td12 { width: 122.0px; height: 1.0px; padding: 0.0px 3.0px 0.0px 3.0px } td.td13 { width: 60.0px; height: 1.0px; padding: 0.0px 3.0px 0.0px 3.0px } </style> <table cellpadding="0" cellspacing="0" class="t1"><tbody> <tr> <td class="td1" colspan="3" valign="middle"> <p class="p1"> <br> </p> </td> <td class="td2" valign="middle"> <p class="p2"><span class="s1"><strong>Valeur Ut</strong></span></p> </td> <td class="td3" valign="middle"> <p class="p2"><span class="s1"><strong>Valeur LT</strong></span></p> </td> <td class="td4" valign="middle"> <p class="p2"><span class="s1"><strong>Valeur g</strong></span></p> </td> <td class="td2" valign="middle"> <p class="p2"><span class="s1"><strong>Valeur Rw</strong></span></p> </td> </tr> <tr> <td class="td1" colspan="3" valign="middle"> <p class="p1"> <br> </p> </td> <td class="td2" valign="middle"> <p class="p3"><span class="s1">EN 1873 : 2014</span></p> </td> <td class="td3" valign="middle"> <p class="p4"><span class="s1">EN ISO 13468 EN 16153 EN 410</span></p> </td> <td class="td4" valign="middle"> <p class="p3"><span class="s1">EN 410</span></p> </td> <td class="td2" valign="middle"> <p class="p3"><span class="s1">EN ISO 140-3</span></p> </td> </tr> <tr> <td class="td5" valign="middle"> <p class="p1"> <br> </p> </td> <td class="td6" valign="middle"> <p class="p1"> <br> </p> </td> <td class="td7" valign="middle"> <p class="p1"> <br> </p> </td> <td class="td2" valign="middle"> <p class="p3"><span class="s1">(W/m²K)</span></p> </td> <td class="td3" valign="middle"> <p class="p3"><span class="s1">(%)</span></p> </td> <td class="td4" valign="middle"> <p class="p3"><span class="s1">(%)</span></p> </td> <td class="td2" valign="middle"> <p class="p3"><span class="s1">(dB)</span></p> </td> </tr> <tr> <td class="td5" valign="middle"> <p class="p1"> <br> </p> </td> <td class="td6" valign="middle"> <p class="p1"> <br> </p> </td> <td class="td7" valign="middle"> <p class="p1"> <br> </p> </td> <td class="td2" valign="bottom"> <p class="p3"><span class="s1">Coupole</span></p> </td> <td class="td3" valign="bottom"> <p class="p3"><span class="s1">Coupole</span></p> </td> <td class="td4" valign="bottom"> <p class="p3"><span class="s1">Coupole</span></p> </td> <td class="td2" valign="bottom"> <p class="p3"><span class="s1">Coupole</span></p> </td> </tr> <tr> <td class="td5" valign="bottom"> <p class="p5"><span class="s1">Acrylique</span></p> </td> <td class="td6" valign="bottom"> <p class="p5"><span class="s1">EW</span></p> </td> <td class="td7" valign="bottom"> <p class="p5"><span class="s1">Claire (H)</span></p> </td> <td class="td2" valign="bottom"> <p class="p3"><span class="s1">5.17</span></p> </td> <td class="td3" valign="bottom"> <p class="p3"><span class="s1">90</span></p> </td> <td class="td4" valign="bottom"> <p class="p3"><span class="s1">87</span></p> </td> <td class="td2" valign="bottom"> <p class="p3"><span class="s1">-</span></p> </td> </tr> <tr> <td class="td5" valign="bottom"> <p class="p5"><span class="s1">PMMA</span></p> </td> <td class="td6" valign="bottom"> <p class="p6"> <br> </p> </td> <td class="td7" valign="bottom"> <p class="p5"><span class="s1">Opaline (O)</span></p> </td> <td class="td2" valign="bottom"> <p class="p3"><span class="s1">5.17</span></p> </td> <td class="td3" valign="bottom"> <p class="p3"><span class="s1">83</span></p> </td> <td class="td4" valign="bottom"> <p class="p3"><span class="s1">76</span></p> </td> <td class="td2" valign="bottom"> <p class="p3"><span class="s1">-</span></p> </td> </tr> <tr> <td class="td5" valign="bottom"> <p class="p6"> <br> </p> </td> <td class="td6" valign="bottom"> <p class="p5"><span class="s1">DW</span></p> </td> <td class="td7" valign="bottom"> <p class="p5"><span class="s1">Claire (H/H)</span></p> </td> <td class="td2" valign="bottom"> <p class="p3"><span class="s1">2.90</span></p> </td> <td class="td3" valign="bottom"> <p class="p3"><span class="s1">81</span></p> </td> <td class="td4" valign="bottom"> <p class="p3"><span class="s1">75</span></p> </td> <td class="td2" valign="bottom"> <p class="p3"><span class="s1">20</span></p> </td> </tr> <tr> <td class="td5" valign="bottom"> <p class="p6"> <br> </p> </td> <td class="td6" valign="bottom"> <p class="p6"> <br> </p> </td> <td class="td7" valign="bottom"> <p class="p5"><span class="s1">Opaline (O/O)</span></p> </td> <td class="td2" valign="bottom"> <p class="p3"><span class="s1">2.90</span></p> </td> <td class="td3" valign="bottom"> <p class="p3"><span class="s1">69</span></p> </td> <td class="td4" valign="bottom"> <p class="p3"><span class="s1">58</span></p> </td> <td class="td2" valign="bottom"> <p class="p3"><span class="s1">20</span></p> </td> </tr> <tr> <td class="td5" valign="bottom"> <p class="p6"> <br> </p> </td> <td class="td6" valign="bottom"> <p class="p5"><span class="s1">3 W</span></p> </td> <td class="td7" valign="bottom"> <p class="p5"><span class="s1">Claire (H/H/H)</span></p> </td> <td class="td2" valign="bottom"> <p class="p3"><span class="s1">1.70</span></p> </td> <td class="td3" valign="bottom"> <p class="p3"><span class="s1">73</span></p> </td> <td class="td4" valign="bottom"> <p class="p3"><span class="s1">65</span></p> </td> <td class="td2" valign="bottom"> <p class="p3"><span class="s1">22</span></p> </td> </tr> <tr> <td class="td5" valign="bottom"> <p class="p6"> <br> </p> </td> <td class="td6" valign="bottom"> <p class="p6"> <br> </p> </td> <td class="td7" valign="bottom"> <p class="p5"><span class="s1">Opaline (O/H/O)</span></p> </td> <td class="td2" valign="bottom"> <p class="p3"><span class="s1">1.70</span></p> </td> <td class="td3" valign="bottom"> <p class="p3"><span class="s1">62</span></p> </td> <td class="td4" valign="bottom"> <p class="p3"><span class="s1">51</span></p> </td> <td class="td2" valign="bottom"> <p class="p3"><span class="s1">22</span></p> </td> </tr> <tr> <td class="td5" valign="bottom"> <p class="p6"> <br> </p> </td> <td class="td6" valign="bottom"> <p class="p5"><span class="s1">4 W</span></p> </td> <td class="td7" valign="bottom"> <p class="p5"><span class="s1">Claire (H/H/H/H)</span></p> </td> <td class="td2" valign="bottom"> <p class="p3"><span class="s1">1.28</span></p> </td> <td class="td3" valign="bottom"> <p class="p3"><span class="s1">64</span></p> </td> <td class="td4" valign="bottom"> <p class="p3"><span class="s1">54</span></p> </td> <td class="td2" valign="bottom"> <p class="p3"><span class="s1">23</span></p> </td> </tr> <tr> <td class="td5" valign="bottom"> <p class="p6"> <br> </p> </td> <td class="td6" valign="bottom"> <p class="p6"> <br> </p> </td> <td class="td7" valign="bottom"> <p class="p5"><span class="s1">Opaline (H/H/O/H)</span></p> </td> <td class="td2" valign="bottom"> <p class="p3"><span class="s1">1.28</span></p> </td> <td class="td3" valign="bottom"> <p class="p3"><span class="s1">59</span></p> </td> <td class="td4" valign="bottom"> <p class="p3"><span class="s1">48</span></p> </td> <td class="td2" valign="bottom"> <p class="p3"><span class="s1">23</span></p> </td> </tr> <tr> <td class="td5" valign="bottom"> <p class="p6"> <br> </p> </td> <td class="td6" valign="bottom"> <p class="p5"><span class="s1">5 W</span></p> </td> <td class="td7" valign="bottom"> <p class="p5"><span class="s1">Claire (H/H/H/H/H)</span></p> </td> <td class="td2" valign="bottom"> <p class="p3"><span class="s1">0.99</span></p> </td> <td class="td3" valign="bottom"> <p class="p3"><span class="s1">58</span></p> </td> <td class="td4" valign="bottom"> <p class="p3"><span class="s1">47</span></p> </td> <td class="td2" valign="bottom"> <p class="p3"><span class="s1">24</span></p> </td> </tr> <tr> <td class="td5" valign="bottom"> <p class="p6"> <br> </p> </td> <td class="td6" valign="bottom"> <p class="p6"> <br> </p> </td> <td class="td7" valign="bottom"> <p class="p5"><span class="s1">Opaline (O/H/H/H/H)</span></p> </td> <td class="td2" valign="bottom"> <p class="p3"><span class="s1">0.99</span></p> </td> <td class="td3" valign="bottom"> <p class="p3"><span class="s1">53</span></p> </td> <td class="td4" valign="bottom"> <p class="p3"><span class="s1">41</span></p> </td> <td class="td2" valign="bottom"> <p class="p3"><span class="s1">24</span></p> </td> </tr> <tr> <td class="td5" valign="bottom"> <p class="p5"><span class="s1">Polycarbonate</span></p> </td> <td class="td6" valign="bottom"> <p class="p5"><span class="s1">EW</span></p> </td> <td class="td7" valign="bottom"> <p class="p5"><span class="s1">Claire (A)</span></p> </td> <td class="td2" valign="bottom"> <p class="p3"><span class="s1">5.17</span></p> </td> <td class="td3" valign="bottom"> <p class="p3"><span class="s1">88</span></p> </td> <td class="td4" valign="bottom"> <p class="p3"><span class="s1">83</span></p> </td> <td class="td2" valign="bottom"> <p class="p3"><span class="s1">-</span></p> </td> </tr> <tr> <td class="td5" valign="bottom"> <p class="p5"><span class="s1">PC</span></p> </td> <td class="td6" valign="bottom"> <p class="p6"> <br> </p> </td> <td class="td7" valign="bottom"> <p class="p5"><span class="s1">Opaline (D)</span></p> </td> <td class="td2" valign="bottom"> <p class="p3"><span class="s1">5.17</span></p> </td> <td class="td3" valign="bottom"> <p class="p3"><span class="s1">58</span></p> </td> <td class="td4" valign="bottom"> <p class="p3"><span class="s1">60</span></p> </td> <td class="td2" valign="bottom"> <p class="p3"><span class="s1">-</span></p> </td> </tr> <tr> <td class="td5" valign="bottom"> <p class="p6"> <br> </p> </td> <td class="td6" valign="bottom"> <p class="p5"><span class="s1">DW</span></p> </td> <td class="td7" valign="bottom"> <p class="p5"><span class="s1">Claire (A/H)</span></p> </td> <td class="td2" valign="bottom"> <p class="p3"><span class="s1">2.90</span></p> </td> <td class="td3" valign="bottom"> <p class="p3"><span class="s1">79</span></p> </td> <td class="td4" valign="bottom"> <p class="p3"><span class="s1">72</span></p> </td> <td class="td2" valign="bottom"> <p class="p3"><span class="s1">20</span></p> </td> </tr> <tr> <td class="td5" valign="bottom"> <p class="p6"> <br> </p> </td> <td class="td6" valign="bottom"> <p class="p6"> <br> </p> </td> <td class="td7" valign="bottom"> <p class="p5"><span class="s1">Claire (A/A)</span></p> </td> <td class="td2" valign="bottom"> <p class="p3"><span class="s1">2.90</span></p> </td> <td class="td3" valign="bottom"> <p class="p3"><span class="s1">77</span></p> </td> <td class="td4" valign="bottom"> <p class="p3"><span class="s1">69</span></p> </td> <td class="td2" valign="bottom"> <p class="p3"><span class="s1">20</span></p> </td> </tr> <tr> <td class="td5" valign="bottom"> <p class="p6"> <br> </p> </td> <td class="td6" valign="bottom"> <p class="p6"> <br> </p> </td> <td class="td7" valign="bottom"> <p class="p5"><span class="s1">Opaline (A/O)</span></p> </td> <td class="td2" valign="bottom"> <p class="p3"><span class="s1">2.90</span></p> </td> <td class="td3" valign="bottom"> <p class="p3"><span class="s1">73</span></p> </td> <td class="td4" valign="bottom"> <p class="p3"><span class="s1">63</span></p> </td> <td class="td2" valign="bottom"> <p class="p3"><span class="s1">20</span></p> </td> </tr> <tr> <td class="td5" valign="bottom"> <p class="p6"> <br> </p> </td> <td class="td6" valign="bottom"> <p class="p6"> <br> </p> </td> <td class="td7" valign="bottom"> <p class="p5"><span class="s1">Opaline (A/D)</span></p> </td> <td class="td2" valign="bottom"> <p class="p3"><span class="s1">2.90</span></p> </td> <td class="td3" valign="bottom"> <p class="p3"><span class="s1">51</span></p> </td> <td class="td4" valign="bottom"> <p class="p3"><span class="s1">50</span></p> </td> <td class="td2" valign="bottom"> <p class="p3"><span class="s1">20</span></p> </td> </tr> <tr> <td class="td5" valign="bottom"> <p class="p6"> <br> </p> </td> <td class="td6" valign="bottom"> <p class="p5"><span class="s1">3 W</span></p> </td> <td class="td7" valign="bottom"> <p class="p5"><span class="s1">Claire (A/H/H)</span></p> </td> <td class="td2" valign="bottom"> <p class="p3"><span class="s1">1.70</span></p> </td> <td class="td3" valign="bottom"> <p class="p3"><span class="s1">71</span></p> </td> <td class="td4" valign="bottom"> <p class="p3"><span class="s1">63</span></p> </td> <td class="td2" valign="bottom"> <p class="p3"><span class="s1">22</span></p> </td> </tr> <tr> <td class="td5" valign="bottom"> <p class="p6"> <br> </p> </td> <td class="td6" valign="bottom"> <p class="p6"> <br> </p> </td> <td class="td7" valign="bottom"> <p class="p5"><span class="s1">Opaline (A/O/O)</span></p> </td> <td class="td2" valign="bottom"> <p class="p3"><span class="s1">1.70</span></p> </td> <td class="td3" valign="bottom"> <p class="p3"><span class="s1">61</span></p> </td> <td class="td4" valign="bottom"> <p class="p3"><span class="s1">48</span></p> </td> <td class="td2" valign="bottom"> <p class="p3"><span class="s1">22</span></p> </td> </tr> <tr> <td class="td5" valign="bottom"> <p class="p6"> <br> </p> </td> <td class="td6" valign="bottom"> <p class="p5"><span class="s1">4 W</span></p> </td> <td class="td7" valign="bottom"> <p class="p5"><span class="s1">Claire (A/H/H/H)</span></p> </td> <td class="td2" valign="bottom"> <p class="p3"><span class="s1">1.28</span></p> </td> <td class="td3" valign="bottom"> <p class="p3"><span class="s1">64</span></p> </td> <td class="td4" valign="bottom"> <p class="p3"><span class="s1">52</span></p> </td> <td class="td2" valign="bottom"> <p class="p3"><span class="s1">23</span></p> </td> </tr> <tr> <td class="td5" valign="bottom"> <p class="p6"> <br> </p> </td> <td class="td6" valign="bottom"> <p class="p6"> <br> </p> </td> <td class="td7" valign="bottom"> <p class="p5"><span class="s1">Opaline (A/H/O/H)</span></p> </td> <td class="td2" valign="bottom"> <p class="p3"><span class="s1">1.28</span></p> </td> <td class="td3" valign="bottom"> <p class="p3"><span class="s1">59</span></p> </td> <td class="td4" valign="bottom"> <p class="p3"><span class="s1">46</span></p> </td> <td class="td2" valign="bottom"> <p class="p3"><span class="s1">23</span></p> </td> </tr> <tr> <td class="td5" valign="bottom"> <p class="p6"> <br> </p> </td> <td class="td6" valign="bottom"> <p class="p5"><span class="s1">5 W</span></p> </td> <td class="td7" valign="bottom"> <p class="p5"><span class="s1">Claire (A/H/H/H/H)</span></p> </td> <td class="td2" valign="bottom"> <p class="p3"><span class="s1">0.99</span></p> </td> <td class="td3" valign="bottom"> <p class="p3"><span class="s1">58</span></p> </td> <td class="td4" valign="bottom"> <p class="p3"><span class="s1">47</span></p> </td> <td class="td2" valign="bottom"> <p class="p3"><span class="s1">24</span></p> </td> </tr> <tr> <td class="td5" valign="bottom"> <p class="p6"> <br> </p> </td> <td class="td6" valign="bottom"> <p class="p6"> <br> </p> </td> <td class="td7" valign="bottom"> <p class="p5"><span class="s1">Opaline (A/H/O/H/H)</span></p> </td> <td class="td2" valign="bottom"> <p class="p3"><span class="s1">0.99</span></p> </td> <td class="td3" valign="bottom"> <p class="p3"><span class="s1">53</span></p> </td> <td class="td4" valign="bottom"> <p class="p3"><span class="s1">41</span></p> </td> <td class="td2" valign="bottom"> <p class="p3"><span class="s1">24</span></p> </td> </tr> <tr> <td class="td5" valign="bottom"> <p class="p5"><span class="s1">Polycarbonaat</span></p> </td> <td class="td6" valign="bottom"> <p class="p5"><span class="s1">EW</span></p> </td> <td class="td7" valign="bottom"> <p class="p5"><span class="s1">Heatstop opaline (T)</span></p> </td> <td class="td2" valign="bottom"> <p class="p3"><span class="s1">5.17</span></p> </td> <td class="td3" valign="bottom"> <p class="p3"><span class="s1">49</span></p> </td> <td class="td4" valign="bottom"> <p class="p3"><span class="s1">59</span></p> </td> <td class="td2" valign="bottom"> <p class="p3"><span class="s1">-</span></p> </td> </tr> <tr> <td class="td5" valign="bottom"> <p class="p5"><span class="s1">Heatstop PC</span></p> </td> <td class="td6" valign="bottom"> <p class="p5"><span class="s1">DW</span></p> </td> <td class="td7" valign="bottom"> <p class="p5"><span class="s1">Claire (T/H)</span></p> </td> <td class="td2" valign="bottom"> <p class="p3"><span class="s1">2.90</span></p> </td> <td class="td3" valign="bottom"> <p class="p3"><span class="s1">44</span></p> </td> <td class="td4" valign="bottom"> <p class="p3"><span class="s1">51</span></p> </td> <td class="td2" valign="bottom"> <p class="p3"><span class="s1">20</span></p> </td> </tr> <tr> <td class="td5" valign="bottom"> <p class="p6"> <br> </p> </td> <td class="td6" valign="bottom"> <p class="p6"> <br> </p> </td> <td class="td7" valign="bottom"> <p class="p5"><span class="s1">Opaline (T/O)</span></p> </td> <td class="td2" valign="bottom"> <p class="p3"><span class="s1">2.90</span></p> </td> <td class="td3" valign="bottom"> <p class="p3"><span class="s1">41</span></p> </td> <td class="td4" valign="bottom"> <p class="p3"><span class="s1">45</span></p> </td> <td class="td2" valign="bottom"> <p class="p3"><span class="s1">20</span></p> </td> </tr> <tr> <td class="td5" valign="bottom"> <p class="p6"> <br> </p> </td> <td class="td6" valign="bottom"> <p class="p5"><span class="s1">3 W</span></p> </td> <td class="td7" valign="bottom"> <p class="p5"><span class="s1">Claire (T/H/H)</span></p> </td> <td class="td2" valign="bottom"> <p class="p3"><span class="s1">1.70</span></p> </td> <td class="td3" valign="bottom"> <p class="p3"><span class="s1">40</span></p> </td> <td class="td4" valign="bottom"> <p class="p3"><span class="s1">44</span></p> </td> <td class="td2" valign="bottom"> <p class="p3"><span class="s1">22</span></p> </td> </tr> <tr> <td class="td5" valign="bottom"> <p class="p6"> <br> </p> </td> <td class="td6" valign="bottom"> <p class="p6"> <br> </p> </td> <td class="td7" valign="bottom"> <p class="p5"><span class="s1">Opaline (T/H/O)</span></p> </td> <td class="td2" valign="bottom"> <p class="p3"><span class="s1">1.70</span></p> </td> <td class="td3" valign="bottom"> <p class="p3"><span class="s1">37</span></p> </td> <td class="td4" valign="bottom"> <p class="p3"><span class="s1">39</span></p> </td> <td class="td2" valign="bottom"> <p class="p3"><span class="s1">22</span></p> </td> </tr> <tr> <td class="td5" valign="bottom"> <p class="p6"> <br> </p> </td> <td class="td6" valign="bottom"> <p class="p5"><span class="s1">4 W</span></p> </td> <td class="td7" valign="bottom"> <p class="p5"><span class="s1">Claire (T/H/H/H)</span></p> </td> <td class="td2" valign="bottom"> <p class="p3"><span class="s1">1.28</span></p> </td> <td class="td3" valign="bottom"> <p class="p3"><span class="s1">35</span></p> </td> <td class="td4" valign="bottom"> <p class="p3"><span class="s1">37</span></p> </td> <td class="td2" valign="bottom"> <p class="p3"><span class="s1">23</span></p> </td> </tr> <tr> <td class="td5" valign="bottom"> <p class="p6"> <br> </p> </td> <td class="td6" valign="bottom"> <p class="p6"> <br> </p> </td> <td class="td7" valign="bottom"> <p class="p5"><span class="s1">Opaline (T/H/O/H)</span></p> </td> <td class="td2" valign="bottom"> <p class="p3"><span class="s1">1.28</span></p> </td> <td class="td3" valign="bottom"> <p class="p3"><span class="s1">32</span></p> </td> <td class="td4" valign="bottom"> <p class="p3"><span class="s1">32</span></p> </td> <td class="td2" valign="bottom"> <p class="p3"><span class="s1">23</span></p> </td> </tr> <tr> <td class="td5" valign="bottom"> <p class="p5"><span class="s1">Coupole EP10 PMMA</span></p> </td> <td class="td6" valign="bottom"> <p class="p5"><span class="s1">6 W</span></p> </td> <td class="td7" valign="bottom"> <p class="p5"><span class="s1">Opaline (H/E/O)</span></p> </td> <td class="td2" valign="bottom"> <p class="p3"><span class="s1">1.30</span></p> </td> <td class="td3" valign="bottom"> <p class="p3"><span class="s1">51</span></p> </td> <td class="td4" valign="bottom"> <p class="p3"><span class="s1">43</span></p> </td> <td class="td2" valign="bottom"> <p class="p3"><span class="s1">21</span></p> </td> </tr> <tr> <td class="td5" valign="bottom"> <p class="p5"><span class="s1">Coupole EP10 PC</span></p> </td> <td class="td6" valign="bottom"> <p class="p5"><span class="s1">6 W</span></p> </td> <td class="td7" valign="bottom"> <p class="p5"><span class="s1">Opaline (A/E/O)</span></p> </td> <td class="td2" valign="bottom"> <p class="p3"><span class="s1">1.30</span></p> </td> <td class="td3" valign="bottom"> <p class="p3"><span class="s1">50</span></p> </td> <td class="td4" valign="bottom"> <p class="p3"><span class="s1">41</span></p> </td> <td class="td2" valign="bottom"> <p class="p3"><span class="s1">21</span></p> </td> </tr> <tr> <td class="td5" valign="bottom"> <p class="p6"> <br> </p> </td> <td class="td6" valign="bottom"> <p class="p6"> <br> </p> </td> <td class="td7" valign="bottom"> <p class="p6"> <br> </p> </td> <td class="td2" valign="bottom"> <p class="p7"> <br> </p> </td> <td class="td3" valign="bottom"> <p class="p1"> <br> </p> </td> <td class="td4" valign="bottom"> <p class="p1"> <br> </p> </td> <td class="td2" valign="bottom"> <p class="p1"> <br> </p> </td> </tr> <tr> <td class="td5" valign="bottom"> <p class="p5"><span class="s1">H : acrylique clair</span></p> </td> <td class="td6" valign="bottom"> <p class="p1"> <br> </p> </td> <td class="td7" valign="bottom"> <p class="p1"> <br> </p> </td> <td class="td2" valign="bottom"> <p class="p1"> <br> </p> </td> <td class="td3" valign="bottom"> <p class="p1"> <br> </p> </td> <td class="td4" valign="bottom"> <p class="p1"> <br> </p> </td> <td class="td2" valign="bottom"> <p class="p1"> <br> </p> </td> </tr> <tr> <td class="td5" valign="bottom"> <p class="p5"><span class="s1">O : acrylique opalin</span></p> </td> <td class="td6" valign="bottom"> <p class="p1"> <br> </p> </td> <td class="td7" valign="bottom"> <p class="p1"> <br> </p> </td> <td class="td2" valign="bottom"> <p class="p1"> <br> </p> </td> <td class="td3" valign="bottom"> <p class="p1"> <br> </p> </td> <td class="td4" valign="bottom"> <p class="p1"> <br> </p> </td> <td class="td2" valign="bottom"> <p class="p1"> <br> </p> </td> </tr> <tr> <td class="td5" valign="bottom"> <p class="p5"><span class="s1">A : polycarbonate clair</span></p> </td> <td class="td6" valign="bottom"> <p class="p1"> <br> </p> </td> <td class="td7" valign="bottom"> <p class="p1"> <br> </p> </td> <td class="td2" valign="bottom"> <p class="p1"> <br> </p> </td> <td class="td3" valign="bottom"> <p class="p1"> <br> </p> </td> <td class="td4" valign="bottom"> <p class="p1"> <br> </p> </td> <td class="td2" valign="bottom"> <p class="p1"> <br> </p> </td> </tr> <tr> <td class="td8" valign="bottom"> <p class="p5"><span class="s1">D : polycarbonate opalin</span></p> </td> <td class="td9" valign="bottom"> <p class="p1"> <br> </p> </td> <td class="td10" valign="bottom"> <p class="p1"> <br> </p> </td> <td class="td11" valign="bottom"> <p class="p1"> <br> </p> </td> <td class="td12" valign="bottom"> <p class="p1"> <br> </p> </td> <td class="td13" valign="bottom"> <p class="p1"> <br> </p> </td> <td class="td11" valign="bottom"> <p class="p1"> <br> </p> </td> </tr> </tbody></table> | coupole-600x800 | 8162578759957 | 49193156378957
Coupoles | Lichtkoepel | Skylux | Coupole Skylux 60x80 cm | Triple paroi (1.70 W/m²K) Choisissez cette version ou supérieure pour une pièce chauffée ! / Polycarbonate (250 fois plus résistant aux chocs que le verre) / Thermorésistant * opale & non transparent | 30385 | 5412970303855 | 775.65 | Oui | 35-45 | 8.3 | Choisissez clair ou opalin ou Heatstop | Thermorésistant * opale & non transparent | Nombre de parois | Triple paroi (1.70 W/m²K) Choisissez cette version ou supérieure pour une pièce chauffée ! | Matériau | Polycarbonate (250 fois plus résistant aux chocs que le verre) | 600 x 800 mm | 800 | 600 |  |  | 0.57 | Rectangulaire | [9 empty] | D |  |  | Pour les pièces chauffées nous recommandons au minimum une coupole à 3 parois pour une isolation optimale. | Vous cherchez un moyen d'apporter plus de lumière naturelle dans votre maison ou votre espace de travail ? Dans ce cas, optez pour une coupole 600x800 de Skylux ! Nos coupoles sont disponibles en différentes dimensions et matériaux, afin que vous puissiez trouver la coupole parfaite pour votre projet. Choisissez parmi l'acrylique ou le polycarbonate, les parois simples ou multiples et les versions transparentes, opalines ou Heatstop. De plus, nos coupoles sont également disponibles en modèle fixe et ouvrant. Dans le cas d'une rénovation totale ou d'une nouvelle construction, une costière est nécessaire pour l'installation correcte de la coupole. Heureusement, vous pouvez également sélectionner la costière directement sur cette page. Que vous recherchiez un modèle fixe ou ouvrant, Skylux a tout ce dont vous avez besoin pour trouver la coupole parfaite pour votre projet. De plus, nos coupoles ne sont pas seulement un ajout élégant à n'importe quelle maison, ils offrent également une excellente insonorisation et isolation thermique. Cela garantit une maison ou un bureau plus confortable et économe en énergie. Que vous planifiez une rénovation ou que vous construisiez une nouvelle maison, optez pour les coupoles fiables et de haute qualité de Skylux. Valeur Ut Valeur LT Valeur g Valeur Rw EN 1873 : 2014 EN ISO 13468 EN 16153 EN 410 EN 410 EN ISO 140-3 (W/m²K) (%) (%) (dB) Coupole Coupole Coupole Coupole Acrylique EW Claire (H) 5.17 90 87 - PMMA Opaline (O) 5.17 83 76 - DW Claire (H/H) 2.90 81 75 20 Opaline (O/O) 2.90 69 58 20 3 W Claire (H/H/H) 1.70 73 65 22 Opaline (O/H/O) 1.70 62 51 22 4 W Claire (H/H/H/H) 1.28 64 54 23 Opaline (H/H/O/H) 1.28 59 48 23 5 W Claire (H/H/H/H/H) 0.99 58 47 24 Opaline (O/H/H/H/H) 0.99 53 41 24 Polycarbonate EW Claire (A) 5.17 88 83 - PC Opaline (D) 5.17 58 60 - DW Claire (A/H) 2.90 79 72 20 Claire (A/A) 2.90 77 69 20 Opaline (A/O) 2.90 73 63 20 Opaline (A/D) 2.90 51 50 20 3 W Claire (A/H/H) 1.70 71 63 22 Opaline (A/O/O) 1.70 61 48 22 4 W Claire (A/H/H/H) 1.28 64 52 23 Opaline (A/H/O/H) 1.28 59 46 23 5 W Claire (A/H/H/H/H) 0.99 58 47 24 Opaline (A/H/O/H/H) 0.99 53 41 24 Polycarbonaat EW Heatstop opaline (T) 5.17 49 59 - Heatstop PC DW Claire (T/H) 2.90 44 51 20 Opaline (T/O) 2.90 41 45 20 3 W Claire (T/H/H) 1.70 40 44 22 Opaline (T/H/O) 1.70 37 39 22 4 W Claire (T/H/H/H) 1.28 35 37 23 Opaline (T/H/O/H) 1.28 32 32 23 Coupole EP10 PMMA 6 W Opaline (H/E/O) 1.30 51 43 21 Coupole EP10 PC 6 W Opaline (A/E/O) 1.30 50 41 21 H : acrylique clair O : acrylique opalin A : polycarbonate clair D : polycarbonate opalin | https://skylux.eu/fr/products/coupole-600x800?variant=49193156804941 | https://skylux.eu/cdn/shop/files/download_93b5a4b0-7aac-4958-867a-19f1628bca8f.jpg?v=1737473458&width=1600 | https://skylux.eu/cdn/shop/files/Skylux-lichtkoepel-60x80-cm-Lichtkoepel.jpg?v=1737486186&width=1600 | https://skylux.eu/cdn/shop/files/400dc924-54f6-47a2-b966-72acdf505529.webp?v=1782971968&width=1600 | https://skylux.eu/cdn/shop/files/e2602eb5-eb77-4594-9287-8563fa6b1ab1.webp?v=1782972066&width=1600 | https://skylux.eu/cdn/shop/files/646b0795-575e-4533-8c4b-b4c41eb259f5.jpg?v=1782972129&width=1600 | //skylux.eu/cdn/shop/files/F_MH_Notice_de_pose__Skylux_PMMA_coupoles.pdf?v=14496508717816058976 | //skylux.eu/cdn/shop/files/F_TD_Dossier_Technique.zip?v=3735489360144844648 | <p id="isPasted">Vous cherchez un moyen d'apporter plus de lumière naturelle dans votre maison ou votre espace de travail ? Dans ce cas, optez pour une coupole 600x800 de Skylux ! Nos coupoles sont disponibles en différentes dimensions et matériaux, afin que vous puissiez trouver la coupole parfaite pour votre projet. Choisissez parmi l'acrylique ou le polycarbonate, les parois simples ou multiples et les versions transparentes, opalines ou Heatstop. De plus, nos coupoles sont également disponibles en modèle fixe et ouvrant.</p> <p>Dans le cas d'une rénovation totale ou d'une nouvelle construction, une costière est nécessaire pour l'installation correcte de la coupole. Heureusement, vous pouvez également sélectionner la costière directement sur cette page. Que vous recherchiez un modèle fixe ou ouvrant, Skylux a tout ce dont vous avez besoin pour trouver la coupole parfaite pour votre projet.</p> <p>De plus, nos coupoles ne sont pas seulement un ajout élégant à n'importe quelle maison, ils offrent également une excellente insonorisation et isolation thermique. Cela garantit une maison ou un bureau plus confortable et économe en énergie. Que vous planifiez une rénovation ou que vous construisiez une nouvelle maison, optez pour les coupoles fiables et de haute qualité de Skylux.<br> </p> <style type="text/css"> p.p1 { margin: 0.0px 0.0px 0.0px 0.0px; font: 13.3px Arial; -webkit-text-stroke: #000000; min-height: 15.0px } p.p2 { margin: 0.0px 0.0px 0.0px 0.0px; text-align: center; font: 13.3px Arial; -webkit-text-stroke: #000000 } p.p3 { margin: 0.0px 0.0px 0.0px 0.0px; text-align: center; font: 10.7px Arial; -webkit-text-stroke: #000000 } p.p4 { margin: 0.0px 0.0px 0.0px 0.0px; text-align: center; font: 8.0px Arial; -webkit-text-stroke: #000000 } p.p5 { margin: 0.0px 0.0px 0.0px 0.0px; font: 10.7px Arial; -webkit-text-stroke: #000000 } p.p6 { margin: 0.0px 0.0px 0.0px 0.0px; font: 10.7px Arial; -webkit-text-stroke: #000000; min-height: 12.0px } p.p7 { margin: 0.0px 0.0px 0.0px 0.0px; text-align: center; font: 10.7px Arial; -webkit-text-stroke: #000000; min-height: 12.0px } span.s1 { font-kerning: none } table.t1 { table-layout: fixed } td.td1 { width: 277.0px; padding: 0.0px 3.0px 0.0px 3.0px } td.td2 { width: 75.0px; padding: 0.0px 3.0px 0.0px 3.0px } td.td3 { width: 122.0px; padding: 0.0px 3.0px 0.0px 3.0px } td.td4 { width: 60.0px; padding: 0.0px 3.0px 0.0px 3.0px } td.td5 { width: 145.0px; padding: 0.0px 3.0px 0.0px 3.0px } td.td6 { width: 26.0px; padding: 0.0px 3.0px 0.0px 3.0px } td.td7 { width: 94.0px; padding: 0.0px 3.0px 0.0px 3.0px } td.td8 { width: 145.0px; height: 1.0px; padding: 0.0px 3.0px 0.0px 3.0px } td.td9 { width: 26.0px; height: 1.0px; padding: 0.0px 3.0px 0.0px 3.0px } td.td10 { width: 94.0px; height: 1.0px; padding: 0.0px 3.0px 0.0px 3.0px } td.td11 { width: 75.0px; height: 1.0px; padding: 0.0px 3.0px 0.0px 3.0px } td.td12 { width: 122.0px; height: 1.0px; padding: 0.0px 3.0px 0.0px 3.0px } td.td13 { width: 60.0px; height: 1.0px; padding: 0.0px 3.0px 0.0px 3.0px } </style> <table cellpadding="0" cellspacing="0" class="t1"><tbody> <tr> <td class="td1" colspan="3" valign="middle"> <p class="p1"> <br> </p> </td> <td class="td2" valign="middle"> <p class="p2"><span class="s1"><strong>Valeur Ut</strong></span></p> </td> <td class="td3" valign="middle"> <p class="p2"><span class="s1"><strong>Valeur LT</strong></span></p> </td> <td class="td4" valign="middle"> <p class="p2"><span class="s1"><strong>Valeur g</strong></span></p> </td> <td class="td2" valign="middle"> <p class="p2"><span class="s1"><strong>Valeur Rw</strong></span></p> </td> </tr> <tr> <td class="td1" colspan="3" valign="middle"> <p class="p1"> <br> </p> </td> <td class="td2" valign="middle"> <p class="p3"><span class="s1">EN 1873 : 2014</span></p> </td> <td class="td3" valign="middle"> <p class="p4"><span class="s1">EN ISO 13468 EN 16153 EN 410</span></p> </td> <td class="td4" valign="middle"> <p class="p3"><span class="s1">EN 410</span></p> </td> <td class="td2" valign="middle"> <p class="p3"><span class="s1">EN ISO 140-3</span></p> </td> </tr> <tr> <td class="td5" valign="middle"> <p class="p1"> <br> </p> </td> <td class="td6" valign="middle"> <p class="p1"> <br> </p> </td> <td class="td7" valign="middle"> <p class="p1"> <br> </p> </td> <td class="td2" valign="middle"> <p class="p3"><span class="s1">(W/m²K)</span></p> </td> <td class="td3" valign="middle"> <p class="p3"><span class="s1">(%)</span></p> </td> <td class="td4" valign="middle"> <p class="p3"><span class="s1">(%)</span></p> </td> <td class="td2" valign="middle"> <p class="p3"><span class="s1">(dB)</span></p> </td> </tr> <tr> <td class="td5" valign="middle"> <p class="p1"> <br> </p> </td> <td class="td6" valign="middle"> <p class="p1"> <br> </p> </td> <td class="td7" valign="middle"> <p class="p1"> <br> </p> </td> <td class="td2" valign="bottom"> <p class="p3"><span class="s1">Coupole</span></p> </td> <td class="td3" valign="bottom"> <p class="p3"><span class="s1">Coupole</span></p> </td> <td class="td4" valign="bottom"> <p class="p3"><span class="s1">Coupole</span></p> </td> <td class="td2" valign="bottom"> <p class="p3"><span class="s1">Coupole</span></p> </td> </tr> <tr> <td class="td5" valign="bottom"> <p class="p5"><span class="s1">Acrylique</span></p> </td> <td class="td6" valign="bottom"> <p class="p5"><span class="s1">EW</span></p> </td> <td class="td7" valign="bottom"> <p class="p5"><span class="s1">Claire (H)</span></p> </td> <td class="td2" valign="bottom"> <p class="p3"><span class="s1">5.17</span></p> </td> <td class="td3" valign="bottom"> <p class="p3"><span class="s1">90</span></p> </td> <td class="td4" valign="bottom"> <p class="p3"><span class="s1">87</span></p> </td> <td class="td2" valign="bottom"> <p class="p3"><span class="s1">-</span></p> </td> </tr> <tr> <td class="td5" valign="bottom"> <p class="p5"><span class="s1">PMMA</span></p> </td> <td class="td6" valign="bottom"> <p class="p6"> <br> </p> </td> <td class="td7" valign="bottom"> <p class="p5"><span class="s1">Opaline (O)</span></p> </td> <td class="td2" valign="bottom"> <p class="p3"><span class="s1">5.17</span></p> </td> <td class="td3" valign="bottom"> <p class="p3"><span class="s1">83</span></p> </td> <td class="td4" valign="bottom"> <p class="p3"><span class="s1">76</span></p> </td> <td class="td2" valign="bottom"> <p class="p3"><span class="s1">-</span></p> </td> </tr> <tr> <td class="td5" valign="bottom"> <p class="p6"> <br> </p> </td> <td class="td6" valign="bottom"> <p class="p5"><span class="s1">DW</span></p> </td> <td class="td7" valign="bottom"> <p class="p5"><span class="s1">Claire (H/H)</span></p> </td> <td class="td2" valign="bottom"> <p class="p3"><span class="s1">2.90</span></p> </td> <td class="td3" valign="bottom"> <p class="p3"><span class="s1">81</span></p> </td> <td class="td4" valign="bottom"> <p class="p3"><span class="s1">75</span></p> </td> <td class="td2" valign="bottom"> <p class="p3"><span class="s1">20</span></p> </td> </tr> <tr> <td class="td5" valign="bottom"> <p class="p6"> <br> </p> </td> <td class="td6" valign="bottom"> <p class="p6"> <br> </p> </td> <td class="td7" valign="bottom"> <p class="p5"><span class="s1">Opaline (O/O)</span></p> </td> <td class="td2" valign="bottom"> <p class="p3"><span class="s1">2.90</span></p> </td> <td class="td3" valign="bottom"> <p class="p3"><span class="s1">69</span></p> </td> <td class="td4" valign="bottom"> <p class="p3"><span class="s1">58</span></p> </td> <td class="td2" valign="bottom"> <p class="p3"><span class="s1">20</span></p> </td> </tr> <tr> <td class="td5" valign="bottom"> <p class="p6"> <br> </p> </td> <td class="td6" valign="bottom"> <p class="p5"><span class="s1">3 W</span></p> </td> <td class="td7" valign="bottom"> <p class="p5"><span class="s1">Claire (H/H/H)</span></p> </td> <td class="td2" valign="bottom"> <p class="p3"><span class="s1">1.70</span></p> </td> <td class="td3" valign="bottom"> <p class="p3"><span class="s1">73</span></p> </td> <td class="td4" valign="bottom"> <p class="p3"><span class="s1">65</span></p> </td> <td class="td2" valign="bottom"> <p class="p3"><span class="s1">22</span></p> </td> </tr> <tr> <td class="td5" valign="bottom"> <p class="p6"> <br> </p> </td> <td class="td6" valign="bottom"> <p class="p6"> <br> </p> </td> <td class="td7" valign="bottom"> <p class="p5"><span class="s1">Opaline (O/H/O)</span></p> </td> <td class="td2" valign="bottom"> <p class="p3"><span class="s1">1.70</span></p> </td> <td class="td3" valign="bottom"> <p class="p3"><span class="s1">62</span></p> </td> <td class="td4" valign="bottom"> <p class="p3"><span class="s1">51</span></p> </td> <td class="td2" valign="bottom"> <p class="p3"><span class="s1">22</span></p> </td> </tr> <tr> <td class="td5" valign="bottom"> <p class="p6"> <br> </p> </td> <td class="td6" valign="bottom"> <p class="p5"><span class="s1">4 W</span></p> </td> <td class="td7" valign="bottom"> <p class="p5"><span class="s1">Claire (H/H/H/H)</span></p> </td> <td class="td2" valign="bottom"> <p class="p3"><span class="s1">1.28</span></p> </td> <td class="td3" valign="bottom"> <p class="p3"><span class="s1">64</span></p> </td> <td class="td4" valign="bottom"> <p class="p3"><span class="s1">54</span></p> </td> <td class="td2" valign="bottom"> <p class="p3"><span class="s1">23</span></p> </td> </tr> <tr> <td class="td5" valign="bottom"> <p class="p6"> <br> </p> </td> <td class="td6" valign="bottom"> <p class="p6"> <br> </p> </td> <td class="td7" valign="bottom"> <p class="p5"><span class="s1">Opaline (H/H/O/H)</span></p> </td> <td class="td2" valign="bottom"> <p class="p3"><span class="s1">1.28</span></p> </td> <td class="td3" valign="bottom"> <p class="p3"><span class="s1">59</span></p> </td> <td class="td4" valign="bottom"> <p class="p3"><span class="s1">48</span></p> </td> <td class="td2" valign="bottom"> <p class="p3"><span class="s1">23</span></p> </td> </tr> <tr> <td class="td5" valign="bottom"> <p class="p6"> <br> </p> </td> <td class="td6" valign="bottom"> <p class="p5"><span class="s1">5 W</span></p> </td> <td class="td7" valign="bottom"> <p class="p5"><span class="s1">Claire (H/H/H/H/H)</span></p> </td> <td class="td2" valign="bottom"> <p class="p3"><span class="s1">0.99</span></p> </td> <td class="td3" valign="bottom"> <p class="p3"><span class="s1">58</span></p> </td> <td class="td4" valign="bottom"> <p class="p3"><span class="s1">47</span></p> </td> <td class="td2" valign="bottom"> <p class="p3"><span class="s1">24</span></p> </td> </tr> <tr> <td class="td5" valign="bottom"> <p class="p6"> <br> </p> </td> <td class="td6" valign="bottom"> <p class="p6"> <br> </p> </td> <td class="td7" valign="bottom"> <p class="p5"><span class="s1">Opaline (O/H/H/H/H)</span></p> </td> <td class="td2" valign="bottom"> <p class="p3"><span class="s1">0.99</span></p> </td> <td class="td3" valign="bottom"> <p class="p3"><span class="s1">53</span></p> </td> <td class="td4" valign="bottom"> <p class="p3"><span class="s1">41</span></p> </td> <td class="td2" valign="bottom"> <p class="p3"><span class="s1">24</span></p> </td> </tr> <tr> <td class="td5" valign="bottom"> <p class="p5"><span class="s1">Polycarbonate</span></p> </td> <td class="td6" valign="bottom"> <p class="p5"><span class="s1">EW</span></p> </td> <td class="td7" valign="bottom"> <p class="p5"><span class="s1">Claire (A)</span></p> </td> <td class="td2" valign="bottom"> <p class="p3"><span class="s1">5.17</span></p> </td> <td class="td3" valign="bottom"> <p class="p3"><span class="s1">88</span></p> </td> <td class="td4" valign="bottom"> <p class="p3"><span class="s1">83</span></p> </td> <td class="td2" valign="bottom"> <p class="p3"><span class="s1">-</span></p> </td> </tr> <tr> <td class="td5" valign="bottom"> <p class="p5"><span class="s1">PC</span></p> </td> <td class="td6" valign="bottom"> <p class="p6"> <br> </p> </td> <td class="td7" valign="bottom"> <p class="p5"><span class="s1">Opaline (D)</span></p> </td> <td class="td2" valign="bottom"> <p class="p3"><span class="s1">5.17</span></p> </td> <td class="td3" valign="bottom"> <p class="p3"><span class="s1">58</span></p> </td> <td class="td4" valign="bottom"> <p class="p3"><span class="s1">60</span></p> </td> <td class="td2" valign="bottom"> <p class="p3"><span class="s1">-</span></p> </td> </tr> <tr> <td class="td5" valign="bottom"> <p class="p6"> <br> </p> </td> <td class="td6" valign="bottom"> <p class="p5"><span class="s1">DW</span></p> </td> <td class="td7" valign="bottom"> <p class="p5"><span class="s1">Claire (A/H)</span></p> </td> <td class="td2" valign="bottom"> <p class="p3"><span class="s1">2.90</span></p> </td> <td class="td3" valign="bottom"> <p class="p3"><span class="s1">79</span></p> </td> <td class="td4" valign="bottom"> <p class="p3"><span class="s1">72</span></p> </td> <td class="td2" valign="bottom"> <p class="p3"><span class="s1">20</span></p> </td> </tr> <tr> <td class="td5" valign="bottom"> <p class="p6"> <br> </p> </td> <td class="td6" valign="bottom"> <p class="p6"> <br> </p> </td> <td class="td7" valign="bottom"> <p class="p5"><span class="s1">Claire (A/A)</span></p> </td> <td class="td2" valign="bottom"> <p class="p3"><span class="s1">2.90</span></p> </td> <td class="td3" valign="bottom"> <p class="p3"><span class="s1">77</span></p> </td> <td class="td4" valign="bottom"> <p class="p3"><span class="s1">69</span></p> </td> <td class="td2" valign="bottom"> <p class="p3"><span class="s1">20</span></p> </td> </tr> <tr> <td class="td5" valign="bottom"> <p class="p6"> <br> </p> </td> <td class="td6" valign="bottom"> <p class="p6"> <br> </p> </td> <td class="td7" valign="bottom"> <p class="p5"><span class="s1">Opaline (A/O)</span></p> </td> <td class="td2" valign="bottom"> <p class="p3"><span class="s1">2.90</span></p> </td> <td class="td3" valign="bottom"> <p class="p3"><span class="s1">73</span></p> </td> <td class="td4" valign="bottom"> <p class="p3"><span class="s1">63</span></p> </td> <td class="td2" valign="bottom"> <p class="p3"><span class="s1">20</span></p> </td> </tr> <tr> <td class="td5" valign="bottom"> <p class="p6"> <br> </p> </td> <td class="td6" valign="bottom"> <p class="p6"> <br> </p> </td> <td class="td7" valign="bottom"> <p class="p5"><span class="s1">Opaline (A/D)</span></p> </td> <td class="td2" valign="bottom"> <p class="p3"><span class="s1">2.90</span></p> </td> <td class="td3" valign="bottom"> <p class="p3"><span class="s1">51</span></p> </td> <td class="td4" valign="bottom"> <p class="p3"><span class="s1">50</span></p> </td> <td class="td2" valign="bottom"> <p class="p3"><span class="s1">20</span></p> </td> </tr> <tr> <td class="td5" valign="bottom"> <p class="p6"> <br> </p> </td> <td class="td6" valign="bottom"> <p class="p5"><span class="s1">3 W</span></p> </td> <td class="td7" valign="bottom"> <p class="p5"><span class="s1">Claire (A/H/H)</span></p> </td> <td class="td2" valign="bottom"> <p class="p3"><span class="s1">1.70</span></p> </td> <td class="td3" valign="bottom"> <p class="p3"><span class="s1">71</span></p> </td> <td class="td4" valign="bottom"> <p class="p3"><span class="s1">63</span></p> </td> <td class="td2" valign="bottom"> <p class="p3"><span class="s1">22</span></p> </td> </tr> <tr> <td class="td5" valign="bottom"> <p class="p6"> <br> </p> </td> <td class="td6" valign="bottom"> <p class="p6"> <br> </p> </td> <td class="td7" valign="bottom"> <p class="p5"><span class="s1">Opaline (A/O/O)</span></p> </td> <td class="td2" valign="bottom"> <p class="p3"><span class="s1">1.70</span></p> </td> <td class="td3" valign="bottom"> <p class="p3"><span class="s1">61</span></p> </td> <td class="td4" valign="bottom"> <p class="p3"><span class="s1">48</span></p> </td> <td class="td2" valign="bottom"> <p class="p3"><span class="s1">22</span></p> </td> </tr> <tr> <td class="td5" valign="bottom"> <p class="p6"> <br> </p> </td> <td class="td6" valign="bottom"> <p class="p5"><span class="s1">4 W</span></p> </td> <td class="td7" valign="bottom"> <p class="p5"><span class="s1">Claire (A/H/H/H)</span></p> </td> <td class="td2" valign="bottom"> <p class="p3"><span class="s1">1.28</span></p> </td> <td class="td3" valign="bottom"> <p class="p3"><span class="s1">64</span></p> </td> <td class="td4" valign="bottom"> <p class="p3"><span class="s1">52</span></p> </td> <td class="td2" valign="bottom"> <p class="p3"><span class="s1">23</span></p> </td> </tr> <tr> <td class="td5" valign="bottom"> <p class="p6"> <br> </p> </td> <td class="td6" valign="bottom"> <p class="p6"> <br> </p> </td> <td class="td7" valign="bottom"> <p class="p5"><span class="s1">Opaline (A/H/O/H)</span></p> </td> <td class="td2" valign="bottom"> <p class="p3"><span class="s1">1.28</span></p> </td> <td class="td3" valign="bottom"> <p class="p3"><span class="s1">59</span></p> </td> <td class="td4" valign="bottom"> <p class="p3"><span class="s1">46</span></p> </td> <td class="td2" valign="bottom"> <p class="p3"><span class="s1">23</span></p> </td> </tr> <tr> <td class="td5" valign="bottom"> <p class="p6"> <br> </p> </td> <td class="td6" valign="bottom"> <p class="p5"><span class="s1">5 W</span></p> </td> <td class="td7" valign="bottom"> <p class="p5"><span class="s1">Claire (A/H/H/H/H)</span></p> </td> <td class="td2" valign="bottom"> <p class="p3"><span class="s1">0.99</span></p> </td> <td class="td3" valign="bottom"> <p class="p3"><span class="s1">58</span></p> </td> <td class="td4" valign="bottom"> <p class="p3"><span class="s1">47</span></p> </td> <td class="td2" valign="bottom"> <p class="p3"><span class="s1">24</span></p> </td> </tr> <tr> <td class="td5" valign="bottom"> <p class="p6"> <br> </p> </td> <td class="td6" valign="bottom"> <p class="p6"> <br> </p> </td> <td class="td7" valign="bottom"> <p class="p5"><span class="s1">Opaline (A/H/O/H/H)</span></p> </td> <td class="td2" valign="bottom"> <p class="p3"><span class="s1">0.99</span></p> </td> <td class="td3" valign="bottom"> <p class="p3"><span class="s1">53</span></p> </td> <td class="td4" valign="bottom"> <p class="p3"><span class="s1">41</span></p> </td> <td class="td2" valign="bottom"> <p class="p3"><span class="s1">24</span></p> </td> </tr> <tr> <td class="td5" valign="bottom"> <p class="p5"><span class="s1">Polycarbonaat</span></p> </td> <td class="td6" valign="bottom"> <p class="p5"><span class="s1">EW</span></p> </td> <td class="td7" valign="bottom"> <p class="p5"><span class="s1">Heatstop opaline (T)</span></p> </td> <td class="td2" valign="bottom"> <p class="p3"><span class="s1">5.17</span></p> </td> <td class="td3" valign="bottom"> <p class="p3"><span class="s1">49</span></p> </td> <td class="td4" valign="bottom"> <p class="p3"><span class="s1">59</span></p> </td> <td class="td2" valign="bottom"> <p class="p3"><span class="s1">-</span></p> </td> </tr> <tr> <td class="td5" valign="bottom"> <p class="p5"><span class="s1">Heatstop PC</span></p> </td> <td class="td6" valign="bottom"> <p class="p5"><span class="s1">DW</span></p> </td> <td class="td7" valign="bottom"> <p class="p5"><span class="s1">Claire (T/H)</span></p> </td> <td class="td2" valign="bottom"> <p class="p3"><span class="s1">2.90</span></p> </td> <td class="td3" valign="bottom"> <p class="p3"><span class="s1">44</span></p> </td> <td class="td4" valign="bottom"> <p class="p3"><span class="s1">51</span></p> </td> <td class="td2" valign="bottom"> <p class="p3"><span class="s1">20</span></p> </td> </tr> <tr> <td class="td5" valign="bottom"> <p class="p6"> <br> </p> </td> <td class="td6" valign="bottom"> <p class="p6"> <br> </p> </td> <td class="td7" valign="bottom"> <p class="p5"><span class="s1">Opaline (T/O)</span></p> </td> <td class="td2" valign="bottom"> <p class="p3"><span class="s1">2.90</span></p> </td> <td class="td3" valign="bottom"> <p class="p3"><span class="s1">41</span></p> </td> <td class="td4" valign="bottom"> <p class="p3"><span class="s1">45</span></p> </td> <td class="td2" valign="bottom"> <p class="p3"><span class="s1">20</span></p> </td> </tr> <tr> <td class="td5" valign="bottom"> <p class="p6"> <br> </p> </td> <td class="td6" valign="bottom"> <p class="p5"><span class="s1">3 W</span></p> </td> <td class="td7" valign="bottom"> <p class="p5"><span class="s1">Claire (T/H/H)</span></p> </td> <td class="td2" valign="bottom"> <p class="p3"><span class="s1">1.70</span></p> </td> <td class="td3" valign="bottom"> <p class="p3"><span class="s1">40</span></p> </td> <td class="td4" valign="bottom"> <p class="p3"><span class="s1">44</span></p> </td> <td class="td2" valign="bottom"> <p class="p3"><span class="s1">22</span></p> </td> </tr> <tr> <td class="td5" valign="bottom"> <p class="p6"> <br> </p> </td> <td class="td6" valign="bottom"> <p class="p6"> <br> </p> </td> <td class="td7" valign="bottom"> <p class="p5"><span class="s1">Opaline (T/H/O)</span></p> </td> <td class="td2" valign="bottom"> <p class="p3"><span class="s1">1.70</span></p> </td> <td class="td3" valign="bottom"> <p class="p3"><span class="s1">37</span></p> </td> <td class="td4" valign="bottom"> <p class="p3"><span class="s1">39</span></p> </td> <td class="td2" valign="bottom"> <p class="p3"><span class="s1">22</span></p> </td> </tr> <tr> <td class="td5" valign="bottom"> <p class="p6"> <br> </p> </td> <td class="td6" valign="bottom"> <p class="p5"><span class="s1">4 W</span></p> </td> <td class="td7" valign="bottom"> <p class="p5"><span class="s1">Claire (T/H/H/H)</span></p> </td> <td class="td2" valign="bottom"> <p class="p3"><span class="s1">1.28</span></p> </td> <td class="td3" valign="bottom"> <p class="p3"><span class="s1">35</span></p> </td> <td class="td4" valign="bottom"> <p class="p3"><span class="s1">37</span></p> </td> <td class="td2" valign="bottom"> <p class="p3"><span class="s1">23</span></p> </td> </tr> <tr> <td class="td5" valign="bottom"> <p class="p6"> <br> </p> </td> <td class="td6" valign="bottom"> <p class="p6"> <br> </p> </td> <td class="td7" valign="bottom"> <p class="p5"><span class="s1">Opaline (T/H/O/H)</span></p> </td> <td class="td2" valign="bottom"> <p class="p3"><span class="s1">1.28</span></p> </td> <td class="td3" valign="bottom"> <p class="p3"><span class="s1">32</span></p> </td> <td class="td4" valign="bottom"> <p class="p3"><span class="s1">32</span></p> </td> <td class="td2" valign="bottom"> <p class="p3"><span class="s1">23</span></p> </td> </tr> <tr> <td class="td5" valign="bottom"> <p class="p5"><span class="s1">Coupole EP10 PMMA</span></p> </td> <td class="td6" valign="bottom"> <p class="p5"><span class="s1">6 W</span></p> </td> <td class="td7" valign="bottom"> <p class="p5"><span class="s1">Opaline (H/E/O)</span></p> </td> <td class="td2" valign="bottom"> <p class="p3"><span class="s1">1.30</span></p> </td> <td class="td3" valign="bottom"> <p class="p3"><span class="s1">51</span></p> </td> <td class="td4" valign="bottom"> <p class="p3"><span class="s1">43</span></p> </td> <td class="td2" valign="bottom"> <p class="p3"><span class="s1">21</span></p> </td> </tr> <tr> <td class="td5" valign="bottom"> <p class="p5"><span class="s1">Coupole EP10 PC</span></p> </td> <td class="td6" valign="bottom"> <p class="p5"><span class="s1">6 W</span></p> </td> <td class="td7" valign="bottom"> <p class="p5"><span class="s1">Opaline (A/E/O)</span></p> </td> <td class="td2" valign="bottom"> <p class="p3"><span class="s1">1.30</span></p> </td> <td class="td3" valign="bottom"> <p class="p3"><span class="s1">50</span></p> </td> <td class="td4" valign="bottom"> <p class="p3"><span class="s1">41</span></p> </td> <td class="td2" valign="bottom"> <p class="p3"><span class="s1">21</span></p> </td> </tr> <tr> <td class="td5" valign="bottom"> <p class="p6"> <br> </p> </td> <td class="td6" valign="bottom"> <p class="p6"> <br> </p> </td> <td class="td7" valign="bottom"> <p class="p6"> <br> </p> </td> <td class="td2" valign="bottom"> <p class="p7"> <br> </p> </td> <td class="td3" valign="bottom"> <p class="p1"> <br> </p> </td> <td class="td4" valign="bottom"> <p class="p1"> <br> </p> </td> <td class="td2" valign="bottom"> <p class="p1"> <br> </p> </td> </tr> <tr> <td class="td5" valign="bottom"> <p class="p5"><span class="s1">H : acrylique clair</span></p> </td> <td class="td6" valign="bottom"> <p class="p1"> <br> </p> </td> <td class="td7" valign="bottom"> <p class="p1"> <br> </p> </td> <td class="td2" valign="bottom"> <p class="p1"> <br> </p> </td> <td class="td3" valign="bottom"> <p class="p1"> <br> </p> </td> <td class="td4" valign="bottom"> <p class="p1"> <br> </p> </td> <td class="td2" valign="bottom"> <p class="p1"> <br> </p> </td> </tr> <tr> <td class="td5" valign="bottom"> <p class="p5"><span class="s1">O : acrylique opalin</span></p> </td> <td class="td6" valign="bottom"> <p class="p1"> <br> </p> </td> <td class="td7" valign="bottom"> <p class="p1"> <br> </p> </td> <td class="td2" valign="bottom"> <p class="p1"> <br> </p> </td> <td class="td3" valign="bottom"> <p class="p1"> <br> </p> </td> <td class="td4" valign="bottom"> <p class="p1"> <br> </p> </td> <td class="td2" valign="bottom"> <p class="p1"> <br> </p> </td> </tr> <tr> <td class="td5" valign="bottom"> <p class="p5"><span class="s1">A : polycarbonate clair</span></p> </td> <td class="td6" valign="bottom"> <p class="p1"> <br> </p> </td> <td class="td7" valign="bottom"> <p class="p1"> <br> </p> </td> <td class="td2" valign="bottom"> <p class="p1"> <br> </p> </td> <td class="td3" valign="bottom"> <p class="p1"> <br> </p> </td> <td class="td4" valign="bottom"> <p class="p1"> <br> </p> </td> <td class="td2" valign="bottom"> <p class="p1"> <br> </p> </td> </tr> <tr> <td class="td8" valign="bottom"> <p class="p5"><span class="s1">D : polycarbonate opalin</span></p> </td> <td class="td9" valign="bottom"> <p class="p1"> <br> </p> </td> <td class="td10" valign="bottom"> <p class="p1"> <br> </p> </td> <td class="td11" valign="bottom"> <p class="p1"> <br> </p> </td> <td class="td12" valign="bottom"> <p class="p1"> <br> </p> </td> <td class="td13" valign="bottom"> <p class="p1"> <br> </p> </td> <td class="td11" valign="bottom"> <p class="p1"> <br> </p> </td> </tr> </tbody></table> | coupole-600x800 | 8162578759957 | 49193156804941
Coupoles | Lichtkoepel | Skylux | Coupole Skylux 60x80 cm | Quadruple paroi (1,28 W/m²K) / Polycarbonate (250 fois plus résistant aux chocs que le verre) / Thermorésistant * opale & non transparent | 73101 | 5412970731016 | 923.25 | Oui | 35-45 | 11.26 | Choisissez clair ou opalin ou Heatstop | Thermorésistant * opale & non transparent | Nombre de parois | Quadruple paroi (1,28 W/m²K) | Matériau | Polycarbonate (250 fois plus résistant aux chocs que le verre) | 600 x 800 mm | 800 | 600 |  |  | 0.57 | Rectangulaire | [9 empty] | D |  |  | Pour les pièces chauffées nous recommandons au minimum une coupole à 3 parois pour une isolation optimale. | Vous cherchez un moyen d'apporter plus de lumière naturelle dans votre maison ou votre espace de travail ? Dans ce cas, optez pour une coupole 600x800 de Skylux ! Nos coupoles sont disponibles en différentes dimensions et matériaux, afin que vous puissiez trouver la coupole parfaite pour votre projet. Choisissez parmi l'acrylique ou le polycarbonate, les parois simples ou multiples et les versions transparentes, opalines ou Heatstop. De plus, nos coupoles sont également disponibles en modèle fixe et ouvrant. Dans le cas d'une rénovation totale ou d'une nouvelle construction, une costière est nécessaire pour l'installation correcte de la coupole. Heureusement, vous pouvez également sélectionner la costière directement sur cette page. Que vous recherchiez un modèle fixe ou ouvrant, Skylux a tout ce dont vous avez besoin pour trouver la coupole parfaite pour votre projet. De plus, nos coupoles ne sont pas seulement un ajout élégant à n'importe quelle maison, ils offrent également une excellente insonorisation et isolation thermique. Cela garantit une maison ou un bureau plus confortable et économe en énergie. Que vous planifiez une rénovation ou que vous construisiez une nouvelle maison, optez pour les coupoles fiables et de haute qualité de Skylux. Valeur Ut Valeur LT Valeur g Valeur Rw EN 1873 : 2014 EN ISO 13468 EN 16153 EN 410 EN 410 EN ISO 140-3 (W/m²K) (%) (%) (dB) Coupole Coupole Coupole Coupole Acrylique EW Claire (H) 5.17 90 87 - PMMA Opaline (O) 5.17 83 76 - DW Claire (H/H) 2.90 81 75 20 Opaline (O/O) 2.90 69 58 20 3 W Claire (H/H/H) 1.70 73 65 22 Opaline (O/H/O) 1.70 62 51 22 4 W Claire (H/H/H/H) 1.28 64 54 23 Opaline (H/H/O/H) 1.28 59 48 23 5 W Claire (H/H/H/H/H) 0.99 58 47 24 Opaline (O/H/H/H/H) 0.99 53 41 24 Polycarbonate EW Claire (A) 5.17 88 83 - PC Opaline (D) 5.17 58 60 - DW Claire (A/H) 2.90 79 72 20 Claire (A/A) 2.90 77 69 20 Opaline (A/O) 2.90 73 63 20 Opaline (A/D) 2.90 51 50 20 3 W Claire (A/H/H) 1.70 71 63 22 Opaline (A/O/O) 1.70 61 48 22 4 W Claire (A/H/H/H) 1.28 64 52 23 Opaline (A/H/O/H) 1.28 59 46 23 5 W Claire (A/H/H/H/H) 0.99 58 47 24 Opaline (A/H/O/H/H) 0.99 53 41 24 Polycarbonaat EW Heatstop opaline (T) 5.17 49 59 - Heatstop PC DW Claire (T/H) 2.90 44 51 20 Opaline (T/O) 2.90 41 45 20 3 W Claire (T/H/H) 1.70 40 44 22 Opaline (T/H/O) 1.70 37 39 22 4 W Claire (T/H/H/H) 1.28 35 37 23 Opaline (T/H/O/H) 1.28 32 32 23 Coupole EP10 PMMA 6 W Opaline (H/E/O) 1.30 51 43 21 Coupole EP10 PC 6 W Opaline (A/E/O) 1.30 50 41 21 H : acrylique clair O : acrylique opalin A : polycarbonate clair D : polycarbonate opalin | https://skylux.eu/fr/products/coupole-600x800?variant=49193157034317 | https://skylux.eu/cdn/shop/files/download_31157195-4faa-49f2-be26-f56a768da248.jpg?v=1737473496&width=1600 | https://skylux.eu/cdn/shop/files/Skylux-lichtkoepel-60x80-cm-Lichtkoepel.jpg?v=1737486186&width=1600 | https://skylux.eu/cdn/shop/files/400dc924-54f6-47a2-b966-72acdf505529.webp?v=1782971968&width=1600 | https://skylux.eu/cdn/shop/files/e2602eb5-eb77-4594-9287-8563fa6b1ab1.webp?v=1782972066&width=1600 | https://skylux.eu/cdn/shop/files/646b0795-575e-4533-8c4b-b4c41eb259f5.jpg?v=1782972129&width=1600 | //skylux.eu/cdn/shop/files/F_MH_Notice_de_pose__Skylux_PMMA_coupoles.pdf?v=14496508717816058976 | //skylux.eu/cdn/shop/files/F_TD_Dossier_Technique.zip?v=3735489360144844648 | <p id="isPasted">Vous cherchez un moyen d'apporter plus de lumière naturelle dans votre maison ou votre espace de travail ? Dans ce cas, optez pour une coupole 600x800 de Skylux ! Nos coupoles sont disponibles en différentes dimensions et matériaux, afin que vous puissiez trouver la coupole parfaite pour votre projet. Choisissez parmi l'acrylique ou le polycarbonate, les parois simples ou multiples et les versions transparentes, opalines ou Heatstop. De plus, nos coupoles sont également disponibles en modèle fixe et ouvrant.</p> <p>Dans le cas d'une rénovation totale ou d'une nouvelle construction, une costière est nécessaire pour l'installation correcte de la coupole. Heureusement, vous pouvez également sélectionner la costière directement sur cette page. Que vous recherchiez un modèle fixe ou ouvrant, Skylux a tout ce dont vous avez besoin pour trouver la coupole parfaite pour votre projet.</p> <p>De plus, nos coupoles ne sont pas seulement un ajout élégant à n'importe quelle maison, ils offrent également une excellente insonorisation et isolation thermique. Cela garantit une maison ou un bureau plus confortable et économe en énergie. Que vous planifiez une rénovation ou que vous construisiez une nouvelle maison, optez pour les coupoles fiables et de haute qualité de Skylux.<br> </p> <style type="text/css"> p.p1 { margin: 0.0px 0.0px 0.0px 0.0px; font: 13.3px Arial; -webkit-text-stroke: #000000; min-height: 15.0px } p.p2 { margin: 0.0px 0.0px 0.0px 0.0px; text-align: center; font: 13.3px Arial; -webkit-text-stroke: #000000 } p.p3 { margin: 0.0px 0.0px 0.0px 0.0px; text-align: center; font: 10.7px Arial; -webkit-text-stroke: #000000 } p.p4 { margin: 0.0px 0.0px 0.0px 0.0px; text-align: center; font: 8.0px Arial; -webkit-text-stroke: #000000 } p.p5 { margin: 0.0px 0.0px 0.0px 0.0px; font: 10.7px Arial; -webkit-text-stroke: #000000 } p.p6 { margin: 0.0px 0.0px 0.0px 0.0px; font: 10.7px Arial; -webkit-text-stroke: #000000; min-height: 12.0px } p.p7 { margin: 0.0px 0.0px 0.0px 0.0px; text-align: center; font: 10.7px Arial; -webkit-text-stroke: #000000; min-height: 12.0px } span.s1 { font-kerning: none } table.t1 { table-layout: fixed } td.td1 { width: 277.0px; padding: 0.0px 3.0px 0.0px 3.0px } td.td2 { width: 75.0px; padding: 0.0px 3.0px 0.0px 3.0px } td.td3 { width: 122.0px; padding: 0.0px 3.0px 0.0px 3.0px } td.td4 { width: 60.0px; padding: 0.0px 3.0px 0.0px 3.0px } td.td5 { width: 145.0px; padding: 0.0px 3.0px 0.0px 3.0px } td.td6 { width: 26.0px; padding: 0.0px 3.0px 0.0px 3.0px } td.td7 { width: 94.0px; padding: 0.0px 3.0px 0.0px 3.0px } td.td8 { width: 145.0px; height: 1.0px; padding: 0.0px 3.0px 0.0px 3.0px } td.td9 { width: 26.0px; height: 1.0px; padding: 0.0px 3.0px 0.0px 3.0px } td.td10 { width: 94.0px; height: 1.0px; padding: 0.0px 3.0px 0.0px 3.0px } td.td11 { width: 75.0px; height: 1.0px; padding: 0.0px 3.0px 0.0px 3.0px } td.td12 { width: 122.0px; height: 1.0px; padding: 0.0px 3.0px 0.0px 3.0px } td.td13 { width: 60.0px; height: 1.0px; padding: 0.0px 3.0px 0.0px 3.0px } </style> <table cellpadding="0" cellspacing="0" class="t1"><tbody> <tr> <td class="td1" colspan="3" valign="middle"> <p class="p1"> <br> </p> </td> <td class="td2" valign="middle"> <p class="p2"><span class="s1"><strong>Valeur Ut</strong></span></p> </td> <td class="td3" valign="middle"> <p class="p2"><span class="s1"><strong>Valeur LT</strong></span></p> </td> <td class="td4" valign="middle"> <p class="p2"><span class="s1"><strong>Valeur g</strong></span></p> </td> <td class="td2" valign="middle"> <p class="p2"><span class="s1"><strong>Valeur Rw</strong></span></p> </td> </tr> <tr> <td class="td1" colspan="3" valign="middle"> <p class="p1"> <br> </p> </td> <td class="td2" valign="middle"> <p class="p3"><span class="s1">EN 1873 : 2014</span></p> </td> <td class="td3" valign="middle"> <p class="p4"><span class="s1">EN ISO 13468 EN 16153 EN 410</span></p> </td> <td class="td4" valign="middle"> <p class="p3"><span class="s1">EN 410</span></p> </td> <td class="td2" valign="middle"> <p class="p3"><span class="s1">EN ISO 140-3</span></p> </td> </tr> <tr> <td class="td5" valign="middle"> <p class="p1"> <br> </p> </td> <td class="td6" valign="middle"> <p class="p1"> <br> </p> </td> <td class="td7" valign="middle"> <p class="p1"> <br> </p> </td> <td class="td2" valign="middle"> <p class="p3"><span class="s1">(W/m²K)</span></p> </td> <td class="td3" valign="middle"> <p class="p3"><span class="s1">(%)</span></p> </td> <td class="td4" valign="middle"> <p class="p3"><span class="s1">(%)</span></p> </td> <td class="td2" valign="middle"> <p class="p3"><span class="s1">(dB)</span></p> </td> </tr> <tr> <td class="td5" valign="middle"> <p class="p1"> <br> </p> </td> <td class="td6" valign="middle"> <p class="p1"> <br> </p> </td> <td class="td7" valign="middle"> <p class="p1"> <br> </p> </td> <td class="td2" valign="bottom"> <p class="p3"><span class="s1">Coupole</span></p> </td> <td class="td3" valign="bottom"> <p class="p3"><span class="s1">Coupole</span></p> </td> <td class="td4" valign="bottom"> <p class="p3"><span class="s1">Coupole</span></p> </td> <td class="td2" valign="bottom"> <p class="p3"><span class="s1">Coupole</span></p> </td> </tr> <tr> <td class="td5" valign="bottom"> <p class="p5"><span class="s1">Acrylique</span></p> </td> <td class="td6" valign="bottom"> <p class="p5"><span class="s1">EW</span></p> </td> <td class="td7" valign="bottom"> <p class="p5"><span class="s1">Claire (H)</span></p> </td> <td class="td2" valign="bottom"> <p class="p3"><span class="s1">5.17</span></p> </td> <td class="td3" valign="bottom"> <p class="p3"><span class="s1">90</span></p> </td> <td class="td4" valign="bottom"> <p class="p3"><span class="s1">87</span></p> </td> <td class="td2" valign="bottom"> <p class="p3"><span class="s1">-</span></p> </td> </tr> <tr> <td class="td5" valign="bottom"> <p class="p5"><span class="s1">PMMA</span></p> </td> <td class="td6" valign="bottom"> <p class="p6"> <br> </p> </td> <td class="td7" valign="bottom"> <p class="p5"><span class="s1">Opaline (O)</span></p> </td> <td class="td2" valign="bottom"> <p class="p3"><span class="s1">5.17</span></p> </td> <td class="td3" valign="bottom"> <p class="p3"><span class="s1">83</span></p> </td> <td class="td4" valign="bottom"> <p class="p3"><span class="s1">76</span></p> </td> <td class="td2" valign="bottom"> <p class="p3"><span class="s1">-</span></p> </td> </tr> <tr> <td class="td5" valign="bottom"> <p class="p6"> <br> </p> </td> <td class="td6" valign="bottom"> <p class="p5"><span class="s1">DW</span></p> </td> <td class="td7" valign="bottom"> <p class="p5"><span class="s1">Claire (H/H)</span></p> </td> <td class="td2" valign="bottom"> <p class="p3"><span class="s1">2.90</span></p> </td> <td class="td3" valign="bottom"> <p class="p3"><span class="s1">81</span></p> </td> <td class="td4" valign="bottom"> <p class="p3"><span class="s1">75</span></p> </td> <td class="td2" valign="bottom"> <p class="p3"><span class="s1">20</span></p> </td> </tr> <tr> <td class="td5" valign="bottom"> <p class="p6"> <br> </p> </td> <td class="td6" valign="bottom"> <p class="p6"> <br> </p> </td> <td class="td7" valign="bottom"> <p class="p5"><span class="s1">Opaline (O/O)</span></p> </td> <td class="td2" valign="bottom"> <p class="p3"><span class="s1">2.90</span></p> </td> <td class="td3" valign="bottom"> <p class="p3"><span class="s1">69</span></p> </td> <td class="td4" valign="bottom"> <p class="p3"><span class="s1">58</span></p> </td> <td class="td2" valign="bottom"> <p class="p3"><span class="s1">20</span></p> </td> </tr> <tr> <td class="td5" valign="bottom"> <p class="p6"> <br> </p> </td> <td class="td6" valign="bottom"> <p class="p5"><span class="s1">3 W</span></p> </td> <td class="td7" valign="bottom"> <p class="p5"><span class="s1">Claire (H/H/H)</span></p> </td> <td class="td2" valign="bottom"> <p class="p3"><span class="s1">1.70</span></p> </td> <td class="td3" valign="bottom"> <p class="p3"><span class="s1">73</span></p> </td> <td class="td4" valign="bottom"> <p class="p3"><span class="s1">65</span></p> </td> <td class="td2" valign="bottom"> <p class="p3"><span class="s1">22</span></p> </td> </tr> <tr> <td class="td5" valign="bottom"> <p class="p6"> <br> </p> </td> <td class="td6" valign="bottom"> <p class="p6"> <br> </p> </td> <td class="td7" valign="bottom"> <p class="p5"><span class="s1">Opaline (O/H/O)</span></p> </td> <td class="td2" valign="bottom"> <p class="p3"><span class="s1">1.70</span></p> </td> <td class="td3" valign="bottom"> <p class="p3"><span class="s1">62</span></p> </td> <td class="td4" valign="bottom"> <p class="p3"><span class="s1">51</span></p> </td> <td class="td2" valign="bottom"> <p class="p3"><span class="s1">22</span></p> </td> </tr> <tr> <td class="td5" valign="bottom"> <p class="p6"> <br> </p> </td> <td class="td6" valign="bottom"> <p class="p5"><span class="s1">4 W</span></p> </td> <td class="td7" valign="bottom"> <p class="p5"><span class="s1">Claire (H/H/H/H)</span></p> </td> <td class="td2" valign="bottom"> <p class="p3"><span class="s1">1.28</span></p> </td> <td class="td3" valign="bottom"> <p class="p3"><span class="s1">64</span></p> </td> <td class="td4" valign="bottom"> <p class="p3"><span class="s1">54</span></p> </td> <td class="td2" valign="bottom"> <p class="p3"><span class="s1">23</span></p> </td> </tr> <tr> <td class="td5" valign="bottom"> <p class="p6"> <br> </p> </td> <td class="td6" valign="bottom"> <p class="p6"> <br> </p> </td> <td class="td7" valign="bottom"> <p class="p5"><span class="s1">Opaline (H/H/O/H)</span></p> </td> <td class="td2" valign="bottom"> <p class="p3"><span class="s1">1.28</span></p> </td> <td class="td3" valign="bottom"> <p class="p3"><span class="s1">59</span></p> </td> <td class="td4" valign="bottom"> <p class="p3"><span class="s1">48</span></p> </td> <td class="td2" valign="bottom"> <p class="p3"><span class="s1">23</span></p> </td> </tr> <tr> <td class="td5" valign="bottom"> <p class="p6"> <br> </p> </td> <td class="td6" valign="bottom"> <p class="p5"><span class="s1">5 W</span></p> </td> <td class="td7" valign="bottom"> <p class="p5"><span class="s1">Claire (H/H/H/H/H)</span></p> </td> <td class="td2" valign="bottom"> <p class="p3"><span class="s1">0.99</span></p> </td> <td class="td3" valign="bottom"> <p class="p3"><span class="s1">58</span></p> </td> <td class="td4" valign="bottom"> <p class="p3"><span class="s1">47</span></p> </td> <td class="td2" valign="bottom"> <p class="p3"><span class="s1">24</span></p> </td> </tr> <tr> <td class="td5" valign="bottom"> <p class="p6"> <br> </p> </td> <td class="td6" valign="bottom"> <p class="p6"> <br> </p> </td> <td class="td7" valign="bottom"> <p class="p5"><span class="s1">Opaline (O/H/H/H/H)</span></p> </td> <td class="td2" valign="bottom"> <p class="p3"><span class="s1">0.99</span></p> </td> <td class="td3" valign="bottom"> <p class="p3"><span class="s1">53</span></p> </td> <td class="td4" valign="bottom"> <p class="p3"><span class="s1">41</span></p> </td> <td class="td2" valign="bottom"> <p class="p3"><span class="s1">24</span></p> </td> </tr> <tr> <td class="td5" valign="bottom"> <p class="p5"><span class="s1">Polycarbonate</span></p> </td> <td class="td6" valign="bottom"> <p class="p5"><span class="s1">EW</span></p> </td> <td class="td7" valign="bottom"> <p class="p5"><span class="s1">Claire (A)</span></p> </td> <td class="td2" valign="bottom"> <p class="p3"><span class="s1">5.17</span></p> </td> <td class="td3" valign="bottom"> <p class="p3"><span class="s1">88</span></p> </td> <td class="td4" valign="bottom"> <p class="p3"><span class="s1">83</span></p> </td> <td class="td2" valign="bottom"> <p class="p3"><span class="s1">-</span></p> </td> </tr> <tr> <td class="td5" valign="bottom"> <p class="p5"><span class="s1">PC</span></p> </td> <td class="td6" valign="bottom"> <p class="p6"> <br> </p> </td> <td class="td7" valign="bottom"> <p class="p5"><span class="s1">Opaline (D)</span></p> </td> <td class="td2" valign="bottom"> <p class="p3"><span class="s1">5.17</span></p> </td> <td class="td3" valign="bottom"> <p class="p3"><span class="s1">58</span></p> </td> <td class="td4" valign="bottom"> <p class="p3"><span class="s1">60</span></p> </td> <td class="td2" valign="bottom"> <p class="p3"><span class="s1">-</span></p> </td> </tr> <tr> <td class="td5" valign="bottom"> <p class="p6"> <br> </p> </td> <td class="td6" valign="bottom"> <p class="p5"><span class="s1">DW</span></p> </td> <td class="td7" valign="bottom"> <p class="p5"><span class="s1">Claire (A/H)</span></p> </td> <td class="td2" valign="bottom"> <p class="p3"><span class="s1">2.90</span></p> </td> <td class="td3" valign="bottom"> <p class="p3"><span class="s1">79</span></p> </td> <td class="td4" valign="bottom"> <p class="p3"><span class="s1">72</span></p> </td> <td class="td2" valign="bottom"> <p class="p3"><span class="s1">20</span></p> </td> </tr> <tr> <td class="td5" valign="bottom"> <p class="p6"> <br> </p> </td> <td class="td6" valign="bottom"> <p class="p6"> <br> </p> </td> <td class="td7" valign="bottom"> <p class="p5"><span class="s1">Claire (A/A)</span></p> </td> <td class="td2" valign="bottom"> <p class="p3"><span class="s1">2.90</span></p> </td> <td class="td3" valign="bottom"> <p class="p3"><span class="s1">77</span></p> </td> <td class="td4" valign="bottom"> <p class="p3"><span class="s1">69</span></p> </td> <td class="td2" valign="bottom"> <p class="p3"><span class="s1">20</span></p> </td> </tr> <tr> <td class="td5" valign="bottom"> <p class="p6"> <br> </p> </td> <td class="td6" valign="bottom"> <p class="p6"> <br> </p> </td> <td class="td7" valign="bottom"> <p class="p5"><span class="s1">Opaline (A/O)</span></p> </td> <td class="td2" valign="bottom"> <p class="p3"><span class="s1">2.90</span></p> </td> <td class="td3" valign="bottom"> <p class="p3"><span class="s1">73</span></p> </td> <td class="td4" valign="bottom"> <p class="p3"><span class="s1">63</span></p> </td> <td class="td2" valign="bottom"> <p class="p3"><span class="s1">20</span></p> </td> </tr> <tr> <td class="td5" valign="bottom"> <p class="p6"> <br> </p> </td> <td class="td6" valign="bottom"> <p class="p6"> <br> </p> </td> <td class="td7" valign="bottom"> <p class="p5"><span class="s1">Opaline (A/D)</span></p> </td> <td class="td2" valign="bottom"> <p class="p3"><span class="s1">2.90</span></p> </td> <td class="td3" valign="bottom"> <p class="p3"><span class="s1">51</span></p> </td> <td class="td4" valign="bottom"> <p class="p3"><span class="s1">50</span></p> </td> <td class="td2" valign="bottom"> <p class="p3"><span class="s1">20</span></p> </td> </tr> <tr> <td class="td5" valign="bottom"> <p class="p6"> <br> </p> </td> <td class="td6" valign="bottom"> <p class="p5"><span class="s1">3 W</span></p> </td> <td class="td7" valign="bottom"> <p class="p5"><span class="s1">Claire (A/H/H)</span></p> </td> <td class="td2" valign="bottom"> <p class="p3"><span class="s1">1.70</span></p> </td> <td class="td3" valign="bottom"> <p class="p3"><span class="s1">71</span></p> </td> <td class="td4" valign="bottom"> <p class="p3"><span class="s1">63</span></p> </td> <td class="td2" valign="bottom"> <p class="p3"><span class="s1">22</span></p> </td> </tr> <tr> <td class="td5" valign="bottom"> <p class="p6"> <br> </p> </td> <td class="td6" valign="bottom"> <p class="p6"> <br> </p> </td> <td class="td7" valign="bottom"> <p class="p5"><span class="s1">Opaline (A/O/O)</span></p> </td> <td class="td2" valign="bottom"> <p class="p3"><span class="s1">1.70</span></p> </td> <td class="td3" valign="bottom"> <p class="p3"><span class="s1">61</span></p> </td> <td class="td4" valign="bottom"> <p class="p3"><span class="s1">48</span></p> </td> <td class="td2" valign="bottom"> <p class="p3"><span class="s1">22</span></p> </td> </tr> <tr> <td class="td5" valign="bottom"> <p class="p6"> <br> </p> </td> <td class="td6" valign="bottom"> <p class="p5"><span class="s1">4 W</span></p> </td> <td class="td7" valign="bottom"> <p class="p5"><span class="s1">Claire (A/H/H/H)</span></p> </td> <td class="td2" valign="bottom"> <p class="p3"><span class="s1">1.28</span></p> </td> <td class="td3" valign="bottom"> <p class="p3"><span class="s1">64</span></p> </td> <td class="td4" valign="bottom"> <p class="p3"><span class="s1">52</span></p> </td> <td class="td2" valign="bottom"> <p class="p3"><span class="s1">23</span></p> </td> </tr> <tr> <td class="td5" valign="bottom"> <p class="p6"> <br> </p> </td> <td class="td6" valign="bottom"> <p class="p6"> <br> </p> </td> <td class="td7" valign="bottom"> <p class="p5"><span class="s1">Opaline (A/H/O/H)</span></p> </td> <td class="td2" valign="bottom"> <p class="p3"><span class="s1">1.28</span></p> </td> <td class="td3" valign="bottom"> <p class="p3"><span class="s1">59</span></p> </td> <td class="td4" valign="bottom"> <p class="p3"><span class="s1">46</span></p> </td> <td class="td2" valign="bottom"> <p class="p3"><span class="s1">23</span></p> </td> </tr> <tr> <td class="td5" valign="bottom"> <p class="p6"> <br> </p> </td> <td class="td6" valign="bottom"> <p class="p5"><span class="s1">5 W</span></p> </td> <td class="td7" valign="bottom"> <p class="p5"><span class="s1">Claire (A/H/H/H/H)</span></p> </td> <td class="td2" valign="bottom"> <p class="p3"><span class="s1">0.99</span></p> </td> <td class="td3" valign="bottom"> <p class="p3"><span class="s1">58</span></p> </td> <td class="td4" valign="bottom"> <p class="p3"><span class="s1">47</span></p> </td> <td class="td2" valign="bottom"> <p class="p3"><span class="s1">24</span></p> </td> </tr> <tr> <td class="td5" valign="bottom"> <p class="p6"> <br> </p> </td> <td class="td6" valign="bottom"> <p class="p6"> <br> </p> </td> <td class="td7" valign="bottom"> <p class="p5"><span class="s1">Opaline (A/H/O/H/H)</span></p> </td> <td class="td2" valign="bottom"> <p class="p3"><span class="s1">0.99</span></p> </td> <td class="td3" valign="bottom"> <p class="p3"><span class="s1">53</span></p> </td> <td class="td4" valign="bottom"> <p class="p3"><span class="s1">41</span></p> </td> <td class="td2" valign="bottom"> <p class="p3"><span class="s1">24</span></p> </td> </tr> <tr> <td class="td5" valign="bottom"> <p class="p5"><span class="s1">Polycarbonaat</span></p> </td> <td class="td6" valign="bottom"> <p class="p5"><span class="s1">EW</span></p> </td> <td class="td7" valign="bottom"> <p class="p5"><span class="s1">Heatstop opaline (T)</span></p> </td> <td class="td2" valign="bottom"> <p class="p3"><span class="s1">5.17</span></p> </td> <td class="td3" valign="bottom"> <p class="p3"><span class="s1">49</span></p> </td> <td class="td4" valign="bottom"> <p class="p3"><span class="s1">59</span></p> </td> <td class="td2" valign="bottom"> <p class="p3"><span class="s1">-</span></p> </td> </tr> <tr> <td class="td5" valign="bottom"> <p class="p5"><span class="s1">Heatstop PC</span></p> </td> <td class="td6" valign="bottom"> <p class="p5"><span class="s1">DW</span></p> </td> <td class="td7" valign="bottom"> <p class="p5"><span class="s1">Claire (T/H)</span></p> </td> <td class="td2" valign="bottom"> <p class="p3"><span class="s1">2.90</span></p> </td> <td class="td3" valign="bottom"> <p class="p3"><span class="s1">44</span></p> </td> <td class="td4" valign="bottom"> <p class="p3"><span class="s1">51</span></p> </td> <td class="td2" valign="bottom"> <p class="p3"><span class="s1">20</span></p> </td> </tr> <tr> <td class="td5" valign="bottom"> <p class="p6"> <br> </p> </td> <td class="td6" valign="bottom"> <p class="p6"> <br> </p> </td> <td class="td7" valign="bottom"> <p class="p5"><span class="s1">Opaline (T/O)</span></p> </td> <td class="td2" valign="bottom"> <p class="p3"><span class="s1">2.90</span></p> </td> <td class="td3" valign="bottom"> <p class="p3"><span class="s1">41</span></p> </td> <td class="td4" valign="bottom"> <p class="p3"><span class="s1">45</span></p> </td> <td class="td2" valign="bottom"> <p class="p3"><span class="s1">20</span></p> </td> </tr> <tr> <td class="td5" valign="bottom"> <p class="p6"> <br> </p> </td> <td class="td6" valign="bottom"> <p class="p5"><span class="s1">3 W</span></p> </td> <td class="td7" valign="bottom"> <p class="p5"><span class="s1">Claire (T/H/H)</span></p> </td> <td class="td2" valign="bottom"> <p class="p3"><span class="s1">1.70</span></p> </td> <td class="td3" valign="bottom"> <p class="p3"><span class="s1">40</span></p> </td> <td class="td4" valign="bottom"> <p class="p3"><span class="s1">44</span></p> </td> <td class="td2" valign="bottom"> <p class="p3"><span class="s1">22</span></p> </td> </tr> <tr> <td class="td5" valign="bottom"> <p class="p6"> <br> </p> </td> <td class="td6" valign="bottom"> <p class="p6"> <br> </p> </td> <td class="td7" valign="bottom"> <p class="p5"><span class="s1">Opaline (T/H/O)</span></p> </td> <td class="td2" valign="bottom"> <p class="p3"><span class="s1">1.70</span></p> </td> <td class="td3" valign="bottom"> <p class="p3"><span class="s1">37</span></p> </td> <td class="td4" valign="bottom"> <p class="p3"><span class="s1">39</span></p> </td> <td class="td2" valign="bottom"> <p class="p3"><span class="s1">22</span></p> </td> </tr> <tr> <td class="td5" valign="bottom"> <p class="p6"> <br> </p> </td> <td class="td6" valign="bottom"> <p class="p5"><span class="s1">4 W</span></p> </td> <td class="td7" valign="bottom"> <p class="p5"><span class="s1">Claire (T/H/H/H)</span></p> </td> <td class="td2" valign="bottom"> <p class="p3"><span class="s1">1.28</span></p> </td> <td class="td3" valign="bottom"> <p class="p3"><span class="s1">35</span></p> </td> <td class="td4" valign="bottom"> <p class="p3"><span class="s1">37</span></p> </td> <td class="td2" valign="bottom"> <p class="p3"><span class="s1">23</span></p> </td> </tr> <tr> <td class="td5" valign="bottom"> <p class="p6"> <br> </p> </td> <td class="td6" valign="bottom"> <p class="p6"> <br> </p> </td> <td class="td7" valign="bottom"> <p class="p5"><span class="s1">Opaline (T/H/O/H)</span></p> </td> <td class="td2" valign="bottom"> <p class="p3"><span class="s1">1.28</span></p> </td> <td class="td3" valign="bottom"> <p class="p3"><span class="s1">32</span></p> </td> <td class="td4" valign="bottom"> <p class="p3"><span class="s1">32</span></p> </td> <td class="td2" valign="bottom"> <p class="p3"><span class="s1">23</span></p> </td> </tr> <tr> <td class="td5" valign="bottom"> <p class="p5"><span class="s1">Coupole EP10 PMMA</span></p> </td> <td class="td6" valign="bottom"> <p class="p5"><span class="s1">6 W</span></p> </td> <td class="td7" valign="bottom"> <p class="p5"><span class="s1">Opaline (H/E/O)</span></p> </td> <td class="td2" valign="bottom"> <p class="p3"><span class="s1">1.30</span></p> </td> <td class="td3" valign="bottom"> <p class="p3"><span class="s1">51</span></p> </td> <td class="td4" valign="bottom"> <p class="p3"><span class="s1">43</span></p> </td> <td class="td2" valign="bottom"> <p class="p3"><span class="s1">21</span></p> </td> </tr> <tr> <td class="td5" valign="bottom"> <p class="p5"><span class="s1">Coupole EP10 PC</span></p> </td> <td class="td6" valign="bottom"> <p class="p5"><span class="s1">6 W</span></p> </td> <td class="td7" valign="bottom"> <p class="p5"><span class="s1">Opaline (A/E/O)</span></p> </td> <td class="td2" valign="bottom"> <p class="p3"><span class="s1">1.30</span></p> </td> <td class="td3" valign="bottom"> <p class="p3"><span class="s1">50</span></p> </td> <td class="td4" valign="bottom"> <p class="p3"><span class="s1">41</span></p> </td> <td class="td2" valign="bottom"> <p class="p3"><span class="s1">21</span></p> </td> </tr> <tr> <td class="td5" valign="bottom"> <p class="p6"> <br> </p> </td> <td class="td6" valign="bottom"> <p class="p6"> <br> </p> </td> <td class="td7" valign="bottom"> <p class="p6"> <br> </p> </td> <td class="td2" valign="bottom"> <p class="p7"> <br> </p> </td> <td class="td3" valign="bottom"> <p class="p1"> <br> </p> </td> <td class="td4" valign="bottom"> <p class="p1"> <br> </p> </td> <td class="td2" valign="bottom"> <p class="p1"> <br> </p> </td> </tr> <tr> <td class="td5" valign="bottom"> <p class="p5"><span class="s1">H : acrylique clair</span></p> </td> <td class="td6" valign="bottom"> <p class="p1"> <br> </p> </td> <td class="td7" valign="bottom"> <p class="p1"> <br> </p> </td> <td class="td2" valign="bottom"> <p class="p1"> <br> </p> </td> <td class="td3" valign="bottom"> <p class="p1"> <br> </p> </td> <td class="td4" valign="bottom"> <p class="p1"> <br> </p> </td> <td class="td2" valign="bottom"> <p class="p1"> <br> </p> </td> </tr> <tr> <td class="td5" valign="bottom"> <p class="p5"><span class="s1">O : acrylique opalin</span></p> </td> <td class="td6" valign="bottom"> <p class="p1"> <br> </p> </td> <td class="td7" valign="bottom"> <p class="p1"> <br> </p> </td> <td class="td2" valign="bottom"> <p class="p1"> <br> </p> </td> <td class="td3" valign="bottom"> <p class="p1"> <br> </p> </td> <td class="td4" valign="bottom"> <p class="p1"> <br> </p> </td> <td class="td2" valign="bottom"> <p class="p1"> <br> </p> </td> </tr> <tr> <td class="td5" valign="bottom"> <p class="p5"><span class="s1">A : polycarbonate clair</span></p> </td> <td class="td6" valign="bottom"> <p class="p1"> <br> </p> </td> <td class="td7" valign="bottom"> <p class="p1"> <br> </p> </td> <td class="td2" valign="bottom"> <p class="p1"> <br> </p> </td> <td class="td3" valign="bottom"> <p class="p1"> <br> </p> </td> <td class="td4" valign="bottom"> <p class="p1"> <br> </p> </td> <td class="td2" valign="bottom"> <p class="p1"> <br> </p> </td> </tr> <tr> <td class="td8" valign="bottom"> <p class="p5"><span class="s1">D : polycarbonate opalin</span></p> </td> <td class="td9" valign="bottom"> <p class="p1"> <br> </p> </td> <td class="td10" valign="bottom"> <p class="p1"> <br> </p> </td> <td class="td11" valign="bottom"> <p class="p1"> <br> </p> </td> <td class="td12" valign="bottom"> <p class="p1"> <br> </p> </td> <td class="td13" valign="bottom"> <p class="p1"> <br> </p> </td> <td class="td11" valign="bottom"> <p class="p1"> <br> </p> </td> </tr> </tbody></table> | coupole-600x800 | 8162578759957 | 49193157034317
Coupoles | Lichtkoepel | Skylux | Coupole Skylux 60x90 cm | Simple paroi (moins isolant - 5,17 W/m²K) / Acrylique (10 fois plus résistant aux chocs que le verre) / Clair * visibilité comme le verre | 2033 | 5412970020332 | 245.65 | Oui | 4-7 | 2.9 | Choisissez clair ou opalin ou Heatstop | Clair * visibilité comme le verre | Nombre de parois | Simple paroi (moins isolant - 5,17 W/m²K) | Matériau | Acrylique (10 fois plus résistant aux chocs que le verre) | 600 x 900 mm | 900 | 600 |  |  | 0.65 | Rectangulaire | [9 empty] | B |  |  | Pour les pièces chauffées nous recommandons au minimum une coupole à 3 parois pour une isolation optimale. | Vous cherchez un moyen d’apporter davantage de lumière naturelle dans votre habitation ou votre espace de travail ? Envisagez alors certainement une coupole 600x900 de Skylux ! Nos coupoles sont disponibles en différentes dimensions et matériaux, afin que vous puissiez trouver la solution parfaite pour votre projet. Choisissez entre l’acrylique ou le polycarbonate, des parois simples ou multiples, ainsi que des versions transparentes, opales ou Heatstop. De plus, nos coupoles sont également disponibles en version fixe ou ouvrante. Dans le cadre d’une rénovation totale ou d’une construction neuve, une costière est requise pour l’installation correcte de la coupole. Heureusement, vous pouvez également sélectionner directement la costière sur cette page. Que vous recherchiez une version fixe ou ouvrante, chez Skylux, nous avons tout ce qu’il vous faut pour trouver la coupole parfaite pour votre projet. De plus, nos coupoles ne constituent pas seulement un ajout élégant à chaque espace, elles offrent également une excellente isolation thermique et acoustique. Cela garantit une maison ou un bureau plus confortable et plus économe en énergie. Que vous planifiiez une rénovation ou que vous construisiez une nouvelle habitation, choisissez les coupoles fiables et de qualité de Skylux. | https://skylux.eu/fr/products/coupole-600x900?variant=49193157820749 | https://skylux.eu/cdn/shop/files/download_3de5135c-427e-456a-9d88-3e43b6977894.jpg?v=1737473180&width=1600 | https://skylux.eu/cdn/shop/files/Skylux-lichtkoepel-60x90-cm-Lichtkoepel.jpg?v=1737486179&width=1600 | https://skylux.eu/cdn/shop/files/400dc924-54f6-47a2-b966-72acdf505529.webp?v=1782971968&width=1600 | https://skylux.eu/cdn/shop/files/e2602eb5-eb77-4594-9287-8563fa6b1ab1.webp?v=1782972066&width=1600 | https://skylux.eu/cdn/shop/files/646b0795-575e-4533-8c4b-b4c41eb259f5.jpg?v=1782972129&width=1600 | //skylux.eu/cdn/shop/files/F_MH_Notice_de_pose__Skylux_PMMA_coupoles.pdf?v=14496508717816058976 | //skylux.eu/cdn/shop/files/F_TD_Dossier_Technique.zip?v=3735489360144844648 | <body> <p id="isPasted">Vous cherchez un moyen d’apporter davantage de lumière naturelle dans votre habitation ou votre espace de travail ? Envisagez alors certainement une coupole 600x900 de Skylux ! Nos coupoles sont disponibles en différentes dimensions et matériaux, afin que vous puissiez trouver la solution parfaite pour votre projet. Choisissez entre l’acrylique ou le polycarbonate, des parois simples ou multiples, ainsi que des versions transparentes, opales ou Heatstop. De plus, nos coupoles sont également disponibles en version fixe ou ouvrante.</p> <p>Dans le cadre d’une rénovation totale ou d’une construction neuve, une costière est requise pour l’installation correcte de la coupole. Heureusement, vous pouvez également sélectionner directement la costière sur cette page. Que vous recherchiez une version fixe ou ouvrante, chez Skylux, nous avons tout ce qu’il vous faut pour trouver la coupole parfaite pour votre projet.</p> <p>De plus, nos coupoles ne constituent pas seulement un ajout élégant à chaque espace, elles offrent également une excellente isolation thermique et acoustique. Cela garantit une maison ou un bureau plus confortable et plus économe en énergie. Que vous planifiiez une rénovation ou que vous construisiez une nouvelle habitation, choisissez les coupoles fiables et de qualité de Skylux.<br> </p> </body> | coupole-600x900 | 8162578628885 | 49193157820749
Coupoles | Lichtkoepel | Skylux | Coupole Skylux 60x90 cm | Simple paroi (moins isolant - 5,17 W/m²K) / Polycarbonate (250 fois plus résistant aux chocs que le verre) / Clair * visibilité comme le verre | 5542 | 5412970055426 | 416.25 | Oui | 4-7 | 4.51 | Choisissez clair ou opalin ou Heatstop | Clair * visibilité comme le verre | Nombre de parois | Simple paroi (moins isolant - 5,17 W/m²K) | Matériau | Polycarbonate (250 fois plus résistant aux chocs que le verre) | 600 x 900 mm | 900 | 600 |  |  | 0.65 | Rectangulaire | [9 empty] | B |  |  | Pour les pièces chauffées nous recommandons au minimum une coupole à 3 parois pour une isolation optimale. | Vous cherchez un moyen d’apporter davantage de lumière naturelle dans votre habitation ou votre espace de travail ? Envisagez alors certainement une coupole 600x900 de Skylux ! Nos coupoles sont disponibles en différentes dimensions et matériaux, afin que vous puissiez trouver la solution parfaite pour votre projet. Choisissez entre l’acrylique ou le polycarbonate, des parois simples ou multiples, ainsi que des versions transparentes, opales ou Heatstop. De plus, nos coupoles sont également disponibles en version fixe ou ouvrante. Dans le cadre d’une rénovation totale ou d’une construction neuve, une costière est requise pour l’installation correcte de la coupole. Heureusement, vous pouvez également sélectionner directement la costière sur cette page. Que vous recherchiez une version fixe ou ouvrante, chez Skylux, nous avons tout ce qu’il vous faut pour trouver la coupole parfaite pour votre projet. De plus, nos coupoles ne constituent pas seulement un ajout élégant à chaque espace, elles offrent également une excellente isolation thermique et acoustique. Cela garantit une maison ou un bureau plus confortable et plus économe en énergie. Que vous planifiiez une rénovation ou que vous construisiez une nouvelle habitation, choisissez les coupoles fiables et de qualité de Skylux. | https://skylux.eu/fr/products/coupole-600x900?variant=49193157919053 | https://skylux.eu/cdn/shop/files/download_f79a2471-22ad-49bb-9c23-8d3f97025ee2.jpg?v=1737473196&width=1600 | https://skylux.eu/cdn/shop/files/Skylux-lichtkoepel-60x90-cm-Lichtkoepel.jpg?v=1737486179&width=1600 | https://skylux.eu/cdn/shop/files/400dc924-54f6-47a2-b966-72acdf505529.webp?v=1782971968&width=1600 | https://skylux.eu/cdn/shop/files/e2602eb5-eb77-4594-9287-8563fa6b1ab1.webp?v=1782972066&width=1600 | https://skylux.eu/cdn/shop/files/646b0795-575e-4533-8c4b-b4c41eb259f5.jpg?v=1782972129&width=1600 | //skylux.eu/cdn/shop/files/F_MH_Notice_de_pose__Skylux_PMMA_coupoles.pdf?v=14496508717816058976 | //skylux.eu/cdn/shop/files/F_TD_Dossier_Technique.zip?v=3735489360144844648 | <body> <p id="isPasted">Vous cherchez un moyen d’apporter davantage de lumière naturelle dans votre habitation ou votre espace de travail ? Envisagez alors certainement une coupole 600x900 de Skylux ! Nos coupoles sont disponibles en différentes dimensions et matériaux, afin que vous puissiez trouver la solution parfaite pour votre projet. Choisissez entre l’acrylique ou le polycarbonate, des parois simples ou multiples, ainsi que des versions transparentes, opales ou Heatstop. De plus, nos coupoles sont également disponibles en version fixe ou ouvrante.</p> <p>Dans le cadre d’une rénovation totale ou d’une construction neuve, une costière est requise pour l’installation correcte de la coupole. Heureusement, vous pouvez également sélectionner directement la costière sur cette page. Que vous recherchiez une version fixe ou ouvrante, chez Skylux, nous avons tout ce qu’il vous faut pour trouver la coupole parfaite pour votre projet.</p> <p>De plus, nos coupoles ne constituent pas seulement un ajout élégant à chaque espace, elles offrent également une excellente isolation thermique et acoustique. Cela garantit une maison ou un bureau plus confortable et plus économe en énergie. Que vous planifiiez une rénovation ou que vous construisiez une nouvelle habitation, choisissez les coupoles fiables et de qualité de Skylux.<br> </p> </body> | coupole-600x900 | 8162578628885 | 49193157919053
Coupoles | Lichtkoepel | Skylux | Coupole Skylux 60x90 cm | Double paroi (2,90 W/m²K) / Acrylique (10 fois plus résistant aux chocs que le verre) / Clair * visibilité comme le verre | 1944 | 5412970019442 | 394.5 | Oui | 4-7 | 4.9 | Choisissez clair ou opalin ou Heatstop | Clair * visibilité comme le verre | Nombre de parois | Double paroi (2,90 W/m²K) | Matériau | Acrylique (10 fois plus résistant aux chocs que le verre) | 600 x 900 mm | 900 | 600 |  |  | 0.65 | Rectangulaire | [9 empty] | B |  |  | Pour les pièces chauffées nous recommandons au minimum une coupole à 3 parois pour une isolation optimale. | Vous cherchez un moyen d’apporter davantage de lumière naturelle dans votre habitation ou votre espace de travail ? Envisagez alors certainement une coupole 600x900 de Skylux ! Nos coupoles sont disponibles en différentes dimensions et matériaux, afin que vous puissiez trouver la solution parfaite pour votre projet. Choisissez entre l’acrylique ou le polycarbonate, des parois simples ou multiples, ainsi que des versions transparentes, opales ou Heatstop. De plus, nos coupoles sont également disponibles en version fixe ou ouvrante. Dans le cadre d’une rénovation totale ou d’une construction neuve, une costière est requise pour l’installation correcte de la coupole. Heureusement, vous pouvez également sélectionner directement la costière sur cette page. Que vous recherchiez une version fixe ou ouvrante, chez Skylux, nous avons tout ce qu’il vous faut pour trouver la coupole parfaite pour votre projet. De plus, nos coupoles ne constituent pas seulement un ajout élégant à chaque espace, elles offrent également une excellente isolation thermique et acoustique. Cela garantit une maison ou un bureau plus confortable et plus économe en énergie. Que vous planifiiez une rénovation ou que vous construisiez une nouvelle habitation, choisissez les coupoles fiables et de qualité de Skylux. | https://skylux.eu/fr/products/coupole-600x900?variant=49193158050125 | https://skylux.eu/cdn/shop/files/download_2bf3ed26-06fc-4fea-875a-03bb9b751b3d.jpg?v=1737473212&width=1600 | https://skylux.eu/cdn/shop/files/Skylux-lichtkoepel-60x90-cm-Lichtkoepel.jpg?v=1737486179&width=1600 | https://skylux.eu/cdn/shop/files/400dc924-54f6-47a2-b966-72acdf505529.webp?v=1782971968&width=1600 | https://skylux.eu/cdn/shop/files/e2602eb5-eb77-4594-9287-8563fa6b1ab1.webp?v=1782972066&width=1600 | https://skylux.eu/cdn/shop/files/646b0795-575e-4533-8c4b-b4c41eb259f5.jpg?v=1782972129&width=1600 | //skylux.eu/cdn/shop/files/F_MH_Notice_de_pose__Skylux_PMMA_coupoles.pdf?v=14496508717816058976 | //skylux.eu/cdn/shop/files/F_TD_Dossier_Technique.zip?v=3735489360144844648 | <body> <p id="isPasted">Vous cherchez un moyen d’apporter davantage de lumière naturelle dans votre habitation ou votre espace de travail ? Envisagez alors certainement une coupole 600x900 de Skylux ! Nos coupoles sont disponibles en différentes dimensions et matériaux, afin que vous puissiez trouver la solution parfaite pour votre projet. Choisissez entre l’acrylique ou le polycarbonate, des parois simples ou multiples, ainsi que des versions transparentes, opales ou Heatstop. De plus, nos coupoles sont également disponibles en version fixe ou ouvrante.</p> <p>Dans le cadre d’une rénovation totale ou d’une construction neuve, une costière est requise pour l’installation correcte de la coupole. Heureusement, vous pouvez également sélectionner directement la costière sur cette page. Que vous recherchiez une version fixe ou ouvrante, chez Skylux, nous avons tout ce qu’il vous faut pour trouver la coupole parfaite pour votre projet.</p> <p>De plus, nos coupoles ne constituent pas seulement un ajout élégant à chaque espace, elles offrent également une excellente isolation thermique et acoustique. Cela garantit une maison ou un bureau plus confortable et plus économe en énergie. Que vous planifiiez une rénovation ou que vous construisiez une nouvelle habitation, choisissez les coupoles fiables et de qualité de Skylux.<br> </p> </body> | coupole-600x900 | 8162578628885 | 49193158050125
Coupoles | Lichtkoepel | Skylux | Coupole Skylux 60x90 cm | Double paroi (2,90 W/m²K) / Polycarbonate (250 fois plus résistant aux chocs que le verre) / Clair * visibilité comme le verre | 1609 | 5412970016090 | 565.1 | Oui | 4-7 | 6.44 | Choisissez clair ou opalin ou Heatstop | Clair * visibilité comme le verre | Nombre de parois | Double paroi (2,90 W/m²K) | Matériau | Polycarbonate (250 fois plus résistant aux chocs que le verre) | 600 x 900 mm | 900 | 600 |  |  | 0.65 | Rectangulaire | [9 empty] | B |  |  | Pour les pièces chauffées nous recommandons au minimum une coupole à 3 parois pour une isolation optimale. | Vous cherchez un moyen d’apporter davantage de lumière naturelle dans votre habitation ou votre espace de travail ? Envisagez alors certainement une coupole 600x900 de Skylux ! Nos coupoles sont disponibles en différentes dimensions et matériaux, afin que vous puissiez trouver la solution parfaite pour votre projet. Choisissez entre l’acrylique ou le polycarbonate, des parois simples ou multiples, ainsi que des versions transparentes, opales ou Heatstop. De plus, nos coupoles sont également disponibles en version fixe ou ouvrante. Dans le cadre d’une rénovation totale ou d’une construction neuve, une costière est requise pour l’installation correcte de la coupole. Heureusement, vous pouvez également sélectionner directement la costière sur cette page. Que vous recherchiez une version fixe ou ouvrante, chez Skylux, nous avons tout ce qu’il vous faut pour trouver la coupole parfaite pour votre projet. De plus, nos coupoles ne constituent pas seulement un ajout élégant à chaque espace, elles offrent également une excellente isolation thermique et acoustique. Cela garantit une maison ou un bureau plus confortable et plus économe en énergie. Que vous planifiiez une rénovation ou que vous construisiez une nouvelle habitation, choisissez les coupoles fiables et de qualité de Skylux. | https://skylux.eu/fr/products/coupole-600x900?variant=49193158148429 | https://skylux.eu/cdn/shop/files/download_39f59179-8f42-4249-9b3a-2cbbc6d2a5ab.jpg?v=1737473227&width=1600 | https://skylux.eu/cdn/shop/files/Skylux-lichtkoepel-60x90-cm-Lichtkoepel.jpg?v=1737486179&width=1600 | https://skylux.eu/cdn/shop/files/400dc924-54f6-47a2-b966-72acdf505529.webp?v=1782971968&width=1600 | https://skylux.eu/cdn/shop/files/e2602eb5-eb77-4594-9287-8563fa6b1ab1.webp?v=1782972066&width=1600 | https://skylux.eu/cdn/shop/files/646b0795-575e-4533-8c4b-b4c41eb259f5.jpg?v=1782972129&width=1600 | //skylux.eu/cdn/shop/files/F_MH_Notice_de_pose__Skylux_PMMA_coupoles.pdf?v=14496508717816058976 | //skylux.eu/cdn/shop/files/F_TD_Dossier_Technique.zip?v=3735489360144844648 | <body> <p id="isPasted">Vous cherchez un moyen d’apporter davantage de lumière naturelle dans votre habitation ou votre espace de travail ? Envisagez alors certainement une coupole 600x900 de Skylux ! Nos coupoles sont disponibles en différentes dimensions et matériaux, afin que vous puissiez trouver la solution parfaite pour votre projet. Choisissez entre l’acrylique ou le polycarbonate, des parois simples ou multiples, ainsi que des versions transparentes, opales ou Heatstop. De plus, nos coupoles sont également disponibles en version fixe ou ouvrante.</p> <p>Dans le cadre d’une rénovation totale ou d’une construction neuve, une costière est requise pour l’installation correcte de la coupole. Heureusement, vous pouvez également sélectionner directement la costière sur cette page. Que vous recherchiez une version fixe ou ouvrante, chez Skylux, nous avons tout ce qu’il vous faut pour trouver la coupole parfaite pour votre projet.</p> <p>De plus, nos coupoles ne constituent pas seulement un ajout élégant à chaque espace, elles offrent également une excellente isolation thermique et acoustique. Cela garantit une maison ou un bureau plus confortable et plus économe en énergie. Que vous planifiiez une rénovation ou que vous construisiez une nouvelle habitation, choisissez les coupoles fiables et de qualité de Skylux.<br> </p> </body> | coupole-600x900 | 8162578628885 | 49193158148429
Coupoles | Lichtkoepel | Skylux | Coupole Skylux 60x90 cm | Triple paroi (1.70 W/m²K) Choisissez cette version ou supérieure pour une pièce chauffée ! / Acrylique (10 fois plus résistant aux chocs que le verre) / Clair * visibilité comme le verre | 2176 | 5412970021766 | 543.3 | Oui | 4-7 | 6.7 | Choisissez clair ou opalin ou Heatstop | Clair * visibilité comme le verre | Nombre de parois | Triple paroi (1.70 W/m²K) Choisissez cette version ou supérieure pour une pièce chauffée ! | Matériau | Acrylique (10 fois plus résistant aux chocs que le verre) | 600 x 900 mm | 900 | 600 |  |  | 0.65 | Rectangulaire | [9 empty] | B |  |  | Pour les pièces chauffées nous recommandons au minimum une coupole à 3 parois pour une isolation optimale. | Vous cherchez un moyen d’apporter davantage de lumière naturelle dans votre habitation ou votre espace de travail ? Envisagez alors certainement une coupole 600x900 de Skylux ! Nos coupoles sont disponibles en différentes dimensions et matériaux, afin que vous puissiez trouver la solution parfaite pour votre projet. Choisissez entre l’acrylique ou le polycarbonate, des parois simples ou multiples, ainsi que des versions transparentes, opales ou Heatstop. De plus, nos coupoles sont également disponibles en version fixe ou ouvrante. Dans le cadre d’une rénovation totale ou d’une construction neuve, une costière est requise pour l’installation correcte de la coupole. Heureusement, vous pouvez également sélectionner directement la costière sur cette page. Que vous recherchiez une version fixe ou ouvrante, chez Skylux, nous avons tout ce qu’il vous faut pour trouver la coupole parfaite pour votre projet. De plus, nos coupoles ne constituent pas seulement un ajout élégant à chaque espace, elles offrent également une excellente isolation thermique et acoustique. Cela garantit une maison ou un bureau plus confortable et plus économe en énergie. Que vous planifiiez une rénovation ou que vous construisiez une nouvelle habitation, choisissez les coupoles fiables et de qualité de Skylux. | https://skylux.eu/fr/products/coupole-600x900?variant=49193158279501 | https://skylux.eu/cdn/shop/files/download_9f3ae668-fc25-4268-8ddf-9bfe0ab3332b.jpg?v=1737473256&width=1600 | https://skylux.eu/cdn/shop/files/Skylux-lichtkoepel-60x90-cm-Lichtkoepel.jpg?v=1737486179&width=1600 | https://skylux.eu/cdn/shop/files/400dc924-54f6-47a2-b966-72acdf505529.webp?v=1782971968&width=1600 | https://skylux.eu/cdn/shop/files/e2602eb5-eb77-4594-9287-8563fa6b1ab1.webp?v=1782972066&width=1600 | https://skylux.eu/cdn/shop/files/646b0795-575e-4533-8c4b-b4c41eb259f5.jpg?v=1782972129&width=1600 | //skylux.eu/cdn/shop/files/F_MH_Notice_de_pose__Skylux_PMMA_coupoles.pdf?v=14496508717816058976 | //skylux.eu/cdn/shop/files/F_TD_Dossier_Technique.zip?v=3735489360144844648 | <body> <p id="isPasted">Vous cherchez un moyen d’apporter davantage de lumière naturelle dans votre habitation ou votre espace de travail ? Envisagez alors certainement une coupole 600x900 de Skylux ! Nos coupoles sont disponibles en différentes dimensions et matériaux, afin que vous puissiez trouver la solution parfaite pour votre projet. Choisissez entre l’acrylique ou le polycarbonate, des parois simples ou multiples, ainsi que des versions transparentes, opales ou Heatstop. De plus, nos coupoles sont également disponibles en version fixe ou ouvrante.</p> <p>Dans le cadre d’une rénovation totale ou d’une construction neuve, une costière est requise pour l’installation correcte de la coupole. Heureusement, vous pouvez également sélectionner directement la costière sur cette page. Que vous recherchiez une version fixe ou ouvrante, chez Skylux, nous avons tout ce qu’il vous faut pour trouver la coupole parfaite pour votre projet.</p> <p>De plus, nos coupoles ne constituent pas seulement un ajout élégant à chaque espace, elles offrent également une excellente isolation thermique et acoustique. Cela garantit une maison ou un bureau plus confortable et plus économe en énergie. Que vous planifiiez une rénovation ou que vous construisiez une nouvelle habitation, choisissez les coupoles fiables et de qualité de Skylux.<br> </p> </body> | coupole-600x900 | 8162578628885 | 49193158279501
Coupoles | Lichtkoepel | Skylux | Coupole Skylux 60x90 cm | Triple paroi (1.70 W/m²K) Choisissez cette version ou supérieure pour une pièce chauffée ! / Polycarbonate (250 fois plus résistant aux chocs que le verre) / Clair * visibilité comme le verre | 15193 | 5412970151937 | 713.9 | Oui | 4-7 | 8.36 | Choisissez clair ou opalin ou Heatstop | Clair * visibilité comme le verre | Nombre de parois | Triple paroi (1.70 W/m²K) Choisissez cette version ou supérieure pour une pièce chauffée ! | Matériau | Polycarbonate (250 fois plus résistant aux chocs que le verre) | 600 x 900 mm | 900 | 600 |  |  | 0.65 | Rectangulaire | [9 empty] | B |  |  | Pour les pièces chauffées nous recommandons au minimum une coupole à 3 parois pour une isolation optimale. | Vous cherchez un moyen d’apporter davantage de lumière naturelle dans votre habitation ou votre espace de travail ? Envisagez alors certainement une coupole 600x900 de Skylux ! Nos coupoles sont disponibles en différentes dimensions et matériaux, afin que vous puissiez trouver la solution parfaite pour votre projet. Choisissez entre l’acrylique ou le polycarbonate, des parois simples ou multiples, ainsi que des versions transparentes, opales ou Heatstop. De plus, nos coupoles sont également disponibles en version fixe ou ouvrante. Dans le cadre d’une rénovation totale ou d’une construction neuve, une costière est requise pour l’installation correcte de la coupole. Heureusement, vous pouvez également sélectionner directement la costière sur cette page. Que vous recherchiez une version fixe ou ouvrante, chez Skylux, nous avons tout ce qu’il vous faut pour trouver la coupole parfaite pour votre projet. De plus, nos coupoles ne constituent pas seulement un ajout élégant à chaque espace, elles offrent également une excellente isolation thermique et acoustique. Cela garantit une maison ou un bureau plus confortable et plus économe en énergie. Que vous planifiiez une rénovation ou que vous construisiez une nouvelle habitation, choisissez les coupoles fiables et de qualité de Skylux. | https://skylux.eu/fr/products/coupole-600x900?variant=49193158410573 | https://skylux.eu/cdn/shop/files/download_570d516d-82ec-453c-9c86-5621f92ba8b3.jpg?v=1737473270&width=1600 | https://skylux.eu/cdn/shop/files/Skylux-lichtkoepel-60x90-cm-Lichtkoepel.jpg?v=1737486179&width=1600 | https://skylux.eu/cdn/shop/files/400dc924-54f6-47a2-b966-72acdf505529.webp?v=1782971968&width=1600 | https://skylux.eu/cdn/shop/files/e2602eb5-eb77-4594-9287-8563fa6b1ab1.webp?v=1782972066&width=1600 | https://skylux.eu/cdn/shop/files/646b0795-575e-4533-8c4b-b4c41eb259f5.jpg?v=1782972129&width=1600 | //skylux.eu/cdn/shop/files/F_MH_Notice_de_pose__Skylux_PMMA_coupoles.pdf?v=14496508717816058976 | //skylux.eu/cdn/shop/files/F_TD_Dossier_Technique.zip?v=3735489360144844648 | <body> <p id="isPasted">Vous cherchez un moyen d’apporter davantage de lumière naturelle dans votre habitation ou votre espace de travail ? Envisagez alors certainement une coupole 600x900 de Skylux ! Nos coupoles sont disponibles en différentes dimensions et matériaux, afin que vous puissiez trouver la solution parfaite pour votre projet. Choisissez entre l’acrylique ou le polycarbonate, des parois simples ou multiples, ainsi que des versions transparentes, opales ou Heatstop. De plus, nos coupoles sont également disponibles en version fixe ou ouvrante.</p> <p>Dans le cadre d’une rénovation totale ou d’une construction neuve, une costière est requise pour l’installation correcte de la coupole. Heureusement, vous pouvez également sélectionner directement la costière sur cette page. Que vous recherchiez une version fixe ou ouvrante, chez Skylux, nous avons tout ce qu’il vous faut pour trouver la coupole parfaite pour votre projet.</p> <p>De plus, nos coupoles ne constituent pas seulement un ajout élégant à chaque espace, elles offrent également une excellente isolation thermique et acoustique. Cela garantit une maison ou un bureau plus confortable et plus économe en énergie. Que vous planifiiez une rénovation ou que vous construisiez une nouvelle habitation, choisissez les coupoles fiables et de qualité de Skylux.<br> </p> </body> | coupole-600x900 | 8162578628885 | 49193158410573
Coupoles | Lichtkoepel | Skylux | Coupole Skylux 60x90 cm | Quadruple paroi (1,28 W/m²K) / Acrylique (10 fois plus résistant aux chocs que le verre) / Clair * visibilité comme le verre | 66008 | 5412970660088 | 692.15 | Oui | 4-7 | 9.66 | Choisissez clair ou opalin ou Heatstop | Clair * visibilité comme le verre | Nombre de parois | Quadruple paroi (1,28 W/m²K) | Matériau | Acrylique (10 fois plus résistant aux chocs que le verre) | 600 x 900 mm | 900 | 600 |  |  | 0.65 | Rectangulaire | [9 empty] | B |  |  | Pour les pièces chauffées nous recommandons au minimum une coupole à 3 parois pour une isolation optimale. | Vous cherchez un moyen d’apporter davantage de lumière naturelle dans votre habitation ou votre espace de travail ? Envisagez alors certainement une coupole 600x900 de Skylux ! Nos coupoles sont disponibles en différentes dimensions et matériaux, afin que vous puissiez trouver la solution parfaite pour votre projet. Choisissez entre l’acrylique ou le polycarbonate, des parois simples ou multiples, ainsi que des versions transparentes, opales ou Heatstop. De plus, nos coupoles sont également disponibles en version fixe ou ouvrante. Dans le cadre d’une rénovation totale ou d’une construction neuve, une costière est requise pour l’installation correcte de la coupole. Heureusement, vous pouvez également sélectionner directement la costière sur cette page. Que vous recherchiez une version fixe ou ouvrante, chez Skylux, nous avons tout ce qu’il vous faut pour trouver la coupole parfaite pour votre projet. De plus, nos coupoles ne constituent pas seulement un ajout élégant à chaque espace, elles offrent également une excellente isolation thermique et acoustique. Cela garantit une maison ou un bureau plus confortable et plus économe en énergie. Que vous planifiiez une rénovation ou que vous construisiez une nouvelle habitation, choisissez les coupoles fiables et de qualité de Skylux. | https://skylux.eu/fr/products/coupole-600x900?variant=49193158574413 | https://skylux.eu/cdn/shop/files/download_da87bf81-5b9a-409d-827c-1c0d1802ce81.jpg?v=1737473292&width=1600 | https://skylux.eu/cdn/shop/files/Skylux-lichtkoepel-60x90-cm-Lichtkoepel.jpg?v=1737486179&width=1600 | https://skylux.eu/cdn/shop/files/400dc924-54f6-47a2-b966-72acdf505529.webp?v=1782971968&width=1600 | https://skylux.eu/cdn/shop/files/e2602eb5-eb77-4594-9287-8563fa6b1ab1.webp?v=1782972066&width=1600 | https://skylux.eu/cdn/shop/files/646b0795-575e-4533-8c4b-b4c41eb259f5.jpg?v=1782972129&width=1600 | //skylux.eu/cdn/shop/files/F_MH_Notice_de_pose__Skylux_PMMA_coupoles.pdf?v=14496508717816058976 | //skylux.eu/cdn/shop/files/F_TD_Dossier_Technique.zip?v=3735489360144844648 | <body> <p id="isPasted">Vous cherchez un moyen d’apporter davantage de lumière naturelle dans votre habitation ou votre espace de travail ? Envisagez alors certainement une coupole 600x900 de Skylux ! Nos coupoles sont disponibles en différentes dimensions et matériaux, afin que vous puissiez trouver la solution parfaite pour votre projet. Choisissez entre l’acrylique ou le polycarbonate, des parois simples ou multiples, ainsi que des versions transparentes, opales ou Heatstop. De plus, nos coupoles sont également disponibles en version fixe ou ouvrante.</p> <p>Dans le cadre d’une rénovation totale ou d’une construction neuve, une costière est requise pour l’installation correcte de la coupole. Heureusement, vous pouvez également sélectionner directement la costière sur cette page. Que vous recherchiez une version fixe ou ouvrante, chez Skylux, nous avons tout ce qu’il vous faut pour trouver la coupole parfaite pour votre projet.</p> <p>De plus, nos coupoles ne constituent pas seulement un ajout élégant à chaque espace, elles offrent également une excellente isolation thermique et acoustique. Cela garantit une maison ou un bureau plus confortable et plus économe en énergie. Que vous planifiiez une rénovation ou que vous construisiez une nouvelle habitation, choisissez les coupoles fiables et de qualité de Skylux.<br> </p> </body> | coupole-600x900 | 8162578628885 | 49193158574413
Coupoles | Lichtkoepel | Skylux | Coupole Skylux 60x90 cm | Quadruple paroi (1,28 W/m²K) / Polycarbonate (250 fois plus résistant aux chocs que le verre) / Clair * visibilité comme le verre | 66206 | 5412970662068 | 862.75 | Oui | 4-7 | 10.89 | Choisissez clair ou opalin ou Heatstop | Clair * visibilité comme le verre | Nombre de parois | Quadruple paroi (1,28 W/m²K) | Matériau | Polycarbonate (250 fois plus résistant aux chocs que le verre) | 600 x 900 mm | 900 | 600 |  |  | 0.65 | Rectangulaire | [9 empty] | B |  |  | Pour les pièces chauffées nous recommandons au minimum une coupole à 3 parois pour une isolation optimale. | Vous cherchez un moyen d’apporter davantage de lumière naturelle dans votre habitation ou votre espace de travail ? Envisagez alors certainement une coupole 600x900 de Skylux ! Nos coupoles sont disponibles en différentes dimensions et matériaux, afin que vous puissiez trouver la solution parfaite pour votre projet. Choisissez entre l’acrylique ou le polycarbonate, des parois simples ou multiples, ainsi que des versions transparentes, opales ou Heatstop. De plus, nos coupoles sont également disponibles en version fixe ou ouvrante. Dans le cadre d’une rénovation totale ou d’une construction neuve, une costière est requise pour l’installation correcte de la coupole. Heureusement, vous pouvez également sélectionner directement la costière sur cette page. Que vous recherchiez une version fixe ou ouvrante, chez Skylux, nous avons tout ce qu’il vous faut pour trouver la coupole parfaite pour votre projet. De plus, nos coupoles ne constituent pas seulement un ajout élégant à chaque espace, elles offrent également une excellente isolation thermique et acoustique. Cela garantit une maison ou un bureau plus confortable et plus économe en énergie. Que vous planifiiez une rénovation ou que vous construisiez une nouvelle habitation, choisissez les coupoles fiables et de qualité de Skylux. | https://skylux.eu/fr/products/coupole-600x900?variant=49193158705485 | https://skylux.eu/cdn/shop/files/download_ae3c7b99-4554-4c47-8814-8e4faf26b782.jpg?v=1737473307&width=1600 | https://skylux.eu/cdn/shop/files/Skylux-lichtkoepel-60x90-cm-Lichtkoepel.jpg?v=1737486179&width=1600 | https://skylux.eu/cdn/shop/files/400dc924-54f6-47a2-b966-72acdf505529.webp?v=1782971968&width=1600 | https://skylux.eu/cdn/shop/files/e2602eb5-eb77-4594-9287-8563fa6b1ab1.webp?v=1782972066&width=1600 | https://skylux.eu/cdn/shop/files/646b0795-575e-4533-8c4b-b4c41eb259f5.jpg?v=1782972129&width=1600 | //skylux.eu/cdn/shop/files/F_MH_Notice_de_pose__Skylux_PMMA_coupoles.pdf?v=14496508717816058976 | //skylux.eu/cdn/shop/files/F_TD_Dossier_Technique.zip?v=3735489360144844648 | <body> <p id="isPasted">Vous cherchez un moyen d’apporter davantage de lumière naturelle dans votre habitation ou votre espace de travail ? Envisagez alors certainement une coupole 600x900 de Skylux ! Nos coupoles sont disponibles en différentes dimensions et matériaux, afin que vous puissiez trouver la solution parfaite pour votre projet. Choisissez entre l’acrylique ou le polycarbonate, des parois simples ou multiples, ainsi que des versions transparentes, opales ou Heatstop. De plus, nos coupoles sont également disponibles en version fixe ou ouvrante.</p> <p>Dans le cadre d’une rénovation totale ou d’une construction neuve, une costière est requise pour l’installation correcte de la coupole. Heureusement, vous pouvez également sélectionner directement la costière sur cette page. Que vous recherchiez une version fixe ou ouvrante, chez Skylux, nous avons tout ce qu’il vous faut pour trouver la coupole parfaite pour votre projet.</p> <p>De plus, nos coupoles ne constituent pas seulement un ajout élégant à chaque espace, elles offrent également une excellente isolation thermique et acoustique. Cela garantit une maison ou un bureau plus confortable et plus économe en énergie. Que vous planifiiez une rénovation ou que vous construisiez une nouvelle habitation, choisissez les coupoles fiables et de qualité de Skylux.<br> </p> </body> | coupole-600x900 | 8162578628885 | 49193158705485
Coupoles | Lichtkoepel | Skylux | Coupole Skylux 60x90 cm | Quintuple paroi (0,99 W/m²K) / Acrylique (10 fois plus résistant aux chocs que le verre) / Clair * visibilité comme le verre | 66065 | 5412970660651 | 840.95 | Oui | 4-7 | 11.59 | Choisissez clair ou opalin ou Heatstop | Clair * visibilité comme le verre | Nombre de parois | Quintuple paroi (0,99 W/m²K) | Matériau | Acrylique (10 fois plus résistant aux chocs que le verre) | 600 x 900 mm | 900 | 600 |  |  | 0.65 | Rectangulaire | [9 empty] | B |  |  | Pour les pièces chauffées nous recommandons au minimum une coupole à 3 parois pour une isolation optimale. | Vous cherchez un moyen d’apporter davantage de lumière naturelle dans votre habitation ou votre espace de travail ? Envisagez alors certainement une coupole 600x900 de Skylux ! Nos coupoles sont disponibles en différentes dimensions et matériaux, afin que vous puissiez trouver la solution parfaite pour votre projet. Choisissez entre l’acrylique ou le polycarbonate, des parois simples ou multiples, ainsi que des versions transparentes, opales ou Heatstop. De plus, nos coupoles sont également disponibles en version fixe ou ouvrante. Dans le cadre d’une rénovation totale ou d’une construction neuve, une costière est requise pour l’installation correcte de la coupole. Heureusement, vous pouvez également sélectionner directement la costière sur cette page. Que vous recherchiez une version fixe ou ouvrante, chez Skylux, nous avons tout ce qu’il vous faut pour trouver la coupole parfaite pour votre projet. De plus, nos coupoles ne constituent pas seulement un ajout élégant à chaque espace, elles offrent également une excellente isolation thermique et acoustique. Cela garantit une maison ou un bureau plus confortable et plus économe en énergie. Que vous planifiiez une rénovation ou que vous construisiez une nouvelle habitation, choisissez les coupoles fiables et de qualité de Skylux. | https://skylux.eu/fr/products/coupole-600x900?variant=49193158836557 | https://skylux.eu/cdn/shop/files/download_baf81b65-a40f-4ba9-9252-07b0b94de152.jpg?v=1737473329&width=1600 | https://skylux.eu/cdn/shop/files/Skylux-lichtkoepel-60x90-cm-Lichtkoepel.jpg?v=1737486179&width=1600 | https://skylux.eu/cdn/shop/files/400dc924-54f6-47a2-b966-72acdf505529.webp?v=1782971968&width=1600 | https://skylux.eu/cdn/shop/files/e2602eb5-eb77-4594-9287-8563fa6b1ab1.webp?v=1782972066&width=1600 | https://skylux.eu/cdn/shop/files/646b0795-575e-4533-8c4b-b4c41eb259f5.jpg?v=1782972129&width=1600 | //skylux.eu/cdn/shop/files/F_MH_Notice_de_pose__Skylux_PMMA_coupoles.pdf?v=14496508717816058976 | //skylux.eu/cdn/shop/files/F_TD_Dossier_Technique.zip?v=3735489360144844648 | <body> <p id="isPasted">Vous cherchez un moyen d’apporter davantage de lumière naturelle dans votre habitation ou votre espace de travail ? Envisagez alors certainement une coupole 600x900 de Skylux ! Nos coupoles sont disponibles en différentes dimensions et matériaux, afin que vous puissiez trouver la solution parfaite pour votre projet. Choisissez entre l’acrylique ou le polycarbonate, des parois simples ou multiples, ainsi que des versions transparentes, opales ou Heatstop. De plus, nos coupoles sont également disponibles en version fixe ou ouvrante.</p> <p>Dans le cadre d’une rénovation totale ou d’une construction neuve, une costière est requise pour l’installation correcte de la coupole. Heureusement, vous pouvez également sélectionner directement la costière sur cette page. Que vous recherchiez une version fixe ou ouvrante, chez Skylux, nous avons tout ce qu’il vous faut pour trouver la coupole parfaite pour votre projet.</p> <p>De plus, nos coupoles ne constituent pas seulement un ajout élégant à chaque espace, elles offrent également une excellente isolation thermique et acoustique. Cela garantit une maison ou un bureau plus confortable et plus économe en énergie. Que vous planifiiez une rénovation ou que vous construisiez une nouvelle habitation, choisissez les coupoles fiables et de qualité de Skylux.<br> </p> </body> | coupole-600x900 | 8162578628885 | 49193158836557
Coupoles | Lichtkoepel | Skylux | Coupole Skylux 60x90 cm | Quintuple paroi (0,99 W/m²K) / Polycarbonate (250 fois plus résistant aux chocs que le verre) / Clair * visibilité comme le verre | 95312 | 5412970953128 | 1011.6 | Oui | 4-7 | 12.9 | Choisissez clair ou opalin ou Heatstop | Clair * visibilité comme le verre | Nombre de parois | Quintuple paroi (0,99 W/m²K) | Matériau | Polycarbonate (250 fois plus résistant aux chocs que le verre) | 600 x 900 mm | 900 | 600 |  |  | 0.65 | Rectangulaire | [9 empty] | B |  |  | Pour les pièces chauffées nous recommandons au minimum une coupole à 3 parois pour une isolation optimale. | Vous cherchez un moyen d’apporter davantage de lumière naturelle dans votre habitation ou votre espace de travail ? Envisagez alors certainement une coupole 600x900 de Skylux ! Nos coupoles sont disponibles en différentes dimensions et matériaux, afin que vous puissiez trouver la solution parfaite pour votre projet. Choisissez entre l’acrylique ou le polycarbonate, des parois simples ou multiples, ainsi que des versions transparentes, opales ou Heatstop. De plus, nos coupoles sont également disponibles en version fixe ou ouvrante. Dans le cadre d’une rénovation totale ou d’une construction neuve, une costière est requise pour l’installation correcte de la coupole. Heureusement, vous pouvez également sélectionner directement la costière sur cette page. Que vous recherchiez une version fixe ou ouvrante, chez Skylux, nous avons tout ce qu’il vous faut pour trouver la coupole parfaite pour votre projet. De plus, nos coupoles ne constituent pas seulement un ajout élégant à chaque espace, elles offrent également une excellente isolation thermique et acoustique. Cela garantit une maison ou un bureau plus confortable et plus économe en énergie. Que vous planifiiez une rénovation ou que vous construisiez une nouvelle habitation, choisissez les coupoles fiables et de qualité de Skylux. | https://skylux.eu/fr/products/coupole-600x900?variant=49193159033165 | https://skylux.eu/cdn/shop/files/download_158cbd28-d726-4d2e-99b5-37f75a616dfd.jpg?v=1737473344&width=1600 | https://skylux.eu/cdn/shop/files/Skylux-lichtkoepel-60x90-cm-Lichtkoepel.jpg?v=1737486179&width=1600 | https://skylux.eu/cdn/shop/files/400dc924-54f6-47a2-b966-72acdf505529.webp?v=1782971968&width=1600 | https://skylux.eu/cdn/shop/files/e2602eb5-eb77-4594-9287-8563fa6b1ab1.webp?v=1782972066&width=1600 | https://skylux.eu/cdn/shop/files/646b0795-575e-4533-8c4b-b4c41eb259f5.jpg?v=1782972129&width=1600 | //skylux.eu/cdn/shop/files/F_MH_Notice_de_pose__Skylux_PMMA_coupoles.pdf?v=14496508717816058976 | //skylux.eu/cdn/shop/files/F_TD_Dossier_Technique.zip?v=3735489360144844648 | <body> <p id="isPasted">Vous cherchez un moyen d’apporter davantage de lumière naturelle dans votre habitation ou votre espace de travail ? Envisagez alors certainement une coupole 600x900 de Skylux ! Nos coupoles sont disponibles en différentes dimensions et matériaux, afin que vous puissiez trouver la solution parfaite pour votre projet. Choisissez entre l’acrylique ou le polycarbonate, des parois simples ou multiples, ainsi que des versions transparentes, opales ou Heatstop. De plus, nos coupoles sont également disponibles en version fixe ou ouvrante.</p> <p>Dans le cadre d’une rénovation totale ou d’une construction neuve, une costière est requise pour l’installation correcte de la coupole. Heureusement, vous pouvez également sélectionner directement la costière sur cette page. Que vous recherchiez une version fixe ou ouvrante, chez Skylux, nous avons tout ce qu’il vous faut pour trouver la coupole parfaite pour votre projet.</p> <p>De plus, nos coupoles ne constituent pas seulement un ajout élégant à chaque espace, elles offrent également une excellente isolation thermique et acoustique. Cela garantit une maison ou un bureau plus confortable et plus économe en énergie. Que vous planifiiez une rénovation ou que vous construisiez une nouvelle habitation, choisissez les coupoles fiables et de qualité de Skylux.<br> </p> </body> | coupole-600x900 | 8162578628885 | 49193159033165
Coupoles | Lichtkoepel | Skylux | Coupole Skylux 60x90 cm | Simple paroi (moins isolant - 5,17 W/m²K) / Acrylique (10 fois plus résistant aux chocs que le verre) / Opale * (verre dépoli) non transparent | 2467 | 5412970024675 | 245.65 | Oui | 4-7 | 2.9 | Choisissez clair ou opalin ou Heatstop | Opale * (verre dépoli) non transparent | Nombre de parois | Simple paroi (moins isolant - 5,17 W/m²K) | Matériau | Acrylique (10 fois plus résistant aux chocs que le verre) | 600 x 900 mm | 900 | 600 |  |  | 0.65 | Rectangulaire | [9 empty] | B |  |  | Pour les pièces chauffées nous recommandons au minimum une coupole à 3 parois pour une isolation optimale. | Vous cherchez un moyen d’apporter davantage de lumière naturelle dans votre habitation ou votre espace de travail ? Envisagez alors certainement une coupole 600x900 de Skylux ! Nos coupoles sont disponibles en différentes dimensions et matériaux, afin que vous puissiez trouver la solution parfaite pour votre projet. Choisissez entre l’acrylique ou le polycarbonate, des parois simples ou multiples, ainsi que des versions transparentes, opales ou Heatstop. De plus, nos coupoles sont également disponibles en version fixe ou ouvrante. Dans le cadre d’une rénovation totale ou d’une construction neuve, une costière est requise pour l’installation correcte de la coupole. Heureusement, vous pouvez également sélectionner directement la costière sur cette page. Que vous recherchiez une version fixe ou ouvrante, chez Skylux, nous avons tout ce qu’il vous faut pour trouver la coupole parfaite pour votre projet. De plus, nos coupoles ne constituent pas seulement un ajout élégant à chaque espace, elles offrent également une excellente isolation thermique et acoustique. Cela garantit une maison ou un bureau plus confortable et plus économe en énergie. Que vous planifiiez une rénovation ou que vous construisiez une nouvelle habitation, choisissez les coupoles fiables et de qualité de Skylux. | https://skylux.eu/fr/products/coupole-600x900?variant=49193157853517 | https://skylux.eu/cdn/shop/files/download_d75f30d0-bf9a-4ce1-a03c-f29fe54ea734.jpg?v=1737473188&width=1600 | https://skylux.eu/cdn/shop/files/Skylux-lichtkoepel-60x90-cm-Lichtkoepel.jpg?v=1737486179&width=1600 | https://skylux.eu/cdn/shop/files/400dc924-54f6-47a2-b966-72acdf505529.webp?v=1782971968&width=1600 | https://skylux.eu/cdn/shop/files/e2602eb5-eb77-4594-9287-8563fa6b1ab1.webp?v=1782972066&width=1600 | https://skylux.eu/cdn/shop/files/646b0795-575e-4533-8c4b-b4c41eb259f5.jpg?v=1782972129&width=1600 | //skylux.eu/cdn/shop/files/F_MH_Notice_de_pose__Skylux_PMMA_coupoles.pdf?v=14496508717816058976 | //skylux.eu/cdn/shop/files/F_TD_Dossier_Technique.zip?v=3735489360144844648 | <body> <p id="isPasted">Vous cherchez un moyen d’apporter davantage de lumière naturelle dans votre habitation ou votre espace de travail ? Envisagez alors certainement une coupole 600x900 de Skylux ! Nos coupoles sont disponibles en différentes dimensions et matériaux, afin que vous puissiez trouver la solution parfaite pour votre projet. Choisissez entre l’acrylique ou le polycarbonate, des parois simples ou multiples, ainsi que des versions transparentes, opales ou Heatstop. De plus, nos coupoles sont également disponibles en version fixe ou ouvrante.</p> <p>Dans le cadre d’une rénovation totale ou d’une construction neuve, une costière est requise pour l’installation correcte de la coupole. Heureusement, vous pouvez également sélectionner directement la costière sur cette page. Que vous recherchiez une version fixe ou ouvrante, chez Skylux, nous avons tout ce qu’il vous faut pour trouver la coupole parfaite pour votre projet.</p> <p>De plus, nos coupoles ne constituent pas seulement un ajout élégant à chaque espace, elles offrent également une excellente isolation thermique et acoustique. Cela garantit une maison ou un bureau plus confortable et plus économe en énergie. Que vous planifiiez une rénovation ou que vous construisiez une nouvelle habitation, choisissez les coupoles fiables et de qualité de Skylux.<br> </p> </body> | coupole-600x900 | 8162578628885 | 49193157853517
Coupoles | Lichtkoepel | Skylux | Coupole Skylux 60x90 cm | Double paroi (2,90 W/m²K) / Acrylique (10 fois plus résistant aux chocs que le verre) / Opale * (verre dépoli) non transparent | 2405 | 5412970024057 | 394.5 | Oui | 4-7 | 4.9 | Choisissez clair ou opalin ou Heatstop | Opale * (verre dépoli) non transparent | Nombre de parois | Double paroi (2,90 W/m²K) | Matériau | Acrylique (10 fois plus résistant aux chocs que le verre) | 600 x 900 mm | 900 | 600 |  |  | 0.65 | Rectangulaire | [9 empty] | B |  |  | Pour les pièces chauffées nous recommandons au minimum une coupole à 3 parois pour une isolation optimale. | Vous cherchez un moyen d’apporter davantage de lumière naturelle dans votre habitation ou votre espace de travail ? Envisagez alors certainement une coupole 600x900 de Skylux ! Nos coupoles sont disponibles en différentes dimensions et matériaux, afin que vous puissiez trouver la solution parfaite pour votre projet. Choisissez entre l’acrylique ou le polycarbonate, des parois simples ou multiples, ainsi que des versions transparentes, opales ou Heatstop. De plus, nos coupoles sont également disponibles en version fixe ou ouvrante. Dans le cadre d’une rénovation totale ou d’une construction neuve, une costière est requise pour l’installation correcte de la coupole. Heureusement, vous pouvez également sélectionner directement la costière sur cette page. Que vous recherchiez une version fixe ou ouvrante, chez Skylux, nous avons tout ce qu’il vous faut pour trouver la coupole parfaite pour votre projet. De plus, nos coupoles ne constituent pas seulement un ajout élégant à chaque espace, elles offrent également une excellente isolation thermique et acoustique. Cela garantit une maison ou un bureau plus confortable et plus économe en énergie. Que vous planifiiez une rénovation ou que vous construisiez une nouvelle habitation, choisissez les coupoles fiables et de qualité de Skylux. | https://skylux.eu/fr/products/coupole-600x900?variant=49193158082893 | https://skylux.eu/cdn/shop/files/download_86dfc5d3-7ad7-4e35-9973-f2f1012263cd.jpg?v=1737473219&width=1600 | https://skylux.eu/cdn/shop/files/Skylux-lichtkoepel-60x90-cm-Lichtkoepel.jpg?v=1737486179&width=1600 | https://skylux.eu/cdn/shop/files/400dc924-54f6-47a2-b966-72acdf505529.webp?v=1782971968&width=1600 | https://skylux.eu/cdn/shop/files/e2602eb5-eb77-4594-9287-8563fa6b1ab1.webp?v=1782972066&width=1600 | https://skylux.eu/cdn/shop/files/646b0795-575e-4533-8c4b-b4c41eb259f5.jpg?v=1782972129&width=1600 | //skylux.eu/cdn/shop/files/F_MH_Notice_de_pose__Skylux_PMMA_coupoles.pdf?v=14496508717816058976 | //skylux.eu/cdn/shop/files/F_TD_Dossier_Technique.zip?v=3735489360144844648 | <body> <p id="isPasted">Vous cherchez un moyen d’apporter davantage de lumière naturelle dans votre habitation ou votre espace de travail ? Envisagez alors certainement une coupole 600x900 de Skylux ! Nos coupoles sont disponibles en différentes dimensions et matériaux, afin que vous puissiez trouver la solution parfaite pour votre projet. Choisissez entre l’acrylique ou le polycarbonate, des parois simples ou multiples, ainsi que des versions transparentes, opales ou Heatstop. De plus, nos coupoles sont également disponibles en version fixe ou ouvrante.</p> <p>Dans le cadre d’une rénovation totale ou d’une construction neuve, une costière est requise pour l’installation correcte de la coupole. Heureusement, vous pouvez également sélectionner directement la costière sur cette page. Que vous recherchiez une version fixe ou ouvrante, chez Skylux, nous avons tout ce qu’il vous faut pour trouver la coupole parfaite pour votre projet.</p> <p>De plus, nos coupoles ne constituent pas seulement un ajout élégant à chaque espace, elles offrent également une excellente isolation thermique et acoustique. Cela garantit une maison ou un bureau plus confortable et plus économe en énergie. Que vous planifiiez une rénovation ou que vous construisiez une nouvelle habitation, choisissez les coupoles fiables et de qualité de Skylux.<br> </p> </body> | coupole-600x900 | 8162578628885 | 49193158082893
Coupoles | Lichtkoepel | Skylux | Coupole Skylux 60x90 cm | Double paroi (2,90 W/m²K) / Polycarbonate (250 fois plus résistant aux chocs que le verre) / Opale * (verre dépoli) non transparent | 1703 | 5412970017035 | 565.1 | Oui | 4-7 | 6.44 | Choisissez clair ou opalin ou Heatstop | Opale * (verre dépoli) non transparent | Nombre de parois | Double paroi (2,90 W/m²K) | Matériau | Polycarbonate (250 fois plus résistant aux chocs que le verre) | 600 x 900 mm | 900 | 600 |  |  | 0.65 | Rectangulaire | [9 empty] | B |  |  | Pour les pièces chauffées nous recommandons au minimum une coupole à 3 parois pour une isolation optimale. | Vous cherchez un moyen d’apporter davantage de lumière naturelle dans votre habitation ou votre espace de travail ? Envisagez alors certainement une coupole 600x900 de Skylux ! Nos coupoles sont disponibles en différentes dimensions et matériaux, afin que vous puissiez trouver la solution parfaite pour votre projet. Choisissez entre l’acrylique ou le polycarbonate, des parois simples ou multiples, ainsi que des versions transparentes, opales ou Heatstop. De plus, nos coupoles sont également disponibles en version fixe ou ouvrante. Dans le cadre d’une rénovation totale ou d’une construction neuve, une costière est requise pour l’installation correcte de la coupole. Heureusement, vous pouvez également sélectionner directement la costière sur cette page. Que vous recherchiez une version fixe ou ouvrante, chez Skylux, nous avons tout ce qu’il vous faut pour trouver la coupole parfaite pour votre projet. De plus, nos coupoles ne constituent pas seulement un ajout élégant à chaque espace, elles offrent également une excellente isolation thermique et acoustique. Cela garantit une maison ou un bureau plus confortable et plus économe en énergie. Que vous planifiiez une rénovation ou que vous construisiez une nouvelle habitation, choisissez les coupoles fiables et de qualité de Skylux. | https://skylux.eu/fr/products/coupole-600x900?variant=49193158181197 | https://skylux.eu/cdn/shop/files/download_cdd0214e-1471-4a98-bb08-255756d9947a.jpg?v=1737473234&width=1600 | https://skylux.eu/cdn/shop/files/Skylux-lichtkoepel-60x90-cm-Lichtkoepel.jpg?v=1737486179&width=1600 | https://skylux.eu/cdn/shop/files/400dc924-54f6-47a2-b966-72acdf505529.webp?v=1782971968&width=1600 | https://skylux.eu/cdn/shop/files/e2602eb5-eb77-4594-9287-8563fa6b1ab1.webp?v=1782972066&width=1600 | https://skylux.eu/cdn/shop/files/646b0795-575e-4533-8c4b-b4c41eb259f5.jpg?v=1782972129&width=1600 | //skylux.eu/cdn/shop/files/F_MH_Notice_de_pose__Skylux_PMMA_coupoles.pdf?v=14496508717816058976 | //skylux.eu/cdn/shop/files/F_TD_Dossier_Technique.zip?v=3735489360144844648 | <body> <p id="isPasted">Vous cherchez un moyen d’apporter davantage de lumière naturelle dans votre habitation ou votre espace de travail ? Envisagez alors certainement une coupole 600x900 de Skylux ! Nos coupoles sont disponibles en différentes dimensions et matériaux, afin que vous puissiez trouver la solution parfaite pour votre projet. Choisissez entre l’acrylique ou le polycarbonate, des parois simples ou multiples, ainsi que des versions transparentes, opales ou Heatstop. De plus, nos coupoles sont également disponibles en version fixe ou ouvrante.</p> <p>Dans le cadre d’une rénovation totale ou d’une construction neuve, une costière est requise pour l’installation correcte de la coupole. Heureusement, vous pouvez également sélectionner directement la costière sur cette page. Que vous recherchiez une version fixe ou ouvrante, chez Skylux, nous avons tout ce qu’il vous faut pour trouver la coupole parfaite pour votre projet.</p> <p>De plus, nos coupoles ne constituent pas seulement un ajout élégant à chaque espace, elles offrent également une excellente isolation thermique et acoustique. Cela garantit une maison ou un bureau plus confortable et plus économe en énergie. Que vous planifiiez une rénovation ou que vous construisiez une nouvelle habitation, choisissez les coupoles fiables et de qualité de Skylux.<br> </p> </body> | coupole-600x900 | 8162578628885 | 49193158181197
Coupoles | Lichtkoepel | Skylux | Coupole Skylux 60x90 cm | Triple paroi (1.70 W/m²K) Choisissez cette version ou supérieure pour une pièce chauffée ! / Acrylique (10 fois plus résistant aux chocs que le verre) / Opale * (verre dépoli) non transparent | 2183 | 5412970021834 | 543.3 | Oui | 4-7 | 6.7 | Choisissez clair ou opalin ou Heatstop | Opale * (verre dépoli) non transparent | Nombre de parois | Triple paroi (1.70 W/m²K) Choisissez cette version ou supérieure pour une pièce chauffée ! | Matériau | Acrylique (10 fois plus résistant aux chocs que le verre) | 600 x 900 mm | 900 | 600 |  |  | 0.65 | Rectangulaire | [9 empty] | B |  |  | Pour les pièces chauffées nous recommandons au minimum une coupole à 3 parois pour une isolation optimale. | Vous cherchez un moyen d’apporter davantage de lumière naturelle dans votre habitation ou votre espace de travail ? Envisagez alors certainement une coupole 600x900 de Skylux ! Nos coupoles sont disponibles en différentes dimensions et matériaux, afin que vous puissiez trouver la solution parfaite pour votre projet. Choisissez entre l’acrylique ou le polycarbonate, des parois simples ou multiples, ainsi que des versions transparentes, opales ou Heatstop. De plus, nos coupoles sont également disponibles en version fixe ou ouvrante. Dans le cadre d’une rénovation totale ou d’une construction neuve, une costière est requise pour l’installation correcte de la coupole. Heureusement, vous pouvez également sélectionner directement la costière sur cette page. Que vous recherchiez une version fixe ou ouvrante, chez Skylux, nous avons tout ce qu’il vous faut pour trouver la coupole parfaite pour votre projet. De plus, nos coupoles ne constituent pas seulement un ajout élégant à chaque espace, elles offrent également une excellente isolation thermique et acoustique. Cela garantit une maison ou un bureau plus confortable et plus économe en énergie. Que vous planifiiez une rénovation ou que vous construisiez une nouvelle habitation, choisissez les coupoles fiables et de qualité de Skylux. | https://skylux.eu/fr/products/coupole-600x900?variant=49193158345037 | https://skylux.eu/cdn/shop/files/download_ace300eb-5610-44b1-b173-65b34a630889.jpg?v=1737473263&width=1600 | https://skylux.eu/cdn/shop/files/Skylux-lichtkoepel-60x90-cm-Lichtkoepel.jpg?v=1737486179&width=1600 | https://skylux.eu/cdn/shop/files/400dc924-54f6-47a2-b966-72acdf505529.webp?v=1782971968&width=1600 | https://skylux.eu/cdn/shop/files/e2602eb5-eb77-4594-9287-8563fa6b1ab1.webp?v=1782972066&width=1600 | https://skylux.eu/cdn/shop/files/646b0795-575e-4533-8c4b-b4c41eb259f5.jpg?v=1782972129&width=1600 | //skylux.eu/cdn/shop/files/F_MH_Notice_de_pose__Skylux_PMMA_coupoles.pdf?v=14496508717816058976 | //skylux.eu/cdn/shop/files/F_TD_Dossier_Technique.zip?v=3735489360144844648 | <body> <p id="isPasted">Vous cherchez un moyen d’apporter davantage de lumière naturelle dans votre habitation ou votre espace de travail ? Envisagez alors certainement une coupole 600x900 de Skylux ! Nos coupoles sont disponibles en différentes dimensions et matériaux, afin que vous puissiez trouver la solution parfaite pour votre projet. Choisissez entre l’acrylique ou le polycarbonate, des parois simples ou multiples, ainsi que des versions transparentes, opales ou Heatstop. De plus, nos coupoles sont également disponibles en version fixe ou ouvrante.</p> <p>Dans le cadre d’une rénovation totale ou d’une construction neuve, une costière est requise pour l’installation correcte de la coupole. Heureusement, vous pouvez également sélectionner directement la costière sur cette page. Que vous recherchiez une version fixe ou ouvrante, chez Skylux, nous avons tout ce qu’il vous faut pour trouver la coupole parfaite pour votre projet.</p> <p>De plus, nos coupoles ne constituent pas seulement un ajout élégant à chaque espace, elles offrent également une excellente isolation thermique et acoustique. Cela garantit une maison ou un bureau plus confortable et plus économe en énergie. Que vous planifiiez une rénovation ou que vous construisiez une nouvelle habitation, choisissez les coupoles fiables et de qualité de Skylux.<br> </p> </body> | coupole-600x900 | 8162578628885 | 49193158345037
Coupoles | Lichtkoepel | Skylux | Coupole Skylux 60x90 cm | Triple paroi (1.70 W/m²K) Choisissez cette version ou supérieure pour une pièce chauffée ! / Polycarbonate (250 fois plus résistant aux chocs que le verre) / Opale * (verre dépoli) non transparent | 5601 | 5412970056010 | 713.9 | Oui | 4-7 | 8.36 | Choisissez clair ou opalin ou Heatstop | Opale * (verre dépoli) non transparent | Nombre de parois | Triple paroi (1.70 W/m²K) Choisissez cette version ou supérieure pour une pièce chauffée ! | Matériau | Polycarbonate (250 fois plus résistant aux chocs que le verre) | 600 x 900 mm | 900 | 600 |  |  | 0.65 | Rectangulaire | [9 empty] | B |  |  | Pour les pièces chauffées nous recommandons au minimum une coupole à 3 parois pour une isolation optimale. | Vous cherchez un moyen d’apporter davantage de lumière naturelle dans votre habitation ou votre espace de travail ? Envisagez alors certainement une coupole 600x900 de Skylux ! Nos coupoles sont disponibles en différentes dimensions et matériaux, afin que vous puissiez trouver la solution parfaite pour votre projet. Choisissez entre l’acrylique ou le polycarbonate, des parois simples ou multiples, ainsi que des versions transparentes, opales ou Heatstop. De plus, nos coupoles sont également disponibles en version fixe ou ouvrante. Dans le cadre d’une rénovation totale ou d’une construction neuve, une costière est requise pour l’installation correcte de la coupole. Heureusement, vous pouvez également sélectionner directement la costière sur cette page. Que vous recherchiez une version fixe ou ouvrante, chez Skylux, nous avons tout ce qu’il vous faut pour trouver la coupole parfaite pour votre projet. De plus, nos coupoles ne constituent pas seulement un ajout élégant à chaque espace, elles offrent également une excellente isolation thermique et acoustique. Cela garantit une maison ou un bureau plus confortable et plus économe en énergie. Que vous planifiiez une rénovation ou que vous construisiez une nouvelle habitation, choisissez les coupoles fiables et de qualité de Skylux. | https://skylux.eu/fr/products/coupole-600x900?variant=49193158443341 | https://skylux.eu/cdn/shop/files/download_9230cc5e-8bb0-489d-82f9-bbf9dcc3afd9.jpg?v=1737473277&width=1600 | https://skylux.eu/cdn/shop/files/Skylux-lichtkoepel-60x90-cm-Lichtkoepel.jpg?v=1737486179&width=1600 | https://skylux.eu/cdn/shop/files/400dc924-54f6-47a2-b966-72acdf505529.webp?v=1782971968&width=1600 | https://skylux.eu/cdn/shop/files/e2602eb5-eb77-4594-9287-8563fa6b1ab1.webp?v=1782972066&width=1600 | https://skylux.eu/cdn/shop/files/646b0795-575e-4533-8c4b-b4c41eb259f5.jpg?v=1782972129&width=1600 | //skylux.eu/cdn/shop/files/F_MH_Notice_de_pose__Skylux_PMMA_coupoles.pdf?v=14496508717816058976 | //skylux.eu/cdn/shop/files/F_TD_Dossier_Technique.zip?v=3735489360144844648 | <body> <p id="isPasted">Vous cherchez un moyen d’apporter davantage de lumière naturelle dans votre habitation ou votre espace de travail ? Envisagez alors certainement une coupole 600x900 de Skylux ! Nos coupoles sont disponibles en différentes dimensions et matériaux, afin que vous puissiez trouver la solution parfaite pour votre projet. Choisissez entre l’acrylique ou le polycarbonate, des parois simples ou multiples, ainsi que des versions transparentes, opales ou Heatstop. De plus, nos coupoles sont également disponibles en version fixe ou ouvrante.</p> <p>Dans le cadre d’une rénovation totale ou d’une construction neuve, une costière est requise pour l’installation correcte de la coupole. Heureusement, vous pouvez également sélectionner directement la costière sur cette page. Que vous recherchiez une version fixe ou ouvrante, chez Skylux, nous avons tout ce qu’il vous faut pour trouver la coupole parfaite pour votre projet.</p> <p>De plus, nos coupoles ne constituent pas seulement un ajout élégant à chaque espace, elles offrent également une excellente isolation thermique et acoustique. Cela garantit une maison ou un bureau plus confortable et plus économe en énergie. Que vous planifiiez une rénovation ou que vous construisiez une nouvelle habitation, choisissez les coupoles fiables et de qualité de Skylux.<br> </p> </body> | coupole-600x900 | 8162578628885 | 49193158443341
Coupoles | Lichtkoepel | Skylux | Coupole Skylux 60x90 cm | Quadruple paroi (1,28 W/m²K) / Acrylique (10 fois plus résistant aux chocs que le verre) / Opale * (verre dépoli) non transparent | 66107 | 5412970661078 | 692.15 | Oui | 4-7 | 9.66 | Choisissez clair ou opalin ou Heatstop | Opale * (verre dépoli) non transparent | Nombre de parois | Quadruple paroi (1,28 W/m²K) | Matériau | Acrylique (10 fois plus résistant aux chocs que le verre) | 600 x 900 mm | 900 | 600 |  |  | 0.65 | Rectangulaire | [9 empty] | B |  |  | Pour les pièces chauffées nous recommandons au minimum une coupole à 3 parois pour une isolation optimale. | Vous cherchez un moyen d’apporter davantage de lumière naturelle dans votre habitation ou votre espace de travail ? Envisagez alors certainement une coupole 600x900 de Skylux ! Nos coupoles sont disponibles en différentes dimensions et matériaux, afin que vous puissiez trouver la solution parfaite pour votre projet. Choisissez entre l’acrylique ou le polycarbonate, des parois simples ou multiples, ainsi que des versions transparentes, opales ou Heatstop. De plus, nos coupoles sont également disponibles en version fixe ou ouvrante. Dans le cadre d’une rénovation totale ou d’une construction neuve, une costière est requise pour l’installation correcte de la coupole. Heureusement, vous pouvez également sélectionner directement la costière sur cette page. Que vous recherchiez une version fixe ou ouvrante, chez Skylux, nous avons tout ce qu’il vous faut pour trouver la coupole parfaite pour votre projet. De plus, nos coupoles ne constituent pas seulement un ajout élégant à chaque espace, elles offrent également une excellente isolation thermique et acoustique. Cela garantit une maison ou un bureau plus confortable et plus économe en énergie. Que vous planifiiez une rénovation ou que vous construisiez une nouvelle habitation, choisissez les coupoles fiables et de qualité de Skylux. | https://skylux.eu/fr/products/coupole-600x900?variant=49193158639949 | https://skylux.eu/cdn/shop/files/download_c19ff8ee-9bd7-427e-a444-4879228ce06c.jpg?v=1737473299&width=1600 | https://skylux.eu/cdn/shop/files/Skylux-lichtkoepel-60x90-cm-Lichtkoepel.jpg?v=1737486179&width=1600 | https://skylux.eu/cdn/shop/files/400dc924-54f6-47a2-b966-72acdf505529.webp?v=1782971968&width=1600 | https://skylux.eu/cdn/shop/files/e2602eb5-eb77-4594-9287-8563fa6b1ab1.webp?v=1782972066&width=1600 | https://skylux.eu/cdn/shop/files/646b0795-575e-4533-8c4b-b4c41eb259f5.jpg?v=1782972129&width=1600 | //skylux.eu/cdn/shop/files/F_MH_Notice_de_pose__Skylux_PMMA_coupoles.pdf?v=14496508717816058976 | //skylux.eu/cdn/shop/files/F_TD_Dossier_Technique.zip?v=3735489360144844648 | <body> <p id="isPasted">Vous cherchez un moyen d’apporter davantage de lumière naturelle dans votre habitation ou votre espace de travail ? Envisagez alors certainement une coupole 600x900 de Skylux ! Nos coupoles sont disponibles en différentes dimensions et matériaux, afin que vous puissiez trouver la solution parfaite pour votre projet. Choisissez entre l’acrylique ou le polycarbonate, des parois simples ou multiples, ainsi que des versions transparentes, opales ou Heatstop. De plus, nos coupoles sont également disponibles en version fixe ou ouvrante.</p> <p>Dans le cadre d’une rénovation totale ou d’une construction neuve, une costière est requise pour l’installation correcte de la coupole. Heureusement, vous pouvez également sélectionner directement la costière sur cette page. Que vous recherchiez une version fixe ou ouvrante, chez Skylux, nous avons tout ce qu’il vous faut pour trouver la coupole parfaite pour votre projet.</p> <p>De plus, nos coupoles ne constituent pas seulement un ajout élégant à chaque espace, elles offrent également une excellente isolation thermique et acoustique. Cela garantit une maison ou un bureau plus confortable et plus économe en énergie. Que vous planifiiez une rénovation ou que vous construisiez une nouvelle habitation, choisissez les coupoles fiables et de qualité de Skylux.<br> </p> </body> | coupole-600x900 | 8162578628885 | 49193158639949
Coupoles | Lichtkoepel | Skylux | Coupole Skylux 60x90 cm | Quadruple paroi (1,28 W/m²K) / Polycarbonate (250 fois plus résistant aux chocs que le verre) / Opale * (verre dépoli) non transparent | 66247 | 5412970662471 | 862.75 | Oui | 4-7 | 10.88 | Choisissez clair ou opalin ou Heatstop | Opale * (verre dépoli) non transparent | Nombre de parois | Quadruple paroi (1,28 W/m²K) | Matériau | Polycarbonate (250 fois plus résistant aux chocs que le verre) | 600 x 900 mm | 900 | 600 |  |  | 0.65 | Rectangulaire | [9 empty] | B |  |  | Pour les pièces chauffées nous recommandons au minimum une coupole à 3 parois pour une isolation optimale. | Vous cherchez un moyen d’apporter davantage de lumière naturelle dans votre habitation ou votre espace de travail ? Envisagez alors certainement une coupole 600x900 de Skylux ! Nos coupoles sont disponibles en différentes dimensions et matériaux, afin que vous puissiez trouver la solution parfaite pour votre projet. Choisissez entre l’acrylique ou le polycarbonate, des parois simples ou multiples, ainsi que des versions transparentes, opales ou Heatstop. De plus, nos coupoles sont également disponibles en version fixe ou ouvrante. Dans le cadre d’une rénovation totale ou d’une construction neuve, une costière est requise pour l’installation correcte de la coupole. Heureusement, vous pouvez également sélectionner directement la costière sur cette page. Que vous recherchiez une version fixe ou ouvrante, chez Skylux, nous avons tout ce qu’il vous faut pour trouver la coupole parfaite pour votre projet. De plus, nos coupoles ne constituent pas seulement un ajout élégant à chaque espace, elles offrent également une excellente isolation thermique et acoustique. Cela garantit une maison ou un bureau plus confortable et plus économe en énergie. Que vous planifiiez une rénovation ou que vous construisiez une nouvelle habitation, choisissez les coupoles fiables et de qualité de Skylux. | https://skylux.eu/fr/products/coupole-600x900?variant=49193158738253 | https://skylux.eu/cdn/shop/files/download_0b69598e-d099-41f0-87a2-4dcf898f208a.jpg?v=1737473314&width=1600 | https://skylux.eu/cdn/shop/files/Skylux-lichtkoepel-60x90-cm-Lichtkoepel.jpg?v=1737486179&width=1600 | https://skylux.eu/cdn/shop/files/400dc924-54f6-47a2-b966-72acdf505529.webp?v=1782971968&width=1600 | https://skylux.eu/cdn/shop/files/e2602eb5-eb77-4594-9287-8563fa6b1ab1.webp?v=1782972066&width=1600 | https://skylux.eu/cdn/shop/files/646b0795-575e-4533-8c4b-b4c41eb259f5.jpg?v=1782972129&width=1600 | //skylux.eu/cdn/shop/files/F_MH_Notice_de_pose__Skylux_PMMA_coupoles.pdf?v=14496508717816058976 | //skylux.eu/cdn/shop/files/F_TD_Dossier_Technique.zip?v=3735489360144844648 | <body> <p id="isPasted">Vous cherchez un moyen d’apporter davantage de lumière naturelle dans votre habitation ou votre espace de travail ? Envisagez alors certainement une coupole 600x900 de Skylux ! Nos coupoles sont disponibles en différentes dimensions et matériaux, afin que vous puissiez trouver la solution parfaite pour votre projet. Choisissez entre l’acrylique ou le polycarbonate, des parois simples ou multiples, ainsi que des versions transparentes, opales ou Heatstop. De plus, nos coupoles sont également disponibles en version fixe ou ouvrante.</p> <p>Dans le cadre d’une rénovation totale ou d’une construction neuve, une costière est requise pour l’installation correcte de la coupole. Heureusement, vous pouvez également sélectionner directement la costière sur cette page. Que vous recherchiez une version fixe ou ouvrante, chez Skylux, nous avons tout ce qu’il vous faut pour trouver la coupole parfaite pour votre projet.</p> <p>De plus, nos coupoles ne constituent pas seulement un ajout élégant à chaque espace, elles offrent également une excellente isolation thermique et acoustique. Cela garantit une maison ou un bureau plus confortable et plus économe en énergie. Que vous planifiiez une rénovation ou que vous construisiez une nouvelle habitation, choisissez les coupoles fiables et de qualité de Skylux.<br> </p> </body> | coupole-600x900 | 8162578628885 | 49193158738253
Coupoles | Lichtkoepel | Skylux | Coupole Skylux 60x90 cm | Quintuple paroi (0,99 W/m²K) / Acrylique (10 fois plus résistant aux chocs que le verre) / Opale * (verre dépoli) non transparent | 66164 | 5412970661641 | 840.95 | Oui | 4-7 | 11.59 | Choisissez clair ou opalin ou Heatstop | Opale * (verre dépoli) non transparent | Nombre de parois | Quintuple paroi (0,99 W/m²K) | Matériau | Acrylique (10 fois plus résistant aux chocs que le verre) | 600 x 900 mm | 900 | 600 |  |  | 0.65 | Rectangulaire | [9 empty] | B |  |  | Pour les pièces chauffées nous recommandons au minimum une coupole à 3 parois pour une isolation optimale. | Vous cherchez un moyen d’apporter davantage de lumière naturelle dans votre habitation ou votre espace de travail ? Envisagez alors certainement une coupole 600x900 de Skylux ! Nos coupoles sont disponibles en différentes dimensions et matériaux, afin que vous puissiez trouver la solution parfaite pour votre projet. Choisissez entre l’acrylique ou le polycarbonate, des parois simples ou multiples, ainsi que des versions transparentes, opales ou Heatstop. De plus, nos coupoles sont également disponibles en version fixe ou ouvrante. Dans le cadre d’une rénovation totale ou d’une construction neuve, une costière est requise pour l’installation correcte de la coupole. Heureusement, vous pouvez également sélectionner directement la costière sur cette page. Que vous recherchiez une version fixe ou ouvrante, chez Skylux, nous avons tout ce qu’il vous faut pour trouver la coupole parfaite pour votre projet. De plus, nos coupoles ne constituent pas seulement un ajout élégant à chaque espace, elles offrent également une excellente isolation thermique et acoustique. Cela garantit une maison ou un bureau plus confortable et plus économe en énergie. Que vous planifiiez une rénovation ou que vous construisiez une nouvelle habitation, choisissez les coupoles fiables et de qualité de Skylux. | https://skylux.eu/fr/products/coupole-600x900?variant=49193159000397 | https://skylux.eu/cdn/shop/files/download_8f1072df-2e65-4138-a89c-a0ff48bb1f54.jpg?v=1737473336&width=1600 | https://skylux.eu/cdn/shop/files/Skylux-lichtkoepel-60x90-cm-Lichtkoepel.jpg?v=1737486179&width=1600 | https://skylux.eu/cdn/shop/files/400dc924-54f6-47a2-b966-72acdf505529.webp?v=1782971968&width=1600 | https://skylux.eu/cdn/shop/files/e2602eb5-eb77-4594-9287-8563fa6b1ab1.webp?v=1782972066&width=1600 | https://skylux.eu/cdn/shop/files/646b0795-575e-4533-8c4b-b4c41eb259f5.jpg?v=1782972129&width=1600 | //skylux.eu/cdn/shop/files/F_MH_Notice_de_pose__Skylux_PMMA_coupoles.pdf?v=14496508717816058976 | //skylux.eu/cdn/shop/files/F_TD_Dossier_Technique.zip?v=3735489360144844648 | <body> <p id="isPasted">Vous cherchez un moyen d’apporter davantage de lumière naturelle dans votre habitation ou votre espace de travail ? Envisagez alors certainement une coupole 600x900 de Skylux ! Nos coupoles sont disponibles en différentes dimensions et matériaux, afin que vous puissiez trouver la solution parfaite pour votre projet. Choisissez entre l’acrylique ou le polycarbonate, des parois simples ou multiples, ainsi que des versions transparentes, opales ou Heatstop. De plus, nos coupoles sont également disponibles en version fixe ou ouvrante.</p> <p>Dans le cadre d’une rénovation totale ou d’une construction neuve, une costière est requise pour l’installation correcte de la coupole. Heureusement, vous pouvez également sélectionner directement la costière sur cette page. Que vous recherchiez une version fixe ou ouvrante, chez Skylux, nous avons tout ce qu’il vous faut pour trouver la coupole parfaite pour votre projet.</p> <p>De plus, nos coupoles ne constituent pas seulement un ajout élégant à chaque espace, elles offrent également une excellente isolation thermique et acoustique. Cela garantit une maison ou un bureau plus confortable et plus économe en énergie. Que vous planifiiez une rénovation ou que vous construisiez une nouvelle habitation, choisissez les coupoles fiables et de qualité de Skylux.<br> </p> </body> | coupole-600x900 | 8162578628885 | 49193159000397
Coupoles | Lichtkoepel | Skylux | Coupole Skylux 60x90 cm | Quintuple paroi (0,99 W/m²K) / Polycarbonate (250 fois plus résistant aux chocs que le verre) / Opale * (verre dépoli) non transparent | 95342 | 5412970953425 | 1011.6 | Oui | 4-7 | 12.9 | Choisissez clair ou opalin ou Heatstop | Opale * (verre dépoli) non transparent | Nombre de parois | Quintuple paroi (0,99 W/m²K) | Matériau | Polycarbonate (250 fois plus résistant aux chocs que le verre) | 600 x 900 mm | 900 | 600 |  |  | 0.65 | Rectangulaire | [9 empty] | B |  |  | Pour les pièces chauffées nous recommandons au minimum une coupole à 3 parois pour une isolation optimale. | Vous cherchez un moyen d’apporter davantage de lumière naturelle dans votre habitation ou votre espace de travail ? Envisagez alors certainement une coupole 600x900 de Skylux ! Nos coupoles sont disponibles en différentes dimensions et matériaux, afin que vous puissiez trouver la solution parfaite pour votre projet. Choisissez entre l’acrylique ou le polycarbonate, des parois simples ou multiples, ainsi que des versions transparentes, opales ou Heatstop. De plus, nos coupoles sont également disponibles en version fixe ou ouvrante. Dans le cadre d’une rénovation totale ou d’une construction neuve, une costière est requise pour l’installation correcte de la coupole. Heureusement, vous pouvez également sélectionner directement la costière sur cette page. Que vous recherchiez une version fixe ou ouvrante, chez Skylux, nous avons tout ce qu’il vous faut pour trouver la coupole parfaite pour votre projet. De plus, nos coupoles ne constituent pas seulement un ajout élégant à chaque espace, elles offrent également une excellente isolation thermique et acoustique. Cela garantit une maison ou un bureau plus confortable et plus économe en énergie. Que vous planifiiez une rénovation ou que vous construisiez une nouvelle habitation, choisissez les coupoles fiables et de qualité de Skylux. | https://skylux.eu/fr/products/coupole-600x900?variant=49193159098701 | https://skylux.eu/cdn/shop/files/download_0311a3b1-482e-45a9-8838-dc3ab5cad432.jpg?v=1737473351&width=1600 | https://skylux.eu/cdn/shop/files/Skylux-lichtkoepel-60x90-cm-Lichtkoepel.jpg?v=1737486179&width=1600 | https://skylux.eu/cdn/shop/files/400dc924-54f6-47a2-b966-72acdf505529.webp?v=1782971968&width=1600 | https://skylux.eu/cdn/shop/files/e2602eb5-eb77-4594-9287-8563fa6b1ab1.webp?v=1782972066&width=1600 | https://skylux.eu/cdn/shop/files/646b0795-575e-4533-8c4b-b4c41eb259f5.jpg?v=1782972129&width=1600 | //skylux.eu/cdn/shop/files/F_MH_Notice_de_pose__Skylux_PMMA_coupoles.pdf?v=14496508717816058976 | //skylux.eu/cdn/shop/files/F_TD_Dossier_Technique.zip?v=3735489360144844648 | <body> <p id="isPasted">Vous cherchez un moyen d’apporter davantage de lumière naturelle dans votre habitation ou votre espace de travail ? Envisagez alors certainement une coupole 600x900 de Skylux ! Nos coupoles sont disponibles en différentes dimensions et matériaux, afin que vous puissiez trouver la solution parfaite pour votre projet. Choisissez entre l’acrylique ou le polycarbonate, des parois simples ou multiples, ainsi que des versions transparentes, opales ou Heatstop. De plus, nos coupoles sont également disponibles en version fixe ou ouvrante.</p> <p>Dans le cadre d’une rénovation totale ou d’une construction neuve, une costière est requise pour l’installation correcte de la coupole. Heureusement, vous pouvez également sélectionner directement la costière sur cette page. Que vous recherchiez une version fixe ou ouvrante, chez Skylux, nous avons tout ce qu’il vous faut pour trouver la coupole parfaite pour votre projet.</p> <p>De plus, nos coupoles ne constituent pas seulement un ajout élégant à chaque espace, elles offrent également une excellente isolation thermique et acoustique. Cela garantit une maison ou un bureau plus confortable et plus économe en énergie. Que vous planifiiez une rénovation ou que vous construisiez une nouvelle habitation, choisissez les coupoles fiables et de qualité de Skylux.<br> </p> </body> | coupole-600x900 | 8162578628885 | 49193159098701
Coupoles | Lichtkoepel | Skylux | Coupole Skylux 60x90 cm | Simple paroi (moins isolant - 5,17 W/m²K) / Polycarbonate (250 fois plus résistant aux chocs que le verre) / Thermorésistant * opale & non transparent | 45127 | 5412970451273 | 481.6 | Oui | 4-7 | 4.51 | Choisissez clair ou opalin ou Heatstop | Thermorésistant * opale & non transparent | Nombre de parois | Simple paroi (moins isolant - 5,17 W/m²K) | Matériau | Polycarbonate (250 fois plus résistant aux chocs que le verre) | 600 x 900 mm | 900 | 600 |  |  | 0.65 | Rectangulaire | [9 empty] | B |  |  | Pour les pièces chauffées nous recommandons au minimum une coupole à 3 parois pour une isolation optimale. | Vous cherchez un moyen d’apporter davantage de lumière naturelle dans votre habitation ou votre espace de travail ? Envisagez alors certainement une coupole 600x900 de Skylux ! Nos coupoles sont disponibles en différentes dimensions et matériaux, afin que vous puissiez trouver la solution parfaite pour votre projet. Choisissez entre l’acrylique ou le polycarbonate, des parois simples ou multiples, ainsi que des versions transparentes, opales ou Heatstop. De plus, nos coupoles sont également disponibles en version fixe ou ouvrante. Dans le cadre d’une rénovation totale ou d’une construction neuve, une costière est requise pour l’installation correcte de la coupole. Heureusement, vous pouvez également sélectionner directement la costière sur cette page. Que vous recherchiez une version fixe ou ouvrante, chez Skylux, nous avons tout ce qu’il vous faut pour trouver la coupole parfaite pour votre projet. De plus, nos coupoles ne constituent pas seulement un ajout élégant à chaque espace, elles offrent également une excellente isolation thermique et acoustique. Cela garantit une maison ou un bureau plus confortable et plus économe en énergie. Que vous planifiiez une rénovation ou que vous construisiez une nouvelle habitation, choisissez les coupoles fiables et de qualité de Skylux. | https://skylux.eu/fr/products/coupole-600x900?variant=49193157951821 | https://skylux.eu/cdn/shop/files/download_53622b4c-cfe0-4039-bd68-d3c8ab13fe64.jpg?v=1737473204&width=1600 | https://skylux.eu/cdn/shop/files/Skylux-lichtkoepel-60x90-cm-Lichtkoepel.jpg?v=1737486179&width=1600 | https://skylux.eu/cdn/shop/files/400dc924-54f6-47a2-b966-72acdf505529.webp?v=1782971968&width=1600 | https://skylux.eu/cdn/shop/files/e2602eb5-eb77-4594-9287-8563fa6b1ab1.webp?v=1782972066&width=1600 | https://skylux.eu/cdn/shop/files/646b0795-575e-4533-8c4b-b4c41eb259f5.jpg?v=1782972129&width=1600 | //skylux.eu/cdn/shop/files/F_MH_Notice_de_pose__Skylux_PMMA_coupoles.pdf?v=14496508717816058976 | //skylux.eu/cdn/shop/files/F_TD_Dossier_Technique.zip?v=3735489360144844648 | <body> <p id="isPasted">Vous cherchez un moyen d’apporter davantage de lumière naturelle dans votre habitation ou votre espace de travail ? Envisagez alors certainement une coupole 600x900 de Skylux ! Nos coupoles sont disponibles en différentes dimensions et matériaux, afin que vous puissiez trouver la solution parfaite pour votre projet. Choisissez entre l’acrylique ou le polycarbonate, des parois simples ou multiples, ainsi que des versions transparentes, opales ou Heatstop. De plus, nos coupoles sont également disponibles en version fixe ou ouvrante.</p> <p>Dans le cadre d’une rénovation totale ou d’une construction neuve, une costière est requise pour l’installation correcte de la coupole. Heureusement, vous pouvez également sélectionner directement la costière sur cette page. Que vous recherchiez une version fixe ou ouvrante, chez Skylux, nous avons tout ce qu’il vous faut pour trouver la coupole parfaite pour votre projet.</p> <p>De plus, nos coupoles ne constituent pas seulement un ajout élégant à chaque espace, elles offrent également une excellente isolation thermique et acoustique. Cela garantit une maison ou un bureau plus confortable et plus économe en énergie. Que vous planifiiez une rénovation ou que vous construisiez une nouvelle habitation, choisissez les coupoles fiables et de qualité de Skylux.<br> </p> </body> | coupole-600x900 | 8162578628885 | 49193157951821
Coupoles | Lichtkoepel | Skylux | Coupole Skylux 60x90 cm | Double paroi (2,90 W/m²K) / Polycarbonate (250 fois plus résistant aux chocs que le verre) / Thermorésistant * opale & non transparent | 27223 | 5412970272236 | 630.45 | Oui | 4-7 | 6.44 | Choisissez clair ou opalin ou Heatstop | Thermorésistant * opale & non transparent | Nombre de parois | Double paroi (2,90 W/m²K) | Matériau | Polycarbonate (250 fois plus résistant aux chocs que le verre) | 600 x 900 mm | 900 | 600 |  |  | 0.65 | Rectangulaire | [9 empty] | B |  |  | Pour les pièces chauffées nous recommandons au minimum une coupole à 3 parois pour une isolation optimale. | Vous cherchez un moyen d’apporter davantage de lumière naturelle dans votre habitation ou votre espace de travail ? Envisagez alors certainement une coupole 600x900 de Skylux ! Nos coupoles sont disponibles en différentes dimensions et matériaux, afin que vous puissiez trouver la solution parfaite pour votre projet. Choisissez entre l’acrylique ou le polycarbonate, des parois simples ou multiples, ainsi que des versions transparentes, opales ou Heatstop. De plus, nos coupoles sont également disponibles en version fixe ou ouvrante. Dans le cadre d’une rénovation totale ou d’une construction neuve, une costière est requise pour l’installation correcte de la coupole. Heureusement, vous pouvez également sélectionner directement la costière sur cette page. Que vous recherchiez une version fixe ou ouvrante, chez Skylux, nous avons tout ce qu’il vous faut pour trouver la coupole parfaite pour votre projet. De plus, nos coupoles ne constituent pas seulement un ajout élégant à chaque espace, elles offrent également une excellente isolation thermique et acoustique. Cela garantit une maison ou un bureau plus confortable et plus économe en énergie. Que vous planifiiez une rénovation ou que vous construisiez une nouvelle habitation, choisissez les coupoles fiables et de qualité de Skylux. | https://skylux.eu/fr/products/coupole-600x900?variant=49193158213965 | https://skylux.eu/cdn/shop/products/Skylux-polycarbonaat-lichtkoepel-3-wandig-opaal-0400-x-0700-mm-lichtkoepel_1024x1024_ae180ee5-a48e-4fae-a359-95e8db82415b.jpg?v=1702396127&width=1600 | https://skylux.eu/cdn/shop/files/Skylux-lichtkoepel-60x90-cm-Lichtkoepel.jpg?v=1737486179&width=1600 | https://skylux.eu/cdn/shop/files/400dc924-54f6-47a2-b966-72acdf505529.webp?v=1782971968&width=1600 | https://skylux.eu/cdn/shop/files/e2602eb5-eb77-4594-9287-8563fa6b1ab1.webp?v=1782972066&width=1600 | https://skylux.eu/cdn/shop/files/646b0795-575e-4533-8c4b-b4c41eb259f5.jpg?v=1782972129&width=1600 | //skylux.eu/cdn/shop/files/F_MH_Notice_de_pose__Skylux_PMMA_coupoles.pdf?v=14496508717816058976 | //skylux.eu/cdn/shop/files/F_TD_Dossier_Technique.zip?v=3735489360144844648 | <body> <p id="isPasted">Vous cherchez un moyen d’apporter davantage de lumière naturelle dans votre habitation ou votre espace de travail ? Envisagez alors certainement une coupole 600x900 de Skylux ! Nos coupoles sont disponibles en différentes dimensions et matériaux, afin que vous puissiez trouver la solution parfaite pour votre projet. Choisissez entre l’acrylique ou le polycarbonate, des parois simples ou multiples, ainsi que des versions transparentes, opales ou Heatstop. De plus, nos coupoles sont également disponibles en version fixe ou ouvrante.</p> <p>Dans le cadre d’une rénovation totale ou d’une construction neuve, une costière est requise pour l’installation correcte de la coupole. Heureusement, vous pouvez également sélectionner directement la costière sur cette page. Que vous recherchiez une version fixe ou ouvrante, chez Skylux, nous avons tout ce qu’il vous faut pour trouver la coupole parfaite pour votre projet.</p> <p>De plus, nos coupoles ne constituent pas seulement un ajout élégant à chaque espace, elles offrent également une excellente isolation thermique et acoustique. Cela garantit une maison ou un bureau plus confortable et plus économe en énergie. Que vous planifiiez une rénovation ou que vous construisiez une nouvelle habitation, choisissez les coupoles fiables et de qualité de Skylux.<br> </p> </body> | coupole-600x900 | 8162578628885 | 49193158213965
Coupoles | Lichtkoepel | Skylux | Coupole Skylux 60x90 cm | Triple paroi (1.70 W/m²K) Choisissez cette version ou supérieure pour une pièce chauffée ! / Polycarbonate (250 fois plus résistant aux chocs que le verre) / Thermorésistant * opale & non transparent | 29256 | 5412970292562 | 779.25 | Oui | 4-7 | 8.36 | Choisissez clair ou opalin ou Heatstop | Thermorésistant * opale & non transparent | Nombre de parois | Triple paroi (1.70 W/m²K) Choisissez cette version ou supérieure pour une pièce chauffée ! | Matériau | Polycarbonate (250 fois plus résistant aux chocs que le verre) | 600 x 900 mm | 900 | 600 |  |  | 0.65 | Rectangulaire | [9 empty] | B |  |  | Pour les pièces chauffées nous recommandons au minimum une coupole à 3 parois pour une isolation optimale. | Vous cherchez un moyen d’apporter davantage de lumière naturelle dans votre habitation ou votre espace de travail ? Envisagez alors certainement une coupole 600x900 de Skylux ! Nos coupoles sont disponibles en différentes dimensions et matériaux, afin que vous puissiez trouver la solution parfaite pour votre projet. Choisissez entre l’acrylique ou le polycarbonate, des parois simples ou multiples, ainsi que des versions transparentes, opales ou Heatstop. De plus, nos coupoles sont également disponibles en version fixe ou ouvrante. Dans le cadre d’une rénovation totale ou d’une construction neuve, une costière est requise pour l’installation correcte de la coupole. Heureusement, vous pouvez également sélectionner directement la costière sur cette page. Que vous recherchiez une version fixe ou ouvrante, chez Skylux, nous avons tout ce qu’il vous faut pour trouver la coupole parfaite pour votre projet. De plus, nos coupoles ne constituent pas seulement un ajout élégant à chaque espace, elles offrent également une excellente isolation thermique et acoustique. Cela garantit une maison ou un bureau plus confortable et plus économe en énergie. Que vous planifiiez une rénovation ou que vous construisiez une nouvelle habitation, choisissez les coupoles fiables et de qualité de Skylux. | https://skylux.eu/fr/products/coupole-600x900?variant=49193158508877 | https://skylux.eu/cdn/shop/files/download_c1be64a3-d5f5-4ec0-9bf5-8ddcc4a9c09f.jpg?v=1737473285&width=1600 | https://skylux.eu/cdn/shop/files/Skylux-lichtkoepel-60x90-cm-Lichtkoepel.jpg?v=1737486179&width=1600 | https://skylux.eu/cdn/shop/files/400dc924-54f6-47a2-b966-72acdf505529.webp?v=1782971968&width=1600 | https://skylux.eu/cdn/shop/files/e2602eb5-eb77-4594-9287-8563fa6b1ab1.webp?v=1782972066&width=1600 | https://skylux.eu/cdn/shop/files/646b0795-575e-4533-8c4b-b4c41eb259f5.jpg?v=1782972129&width=1600 | //skylux.eu/cdn/shop/files/F_MH_Notice_de_pose__Skylux_PMMA_coupoles.pdf?v=14496508717816058976 | //skylux.eu/cdn/shop/files/F_TD_Dossier_Technique.zip?v=3735489360144844648 | <body> <p id="isPasted">Vous cherchez un moyen d’apporter davantage de lumière naturelle dans votre habitation ou votre espace de travail ? Envisagez alors certainement une coupole 600x900 de Skylux ! Nos coupoles sont disponibles en différentes dimensions et matériaux, afin que vous puissiez trouver la solution parfaite pour votre projet. Choisissez entre l’acrylique ou le polycarbonate, des parois simples ou multiples, ainsi que des versions transparentes, opales ou Heatstop. De plus, nos coupoles sont également disponibles en version fixe ou ouvrante.</p> <p>Dans le cadre d’une rénovation totale ou d’une construction neuve, une costière est requise pour l’installation correcte de la coupole. Heureusement, vous pouvez également sélectionner directement la costière sur cette page. Que vous recherchiez une version fixe ou ouvrante, chez Skylux, nous avons tout ce qu’il vous faut pour trouver la coupole parfaite pour votre projet.</p> <p>De plus, nos coupoles ne constituent pas seulement un ajout élégant à chaque espace, elles offrent également une excellente isolation thermique et acoustique. Cela garantit une maison ou un bureau plus confortable et plus économe en énergie. Que vous planifiiez une rénovation ou que vous construisiez une nouvelle habitation, choisissez les coupoles fiables et de qualité de Skylux.<br> </p> </body> | coupole-600x900 | 8162578628885 | 49193158508877
Coupoles | Lichtkoepel | Skylux | Coupole Skylux 60x90 cm | Quadruple paroi (1,28 W/m²K) / Polycarbonate (250 fois plus résistant aux chocs que le verre) / Thermorésistant * opale & non transparent | 66288 | 5412970662884 | 928.1 | Oui | 4-7 | 10.89 | Choisissez clair ou opalin ou Heatstop | Thermorésistant * opale & non transparent | Nombre de parois | Quadruple paroi (1,28 W/m²K) | Matériau | Polycarbonate (250 fois plus résistant aux chocs que le verre) | 600 x 900 mm | 900 | 600 |  |  | 0.65 | Rectangulaire | [9 empty] | B |  |  | Pour les pièces chauffées nous recommandons au minimum une coupole à 3 parois pour une isolation optimale. | Vous cherchez un moyen d’apporter davantage de lumière naturelle dans votre habitation ou votre espace de travail ? Envisagez alors certainement une coupole 600x900 de Skylux ! Nos coupoles sont disponibles en différentes dimensions et matériaux, afin que vous puissiez trouver la solution parfaite pour votre projet. Choisissez entre l’acrylique ou le polycarbonate, des parois simples ou multiples, ainsi que des versions transparentes, opales ou Heatstop. De plus, nos coupoles sont également disponibles en version fixe ou ouvrante. Dans le cadre d’une rénovation totale ou d’une construction neuve, une costière est requise pour l’installation correcte de la coupole. Heureusement, vous pouvez également sélectionner directement la costière sur cette page. Que vous recherchiez une version fixe ou ouvrante, chez Skylux, nous avons tout ce qu’il vous faut pour trouver la coupole parfaite pour votre projet. De plus, nos coupoles ne constituent pas seulement un ajout élégant à chaque espace, elles offrent également une excellente isolation thermique et acoustique. Cela garantit une maison ou un bureau plus confortable et plus économe en énergie. Que vous planifiiez une rénovation ou que vous construisiez une nouvelle habitation, choisissez les coupoles fiables et de qualité de Skylux. | https://skylux.eu/fr/products/coupole-600x900?variant=49193158803789 | https://skylux.eu/cdn/shop/files/download_3e61f254-d752-466a-8256-3635fcbebe3c.jpg?v=1737473322&width=1600 | https://skylux.eu/cdn/shop/files/Skylux-lichtkoepel-60x90-cm-Lichtkoepel.jpg?v=1737486179&width=1600 | https://skylux.eu/cdn/shop/files/400dc924-54f6-47a2-b966-72acdf505529.webp?v=1782971968&width=1600 | https://skylux.eu/cdn/shop/files/e2602eb5-eb77-4594-9287-8563fa6b1ab1.webp?v=1782972066&width=1600 | https://skylux.eu/cdn/shop/files/646b0795-575e-4533-8c4b-b4c41eb259f5.jpg?v=1782972129&width=1600 | //skylux.eu/cdn/shop/files/F_MH_Notice_de_pose__Skylux_PMMA_coupoles.pdf?v=14496508717816058976 | //skylux.eu/cdn/shop/files/F_TD_Dossier_Technique.zip?v=3735489360144844648 | <body> <p id="isPasted">Vous cherchez un moyen d’apporter davantage de lumière naturelle dans votre habitation ou votre espace de travail ? Envisagez alors certainement une coupole 600x900 de Skylux ! Nos coupoles sont disponibles en différentes dimensions et matériaux, afin que vous puissiez trouver la solution parfaite pour votre projet. Choisissez entre l’acrylique ou le polycarbonate, des parois simples ou multiples, ainsi que des versions transparentes, opales ou Heatstop. De plus, nos coupoles sont également disponibles en version fixe ou ouvrante.</p> <p>Dans le cadre d’une rénovation totale ou d’une construction neuve, une costière est requise pour l’installation correcte de la coupole. Heureusement, vous pouvez également sélectionner directement la costière sur cette page. Que vous recherchiez une version fixe ou ouvrante, chez Skylux, nous avons tout ce qu’il vous faut pour trouver la coupole parfaite pour votre projet.</p> <p>De plus, nos coupoles ne constituent pas seulement un ajout élégant à chaque espace, elles offrent également une excellente isolation thermique et acoustique. Cela garantit une maison ou un bureau plus confortable et plus économe en énergie. Que vous planifiiez une rénovation ou que vous construisiez une nouvelle habitation, choisissez les coupoles fiables et de qualité de Skylux.<br> </p> </body> | coupole-600x900 | 8162578628885 | 49193158803789
Coupoles | Lichtkoepel | Skylux | Coupole Skylux 60x120 cm | Simple paroi (moins isolant - 5,17 W/m²K) / Acrylique (10 fois plus résistant aux chocs que le verre) / Clair * visibilité comme le verre | 2039 | 5412970020394 | 301.3 | Oui | 4-7 | 3.2 | Choisissez clair ou opalin ou Heatstop | Clair * visibilité comme le verre | Nombre de parois | Simple paroi (moins isolant - 5,17 W/m²K) | Matériau | Acrylique (10 fois plus résistant aux chocs que le verre) | 600 x 1200 mm | 1200 | 600 |  |  | 0.88 | Rectangulaire | [9 empty] | B |  |  | Pour les pièces chauffées nous recommandons au minimum une coupole à 3 parois pour une isolation optimale. | Vous cherchez un moyen d’apporter davantage de lumière naturelle dans votre habitation ou votre espace de travail ? Envisagez alors certainement une coupole 600x1200 de Skylux ! Nos coupoles sont disponibles en différentes dimensions et matériaux, ce qui vous permet de trouver la solution parfaitement adaptée à votre projet. Choisissez entre l’acrylique ou le polycarbonate, des parois simples ou multiples, ainsi que des versions transparentes, opales ou heatstop. De plus, nos coupoles sont également disponibles en version fixe ou ouvrante. Dans le cadre d’une rénovation totale ou d’une construction neuve, une costière est requise pour l’installation correcte de la coupole. Heureusement, vous pouvez également sélectionner la costière directement sur cette page. Que vous recherchiez une version fixe ou ouvrante, chez Skylux, nous avons tout ce qu’il vous faut pour trouver la coupole idéale pour votre projet. En outre, nos coupoles ne sont pas seulement un ajout élégant à chaque espace, elles offrent également une excellente isolation thermique et acoustique. Cela garantit une maison ou un bureau plus confortable et plus écoénergétique. Que vous planifiiez une rénovation ou construisiez une nouvelle habitation, choisissez les coupoles fiables et de qualité de Skylux. | https://skylux.eu/fr/products/coupole-600x1200?variant=49193143501133 | https://skylux.eu/cdn/shop/files/download_4d1ec5ff-8e86-4156-b3a1-cbecf1fd22a7.jpg?v=1737474274&width=1600 | https://skylux.eu/cdn/shop/files/Skylux-lichtkoepel-60x120-cm-Lichtkoepel.jpg?v=1737486227&width=1600 | https://skylux.eu/cdn/shop/files/400dc924-54f6-47a2-b966-72acdf505529.webp?v=1782971968&width=1600 | https://skylux.eu/cdn/shop/files/e2602eb5-eb77-4594-9287-8563fa6b1ab1.webp?v=1782972066&width=1600 | https://skylux.eu/cdn/shop/files/646b0795-575e-4533-8c4b-b4c41eb259f5.jpg?v=1782972129&width=1600 | //skylux.eu/cdn/shop/files/F_MH_Notice_de_pose__Skylux_PMMA_coupoles.pdf?v=14496508717816058976 | //skylux.eu/cdn/shop/files/F_TD_Dossier_Technique.zip?v=3735489360144844648 | <body> <p id="isPasted">Vous cherchez un moyen d’apporter davantage de lumière naturelle dans votre habitation ou votre espace de travail ? Envisagez alors certainement une coupole 600x1200 de Skylux ! Nos coupoles sont disponibles en différentes dimensions et matériaux, ce qui vous permet de trouver la solution parfaitement adaptée à votre projet. Choisissez entre l’acrylique ou le polycarbonate, des parois simples ou multiples, ainsi que des versions transparentes, opales ou heatstop. De plus, nos coupoles sont également disponibles en version fixe ou ouvrante.</p> <p>Dans le cadre d’une rénovation totale ou d’une construction neuve, une costière est requise pour l’installation correcte de la coupole. Heureusement, vous pouvez également sélectionner la costière directement sur cette page. Que vous recherchiez une version fixe ou ouvrante, chez Skylux, nous avons tout ce qu’il vous faut pour trouver la coupole idéale pour votre projet.</p> <p>En outre, nos coupoles ne sont pas seulement un ajout élégant à chaque espace, elles offrent également une excellente isolation thermique et acoustique. Cela garantit une maison ou un bureau plus confortable et plus écoénergétique. Que vous planifiiez une rénovation ou construisiez une nouvelle habitation, choisissez les coupoles fiables et de qualité de Skylux.<br> </p> </body> | coupole-600x1200 | 8162579382549 | 49193143501133
Coupoles | Lichtkoepel | Skylux | Coupole Skylux 60x120 cm | Simple paroi (moins isolant - 5,17 W/m²K) / Polycarbonate (250 fois plus résistant aux chocs que le verre) / Clair * visibilité comme le verre | 1501 | 5412970015017 | 556.6 | Oui | 4-7 | 5.14 | Choisissez clair ou opalin ou Heatstop | Clair * visibilité comme le verre | Nombre de parois | Simple paroi (moins isolant - 5,17 W/m²K) | Matériau | Polycarbonate (250 fois plus résistant aux chocs que le verre) | 600 x 1200 mm | 1200 | 600 |  |  | 0.88 | Rectangulaire | [9 empty] | B |  |  | Pour les pièces chauffées nous recommandons au minimum une coupole à 3 parois pour une isolation optimale. | Vous cherchez un moyen d’apporter davantage de lumière naturelle dans votre habitation ou votre espace de travail ? Envisagez alors certainement une coupole 600x1200 de Skylux ! Nos coupoles sont disponibles en différentes dimensions et matériaux, ce qui vous permet de trouver la solution parfaitement adaptée à votre projet. Choisissez entre l’acrylique ou le polycarbonate, des parois simples ou multiples, ainsi que des versions transparentes, opales ou heatstop. De plus, nos coupoles sont également disponibles en version fixe ou ouvrante. Dans le cadre d’une rénovation totale ou d’une construction neuve, une costière est requise pour l’installation correcte de la coupole. Heureusement, vous pouvez également sélectionner la costière directement sur cette page. Que vous recherchiez une version fixe ou ouvrante, chez Skylux, nous avons tout ce qu’il vous faut pour trouver la coupole idéale pour votre projet. En outre, nos coupoles ne sont pas seulement un ajout élégant à chaque espace, elles offrent également une excellente isolation thermique et acoustique. Cela garantit une maison ou un bureau plus confortable et plus écoénergétique. Que vous planifiiez une rénovation ou construisiez une nouvelle habitation, choisissez les coupoles fiables et de qualité de Skylux. | https://skylux.eu/fr/products/coupole-600x1200?variant=49193143599437 | https://skylux.eu/cdn/shop/files/download_d437ab42-878a-4661-9984-5ff3aca50eae.jpg?v=1737474290&width=1600 | https://skylux.eu/cdn/shop/files/Skylux-lichtkoepel-60x120-cm-Lichtkoepel.jpg?v=1737486227&width=1600 | https://skylux.eu/cdn/shop/files/400dc924-54f6-47a2-b966-72acdf505529.webp?v=1782971968&width=1600 | https://skylux.eu/cdn/shop/files/e2602eb5-eb77-4594-9287-8563fa6b1ab1.webp?v=1782972066&width=1600 | https://skylux.eu/cdn/shop/files/646b0795-575e-4533-8c4b-b4c41eb259f5.jpg?v=1782972129&width=1600 | //skylux.eu/cdn/shop/files/F_MH_Notice_de_pose__Skylux_PMMA_coupoles.pdf?v=14496508717816058976 | //skylux.eu/cdn/shop/files/F_TD_Dossier_Technique.zip?v=3735489360144844648 | <body> <p id="isPasted">Vous cherchez un moyen d’apporter davantage de lumière naturelle dans votre habitation ou votre espace de travail ? Envisagez alors certainement une coupole 600x1200 de Skylux ! Nos coupoles sont disponibles en différentes dimensions et matériaux, ce qui vous permet de trouver la solution parfaitement adaptée à votre projet. Choisissez entre l’acrylique ou le polycarbonate, des parois simples ou multiples, ainsi que des versions transparentes, opales ou heatstop. De plus, nos coupoles sont également disponibles en version fixe ou ouvrante.</p> <p>Dans le cadre d’une rénovation totale ou d’une construction neuve, une costière est requise pour l’installation correcte de la coupole. Heureusement, vous pouvez également sélectionner la costière directement sur cette page. Que vous recherchiez une version fixe ou ouvrante, chez Skylux, nous avons tout ce qu’il vous faut pour trouver la coupole idéale pour votre projet.</p> <p>En outre, nos coupoles ne sont pas seulement un ajout élégant à chaque espace, elles offrent également une excellente isolation thermique et acoustique. Cela garantit une maison ou un bureau plus confortable et plus écoénergétique. Que vous planifiiez une rénovation ou construisiez une nouvelle habitation, choisissez les coupoles fiables et de qualité de Skylux.<br> </p> </body> | coupole-600x1200 | 8162579382549 | 49193143599437
Coupoles | Lichtkoepel | Skylux | Coupole Skylux 60x120 cm | Double paroi (2,90 W/m²K) / Acrylique (10 fois plus résistant aux chocs que le verre) / Clair * visibilité comme le verre | 1947 | 5412970019473 | 471.9 | Oui | 4-7 | 6.4 | Choisissez clair ou opalin ou Heatstop | Clair * visibilité comme le verre | Nombre de parois | Double paroi (2,90 W/m²K) | Matériau | Acrylique (10 fois plus résistant aux chocs que le verre) | 600 x 1200 mm | 1200 | 600 |  |  | 0.88 | Rectangulaire | [9 empty] | B |  |  | Pour les pièces chauffées nous recommandons au minimum une coupole à 3 parois pour une isolation optimale. | Vous cherchez un moyen d’apporter davantage de lumière naturelle dans votre habitation ou votre espace de travail ? Envisagez alors certainement une coupole 600x1200 de Skylux ! Nos coupoles sont disponibles en différentes dimensions et matériaux, ce qui vous permet de trouver la solution parfaitement adaptée à votre projet. Choisissez entre l’acrylique ou le polycarbonate, des parois simples ou multiples, ainsi que des versions transparentes, opales ou heatstop. De plus, nos coupoles sont également disponibles en version fixe ou ouvrante. Dans le cadre d’une rénovation totale ou d’une construction neuve, une costière est requise pour l’installation correcte de la coupole. Heureusement, vous pouvez également sélectionner la costière directement sur cette page. Que vous recherchiez une version fixe ou ouvrante, chez Skylux, nous avons tout ce qu’il vous faut pour trouver la coupole idéale pour votre projet. En outre, nos coupoles ne sont pas seulement un ajout élégant à chaque espace, elles offrent également une excellente isolation thermique et acoustique. Cela garantit une maison ou un bureau plus confortable et plus écoénergétique. Que vous planifiiez une rénovation ou construisiez une nouvelle habitation, choisissez les coupoles fiables et de qualité de Skylux. | https://skylux.eu/fr/products/coupole-600x1200?variant=49193143697741 | https://skylux.eu/cdn/shop/files/download_ddf3ad19-482a-4c31-a591-c1b83fdf4807.jpg?v=1737474305&width=1600 | https://skylux.eu/cdn/shop/files/Skylux-lichtkoepel-60x120-cm-Lichtkoepel.jpg?v=1737486227&width=1600 | https://skylux.eu/cdn/shop/files/400dc924-54f6-47a2-b966-72acdf505529.webp?v=1782971968&width=1600 | https://skylux.eu/cdn/shop/files/e2602eb5-eb77-4594-9287-8563fa6b1ab1.webp?v=1782972066&width=1600 | https://skylux.eu/cdn/shop/files/646b0795-575e-4533-8c4b-b4c41eb259f5.jpg?v=1782972129&width=1600 | //skylux.eu/cdn/shop/files/F_MH_Notice_de_pose__Skylux_PMMA_coupoles.pdf?v=14496508717816058976 | //skylux.eu/cdn/shop/files/F_TD_Dossier_Technique.zip?v=3735489360144844648 | <body> <p id="isPasted">Vous cherchez un moyen d’apporter davantage de lumière naturelle dans votre habitation ou votre espace de travail ? Envisagez alors certainement une coupole 600x1200 de Skylux ! Nos coupoles sont disponibles en différentes dimensions et matériaux, ce qui vous permet de trouver la solution parfaitement adaptée à votre projet. Choisissez entre l’acrylique ou le polycarbonate, des parois simples ou multiples, ainsi que des versions transparentes, opales ou heatstop. De plus, nos coupoles sont également disponibles en version fixe ou ouvrante.</p> <p>Dans le cadre d’une rénovation totale ou d’une construction neuve, une costière est requise pour l’installation correcte de la coupole. Heureusement, vous pouvez également sélectionner la costière directement sur cette page. Que vous recherchiez une version fixe ou ouvrante, chez Skylux, nous avons tout ce qu’il vous faut pour trouver la coupole idéale pour votre projet.</p> <p>En outre, nos coupoles ne sont pas seulement un ajout élégant à chaque espace, elles offrent également une excellente isolation thermique et acoustique. Cela garantit une maison ou un bureau plus confortable et plus écoénergétique. Que vous planifiiez une rénovation ou construisiez une nouvelle habitation, choisissez les coupoles fiables et de qualité de Skylux.<br> </p> </body> | coupole-600x1200 | 8162579382549 | 49193143697741
Coupoles | Lichtkoepel | Skylux | Coupole Skylux 60x120 cm | Double paroi (2,90 W/m²K) / Polycarbonate (250 fois plus résistant aux chocs que le verre) / Clair * visibilité comme le verre | 1610 | 5412970016106 | 727.25 | Oui | 4-7 | 7.63 | Choisissez clair ou opalin ou Heatstop | Clair * visibilité comme le verre | Nombre de parois | Double paroi (2,90 W/m²K) | Matériau | Polycarbonate (250 fois plus résistant aux chocs que le verre) | 600 x 1200 mm | 1200 | 600 |  |  | 0.88 | Rectangulaire | [9 empty] | B |  |  | Pour les pièces chauffées nous recommandons au minimum une coupole à 3 parois pour une isolation optimale. | Vous cherchez un moyen d’apporter davantage de lumière naturelle dans votre habitation ou votre espace de travail ? Envisagez alors certainement une coupole 600x1200 de Skylux ! Nos coupoles sont disponibles en différentes dimensions et matériaux, ce qui vous permet de trouver la solution parfaitement adaptée à votre projet. Choisissez entre l’acrylique ou le polycarbonate, des parois simples ou multiples, ainsi que des versions transparentes, opales ou heatstop. De plus, nos coupoles sont également disponibles en version fixe ou ouvrante. Dans le cadre d’une rénovation totale ou d’une construction neuve, une costière est requise pour l’installation correcte de la coupole. Heureusement, vous pouvez également sélectionner la costière directement sur cette page. Que vous recherchiez une version fixe ou ouvrante, chez Skylux, nous avons tout ce qu’il vous faut pour trouver la coupole idéale pour votre projet. En outre, nos coupoles ne sont pas seulement un ajout élégant à chaque espace, elles offrent également une excellente isolation thermique et acoustique. Cela garantit une maison ou un bureau plus confortable et plus écoénergétique. Que vous planifiiez une rénovation ou construisiez une nouvelle habitation, choisissez les coupoles fiables et de qualité de Skylux. | https://skylux.eu/fr/products/coupole-600x1200?variant=49193143796045 | https://skylux.eu/cdn/shop/files/download_651b182e-c673-4638-9b9b-4bce990a001a.jpg?v=1737474321&width=1600 | https://skylux.eu/cdn/shop/files/Skylux-lichtkoepel-60x120-cm-Lichtkoepel.jpg?v=1737486227&width=1600 | https://skylux.eu/cdn/shop/files/400dc924-54f6-47a2-b966-72acdf505529.webp?v=1782971968&width=1600 | https://skylux.eu/cdn/shop/files/e2602eb5-eb77-4594-9287-8563fa6b1ab1.webp?v=1782972066&width=1600 | https://skylux.eu/cdn/shop/files/646b0795-575e-4533-8c4b-b4c41eb259f5.jpg?v=1782972129&width=1600 | //skylux.eu/cdn/shop/files/F_MH_Notice_de_pose__Skylux_PMMA_coupoles.pdf?v=14496508717816058976 | //skylux.eu/cdn/shop/files/F_TD_Dossier_Technique.zip?v=3735489360144844648 | <body> <p id="isPasted">Vous cherchez un moyen d’apporter davantage de lumière naturelle dans votre habitation ou votre espace de travail ? Envisagez alors certainement une coupole 600x1200 de Skylux ! Nos coupoles sont disponibles en différentes dimensions et matériaux, ce qui vous permet de trouver la solution parfaitement adaptée à votre projet. Choisissez entre l’acrylique ou le polycarbonate, des parois simples ou multiples, ainsi que des versions transparentes, opales ou heatstop. De plus, nos coupoles sont également disponibles en version fixe ou ouvrante.</p> <p>Dans le cadre d’une rénovation totale ou d’une construction neuve, une costière est requise pour l’installation correcte de la coupole. Heureusement, vous pouvez également sélectionner la costière directement sur cette page. Que vous recherchiez une version fixe ou ouvrante, chez Skylux, nous avons tout ce qu’il vous faut pour trouver la coupole idéale pour votre projet.</p> <p>En outre, nos coupoles ne sont pas seulement un ajout élégant à chaque espace, elles offrent également une excellente isolation thermique et acoustique. Cela garantit une maison ou un bureau plus confortable et plus écoénergétique. Que vous planifiiez une rénovation ou construisiez une nouvelle habitation, choisissez les coupoles fiables et de qualité de Skylux.<br> </p> </body> | coupole-600x1200 | 8162579382549 | 49193143796045
Coupoles | Lichtkoepel | Skylux | Coupole Skylux 60x120 cm | Triple paroi (1.70 W/m²K) Choisissez cette version ou supérieure pour une pièce chauffée ! / Acrylique (10 fois plus résistant aux chocs que le verre) / Clair * visibilité comme le verre | 2178 | 5412970021780 | 642.55 | Oui | 4-7 | 8.6 | Choisissez clair ou opalin ou Heatstop | Clair * visibilité comme le verre | Nombre de parois | Triple paroi (1.70 W/m²K) Choisissez cette version ou supérieure pour une pièce chauffée ! | Matériau | Acrylique (10 fois plus résistant aux chocs que le verre) | 600 x 1200 mm | 1200 | 600 |  |  | 0.88 | Rectangulaire | [9 empty] | B |  |  | Pour les pièces chauffées nous recommandons au minimum une coupole à 3 parois pour une isolation optimale. | Vous cherchez un moyen d’apporter davantage de lumière naturelle dans votre habitation ou votre espace de travail ? Envisagez alors certainement une coupole 600x1200 de Skylux ! Nos coupoles sont disponibles en différentes dimensions et matériaux, ce qui vous permet de trouver la solution parfaitement adaptée à votre projet. Choisissez entre l’acrylique ou le polycarbonate, des parois simples ou multiples, ainsi que des versions transparentes, opales ou heatstop. De plus, nos coupoles sont également disponibles en version fixe ou ouvrante. Dans le cadre d’une rénovation totale ou d’une construction neuve, une costière est requise pour l’installation correcte de la coupole. Heureusement, vous pouvez également sélectionner la costière directement sur cette page. Que vous recherchiez une version fixe ou ouvrante, chez Skylux, nous avons tout ce qu’il vous faut pour trouver la coupole idéale pour votre projet. En outre, nos coupoles ne sont pas seulement un ajout élégant à chaque espace, elles offrent également une excellente isolation thermique et acoustique. Cela garantit une maison ou un bureau plus confortable et plus écoénergétique. Que vous planifiiez une rénovation ou construisiez une nouvelle habitation, choisissez les coupoles fiables et de qualité de Skylux. | https://skylux.eu/fr/products/coupole-600x1200?variant=49193143927117 | https://skylux.eu/cdn/shop/files/download_c47db2a9-2079-466d-a520-b00dedbab55d.jpg?v=1737474344&width=1600 | https://skylux.eu/cdn/shop/files/Skylux-lichtkoepel-60x120-cm-Lichtkoepel.jpg?v=1737486227&width=1600 | https://skylux.eu/cdn/shop/files/400dc924-54f6-47a2-b966-72acdf505529.webp?v=1782971968&width=1600 | https://skylux.eu/cdn/shop/files/e2602eb5-eb77-4594-9287-8563fa6b1ab1.webp?v=1782972066&width=1600 | https://skylux.eu/cdn/shop/files/646b0795-575e-4533-8c4b-b4c41eb259f5.jpg?v=1782972129&width=1600 | //skylux.eu/cdn/shop/files/F_MH_Notice_de_pose__Skylux_PMMA_coupoles.pdf?v=14496508717816058976 | //skylux.eu/cdn/shop/files/F_TD_Dossier_Technique.zip?v=3735489360144844648 | <body> <p id="isPasted">Vous cherchez un moyen d’apporter davantage de lumière naturelle dans votre habitation ou votre espace de travail ? Envisagez alors certainement une coupole 600x1200 de Skylux ! Nos coupoles sont disponibles en différentes dimensions et matériaux, ce qui vous permet de trouver la solution parfaitement adaptée à votre projet. Choisissez entre l’acrylique ou le polycarbonate, des parois simples ou multiples, ainsi que des versions transparentes, opales ou heatstop. De plus, nos coupoles sont également disponibles en version fixe ou ouvrante.</p> <p>Dans le cadre d’une rénovation totale ou d’une construction neuve, une costière est requise pour l’installation correcte de la coupole. Heureusement, vous pouvez également sélectionner la costière directement sur cette page. Que vous recherchiez une version fixe ou ouvrante, chez Skylux, nous avons tout ce qu’il vous faut pour trouver la coupole idéale pour votre projet.</p> <p>En outre, nos coupoles ne sont pas seulement un ajout élégant à chaque espace, elles offrent également une excellente isolation thermique et acoustique. Cela garantit une maison ou un bureau plus confortable et plus écoénergétique. Que vous planifiiez une rénovation ou construisiez une nouvelle habitation, choisissez les coupoles fiables et de qualité de Skylux.<br> </p> </body> | coupole-600x1200 | 8162579382549 | 49193143927117
Coupoles | Lichtkoepel | Skylux | Coupole Skylux 60x120 cm | Triple paroi (1.70 W/m²K) Choisissez cette version ou supérieure pour une pièce chauffée ! / Polycarbonate (250 fois plus résistant aux chocs que le verre) / Clair * visibilité comme le verre | 15723 | 5412970157236 | 897.85 | Oui | 4-7 | 10.08 | Choisissez clair ou opalin ou Heatstop | Clair * visibilité comme le verre | Nombre de parois | Triple paroi (1.70 W/m²K) Choisissez cette version ou supérieure pour une pièce chauffée ! | Matériau | Polycarbonate (250 fois plus résistant aux chocs que le verre) | 600 x 1200 mm | 1200 | 600 |  |  | 0.88 | Rectangulaire | [9 empty] | B |  |  | Pour les pièces chauffées nous recommandons au minimum une coupole à 3 parois pour une isolation optimale. | Vous cherchez un moyen d’apporter davantage de lumière naturelle dans votre habitation ou votre espace de travail ? Envisagez alors certainement une coupole 600x1200 de Skylux ! Nos coupoles sont disponibles en différentes dimensions et matériaux, ce qui vous permet de trouver la solution parfaitement adaptée à votre projet. Choisissez entre l’acrylique ou le polycarbonate, des parois simples ou multiples, ainsi que des versions transparentes, opales ou heatstop. De plus, nos coupoles sont également disponibles en version fixe ou ouvrante. Dans le cadre d’une rénovation totale ou d’une construction neuve, une costière est requise pour l’installation correcte de la coupole. Heureusement, vous pouvez également sélectionner la costière directement sur cette page. Que vous recherchiez une version fixe ou ouvrante, chez Skylux, nous avons tout ce qu’il vous faut pour trouver la coupole idéale pour votre projet. En outre, nos coupoles ne sont pas seulement un ajout élégant à chaque espace, elles offrent également une excellente isolation thermique et acoustique. Cela garantit une maison ou un bureau plus confortable et plus écoénergétique. Que vous planifiiez une rénovation ou construisiez une nouvelle habitation, choisissez les coupoles fiables et de qualité de Skylux. | https://skylux.eu/fr/products/coupole-600x1200?variant=49193144058189 | https://skylux.eu/cdn/shop/files/download_1c3d30a7-605b-46ae-9ca3-9c060d69b319.jpg?v=1737474359&width=1600 | https://skylux.eu/cdn/shop/files/Skylux-lichtkoepel-60x120-cm-Lichtkoepel.jpg?v=1737486227&width=1600 | https://skylux.eu/cdn/shop/files/400dc924-54f6-47a2-b966-72acdf505529.webp?v=1782971968&width=1600 | https://skylux.eu/cdn/shop/files/e2602eb5-eb77-4594-9287-8563fa6b1ab1.webp?v=1782972066&width=1600 | https://skylux.eu/cdn/shop/files/646b0795-575e-4533-8c4b-b4c41eb259f5.jpg?v=1782972129&width=1600 | //skylux.eu/cdn/shop/files/F_MH_Notice_de_pose__Skylux_PMMA_coupoles.pdf?v=14496508717816058976 | //skylux.eu/cdn/shop/files/F_TD_Dossier_Technique.zip?v=3735489360144844648 | <body> <p id="isPasted">Vous cherchez un moyen d’apporter davantage de lumière naturelle dans votre habitation ou votre espace de travail ? Envisagez alors certainement une coupole 600x1200 de Skylux ! Nos coupoles sont disponibles en différentes dimensions et matériaux, ce qui vous permet de trouver la solution parfaitement adaptée à votre projet. Choisissez entre l’acrylique ou le polycarbonate, des parois simples ou multiples, ainsi que des versions transparentes, opales ou heatstop. De plus, nos coupoles sont également disponibles en version fixe ou ouvrante.</p> <p>Dans le cadre d’une rénovation totale ou d’une construction neuve, une costière est requise pour l’installation correcte de la coupole. Heureusement, vous pouvez également sélectionner la costière directement sur cette page. Que vous recherchiez une version fixe ou ouvrante, chez Skylux, nous avons tout ce qu’il vous faut pour trouver la coupole idéale pour votre projet.</p> <p>En outre, nos coupoles ne sont pas seulement un ajout élégant à chaque espace, elles offrent également une excellente isolation thermique et acoustique. Cela garantit une maison ou un bureau plus confortable et plus écoénergétique. Que vous planifiiez une rénovation ou construisiez une nouvelle habitation, choisissez les coupoles fiables et de qualité de Skylux.<br> </p> </body> | coupole-600x1200 | 8162579382549 | 49193144058189
Coupoles | Lichtkoepel | Skylux | Coupole Skylux 60x120 cm | Quadruple paroi (1,28 W/m²K) / Acrylique (10 fois plus résistant aux chocs que le verre) / Clair * visibilité comme le verre | 66009 | 5412970660095 | 813.15 | Oui | 4-7 | 11.73 | Choisissez clair ou opalin ou Heatstop | Clair * visibilité comme le verre | Nombre de parois | Quadruple paroi (1,28 W/m²K) | Matériau | Acrylique (10 fois plus résistant aux chocs que le verre) | 600 x 1200 mm | 1200 | 600 |  |  | 0.88 | Rectangulaire | [9 empty] | B |  |  | Pour les pièces chauffées nous recommandons au minimum une coupole à 3 parois pour une isolation optimale. | Vous cherchez un moyen d’apporter davantage de lumière naturelle dans votre habitation ou votre espace de travail ? Envisagez alors certainement une coupole 600x1200 de Skylux ! Nos coupoles sont disponibles en différentes dimensions et matériaux, ce qui vous permet de trouver la solution parfaitement adaptée à votre projet. Choisissez entre l’acrylique ou le polycarbonate, des parois simples ou multiples, ainsi que des versions transparentes, opales ou heatstop. De plus, nos coupoles sont également disponibles en version fixe ou ouvrante. Dans le cadre d’une rénovation totale ou d’une construction neuve, une costière est requise pour l’installation correcte de la coupole. Heureusement, vous pouvez également sélectionner la costière directement sur cette page. Que vous recherchiez une version fixe ou ouvrante, chez Skylux, nous avons tout ce qu’il vous faut pour trouver la coupole idéale pour votre projet. En outre, nos coupoles ne sont pas seulement un ajout élégant à chaque espace, elles offrent également une excellente isolation thermique et acoustique. Cela garantit une maison ou un bureau plus confortable et plus écoénergétique. Que vous planifiiez une rénovation ou construisiez une nouvelle habitation, choisissez les coupoles fiables et de qualité de Skylux. | https://skylux.eu/fr/products/coupole-600x1200?variant=49193144189261 | https://skylux.eu/cdn/shop/files/download_085adf41-f5e5-4c9d-b7e9-2ea3440ac5cc.jpg?v=1737474382&width=1600 | https://skylux.eu/cdn/shop/files/Skylux-lichtkoepel-60x120-cm-Lichtkoepel.jpg?v=1737486227&width=1600 | https://skylux.eu/cdn/shop/files/400dc924-54f6-47a2-b966-72acdf505529.webp?v=1782971968&width=1600 | https://skylux.eu/cdn/shop/files/e2602eb5-eb77-4594-9287-8563fa6b1ab1.webp?v=1782972066&width=1600 | https://skylux.eu/cdn/shop/files/646b0795-575e-4533-8c4b-b4c41eb259f5.jpg?v=1782972129&width=1600 | //skylux.eu/cdn/shop/files/F_MH_Notice_de_pose__Skylux_PMMA_coupoles.pdf?v=14496508717816058976 | //skylux.eu/cdn/shop/files/F_TD_Dossier_Technique.zip?v=3735489360144844648 | <body> <p id="isPasted">Vous cherchez un moyen d’apporter davantage de lumière naturelle dans votre habitation ou votre espace de travail ? Envisagez alors certainement une coupole 600x1200 de Skylux ! Nos coupoles sont disponibles en différentes dimensions et matériaux, ce qui vous permet de trouver la solution parfaitement adaptée à votre projet. Choisissez entre l’acrylique ou le polycarbonate, des parois simples ou multiples, ainsi que des versions transparentes, opales ou heatstop. De plus, nos coupoles sont également disponibles en version fixe ou ouvrante.</p> <p>Dans le cadre d’une rénovation totale ou d’une construction neuve, une costière est requise pour l’installation correcte de la coupole. Heureusement, vous pouvez également sélectionner la costière directement sur cette page. Que vous recherchiez une version fixe ou ouvrante, chez Skylux, nous avons tout ce qu’il vous faut pour trouver la coupole idéale pour votre projet.</p> <p>En outre, nos coupoles ne sont pas seulement un ajout élégant à chaque espace, elles offrent également une excellente isolation thermique et acoustique. Cela garantit une maison ou un bureau plus confortable et plus écoénergétique. Que vous planifiiez une rénovation ou construisiez une nouvelle habitation, choisissez les coupoles fiables et de qualité de Skylux.<br> </p> </body> | coupole-600x1200 | 8162579382549 | 49193144189261
Coupoles | Lichtkoepel | Skylux | Coupole Skylux 60x120 cm | Quadruple paroi (1,28 W/m²K) / Polycarbonate (250 fois plus résistant aux chocs que le verre) / Clair * visibilité comme le verre | 66207 | 5412970662075 | 1068.45 | Oui | 4-7 | 13.34 | Choisissez clair ou opalin ou Heatstop | Clair * visibilité comme le verre | Nombre de parois | Quadruple paroi (1,28 W/m²K) | Matériau | Polycarbonate (250 fois plus résistant aux chocs que le verre) | 600 x 1200 mm | 1200 | 600 |  |  | 0.88 | Rectangulaire | [9 empty] | B |  |  | Pour les pièces chauffées nous recommandons au minimum une coupole à 3 parois pour une isolation optimale. | Vous cherchez un moyen d’apporter davantage de lumière naturelle dans votre habitation ou votre espace de travail ? Envisagez alors certainement une coupole 600x1200 de Skylux ! Nos coupoles sont disponibles en différentes dimensions et matériaux, ce qui vous permet de trouver la solution parfaitement adaptée à votre projet. Choisissez entre l’acrylique ou le polycarbonate, des parois simples ou multiples, ainsi que des versions transparentes, opales ou heatstop. De plus, nos coupoles sont également disponibles en version fixe ou ouvrante. Dans le cadre d’une rénovation totale ou d’une construction neuve, une costière est requise pour l’installation correcte de la coupole. Heureusement, vous pouvez également sélectionner la costière directement sur cette page. Que vous recherchiez une version fixe ou ouvrante, chez Skylux, nous avons tout ce qu’il vous faut pour trouver la coupole idéale pour votre projet. En outre, nos coupoles ne sont pas seulement un ajout élégant à chaque espace, elles offrent également une excellente isolation thermique et acoustique. Cela garantit une maison ou un bureau plus confortable et plus écoénergétique. Que vous planifiiez une rénovation ou construisiez une nouvelle habitation, choisissez les coupoles fiables et de qualité de Skylux. | https://skylux.eu/fr/products/coupole-600x1200?variant=49193144287565 | https://skylux.eu/cdn/shop/files/download_7dbb1123-ac38-4537-b40f-30217e14f038.jpg?v=1737474397&width=1600 | https://skylux.eu/cdn/shop/files/Skylux-lichtkoepel-60x120-cm-Lichtkoepel.jpg?v=1737486227&width=1600 | https://skylux.eu/cdn/shop/files/400dc924-54f6-47a2-b966-72acdf505529.webp?v=1782971968&width=1600 | https://skylux.eu/cdn/shop/files/e2602eb5-eb77-4594-9287-8563fa6b1ab1.webp?v=1782972066&width=1600 | https://skylux.eu/cdn/shop/files/646b0795-575e-4533-8c4b-b4c41eb259f5.jpg?v=1782972129&width=1600 | //skylux.eu/cdn/shop/files/F_MH_Notice_de_pose__Skylux_PMMA_coupoles.pdf?v=14496508717816058976 | //skylux.eu/cdn/shop/files/F_TD_Dossier_Technique.zip?v=3735489360144844648 | <body> <p id="isPasted">Vous cherchez un moyen d’apporter davantage de lumière naturelle dans votre habitation ou votre espace de travail ? Envisagez alors certainement une coupole 600x1200 de Skylux ! Nos coupoles sont disponibles en différentes dimensions et matériaux, ce qui vous permet de trouver la solution parfaitement adaptée à votre projet. Choisissez entre l’acrylique ou le polycarbonate, des parois simples ou multiples, ainsi que des versions transparentes, opales ou heatstop. De plus, nos coupoles sont également disponibles en version fixe ou ouvrante.</p> <p>Dans le cadre d’une rénovation totale ou d’une construction neuve, une costière est requise pour l’installation correcte de la coupole. Heureusement, vous pouvez également sélectionner la costière directement sur cette page. Que vous recherchiez une version fixe ou ouvrante, chez Skylux, nous avons tout ce qu’il vous faut pour trouver la coupole idéale pour votre projet.</p> <p>En outre, nos coupoles ne sont pas seulement un ajout élégant à chaque espace, elles offrent également une excellente isolation thermique et acoustique. Cela garantit une maison ou un bureau plus confortable et plus écoénergétique. Que vous planifiiez une rénovation ou construisiez une nouvelle habitation, choisissez les coupoles fiables et de qualité de Skylux.<br> </p> </body> | coupole-600x1200 | 8162579382549 | 49193144287565
Coupoles | Lichtkoepel | Skylux | Coupole Skylux 60x120 cm | Quintuple paroi (0,99 W/m²K) / Acrylique (10 fois plus résistant aux chocs que le verre) / Clair * visibilité comme le verre | 66066 | 5412970660668 | 983.75 | Oui | 4-7 | 14.22 | Choisissez clair ou opalin ou Heatstop | Clair * visibilité comme le verre | Nombre de parois | Quintuple paroi (0,99 W/m²K) | Matériau | Acrylique (10 fois plus résistant aux chocs que le verre) | 600 x 1200 mm | 1200 | 600 |  |  | 0.88 | Rectangulaire | [9 empty] | B |  |  | Pour les pièces chauffées nous recommandons au minimum une coupole à 3 parois pour une isolation optimale. | Vous cherchez un moyen d’apporter davantage de lumière naturelle dans votre habitation ou votre espace de travail ? Envisagez alors certainement une coupole 600x1200 de Skylux ! Nos coupoles sont disponibles en différentes dimensions et matériaux, ce qui vous permet de trouver la solution parfaitement adaptée à votre projet. Choisissez entre l’acrylique ou le polycarbonate, des parois simples ou multiples, ainsi que des versions transparentes, opales ou heatstop. De plus, nos coupoles sont également disponibles en version fixe ou ouvrante. Dans le cadre d’une rénovation totale ou d’une construction neuve, une costière est requise pour l’installation correcte de la coupole. Heureusement, vous pouvez également sélectionner la costière directement sur cette page. Que vous recherchiez une version fixe ou ouvrante, chez Skylux, nous avons tout ce qu’il vous faut pour trouver la coupole idéale pour votre projet. En outre, nos coupoles ne sont pas seulement un ajout élégant à chaque espace, elles offrent également une excellente isolation thermique et acoustique. Cela garantit une maison ou un bureau plus confortable et plus écoénergétique. Que vous planifiiez une rénovation ou construisiez une nouvelle habitation, choisissez les coupoles fiables et de qualité de Skylux. | https://skylux.eu/fr/products/coupole-600x1200?variant=49193144516941 | https://skylux.eu/cdn/shop/files/download_cc06464d-4cd7-407f-b94a-d055483978be.jpg?v=1737474420&width=1600 | https://skylux.eu/cdn/shop/files/Skylux-lichtkoepel-60x120-cm-Lichtkoepel.jpg?v=1737486227&width=1600 | https://skylux.eu/cdn/shop/files/400dc924-54f6-47a2-b966-72acdf505529.webp?v=1782971968&width=1600 | https://skylux.eu/cdn/shop/files/e2602eb5-eb77-4594-9287-8563fa6b1ab1.webp?v=1782972066&width=1600 | https://skylux.eu/cdn/shop/files/646b0795-575e-4533-8c4b-b4c41eb259f5.jpg?v=1782972129&width=1600 | //skylux.eu/cdn/shop/files/F_MH_Notice_de_pose__Skylux_PMMA_coupoles.pdf?v=14496508717816058976 | //skylux.eu/cdn/shop/files/F_TD_Dossier_Technique.zip?v=3735489360144844648 | <body> <p id="isPasted">Vous cherchez un moyen d’apporter davantage de lumière naturelle dans votre habitation ou votre espace de travail ? Envisagez alors certainement une coupole 600x1200 de Skylux ! Nos coupoles sont disponibles en différentes dimensions et matériaux, ce qui vous permet de trouver la solution parfaitement adaptée à votre projet. Choisissez entre l’acrylique ou le polycarbonate, des parois simples ou multiples, ainsi que des versions transparentes, opales ou heatstop. De plus, nos coupoles sont également disponibles en version fixe ou ouvrante.</p> <p>Dans le cadre d’une rénovation totale ou d’une construction neuve, une costière est requise pour l’installation correcte de la coupole. Heureusement, vous pouvez également sélectionner la costière directement sur cette page. Que vous recherchiez une version fixe ou ouvrante, chez Skylux, nous avons tout ce qu’il vous faut pour trouver la coupole idéale pour votre projet.</p> <p>En outre, nos coupoles ne sont pas seulement un ajout élégant à chaque espace, elles offrent également une excellente isolation thermique et acoustique. Cela garantit une maison ou un bureau plus confortable et plus écoénergétique. Que vous planifiiez une rénovation ou construisiez une nouvelle habitation, choisissez les coupoles fiables et de qualité de Skylux.<br> </p> </body> | coupole-600x1200 | 8162579382549 | 49193144516941
Coupoles | Lichtkoepel | Skylux | Coupole Skylux 60x120 cm | Quintuple paroi (0,99 W/m²K) / Polycarbonate (250 fois plus résistant aux chocs que le verre) / Clair * visibilité comme le verre | 95313 | 5412970953135 | 1239.05 | Oui | 4-7 | 15.93 | Choisissez clair ou opalin ou Heatstop | Clair * visibilité comme le verre | Nombre de parois | Quintuple paroi (0,99 W/m²K) | Matériau | Polycarbonate (250 fois plus résistant aux chocs que le verre) | 600 x 1200 mm | 1200 | 600 |  |  | 0.88 | Rectangulaire | [9 empty] | B |  |  | Pour les pièces chauffées nous recommandons au minimum une coupole à 3 parois pour une isolation optimale. | Vous cherchez un moyen d’apporter davantage de lumière naturelle dans votre habitation ou votre espace de travail ? Envisagez alors certainement une coupole 600x1200 de Skylux ! Nos coupoles sont disponibles en différentes dimensions et matériaux, ce qui vous permet de trouver la solution parfaitement adaptée à votre projet. Choisissez entre l’acrylique ou le polycarbonate, des parois simples ou multiples, ainsi que des versions transparentes, opales ou heatstop. De plus, nos coupoles sont également disponibles en version fixe ou ouvrante. Dans le cadre d’une rénovation totale ou d’une construction neuve, une costière est requise pour l’installation correcte de la coupole. Heureusement, vous pouvez également sélectionner la costière directement sur cette page. Que vous recherchiez une version fixe ou ouvrante, chez Skylux, nous avons tout ce qu’il vous faut pour trouver la coupole idéale pour votre projet. En outre, nos coupoles ne sont pas seulement un ajout élégant à chaque espace, elles offrent également une excellente isolation thermique et acoustique. Cela garantit une maison ou un bureau plus confortable et plus écoénergétique. Que vous planifiiez une rénovation ou construisiez une nouvelle habitation, choisissez les coupoles fiables et de qualité de Skylux. | https://skylux.eu/fr/products/coupole-600x1200?variant=49193144615245 | https://skylux.eu/cdn/shop/files/download_07f7aeb5-f80d-4873-8a47-4794966f8770.jpg?v=1737474435&width=1600 | https://skylux.eu/cdn/shop/files/Skylux-lichtkoepel-60x120-cm-Lichtkoepel.jpg?v=1737486227&width=1600 | https://skylux.eu/cdn/shop/files/400dc924-54f6-47a2-b966-72acdf505529.webp?v=1782971968&width=1600 | https://skylux.eu/cdn/shop/files/e2602eb5-eb77-4594-9287-8563fa6b1ab1.webp?v=1782972066&width=1600 | https://skylux.eu/cdn/shop/files/646b0795-575e-4533-8c4b-b4c41eb259f5.jpg?v=1782972129&width=1600 | //skylux.eu/cdn/shop/files/F_MH_Notice_de_pose__Skylux_PMMA_coupoles.pdf?v=14496508717816058976 | //skylux.eu/cdn/shop/files/F_TD_Dossier_Technique.zip?v=3735489360144844648 | <body> <p id="isPasted">Vous cherchez un moyen d’apporter davantage de lumière naturelle dans votre habitation ou votre espace de travail ? Envisagez alors certainement une coupole 600x1200 de Skylux ! Nos coupoles sont disponibles en différentes dimensions et matériaux, ce qui vous permet de trouver la solution parfaitement adaptée à votre projet. Choisissez entre l’acrylique ou le polycarbonate, des parois simples ou multiples, ainsi que des versions transparentes, opales ou heatstop. De plus, nos coupoles sont également disponibles en version fixe ou ouvrante.</p> <p>Dans le cadre d’une rénovation totale ou d’une construction neuve, une costière est requise pour l’installation correcte de la coupole. Heureusement, vous pouvez également sélectionner la costière directement sur cette page. Que vous recherchiez une version fixe ou ouvrante, chez Skylux, nous avons tout ce qu’il vous faut pour trouver la coupole idéale pour votre projet.</p> <p>En outre, nos coupoles ne sont pas seulement un ajout élégant à chaque espace, elles offrent également une excellente isolation thermique et acoustique. Cela garantit une maison ou un bureau plus confortable et plus écoénergétique. Que vous planifiiez une rénovation ou construisiez une nouvelle habitation, choisissez les coupoles fiables et de qualité de Skylux.<br> </p> </body> | coupole-600x1200 | 8162579382549 | 49193144615245
Coupoles | Lichtkoepel | Skylux | Coupole Skylux 60x120 cm | Simple paroi (moins isolant - 5,17 W/m²K) / Acrylique (10 fois plus résistant aux chocs que le verre) / Opale * (verre dépoli) non transparent | 2471 | 5412970024712 | 301.3 | Oui | 4-7 | 3.2 | Choisissez clair ou opalin ou Heatstop | Opale * (verre dépoli) non transparent | Nombre de parois | Simple paroi (moins isolant - 5,17 W/m²K) | Matériau | Acrylique (10 fois plus résistant aux chocs que le verre) | 600 x 1200 mm | 1200 | 600 |  |  | 0.88 | Rectangulaire | [9 empty] | B |  |  | Pour les pièces chauffées nous recommandons au minimum une coupole à 3 parois pour une isolation optimale. | Vous cherchez un moyen d’apporter davantage de lumière naturelle dans votre habitation ou votre espace de travail ? Envisagez alors certainement une coupole 600x1200 de Skylux ! Nos coupoles sont disponibles en différentes dimensions et matériaux, ce qui vous permet de trouver la solution parfaitement adaptée à votre projet. Choisissez entre l’acrylique ou le polycarbonate, des parois simples ou multiples, ainsi que des versions transparentes, opales ou heatstop. De plus, nos coupoles sont également disponibles en version fixe ou ouvrante. Dans le cadre d’une rénovation totale ou d’une construction neuve, une costière est requise pour l’installation correcte de la coupole. Heureusement, vous pouvez également sélectionner la costière directement sur cette page. Que vous recherchiez une version fixe ou ouvrante, chez Skylux, nous avons tout ce qu’il vous faut pour trouver la coupole idéale pour votre projet. En outre, nos coupoles ne sont pas seulement un ajout élégant à chaque espace, elles offrent également une excellente isolation thermique et acoustique. Cela garantit une maison ou un bureau plus confortable et plus écoénergétique. Que vous planifiiez une rénovation ou construisiez une nouvelle habitation, choisissez les coupoles fiables et de qualité de Skylux. | https://skylux.eu/fr/products/coupole-600x1200?variant=49193143533901 | https://skylux.eu/cdn/shop/files/download_912fb047-cb0e-4047-af0f-e646261362c0.jpg?v=1737474282&width=1600 | https://skylux.eu/cdn/shop/files/Skylux-lichtkoepel-60x120-cm-Lichtkoepel.jpg?v=1737486227&width=1600 | https://skylux.eu/cdn/shop/files/400dc924-54f6-47a2-b966-72acdf505529.webp?v=1782971968&width=1600 | https://skylux.eu/cdn/shop/files/e2602eb5-eb77-4594-9287-8563fa6b1ab1.webp?v=1782972066&width=1600 | https://skylux.eu/cdn/shop/files/646b0795-575e-4533-8c4b-b4c41eb259f5.jpg?v=1782972129&width=1600 | //skylux.eu/cdn/shop/files/F_MH_Notice_de_pose__Skylux_PMMA_coupoles.pdf?v=14496508717816058976 | //skylux.eu/cdn/shop/files/F_TD_Dossier_Technique.zip?v=3735489360144844648 | <body> <p id="isPasted">Vous cherchez un moyen d’apporter davantage de lumière naturelle dans votre habitation ou votre espace de travail ? Envisagez alors certainement une coupole 600x1200 de Skylux ! Nos coupoles sont disponibles en différentes dimensions et matériaux, ce qui vous permet de trouver la solution parfaitement adaptée à votre projet. Choisissez entre l’acrylique ou le polycarbonate, des parois simples ou multiples, ainsi que des versions transparentes, opales ou heatstop. De plus, nos coupoles sont également disponibles en version fixe ou ouvrante.</p> <p>Dans le cadre d’une rénovation totale ou d’une construction neuve, une costière est requise pour l’installation correcte de la coupole. Heureusement, vous pouvez également sélectionner la costière directement sur cette page. Que vous recherchiez une version fixe ou ouvrante, chez Skylux, nous avons tout ce qu’il vous faut pour trouver la coupole idéale pour votre projet.</p> <p>En outre, nos coupoles ne sont pas seulement un ajout élégant à chaque espace, elles offrent également une excellente isolation thermique et acoustique. Cela garantit une maison ou un bureau plus confortable et plus écoénergétique. Que vous planifiiez une rénovation ou construisiez une nouvelle habitation, choisissez les coupoles fiables et de qualité de Skylux.<br> </p> </body> | coupole-600x1200 | 8162579382549 | 49193143533901
Coupoles | Lichtkoepel | Skylux | Coupole Skylux 60x120 cm | Double paroi (2,90 W/m²K) / Acrylique (10 fois plus résistant aux chocs que le verre) / Opale * (verre dépoli) non transparent | 2408 | 5412970024088 | 471.9 | Oui | 4-7 | 6.4 | Choisissez clair ou opalin ou Heatstop | Opale * (verre dépoli) non transparent | Nombre de parois | Double paroi (2,90 W/m²K) | Matériau | Acrylique (10 fois plus résistant aux chocs que le verre) | 600 x 1200 mm | 1200 | 600 |  |  | 0.88 | Rectangulaire | [9 empty] | B |  |  | Pour les pièces chauffées nous recommandons au minimum une coupole à 3 parois pour une isolation optimale. | Vous cherchez un moyen d’apporter davantage de lumière naturelle dans votre habitation ou votre espace de travail ? Envisagez alors certainement une coupole 600x1200 de Skylux ! Nos coupoles sont disponibles en différentes dimensions et matériaux, ce qui vous permet de trouver la solution parfaitement adaptée à votre projet. Choisissez entre l’acrylique ou le polycarbonate, des parois simples ou multiples, ainsi que des versions transparentes, opales ou heatstop. De plus, nos coupoles sont également disponibles en version fixe ou ouvrante. Dans le cadre d’une rénovation totale ou d’une construction neuve, une costière est requise pour l’installation correcte de la coupole. Heureusement, vous pouvez également sélectionner la costière directement sur cette page. Que vous recherchiez une version fixe ou ouvrante, chez Skylux, nous avons tout ce qu’il vous faut pour trouver la coupole idéale pour votre projet. En outre, nos coupoles ne sont pas seulement un ajout élégant à chaque espace, elles offrent également une excellente isolation thermique et acoustique. Cela garantit une maison ou un bureau plus confortable et plus écoénergétique. Que vous planifiiez une rénovation ou construisiez une nouvelle habitation, choisissez les coupoles fiables et de qualité de Skylux. | https://skylux.eu/fr/products/coupole-600x1200?variant=49193143730509 | https://skylux.eu/cdn/shop/files/download_dfc6b484-a4ad-498f-b70d-cf274f372c5c.jpg?v=1737474313&width=1600 | https://skylux.eu/cdn/shop/files/Skylux-lichtkoepel-60x120-cm-Lichtkoepel.jpg?v=1737486227&width=1600 | https://skylux.eu/cdn/shop/files/400dc924-54f6-47a2-b966-72acdf505529.webp?v=1782971968&width=1600 | https://skylux.eu/cdn/shop/files/e2602eb5-eb77-4594-9287-8563fa6b1ab1.webp?v=1782972066&width=1600 | https://skylux.eu/cdn/shop/files/646b0795-575e-4533-8c4b-b4c41eb259f5.jpg?v=1782972129&width=1600 | //skylux.eu/cdn/shop/files/F_MH_Notice_de_pose__Skylux_PMMA_coupoles.pdf?v=14496508717816058976 | //skylux.eu/cdn/shop/files/F_TD_Dossier_Technique.zip?v=3735489360144844648 | <body> <p id="isPasted">Vous cherchez un moyen d’apporter davantage de lumière naturelle dans votre habitation ou votre espace de travail ? Envisagez alors certainement une coupole 600x1200 de Skylux ! Nos coupoles sont disponibles en différentes dimensions et matériaux, ce qui vous permet de trouver la solution parfaitement adaptée à votre projet. Choisissez entre l’acrylique ou le polycarbonate, des parois simples ou multiples, ainsi que des versions transparentes, opales ou heatstop. De plus, nos coupoles sont également disponibles en version fixe ou ouvrante.</p> <p>Dans le cadre d’une rénovation totale ou d’une construction neuve, une costière est requise pour l’installation correcte de la coupole. Heureusement, vous pouvez également sélectionner la costière directement sur cette page. Que vous recherchiez une version fixe ou ouvrante, chez Skylux, nous avons tout ce qu’il vous faut pour trouver la coupole idéale pour votre projet.</p> <p>En outre, nos coupoles ne sont pas seulement un ajout élégant à chaque espace, elles offrent également une excellente isolation thermique et acoustique. Cela garantit une maison ou un bureau plus confortable et plus écoénergétique. Que vous planifiiez une rénovation ou construisiez une nouvelle habitation, choisissez les coupoles fiables et de qualité de Skylux.<br> </p> </body> | coupole-600x1200 | 8162579382549 | 49193143730509
Coupoles | Lichtkoepel | Skylux | Coupole Skylux 60x120 cm | Double paroi (2,90 W/m²K) / Polycarbonate (250 fois plus résistant aux chocs que le verre) / Opale * (verre dépoli) non transparent | 1704 | 5412970017042 | 727.25 | Oui | 4-7 | 7.63 | Choisissez clair ou opalin ou Heatstop | Opale * (verre dépoli) non transparent | Nombre de parois | Double paroi (2,90 W/m²K) | Matériau | Polycarbonate (250 fois plus résistant aux chocs que le verre) | 600 x 1200 mm | 1200 | 600 |  |  | 0.88 | Rectangulaire | [9 empty] | B |  |  | Pour les pièces chauffées nous recommandons au minimum une coupole à 3 parois pour une isolation optimale. | Vous cherchez un moyen d’apporter davantage de lumière naturelle dans votre habitation ou votre espace de travail ? Envisagez alors certainement une coupole 600x1200 de Skylux ! Nos coupoles sont disponibles en différentes dimensions et matériaux, ce qui vous permet de trouver la solution parfaitement adaptée à votre projet. Choisissez entre l’acrylique ou le polycarbonate, des parois simples ou multiples, ainsi que des versions transparentes, opales ou heatstop. De plus, nos coupoles sont également disponibles en version fixe ou ouvrante. Dans le cadre d’une rénovation totale ou d’une construction neuve, une costière est requise pour l’installation correcte de la coupole. Heureusement, vous pouvez également sélectionner la costière directement sur cette page. Que vous recherchiez une version fixe ou ouvrante, chez Skylux, nous avons tout ce qu’il vous faut pour trouver la coupole idéale pour votre projet. En outre, nos coupoles ne sont pas seulement un ajout élégant à chaque espace, elles offrent également une excellente isolation thermique et acoustique. Cela garantit une maison ou un bureau plus confortable et plus écoénergétique. Que vous planifiiez une rénovation ou construisiez une nouvelle habitation, choisissez les coupoles fiables et de qualité de Skylux. | https://skylux.eu/fr/products/coupole-600x1200?variant=49193143828813 | https://skylux.eu/cdn/shop/files/download_e814ddd9-0c6c-49cd-b2bf-4a8f7780f199.jpg?v=1737474329&width=1600 | https://skylux.eu/cdn/shop/files/Skylux-lichtkoepel-60x120-cm-Lichtkoepel.jpg?v=1737486227&width=1600 | https://skylux.eu/cdn/shop/files/400dc924-54f6-47a2-b966-72acdf505529.webp?v=1782971968&width=1600 | https://skylux.eu/cdn/shop/files/e2602eb5-eb77-4594-9287-8563fa6b1ab1.webp?v=1782972066&width=1600 | https://skylux.eu/cdn/shop/files/646b0795-575e-4533-8c4b-b4c41eb259f5.jpg?v=1782972129&width=1600 | //skylux.eu/cdn/shop/files/F_MH_Notice_de_pose__Skylux_PMMA_coupoles.pdf?v=14496508717816058976 | //skylux.eu/cdn/shop/files/F_TD_Dossier_Technique.zip?v=3735489360144844648 | <body> <p id="isPasted">Vous cherchez un moyen d’apporter davantage de lumière naturelle dans votre habitation ou votre espace de travail ? Envisagez alors certainement une coupole 600x1200 de Skylux ! Nos coupoles sont disponibles en différentes dimensions et matériaux, ce qui vous permet de trouver la solution parfaitement adaptée à votre projet. Choisissez entre l’acrylique ou le polycarbonate, des parois simples ou multiples, ainsi que des versions transparentes, opales ou heatstop. De plus, nos coupoles sont également disponibles en version fixe ou ouvrante.</p> <p>Dans le cadre d’une rénovation totale ou d’une construction neuve, une costière est requise pour l’installation correcte de la coupole. Heureusement, vous pouvez également sélectionner la costière directement sur cette page. Que vous recherchiez une version fixe ou ouvrante, chez Skylux, nous avons tout ce qu’il vous faut pour trouver la coupole idéale pour votre projet.</p> <p>En outre, nos coupoles ne sont pas seulement un ajout élégant à chaque espace, elles offrent également une excellente isolation thermique et acoustique. Cela garantit une maison ou un bureau plus confortable et plus écoénergétique. Que vous planifiiez une rénovation ou construisiez une nouvelle habitation, choisissez les coupoles fiables et de qualité de Skylux.<br> </p> </body> | coupole-600x1200 | 8162579382549 | 49193143828813
Coupoles | Lichtkoepel | Skylux | Coupole Skylux 60x120 cm | Triple paroi (1.70 W/m²K) Choisissez cette version ou supérieure pour une pièce chauffée ! / Acrylique (10 fois plus résistant aux chocs que le verre) / Opale * (verre dépoli) non transparent | 2186 | 5412970021865 | 642.55 | Oui | 4-7 | 8.6 | Choisissez clair ou opalin ou Heatstop | Opale * (verre dépoli) non transparent | Nombre de parois | Triple paroi (1.70 W/m²K) Choisissez cette version ou supérieure pour une pièce chauffée ! | Matériau | Acrylique (10 fois plus résistant aux chocs que le verre) | 600 x 1200 mm | 1200 | 600 |  |  | 0.88 | Rectangulaire | [9 empty] | B |  |  | Pour les pièces chauffées nous recommandons au minimum une coupole à 3 parois pour une isolation optimale. | Vous cherchez un moyen d’apporter davantage de lumière naturelle dans votre habitation ou votre espace de travail ? Envisagez alors certainement une coupole 600x1200 de Skylux ! Nos coupoles sont disponibles en différentes dimensions et matériaux, ce qui vous permet de trouver la solution parfaitement adaptée à votre projet. Choisissez entre l’acrylique ou le polycarbonate, des parois simples ou multiples, ainsi que des versions transparentes, opales ou heatstop. De plus, nos coupoles sont également disponibles en version fixe ou ouvrante. Dans le cadre d’une rénovation totale ou d’une construction neuve, une costière est requise pour l’installation correcte de la coupole. Heureusement, vous pouvez également sélectionner la costière directement sur cette page. Que vous recherchiez une version fixe ou ouvrante, chez Skylux, nous avons tout ce qu’il vous faut pour trouver la coupole idéale pour votre projet. En outre, nos coupoles ne sont pas seulement un ajout élégant à chaque espace, elles offrent également une excellente isolation thermique et acoustique. Cela garantit une maison ou un bureau plus confortable et plus écoénergétique. Que vous planifiiez une rénovation ou construisiez une nouvelle habitation, choisissez les coupoles fiables et de qualité de Skylux. | https://skylux.eu/fr/products/coupole-600x1200?variant=49193143992653 | https://skylux.eu/cdn/shop/files/download_1d9c172f-cf9e-438d-a29a-f6a57a98b397.jpg?v=1737474351&width=1600 | https://skylux.eu/cdn/shop/files/Skylux-lichtkoepel-60x120-cm-Lichtkoepel.jpg?v=1737486227&width=1600 | https://skylux.eu/cdn/shop/files/400dc924-54f6-47a2-b966-72acdf505529.webp?v=1782971968&width=1600 | https://skylux.eu/cdn/shop/files/e2602eb5-eb77-4594-9287-8563fa6b1ab1.webp?v=1782972066&width=1600 | https://skylux.eu/cdn/shop/files/646b0795-575e-4533-8c4b-b4c41eb259f5.jpg?v=1782972129&width=1600 | //skylux.eu/cdn/shop/files/F_MH_Notice_de_pose__Skylux_PMMA_coupoles.pdf?v=14496508717816058976 | //skylux.eu/cdn/shop/files/F_TD_Dossier_Technique.zip?v=3735489360144844648 | <body> <p id="isPasted">Vous cherchez un moyen d’apporter davantage de lumière naturelle dans votre habitation ou votre espace de travail ? Envisagez alors certainement une coupole 600x1200 de Skylux ! Nos coupoles sont disponibles en différentes dimensions et matériaux, ce qui vous permet de trouver la solution parfaitement adaptée à votre projet. Choisissez entre l’acrylique ou le polycarbonate, des parois simples ou multiples, ainsi que des versions transparentes, opales ou heatstop. De plus, nos coupoles sont également disponibles en version fixe ou ouvrante.</p> <p>Dans le cadre d’une rénovation totale ou d’une construction neuve, une costière est requise pour l’installation correcte de la coupole. Heureusement, vous pouvez également sélectionner la costière directement sur cette page. Que vous recherchiez une version fixe ou ouvrante, chez Skylux, nous avons tout ce qu’il vous faut pour trouver la coupole idéale pour votre projet.</p> <p>En outre, nos coupoles ne sont pas seulement un ajout élégant à chaque espace, elles offrent également une excellente isolation thermique et acoustique. Cela garantit une maison ou un bureau plus confortable et plus écoénergétique. Que vous planifiiez une rénovation ou construisiez une nouvelle habitation, choisissez les coupoles fiables et de qualité de Skylux.<br> </p> </body> | coupole-600x1200 | 8162579382549 | 49193143992653
Coupoles | Lichtkoepel | Skylux | Coupole Skylux 60x120 cm | Triple paroi (1.70 W/m²K) Choisissez cette version ou supérieure pour une pièce chauffée ! / Polycarbonate (250 fois plus résistant aux chocs que le verre) / Opale * (verre dépoli) non transparent | 5602 | 5412970056027 | 897.85 | Oui | 4-7 | 10.08 | Choisissez clair ou opalin ou Heatstop | Opale * (verre dépoli) non transparent | Nombre de parois | Triple paroi (1.70 W/m²K) Choisissez cette version ou supérieure pour une pièce chauffée ! | Matériau | Polycarbonate (250 fois plus résistant aux chocs que le verre) | 600 x 1200 mm | 1200 | 600 |  |  | 0.88 | Rectangulaire | [9 empty] | B |  |  | Pour les pièces chauffées nous recommandons au minimum une coupole à 3 parois pour une isolation optimale. | Vous cherchez un moyen d’apporter davantage de lumière naturelle dans votre habitation ou votre espace de travail ? Envisagez alors certainement une coupole 600x1200 de Skylux ! Nos coupoles sont disponibles en différentes dimensions et matériaux, ce qui vous permet de trouver la solution parfaitement adaptée à votre projet. Choisissez entre l’acrylique ou le polycarbonate, des parois simples ou multiples, ainsi que des versions transparentes, opales ou heatstop. De plus, nos coupoles sont également disponibles en version fixe ou ouvrante. Dans le cadre d’une rénovation totale ou d’une construction neuve, une costière est requise pour l’installation correcte de la coupole. Heureusement, vous pouvez également sélectionner la costière directement sur cette page. Que vous recherchiez une version fixe ou ouvrante, chez Skylux, nous avons tout ce qu’il vous faut pour trouver la coupole idéale pour votre projet. En outre, nos coupoles ne sont pas seulement un ajout élégant à chaque espace, elles offrent également une excellente isolation thermique et acoustique. Cela garantit une maison ou un bureau plus confortable et plus écoénergétique. Que vous planifiiez une rénovation ou construisiez une nouvelle habitation, choisissez les coupoles fiables et de qualité de Skylux. | https://skylux.eu/fr/products/coupole-600x1200?variant=49193144123725 | https://skylux.eu/cdn/shop/files/download_c0295f93-8a2b-43d0-becc-cdd8fae0d33e.jpg?v=1737474366&width=1600 | https://skylux.eu/cdn/shop/files/Skylux-lichtkoepel-60x120-cm-Lichtkoepel.jpg?v=1737486227&width=1600 | https://skylux.eu/cdn/shop/files/400dc924-54f6-47a2-b966-72acdf505529.webp?v=1782971968&width=1600 | https://skylux.eu/cdn/shop/files/e2602eb5-eb77-4594-9287-8563fa6b1ab1.webp?v=1782972066&width=1600 | https://skylux.eu/cdn/shop/files/646b0795-575e-4533-8c4b-b4c41eb259f5.jpg?v=1782972129&width=1600 | //skylux.eu/cdn/shop/files/F_MH_Notice_de_pose__Skylux_PMMA_coupoles.pdf?v=14496508717816058976 | //skylux.eu/cdn/shop/files/F_TD_Dossier_Technique.zip?v=3735489360144844648 | <body> <p id="isPasted">Vous cherchez un moyen d’apporter davantage de lumière naturelle dans votre habitation ou votre espace de travail ? Envisagez alors certainement une coupole 600x1200 de Skylux ! Nos coupoles sont disponibles en différentes dimensions et matériaux, ce qui vous permet de trouver la solution parfaitement adaptée à votre projet. Choisissez entre l’acrylique ou le polycarbonate, des parois simples ou multiples, ainsi que des versions transparentes, opales ou heatstop. De plus, nos coupoles sont également disponibles en version fixe ou ouvrante.</p> <p>Dans le cadre d’une rénovation totale ou d’une construction neuve, une costière est requise pour l’installation correcte de la coupole. Heureusement, vous pouvez également sélectionner la costière directement sur cette page. Que vous recherchiez une version fixe ou ouvrante, chez Skylux, nous avons tout ce qu’il vous faut pour trouver la coupole idéale pour votre projet.</p> <p>En outre, nos coupoles ne sont pas seulement un ajout élégant à chaque espace, elles offrent également une excellente isolation thermique et acoustique. Cela garantit une maison ou un bureau plus confortable et plus écoénergétique. Que vous planifiiez une rénovation ou construisiez une nouvelle habitation, choisissez les coupoles fiables et de qualité de Skylux.<br> </p> </body> | coupole-600x1200 | 8162579382549 | 49193144123725
Coupoles | Lichtkoepel | Skylux | Coupole Skylux 60x120 cm | Quadruple paroi (1,28 W/m²K) / Acrylique (10 fois plus résistant aux chocs que le verre) / Opale * (verre dépoli) non transparent | 66108 | 5412970661085 | 813.15 | Oui | 4-7 | 11.73 | Choisissez clair ou opalin ou Heatstop | Opale * (verre dépoli) non transparent | Nombre de parois | Quadruple paroi (1,28 W/m²K) | Matériau | Acrylique (10 fois plus résistant aux chocs que le verre) | 600 x 1200 mm | 1200 | 600 |  |  | 0.88 | Rectangulaire | [9 empty] | B |  |  | Pour les pièces chauffées nous recommandons au minimum une coupole à 3 parois pour une isolation optimale. | Vous cherchez un moyen d’apporter davantage de lumière naturelle dans votre habitation ou votre espace de travail ? Envisagez alors certainement une coupole 600x1200 de Skylux ! Nos coupoles sont disponibles en différentes dimensions et matériaux, ce qui vous permet de trouver la solution parfaitement adaptée à votre projet. Choisissez entre l’acrylique ou le polycarbonate, des parois simples ou multiples, ainsi que des versions transparentes, opales ou heatstop. De plus, nos coupoles sont également disponibles en version fixe ou ouvrante. Dans le cadre d’une rénovation totale ou d’une construction neuve, une costière est requise pour l’installation correcte de la coupole. Heureusement, vous pouvez également sélectionner la costière directement sur cette page. Que vous recherchiez une version fixe ou ouvrante, chez Skylux, nous avons tout ce qu’il vous faut pour trouver la coupole idéale pour votre projet. En outre, nos coupoles ne sont pas seulement un ajout élégant à chaque espace, elles offrent également une excellente isolation thermique et acoustique. Cela garantit une maison ou un bureau plus confortable et plus écoénergétique. Que vous planifiiez une rénovation ou construisiez une nouvelle habitation, choisissez les coupoles fiables et de qualité de Skylux. | https://skylux.eu/fr/products/coupole-600x1200?variant=49193144254797 | https://skylux.eu/cdn/shop/files/download_c3db2ee0-5347-44d5-8942-ac828a2b348a.jpg?v=1737474389&width=1600 | https://skylux.eu/cdn/shop/files/Skylux-lichtkoepel-60x120-cm-Lichtkoepel.jpg?v=1737486227&width=1600 | https://skylux.eu/cdn/shop/files/400dc924-54f6-47a2-b966-72acdf505529.webp?v=1782971968&width=1600 | https://skylux.eu/cdn/shop/files/e2602eb5-eb77-4594-9287-8563fa6b1ab1.webp?v=1782972066&width=1600 | https://skylux.eu/cdn/shop/files/646b0795-575e-4533-8c4b-b4c41eb259f5.jpg?v=1782972129&width=1600 | //skylux.eu/cdn/shop/files/F_MH_Notice_de_pose__Skylux_PMMA_coupoles.pdf?v=14496508717816058976 | //skylux.eu/cdn/shop/files/F_TD_Dossier_Technique.zip?v=3735489360144844648 | <body> <p id="isPasted">Vous cherchez un moyen d’apporter davantage de lumière naturelle dans votre habitation ou votre espace de travail ? Envisagez alors certainement une coupole 600x1200 de Skylux ! Nos coupoles sont disponibles en différentes dimensions et matériaux, ce qui vous permet de trouver la solution parfaitement adaptée à votre projet. Choisissez entre l’acrylique ou le polycarbonate, des parois simples ou multiples, ainsi que des versions transparentes, opales ou heatstop. De plus, nos coupoles sont également disponibles en version fixe ou ouvrante.</p> <p>Dans le cadre d’une rénovation totale ou d’une construction neuve, une costière est requise pour l’installation correcte de la coupole. Heureusement, vous pouvez également sélectionner la costière directement sur cette page. Que vous recherchiez une version fixe ou ouvrante, chez Skylux, nous avons tout ce qu’il vous faut pour trouver la coupole idéale pour votre projet.</p> <p>En outre, nos coupoles ne sont pas seulement un ajout élégant à chaque espace, elles offrent également une excellente isolation thermique et acoustique. Cela garantit une maison ou un bureau plus confortable et plus écoénergétique. Que vous planifiiez une rénovation ou construisiez une nouvelle habitation, choisissez les coupoles fiables et de qualité de Skylux.<br> </p> </body> | coupole-600x1200 | 8162579382549 | 49193144254797
Coupoles | Lichtkoepel | Skylux | Coupole Skylux 60x120 cm | Quadruple paroi (1,28 W/m²K) / Polycarbonate (250 fois plus résistant aux chocs que le verre) / Opale * (verre dépoli) non transparent | 66248 | 5412970662488 | 1068.45 | Oui | 4-7 | 13.34 | Choisissez clair ou opalin ou Heatstop | Opale * (verre dépoli) non transparent | Nombre de parois | Quadruple paroi (1,28 W/m²K) | Matériau | Polycarbonate (250 fois plus résistant aux chocs que le verre) | 600 x 1200 mm | 1200 | 600 |  |  | 0.88 | Rectangulaire | [9 empty] | B |  |  | Pour les pièces chauffées nous recommandons au minimum une coupole à 3 parois pour une isolation optimale. | Vous cherchez un moyen d’apporter davantage de lumière naturelle dans votre habitation ou votre espace de travail ? Envisagez alors certainement une coupole 600x1200 de Skylux ! Nos coupoles sont disponibles en différentes dimensions et matériaux, ce qui vous permet de trouver la solution parfaitement adaptée à votre projet. Choisissez entre l’acrylique ou le polycarbonate, des parois simples ou multiples, ainsi que des versions transparentes, opales ou heatstop. De plus, nos coupoles sont également disponibles en version fixe ou ouvrante. Dans le cadre d’une rénovation totale ou d’une construction neuve, une costière est requise pour l’installation correcte de la coupole. Heureusement, vous pouvez également sélectionner la costière directement sur cette page. Que vous recherchiez une version fixe ou ouvrante, chez Skylux, nous avons tout ce qu’il vous faut pour trouver la coupole idéale pour votre projet. En outre, nos coupoles ne sont pas seulement un ajout élégant à chaque espace, elles offrent également une excellente isolation thermique et acoustique. Cela garantit une maison ou un bureau plus confortable et plus écoénergétique. Que vous planifiiez une rénovation ou construisiez une nouvelle habitation, choisissez les coupoles fiables et de qualité de Skylux. | https://skylux.eu/fr/products/coupole-600x1200?variant=49193144385869 | https://skylux.eu/cdn/shop/files/download_8636b6a9-3f81-436f-a19a-478c81cb2e4b.jpg?v=1737474405&width=1600 | https://skylux.eu/cdn/shop/files/Skylux-lichtkoepel-60x120-cm-Lichtkoepel.jpg?v=1737486227&width=1600 | https://skylux.eu/cdn/shop/files/400dc924-54f6-47a2-b966-72acdf505529.webp?v=1782971968&width=1600 | https://skylux.eu/cdn/shop/files/e2602eb5-eb77-4594-9287-8563fa6b1ab1.webp?v=1782972066&width=1600 | https://skylux.eu/cdn/shop/files/646b0795-575e-4533-8c4b-b4c41eb259f5.jpg?v=1782972129&width=1600 | //skylux.eu/cdn/shop/files/F_MH_Notice_de_pose__Skylux_PMMA_coupoles.pdf?v=14496508717816058976 | //skylux.eu/cdn/shop/files/F_TD_Dossier_Technique.zip?v=3735489360144844648 | <body> <p id="isPasted">Vous cherchez un moyen d’apporter davantage de lumière naturelle dans votre habitation ou votre espace de travail ? Envisagez alors certainement une coupole 600x1200 de Skylux ! Nos coupoles sont disponibles en différentes dimensions et matériaux, ce qui vous permet de trouver la solution parfaitement adaptée à votre projet. Choisissez entre l’acrylique ou le polycarbonate, des parois simples ou multiples, ainsi que des versions transparentes, opales ou heatstop. De plus, nos coupoles sont également disponibles en version fixe ou ouvrante.</p> <p>Dans le cadre d’une rénovation totale ou d’une construction neuve, une costière est requise pour l’installation correcte de la coupole. Heureusement, vous pouvez également sélectionner la costière directement sur cette page. Que vous recherchiez une version fixe ou ouvrante, chez Skylux, nous avons tout ce qu’il vous faut pour trouver la coupole idéale pour votre projet.</p> <p>En outre, nos coupoles ne sont pas seulement un ajout élégant à chaque espace, elles offrent également une excellente isolation thermique et acoustique. Cela garantit une maison ou un bureau plus confortable et plus écoénergétique. Que vous planifiiez une rénovation ou construisiez une nouvelle habitation, choisissez les coupoles fiables et de qualité de Skylux.<br> </p> </body> | coupole-600x1200 | 8162579382549 | 49193144385869
Coupoles | Lichtkoepel | Skylux | Coupole Skylux 60x120 cm | Quintuple paroi (0,99 W/m²K) / Acrylique (10 fois plus résistant aux chocs que le verre) / Opale * (verre dépoli) non transparent | 66165 | 5412970661658 | 983.75 | Oui | 4-7 | 14.22 | Choisissez clair ou opalin ou Heatstop | Opale * (verre dépoli) non transparent | Nombre de parois | Quintuple paroi (0,99 W/m²K) | Matériau | Acrylique (10 fois plus résistant aux chocs que le verre) | 600 x 1200 mm | 1200 | 600 |  |  | 0.88 | Rectangulaire | [9 empty] | B |  |  | Pour les pièces chauffées nous recommandons au minimum une coupole à 3 parois pour une isolation optimale. | Vous cherchez un moyen d’apporter davantage de lumière naturelle dans votre habitation ou votre espace de travail ? Envisagez alors certainement une coupole 600x1200 de Skylux ! Nos coupoles sont disponibles en différentes dimensions et matériaux, ce qui vous permet de trouver la solution parfaitement adaptée à votre projet. Choisissez entre l’acrylique ou le polycarbonate, des parois simples ou multiples, ainsi que des versions transparentes, opales ou heatstop. De plus, nos coupoles sont également disponibles en version fixe ou ouvrante. Dans le cadre d’une rénovation totale ou d’une construction neuve, une costière est requise pour l’installation correcte de la coupole. Heureusement, vous pouvez également sélectionner la costière directement sur cette page. Que vous recherchiez une version fixe ou ouvrante, chez Skylux, nous avons tout ce qu’il vous faut pour trouver la coupole idéale pour votre projet. En outre, nos coupoles ne sont pas seulement un ajout élégant à chaque espace, elles offrent également une excellente isolation thermique et acoustique. Cela garantit une maison ou un bureau plus confortable et plus écoénergétique. Que vous planifiiez une rénovation ou construisiez une nouvelle habitation, choisissez les coupoles fiables et de qualité de Skylux. | https://skylux.eu/fr/products/coupole-600x1200?variant=49193144549709 | https://skylux.eu/cdn/shop/files/download_57a71d54-29c3-482a-b90d-ab26b4597a9c.jpg?v=1737474427&width=1600 | https://skylux.eu/cdn/shop/files/Skylux-lichtkoepel-60x120-cm-Lichtkoepel.jpg?v=1737486227&width=1600 | https://skylux.eu/cdn/shop/files/400dc924-54f6-47a2-b966-72acdf505529.webp?v=1782971968&width=1600 | https://skylux.eu/cdn/shop/files/e2602eb5-eb77-4594-9287-8563fa6b1ab1.webp?v=1782972066&width=1600 | https://skylux.eu/cdn/shop/files/646b0795-575e-4533-8c4b-b4c41eb259f5.jpg?v=1782972129&width=1600 | //skylux.eu/cdn/shop/files/F_MH_Notice_de_pose__Skylux_PMMA_coupoles.pdf?v=14496508717816058976 | //skylux.eu/cdn/shop/files/F_TD_Dossier_Technique.zip?v=3735489360144844648 | <body> <p id="isPasted">Vous cherchez un moyen d’apporter davantage de lumière naturelle dans votre habitation ou votre espace de travail ? Envisagez alors certainement une coupole 600x1200 de Skylux ! Nos coupoles sont disponibles en différentes dimensions et matériaux, ce qui vous permet de trouver la solution parfaitement adaptée à votre projet. Choisissez entre l’acrylique ou le polycarbonate, des parois simples ou multiples, ainsi que des versions transparentes, opales ou heatstop. De plus, nos coupoles sont également disponibles en version fixe ou ouvrante.</p> <p>Dans le cadre d’une rénovation totale ou d’une construction neuve, une costière est requise pour l’installation correcte de la coupole. Heureusement, vous pouvez également sélectionner la costière directement sur cette page. Que vous recherchiez une version fixe ou ouvrante, chez Skylux, nous avons tout ce qu’il vous faut pour trouver la coupole idéale pour votre projet.</p> <p>En outre, nos coupoles ne sont pas seulement un ajout élégant à chaque espace, elles offrent également une excellente isolation thermique et acoustique. Cela garantit une maison ou un bureau plus confortable et plus écoénergétique. Que vous planifiiez une rénovation ou construisiez une nouvelle habitation, choisissez les coupoles fiables et de qualité de Skylux.<br> </p> </body> | coupole-600x1200 | 8162579382549 | 49193144549709
Coupoles | Lichtkoepel | Skylux | Coupole Skylux 60x120 cm | Quintuple paroi (0,99 W/m²K) / Polycarbonate (250 fois plus résistant aux chocs que le verre) / Opale * (verre dépoli) non transparent | 95343 | 5412970953432 | 1239.05 | Oui | 4-7 | 15.93 | Choisissez clair ou opalin ou Heatstop | Opale * (verre dépoli) non transparent | Nombre de parois | Quintuple paroi (0,99 W/m²K) | Matériau | Polycarbonate (250 fois plus résistant aux chocs que le verre) | 600 x 1200 mm | 1200 | 600 |  |  | 0.88 | Rectangulaire | [9 empty] | B |  |  | Pour les pièces chauffées nous recommandons au minimum une coupole à 3 parois pour une isolation optimale. | Vous cherchez un moyen d’apporter davantage de lumière naturelle dans votre habitation ou votre espace de travail ? Envisagez alors certainement une coupole 600x1200 de Skylux ! Nos coupoles sont disponibles en différentes dimensions et matériaux, ce qui vous permet de trouver la solution parfaitement adaptée à votre projet. Choisissez entre l’acrylique ou le polycarbonate, des parois simples ou multiples, ainsi que des versions transparentes, opales ou heatstop. De plus, nos coupoles sont également disponibles en version fixe ou ouvrante. Dans le cadre d’une rénovation totale ou d’une construction neuve, une costière est requise pour l’installation correcte de la coupole. Heureusement, vous pouvez également sélectionner la costière directement sur cette page. Que vous recherchiez une version fixe ou ouvrante, chez Skylux, nous avons tout ce qu’il vous faut pour trouver la coupole idéale pour votre projet. En outre, nos coupoles ne sont pas seulement un ajout élégant à chaque espace, elles offrent également une excellente isolation thermique et acoustique. Cela garantit une maison ou un bureau plus confortable et plus écoénergétique. Que vous planifiiez une rénovation ou construisiez une nouvelle habitation, choisissez les coupoles fiables et de qualité de Skylux. | https://skylux.eu/fr/products/coupole-600x1200?variant=49193144680781 | https://skylux.eu/cdn/shop/files/download_4076708d-caaa-4fe4-a4ab-5fb058f26ff8.jpg?v=1737474442&width=1600 | https://skylux.eu/cdn/shop/files/Skylux-lichtkoepel-60x120-cm-Lichtkoepel.jpg?v=1737486227&width=1600 | https://skylux.eu/cdn/shop/files/400dc924-54f6-47a2-b966-72acdf505529.webp?v=1782971968&width=1600 | https://skylux.eu/cdn/shop/files/e2602eb5-eb77-4594-9287-8563fa6b1ab1.webp?v=1782972066&width=1600 | https://skylux.eu/cdn/shop/files/646b0795-575e-4533-8c4b-b4c41eb259f5.jpg?v=1782972129&width=1600 | //skylux.eu/cdn/shop/files/F_MH_Notice_de_pose__Skylux_PMMA_coupoles.pdf?v=14496508717816058976 | //skylux.eu/cdn/shop/files/F_TD_Dossier_Technique.zip?v=3735489360144844648 | <body> <p id="isPasted">Vous cherchez un moyen d’apporter davantage de lumière naturelle dans votre habitation ou votre espace de travail ? Envisagez alors certainement une coupole 600x1200 de Skylux ! Nos coupoles sont disponibles en différentes dimensions et matériaux, ce qui vous permet de trouver la solution parfaitement adaptée à votre projet. Choisissez entre l’acrylique ou le polycarbonate, des parois simples ou multiples, ainsi que des versions transparentes, opales ou heatstop. De plus, nos coupoles sont également disponibles en version fixe ou ouvrante.</p> <p>Dans le cadre d’une rénovation totale ou d’une construction neuve, une costière est requise pour l’installation correcte de la coupole. Heureusement, vous pouvez également sélectionner la costière directement sur cette page. Que vous recherchiez une version fixe ou ouvrante, chez Skylux, nous avons tout ce qu’il vous faut pour trouver la coupole idéale pour votre projet.</p> <p>En outre, nos coupoles ne sont pas seulement un ajout élégant à chaque espace, elles offrent également une excellente isolation thermique et acoustique. Cela garantit une maison ou un bureau plus confortable et plus écoénergétique. Que vous planifiiez une rénovation ou construisiez une nouvelle habitation, choisissez les coupoles fiables et de qualité de Skylux.<br> </p> </body> | coupole-600x1200 | 8162579382549 | 49193144680781
Coupoles | Lichtkoepel | Skylux | Coupole Skylux 60x120 cm | Simple paroi (moins isolant - 5,17 W/m²K) / Polycarbonate (250 fois plus résistant aux chocs que le verre) / Thermorésistant * opale & non transparent | 45128 | 5412970451280 | 640.1 | Oui | 4-7 | 5.14 | Choisissez clair ou opalin ou Heatstop | Thermorésistant * opale & non transparent | Nombre de parois | Simple paroi (moins isolant - 5,17 W/m²K) | Matériau | Polycarbonate (250 fois plus résistant aux chocs que le verre) | 600 x 1200 mm | 1200 | 600 |  |  | 0.88 | Rectangulaire | [9 empty] | B |  |  | Pour les pièces chauffées nous recommandons au minimum une coupole à 3 parois pour une isolation optimale. | Vous cherchez un moyen d’apporter davantage de lumière naturelle dans votre habitation ou votre espace de travail ? Envisagez alors certainement une coupole 600x1200 de Skylux ! Nos coupoles sont disponibles en différentes dimensions et matériaux, ce qui vous permet de trouver la solution parfaitement adaptée à votre projet. Choisissez entre l’acrylique ou le polycarbonate, des parois simples ou multiples, ainsi que des versions transparentes, opales ou heatstop. De plus, nos coupoles sont également disponibles en version fixe ou ouvrante. Dans le cadre d’une rénovation totale ou d’une construction neuve, une costière est requise pour l’installation correcte de la coupole. Heureusement, vous pouvez également sélectionner la costière directement sur cette page. Que vous recherchiez une version fixe ou ouvrante, chez Skylux, nous avons tout ce qu’il vous faut pour trouver la coupole idéale pour votre projet. En outre, nos coupoles ne sont pas seulement un ajout élégant à chaque espace, elles offrent également une excellente isolation thermique et acoustique. Cela garantit une maison ou un bureau plus confortable et plus écoénergétique. Que vous planifiiez une rénovation ou construisiez une nouvelle habitation, choisissez les coupoles fiables et de qualité de Skylux. | https://skylux.eu/fr/products/coupole-600x1200?variant=49193143632205 | https://skylux.eu/cdn/shop/files/download_ae946d08-2afe-44dd-a260-24555219a1f6.jpg?v=1737474297&width=1600 | https://skylux.eu/cdn/shop/files/Skylux-lichtkoepel-60x120-cm-Lichtkoepel.jpg?v=1737486227&width=1600 | https://skylux.eu/cdn/shop/files/400dc924-54f6-47a2-b966-72acdf505529.webp?v=1782971968&width=1600 | https://skylux.eu/cdn/shop/files/e2602eb5-eb77-4594-9287-8563fa6b1ab1.webp?v=1782972066&width=1600 | https://skylux.eu/cdn/shop/files/646b0795-575e-4533-8c4b-b4c41eb259f5.jpg?v=1782972129&width=1600 | //skylux.eu/cdn/shop/files/F_MH_Notice_de_pose__Skylux_PMMA_coupoles.pdf?v=14496508717816058976 | //skylux.eu/cdn/shop/files/F_TD_Dossier_Technique.zip?v=3735489360144844648 | <body> <p id="isPasted">Vous cherchez un moyen d’apporter davantage de lumière naturelle dans votre habitation ou votre espace de travail ? Envisagez alors certainement une coupole 600x1200 de Skylux ! Nos coupoles sont disponibles en différentes dimensions et matériaux, ce qui vous permet de trouver la solution parfaitement adaptée à votre projet. Choisissez entre l’acrylique ou le polycarbonate, des parois simples ou multiples, ainsi que des versions transparentes, opales ou heatstop. De plus, nos coupoles sont également disponibles en version fixe ou ouvrante.</p> <p>Dans le cadre d’une rénovation totale ou d’une construction neuve, une costière est requise pour l’installation correcte de la coupole. Heureusement, vous pouvez également sélectionner la costière directement sur cette page. Que vous recherchiez une version fixe ou ouvrante, chez Skylux, nous avons tout ce qu’il vous faut pour trouver la coupole idéale pour votre projet.</p> <p>En outre, nos coupoles ne sont pas seulement un ajout élégant à chaque espace, elles offrent également une excellente isolation thermique et acoustique. Cela garantit une maison ou un bureau plus confortable et plus écoénergétique. Que vous planifiiez une rénovation ou construisiez une nouvelle habitation, choisissez les coupoles fiables et de qualité de Skylux.<br> </p> </body> | coupole-600x1200 | 8162579382549 | 49193143632205
Coupoles | Lichtkoepel | Skylux | Coupole Skylux 60x120 cm | Double paroi (2,90 W/m²K) / Polycarbonate (250 fois plus résistant aux chocs que le verre) / Thermorésistant * opale & non transparent | 27579 | 5412970275794 | 810.7 | Oui | 4-7 | 7.63 | Choisissez clair ou opalin ou Heatstop | Thermorésistant * opale & non transparent | Nombre de parois | Double paroi (2,90 W/m²K) | Matériau | Polycarbonate (250 fois plus résistant aux chocs que le verre) | 600 x 1200 mm | 1200 | 600 |  |  | 0.88 | Rectangulaire | [9 empty] | B |  |  | Pour les pièces chauffées nous recommandons au minimum une coupole à 3 parois pour une isolation optimale. | Vous cherchez un moyen d’apporter davantage de lumière naturelle dans votre habitation ou votre espace de travail ? Envisagez alors certainement une coupole 600x1200 de Skylux ! Nos coupoles sont disponibles en différentes dimensions et matériaux, ce qui vous permet de trouver la solution parfaitement adaptée à votre projet. Choisissez entre l’acrylique ou le polycarbonate, des parois simples ou multiples, ainsi que des versions transparentes, opales ou heatstop. De plus, nos coupoles sont également disponibles en version fixe ou ouvrante. Dans le cadre d’une rénovation totale ou d’une construction neuve, une costière est requise pour l’installation correcte de la coupole. Heureusement, vous pouvez également sélectionner la costière directement sur cette page. Que vous recherchiez une version fixe ou ouvrante, chez Skylux, nous avons tout ce qu’il vous faut pour trouver la coupole idéale pour votre projet. En outre, nos coupoles ne sont pas seulement un ajout élégant à chaque espace, elles offrent également une excellente isolation thermique et acoustique. Cela garantit une maison ou un bureau plus confortable et plus écoénergétique. Que vous planifiiez une rénovation ou construisiez une nouvelle habitation, choisissez les coupoles fiables et de qualité de Skylux. | https://skylux.eu/fr/products/coupole-600x1200?variant=49193143894349 | https://skylux.eu/cdn/shop/files/download_a95c4da8-ca5a-4c80-811c-cfad1b587cc2.jpg?v=1737474336&width=1600 | https://skylux.eu/cdn/shop/files/Skylux-lichtkoepel-60x120-cm-Lichtkoepel.jpg?v=1737486227&width=1600 | https://skylux.eu/cdn/shop/files/400dc924-54f6-47a2-b966-72acdf505529.webp?v=1782971968&width=1600 | https://skylux.eu/cdn/shop/files/e2602eb5-eb77-4594-9287-8563fa6b1ab1.webp?v=1782972066&width=1600 | https://skylux.eu/cdn/shop/files/646b0795-575e-4533-8c4b-b4c41eb259f5.jpg?v=1782972129&width=1600 | //skylux.eu/cdn/shop/files/F_MH_Notice_de_pose__Skylux_PMMA_coupoles.pdf?v=14496508717816058976 | //skylux.eu/cdn/shop/files/F_TD_Dossier_Technique.zip?v=3735489360144844648 | <body> <p id="isPasted">Vous cherchez un moyen d’apporter davantage de lumière naturelle dans votre habitation ou votre espace de travail ? Envisagez alors certainement une coupole 600x1200 de Skylux ! Nos coupoles sont disponibles en différentes dimensions et matériaux, ce qui vous permet de trouver la solution parfaitement adaptée à votre projet. Choisissez entre l’acrylique ou le polycarbonate, des parois simples ou multiples, ainsi que des versions transparentes, opales ou heatstop. De plus, nos coupoles sont également disponibles en version fixe ou ouvrante.</p> <p>Dans le cadre d’une rénovation totale ou d’une construction neuve, une costière est requise pour l’installation correcte de la coupole. Heureusement, vous pouvez également sélectionner la costière directement sur cette page. Que vous recherchiez une version fixe ou ouvrante, chez Skylux, nous avons tout ce qu’il vous faut pour trouver la coupole idéale pour votre projet.</p> <p>En outre, nos coupoles ne sont pas seulement un ajout élégant à chaque espace, elles offrent également une excellente isolation thermique et acoustique. Cela garantit une maison ou un bureau plus confortable et plus écoénergétique. Que vous planifiiez une rénovation ou construisiez une nouvelle habitation, choisissez les coupoles fiables et de qualité de Skylux.<br> </p> </body> | coupole-600x1200 | 8162579382549 | 49193143894349
Coupoles | Lichtkoepel | Skylux | Coupole Skylux 60x120 cm | Triple paroi (1.70 W/m²K) Choisissez cette version ou supérieure pour une pièce chauffée ! / Polycarbonate (250 fois plus résistant aux chocs que le verre) / Thermorésistant * opale & non transparent | 28143 | 5412970281436 | 981.35 | Oui | 4-7 | 10.08 | Choisissez clair ou opalin ou Heatstop | Thermorésistant * opale & non transparent | Nombre de parois | Triple paroi (1.70 W/m²K) Choisissez cette version ou supérieure pour une pièce chauffée ! | Matériau | Polycarbonate (250 fois plus résistant aux chocs que le verre) | 600 x 1200 mm | 1200 | 600 |  |  | 0.88 | Rectangulaire | [9 empty] | B |  |  | Pour les pièces chauffées nous recommandons au minimum une coupole à 3 parois pour une isolation optimale. | Vous cherchez un moyen d’apporter davantage de lumière naturelle dans votre habitation ou votre espace de travail ? Envisagez alors certainement une coupole 600x1200 de Skylux ! Nos coupoles sont disponibles en différentes dimensions et matériaux, ce qui vous permet de trouver la solution parfaitement adaptée à votre projet. Choisissez entre l’acrylique ou le polycarbonate, des parois simples ou multiples, ainsi que des versions transparentes, opales ou heatstop. De plus, nos coupoles sont également disponibles en version fixe ou ouvrante. Dans le cadre d’une rénovation totale ou d’une construction neuve, une costière est requise pour l’installation correcte de la coupole. Heureusement, vous pouvez également sélectionner la costière directement sur cette page. Que vous recherchiez une version fixe ou ouvrante, chez Skylux, nous avons tout ce qu’il vous faut pour trouver la coupole idéale pour votre projet. En outre, nos coupoles ne sont pas seulement un ajout élégant à chaque espace, elles offrent également une excellente isolation thermique et acoustique. Cela garantit une maison ou un bureau plus confortable et plus écoénergétique. Que vous planifiiez une rénovation ou construisiez une nouvelle habitation, choisissez les coupoles fiables et de qualité de Skylux. | https://skylux.eu/fr/products/coupole-600x1200?variant=49193144156493 | https://skylux.eu/cdn/shop/files/download_0ce0f437-aea7-40f5-ae8b-232c3c4d96c6.jpg?v=1737474374&width=1600 | https://skylux.eu/cdn/shop/files/Skylux-lichtkoepel-60x120-cm-Lichtkoepel.jpg?v=1737486227&width=1600 | https://skylux.eu/cdn/shop/files/400dc924-54f6-47a2-b966-72acdf505529.webp?v=1782971968&width=1600 | https://skylux.eu/cdn/shop/files/e2602eb5-eb77-4594-9287-8563fa6b1ab1.webp?v=1782972066&width=1600 | https://skylux.eu/cdn/shop/files/646b0795-575e-4533-8c4b-b4c41eb259f5.jpg?v=1782972129&width=1600 | //skylux.eu/cdn/shop/files/F_MH_Notice_de_pose__Skylux_PMMA_coupoles.pdf?v=14496508717816058976 | //skylux.eu/cdn/shop/files/F_TD_Dossier_Technique.zip?v=3735489360144844648 | <body> <p id="isPasted">Vous cherchez un moyen d’apporter davantage de lumière naturelle dans votre habitation ou votre espace de travail ? Envisagez alors certainement une coupole 600x1200 de Skylux ! Nos coupoles sont disponibles en différentes dimensions et matériaux, ce qui vous permet de trouver la solution parfaitement adaptée à votre projet. Choisissez entre l’acrylique ou le polycarbonate, des parois simples ou multiples, ainsi que des versions transparentes, opales ou heatstop. De plus, nos coupoles sont également disponibles en version fixe ou ouvrante.</p> <p>Dans le cadre d’une rénovation totale ou d’une construction neuve, une costière est requise pour l’installation correcte de la coupole. Heureusement, vous pouvez également sélectionner la costière directement sur cette page. Que vous recherchiez une version fixe ou ouvrante, chez Skylux, nous avons tout ce qu’il vous faut pour trouver la coupole idéale pour votre projet.</p> <p>En outre, nos coupoles ne sont pas seulement un ajout élégant à chaque espace, elles offrent également une excellente isolation thermique et acoustique. Cela garantit une maison ou un bureau plus confortable et plus écoénergétique. Que vous planifiiez une rénovation ou construisiez une nouvelle habitation, choisissez les coupoles fiables et de qualité de Skylux.<br> </p> </body> | coupole-600x1200 | 8162579382549 | 49193144156493
Coupoles | Lichtkoepel | Skylux | Coupole Skylux 60x120 cm | Quadruple paroi (1,28 W/m²K) / Polycarbonate (250 fois plus résistant aux chocs que le verre) / Thermorésistant * opale & non transparent | 66289 | 5412970662891 | 1151.95 | Oui | 4-7 | 13.34 | Choisissez clair ou opalin ou Heatstop | Thermorésistant * opale & non transparent | Nombre de parois | Quadruple paroi (1,28 W/m²K) | Matériau | Polycarbonate (250 fois plus résistant aux chocs que le verre) | 600 x 1200 mm | 1200 | 600 |  |  | 0.88 | Rectangulaire | [9 empty] | B |  |  | Pour les pièces chauffées nous recommandons au minimum une coupole à 3 parois pour une isolation optimale. | Vous cherchez un moyen d’apporter davantage de lumière naturelle dans votre habitation ou votre espace de travail ? Envisagez alors certainement une coupole 600x1200 de Skylux ! Nos coupoles sont disponibles en différentes dimensions et matériaux, ce qui vous permet de trouver la solution parfaitement adaptée à votre projet. Choisissez entre l’acrylique ou le polycarbonate, des parois simples ou multiples, ainsi que des versions transparentes, opales ou heatstop. De plus, nos coupoles sont également disponibles en version fixe ou ouvrante. Dans le cadre d’une rénovation totale ou d’une construction neuve, une costière est requise pour l’installation correcte de la coupole. Heureusement, vous pouvez également sélectionner la costière directement sur cette page. Que vous recherchiez une version fixe ou ouvrante, chez Skylux, nous avons tout ce qu’il vous faut pour trouver la coupole idéale pour votre projet. En outre, nos coupoles ne sont pas seulement un ajout élégant à chaque espace, elles offrent également une excellente isolation thermique et acoustique. Cela garantit une maison ou un bureau plus confortable et plus écoénergétique. Que vous planifiiez une rénovation ou construisiez une nouvelle habitation, choisissez les coupoles fiables et de qualité de Skylux. | https://skylux.eu/fr/products/coupole-600x1200?variant=49193144451405 | https://skylux.eu/cdn/shop/files/download_d3069fc4-55b5-4488-9535-9992e5aab74e.jpg?v=1737474412&width=1600 | https://skylux.eu/cdn/shop/files/Skylux-lichtkoepel-60x120-cm-Lichtkoepel.jpg?v=1737486227&width=1600 | https://skylux.eu/cdn/shop/files/400dc924-54f6-47a2-b966-72acdf505529.webp?v=1782971968&width=1600 | https://skylux.eu/cdn/shop/files/e2602eb5-eb77-4594-9287-8563fa6b1ab1.webp?v=1782972066&width=1600 | https://skylux.eu/cdn/shop/files/646b0795-575e-4533-8c4b-b4c41eb259f5.jpg?v=1782972129&width=1600 | //skylux.eu/cdn/shop/files/F_MH_Notice_de_pose__Skylux_PMMA_coupoles.pdf?v=14496508717816058976 | //skylux.eu/cdn/shop/files/F_TD_Dossier_Technique.zip?v=3735489360144844648 | <body> <p id="isPasted">Vous cherchez un moyen d’apporter davantage de lumière naturelle dans votre habitation ou votre espace de travail ? Envisagez alors certainement une coupole 600x1200 de Skylux ! Nos coupoles sont disponibles en différentes dimensions et matériaux, ce qui vous permet de trouver la solution parfaitement adaptée à votre projet. Choisissez entre l’acrylique ou le polycarbonate, des parois simples ou multiples, ainsi que des versions transparentes, opales ou heatstop. De plus, nos coupoles sont également disponibles en version fixe ou ouvrante.</p> <p>Dans le cadre d’une rénovation totale ou d’une construction neuve, une costière est requise pour l’installation correcte de la coupole. Heureusement, vous pouvez également sélectionner la costière directement sur cette page. Que vous recherchiez une version fixe ou ouvrante, chez Skylux, nous avons tout ce qu’il vous faut pour trouver la coupole idéale pour votre projet.</p> <p>En outre, nos coupoles ne sont pas seulement un ajout élégant à chaque espace, elles offrent également une excellente isolation thermique et acoustique. Cela garantit une maison ou un bureau plus confortable et plus écoénergétique. Que vous planifiiez une rénovation ou construisiez une nouvelle habitation, choisissez les coupoles fiables et de qualité de Skylux.<br> </p> </body> | coupole-600x1200 | 8162579382549 | 49193144451405
Coupoles | Lichtkoepel | Skylux | Coupole Skylux 60x130 cm | Simple paroi (moins isolant - 5,17 W/m²K) / Acrylique (10 fois plus résistant aux chocs que le verre) / Clair * visibilité comme le verre | 21850 | 5412970218500 | 364.25 | Oui | 35-45 | 4 | Choisissez clair ou opalin ou Heatstop | Clair * visibilité comme le verre | Nombre de parois | Simple paroi (moins isolant - 5,17 W/m²K) | Matériau | Acrylique (10 fois plus résistant aux chocs que le verre) | 600 x 1300 mm | 1300 | 600 |  |  | 0.9 | Rectangulaire | [9 empty] | D |  |  | Pour les pièces chauffées nous recommandons au minimum une coupole à 3 parois pour une isolation optimale. | Vous cherchez un moyen d’apporter plus de lumière naturelle dans votre habitation ou votre espace de travail ? Pensez alors certainement à une coupole 600x1300 de Skylux ! Nos coupoles sont disponibles en différentes dimensions et matériaux, afin que vous puissiez trouver la solution parfaitement adaptée à votre projet. Choisissez entre l’acrylique ou le polycarbonate, des parois simples ou multiples, ainsi que des versions transparentes, opales ou heatstop. De plus, nos coupoles sont également disponibles en version fixe ou ouvrante. Dans le cadre d’une rénovation complète ou d’une construction neuve, une costière est requise pour l’installation correcte de la coupole. Heureusement, vous pouvez également sélectionner la costière directement sur cette page. Que vous recherchiez une version fixe ou ouvrante, chez Skylux, nous avons tout ce qu’il vous faut pour trouver la coupole parfaite pour votre projet. De plus, nos coupoles ne sont pas seulement un ajout élégant à chaque espace, elles offrent également une excellente isolation thermique et acoustique. Cela garantit une maison ou un bureau plus confortable et plus économe en énergie. Que vous planifiiez une rénovation ou construisiez une nouvelle habitation, choisissez les coupoles fiables et de qualité de Skylux. | https://skylux.eu/fr/products/coupole-600x1300?variant=49193145106765 | https://skylux.eu/cdn/shop/files/download_3bce9484-5af9-4ca0-baac-43b895dd472c.jpg?v=1737474129&width=1600 | https://skylux.eu/cdn/shop/files/Skylux-lichtkoepel-60x130-cm-Lichtkoepel.jpg?v=1737486220&width=1600 | https://skylux.eu/cdn/shop/files/400dc924-54f6-47a2-b966-72acdf505529.webp?v=1782971968&width=1600 | https://skylux.eu/cdn/shop/files/e2602eb5-eb77-4594-9287-8563fa6b1ab1.webp?v=1782972066&width=1600 | https://skylux.eu/cdn/shop/files/646b0795-575e-4533-8c4b-b4c41eb259f5.jpg?v=1782972129&width=1600 | //skylux.eu/cdn/shop/files/F_MH_Notice_de_pose__Skylux_PMMA_coupoles.pdf?v=14496508717816058976 | //skylux.eu/cdn/shop/files/F_TD_Dossier_Technique.zip?v=3735489360144844648 | <body> <p id="isPasted">Vous cherchez un moyen d’apporter plus de lumière naturelle dans votre habitation ou votre espace de travail ? Pensez alors certainement à une coupole 600x1300 de Skylux ! Nos coupoles sont disponibles en différentes dimensions et matériaux, afin que vous puissiez trouver la solution parfaitement adaptée à votre projet. Choisissez entre l’acrylique ou le polycarbonate, des parois simples ou multiples, ainsi que des versions transparentes, opales ou heatstop. De plus, nos coupoles sont également disponibles en version fixe ou ouvrante.</p> <p>Dans le cadre d’une rénovation complète ou d’une construction neuve, une costière est requise pour l’installation correcte de la coupole. Heureusement, vous pouvez également sélectionner la costière directement sur cette page. Que vous recherchiez une version fixe ou ouvrante, chez Skylux, nous avons tout ce qu’il vous faut pour trouver la coupole parfaite pour votre projet.</p> <p>De plus, nos coupoles ne sont pas seulement un ajout élégant à chaque espace, elles offrent également une excellente isolation thermique et acoustique. Cela garantit une maison ou un bureau plus confortable et plus économe en énergie. Que vous planifiiez une rénovation ou construisiez une nouvelle habitation, choisissez les coupoles fiables et de qualité de Skylux.<br> </p> </body> | coupole-600x1300 | 8162579251477 | 49193145106765
Coupoles | Lichtkoepel | Skylux | Coupole Skylux 60x130 cm | Simple paroi (moins isolant - 5,17 W/m²K) / Polycarbonate (250 fois plus résistant aux chocs que le verre) / Clair * visibilité comme le verre | 24404 | 5412970244042 | 641.3 | Oui | 35-45 | 6 | Choisissez clair ou opalin ou Heatstop | Clair * visibilité comme le verre | Nombre de parois | Simple paroi (moins isolant - 5,17 W/m²K) | Matériau | Polycarbonate (250 fois plus résistant aux chocs que le verre) | 600 x 1300 mm | 1300 | 600 |  |  | 0.9 | Rectangulaire | [9 empty] | D |  |  | Pour les pièces chauffées nous recommandons au minimum une coupole à 3 parois pour une isolation optimale. | Vous cherchez un moyen d’apporter plus de lumière naturelle dans votre habitation ou votre espace de travail ? Pensez alors certainement à une coupole 600x1300 de Skylux ! Nos coupoles sont disponibles en différentes dimensions et matériaux, afin que vous puissiez trouver la solution parfaitement adaptée à votre projet. Choisissez entre l’acrylique ou le polycarbonate, des parois simples ou multiples, ainsi que des versions transparentes, opales ou heatstop. De plus, nos coupoles sont également disponibles en version fixe ou ouvrante. Dans le cadre d’une rénovation complète ou d’une construction neuve, une costière est requise pour l’installation correcte de la coupole. Heureusement, vous pouvez également sélectionner la costière directement sur cette page. Que vous recherchiez une version fixe ou ouvrante, chez Skylux, nous avons tout ce qu’il vous faut pour trouver la coupole parfaite pour votre projet. De plus, nos coupoles ne sont pas seulement un ajout élégant à chaque espace, elles offrent également une excellente isolation thermique et acoustique. Cela garantit une maison ou un bureau plus confortable et plus économe en énergie. Que vous planifiiez une rénovation ou construisiez une nouvelle habitation, choisissez les coupoles fiables et de qualité de Skylux. | https://skylux.eu/fr/products/coupole-600x1300?variant=49193145205069 | https://skylux.eu/cdn/shop/files/download_42b28b33-e82a-40f1-9bc5-468e66652e25.jpg?v=1737474145&width=1600 | https://skylux.eu/cdn/shop/files/Skylux-lichtkoepel-60x130-cm-Lichtkoepel.jpg?v=1737486220&width=1600 | https://skylux.eu/cdn/shop/files/400dc924-54f6-47a2-b966-72acdf505529.webp?v=1782971968&width=1600 | https://skylux.eu/cdn/shop/files/e2602eb5-eb77-4594-9287-8563fa6b1ab1.webp?v=1782972066&width=1600 | https://skylux.eu/cdn/shop/files/646b0795-575e-4533-8c4b-b4c41eb259f5.jpg?v=1782972129&width=1600 | //skylux.eu/cdn/shop/files/F_MH_Notice_de_pose__Skylux_PMMA_coupoles.pdf?v=14496508717816058976 | //skylux.eu/cdn/shop/files/F_TD_Dossier_Technique.zip?v=3735489360144844648 | <body> <p id="isPasted">Vous cherchez un moyen d’apporter plus de lumière naturelle dans votre habitation ou votre espace de travail ? Pensez alors certainement à une coupole 600x1300 de Skylux ! Nos coupoles sont disponibles en différentes dimensions et matériaux, afin que vous puissiez trouver la solution parfaitement adaptée à votre projet. Choisissez entre l’acrylique ou le polycarbonate, des parois simples ou multiples, ainsi que des versions transparentes, opales ou heatstop. De plus, nos coupoles sont également disponibles en version fixe ou ouvrante.</p> <p>Dans le cadre d’une rénovation complète ou d’une construction neuve, une costière est requise pour l’installation correcte de la coupole. Heureusement, vous pouvez également sélectionner la costière directement sur cette page. Que vous recherchiez une version fixe ou ouvrante, chez Skylux, nous avons tout ce qu’il vous faut pour trouver la coupole parfaite pour votre projet.</p> <p>De plus, nos coupoles ne sont pas seulement un ajout élégant à chaque espace, elles offrent également une excellente isolation thermique et acoustique. Cela garantit une maison ou un bureau plus confortable et plus économe en énergie. Que vous planifiiez une rénovation ou construisiez une nouvelle habitation, choisissez les coupoles fiables et de qualité de Skylux.<br> </p> </body> | coupole-600x1300 | 8162579251477 | 49193145205069
Coupoles | Lichtkoepel | Skylux | Coupole Skylux 60x130 cm | Double paroi (2,90 W/m²K) / Acrylique (10 fois plus résistant aux chocs que le verre) / Clair * visibilité comme le verre | 19167 | 5412970191674 | 594.15 | Oui | 35-45 | 7.25 | Choisissez clair ou opalin ou Heatstop | Clair * visibilité comme le verre | Nombre de parois | Double paroi (2,90 W/m²K) | Matériau | Acrylique (10 fois plus résistant aux chocs que le verre) | 600 x 1300 mm | 1300 | 600 |  |  | 0.9 | Rectangulaire | [9 empty] | D |  |  | Pour les pièces chauffées nous recommandons au minimum une coupole à 3 parois pour une isolation optimale. | Vous cherchez un moyen d’apporter plus de lumière naturelle dans votre habitation ou votre espace de travail ? Pensez alors certainement à une coupole 600x1300 de Skylux ! Nos coupoles sont disponibles en différentes dimensions et matériaux, afin que vous puissiez trouver la solution parfaitement adaptée à votre projet. Choisissez entre l’acrylique ou le polycarbonate, des parois simples ou multiples, ainsi que des versions transparentes, opales ou heatstop. De plus, nos coupoles sont également disponibles en version fixe ou ouvrante. Dans le cadre d’une rénovation complète ou d’une construction neuve, une costière est requise pour l’installation correcte de la coupole. Heureusement, vous pouvez également sélectionner la costière directement sur cette page. Que vous recherchiez une version fixe ou ouvrante, chez Skylux, nous avons tout ce qu’il vous faut pour trouver la coupole parfaite pour votre projet. De plus, nos coupoles ne sont pas seulement un ajout élégant à chaque espace, elles offrent également une excellente isolation thermique et acoustique. Cela garantit une maison ou un bureau plus confortable et plus économe en énergie. Que vous planifiiez une rénovation ou construisiez une nouvelle habitation, choisissez les coupoles fiables et de qualité de Skylux. | https://skylux.eu/fr/products/coupole-600x1300?variant=49193145303373 | https://skylux.eu/cdn/shop/files/download_3c4c0453-28e3-47ae-824f-6717ebe99f07.jpg?v=1737474161&width=1600 | https://skylux.eu/cdn/shop/files/Skylux-lichtkoepel-60x130-cm-Lichtkoepel.jpg?v=1737486220&width=1600 | https://skylux.eu/cdn/shop/files/400dc924-54f6-47a2-b966-72acdf505529.webp?v=1782971968&width=1600 | https://skylux.eu/cdn/shop/files/e2602eb5-eb77-4594-9287-8563fa6b1ab1.webp?v=1782972066&width=1600 | https://skylux.eu/cdn/shop/files/646b0795-575e-4533-8c4b-b4c41eb259f5.jpg?v=1782972129&width=1600 | //skylux.eu/cdn/shop/files/F_MH_Notice_de_pose__Skylux_PMMA_coupoles.pdf?v=14496508717816058976 | //skylux.eu/cdn/shop/files/F_TD_Dossier_Technique.zip?v=3735489360144844648 | <body> <p id="isPasted">Vous cherchez un moyen d’apporter plus de lumière naturelle dans votre habitation ou votre espace de travail ? Pensez alors certainement à une coupole 600x1300 de Skylux ! Nos coupoles sont disponibles en différentes dimensions et matériaux, afin que vous puissiez trouver la solution parfaitement adaptée à votre projet. Choisissez entre l’acrylique ou le polycarbonate, des parois simples ou multiples, ainsi que des versions transparentes, opales ou heatstop. De plus, nos coupoles sont également disponibles en version fixe ou ouvrante.</p> <p>Dans le cadre d’une rénovation complète ou d’une construction neuve, une costière est requise pour l’installation correcte de la coupole. Heureusement, vous pouvez également sélectionner la costière directement sur cette page. Que vous recherchiez une version fixe ou ouvrante, chez Skylux, nous avons tout ce qu’il vous faut pour trouver la coupole parfaite pour votre projet.</p> <p>De plus, nos coupoles ne sont pas seulement un ajout élégant à chaque espace, elles offrent également une excellente isolation thermique et acoustique. Cela garantit une maison ou un bureau plus confortable et plus économe en énergie. Que vous planifiiez une rénovation ou construisiez une nouvelle habitation, choisissez les coupoles fiables et de qualité de Skylux.<br> </p> </body> | coupole-600x1300 | 8162579251477 | 49193145303373
Coupoles | Lichtkoepel | Skylux | Coupole Skylux 60x130 cm | Double paroi (2,90 W/m²K) / Polycarbonate (250 fois plus résistant aux chocs que le verre) / Clair * visibilité comme le verre | 21621 | 5412970216216 | 871.2 | Oui | 35-45 | 8.22 | Choisissez clair ou opalin ou Heatstop | Clair * visibilité comme le verre | Nombre de parois | Double paroi (2,90 W/m²K) | Matériau | Polycarbonate (250 fois plus résistant aux chocs que le verre) | 600 x 1300 mm | 1300 | 600 |  |  | 0.9 | Rectangulaire | [9 empty] | D |  |  | Pour les pièces chauffées nous recommandons au minimum une coupole à 3 parois pour une isolation optimale. | Vous cherchez un moyen d’apporter plus de lumière naturelle dans votre habitation ou votre espace de travail ? Pensez alors certainement à une coupole 600x1300 de Skylux ! Nos coupoles sont disponibles en différentes dimensions et matériaux, afin que vous puissiez trouver la solution parfaitement adaptée à votre projet. Choisissez entre l’acrylique ou le polycarbonate, des parois simples ou multiples, ainsi que des versions transparentes, opales ou heatstop. De plus, nos coupoles sont également disponibles en version fixe ou ouvrante. Dans le cadre d’une rénovation complète ou d’une construction neuve, une costière est requise pour l’installation correcte de la coupole. Heureusement, vous pouvez également sélectionner la costière directement sur cette page. Que vous recherchiez une version fixe ou ouvrante, chez Skylux, nous avons tout ce qu’il vous faut pour trouver la coupole parfaite pour votre projet. De plus, nos coupoles ne sont pas seulement un ajout élégant à chaque espace, elles offrent également une excellente isolation thermique et acoustique. Cela garantit une maison ou un bureau plus confortable et plus économe en énergie. Que vous planifiiez une rénovation ou construisiez une nouvelle habitation, choisissez les coupoles fiables et de qualité de Skylux. | https://skylux.eu/fr/products/coupole-600x1300?variant=49193145499981 | https://skylux.eu/cdn/shop/files/download_9b61796f-dfec-46a8-ab5b-96da5aa7ffd4.jpg?v=1737474176&width=1600 | https://skylux.eu/cdn/shop/files/Skylux-lichtkoepel-60x130-cm-Lichtkoepel.jpg?v=1737486220&width=1600 | https://skylux.eu/cdn/shop/files/400dc924-54f6-47a2-b966-72acdf505529.webp?v=1782971968&width=1600 | https://skylux.eu/cdn/shop/files/e2602eb5-eb77-4594-9287-8563fa6b1ab1.webp?v=1782972066&width=1600 | https://skylux.eu/cdn/shop/files/646b0795-575e-4533-8c4b-b4c41eb259f5.jpg?v=1782972129&width=1600 | //skylux.eu/cdn/shop/files/F_MH_Notice_de_pose__Skylux_PMMA_coupoles.pdf?v=14496508717816058976 | //skylux.eu/cdn/shop/files/F_TD_Dossier_Technique.zip?v=3735489360144844648 | <body> <p id="isPasted">Vous cherchez un moyen d’apporter plus de lumière naturelle dans votre habitation ou votre espace de travail ? Pensez alors certainement à une coupole 600x1300 de Skylux ! Nos coupoles sont disponibles en différentes dimensions et matériaux, afin que vous puissiez trouver la solution parfaitement adaptée à votre projet. Choisissez entre l’acrylique ou le polycarbonate, des parois simples ou multiples, ainsi que des versions transparentes, opales ou heatstop. De plus, nos coupoles sont également disponibles en version fixe ou ouvrante.</p> <p>Dans le cadre d’une rénovation complète ou d’une construction neuve, une costière est requise pour l’installation correcte de la coupole. Heureusement, vous pouvez également sélectionner la costière directement sur cette page. Que vous recherchiez une version fixe ou ouvrante, chez Skylux, nous avons tout ce qu’il vous faut pour trouver la coupole parfaite pour votre projet.</p> <p>De plus, nos coupoles ne sont pas seulement un ajout élégant à chaque espace, elles offrent également une excellente isolation thermique et acoustique. Cela garantit une maison ou un bureau plus confortable et plus économe en énergie. Que vous planifiiez une rénovation ou construisiez une nouvelle habitation, choisissez les coupoles fiables et de qualité de Skylux.<br> </p> </body> | coupole-600x1300 | 8162579251477 | 49193145499981
Coupoles | Lichtkoepel | Skylux | Coupole Skylux 60x130 cm | Triple paroi (1.70 W/m²K) Choisissez cette version ou supérieure pour une pièce chauffée ! / Acrylique (10 fois plus résistant aux chocs que le verre) / Clair * visibilité comme le verre | 20015 | 5412970200154 | 824.05 | Oui | 35-45 | 8.6 | Choisissez clair ou opalin ou Heatstop | Clair * visibilité comme le verre | Nombre de parois | Triple paroi (1.70 W/m²K) Choisissez cette version ou supérieure pour une pièce chauffée ! | Matériau | Acrylique (10 fois plus résistant aux chocs que le verre) | 600 x 1300 mm | 1300 | 600 |  |  | 0.9 | Rectangulaire | [9 empty] | D |  |  | Pour les pièces chauffées nous recommandons au minimum une coupole à 3 parois pour une isolation optimale. | Vous cherchez un moyen d’apporter plus de lumière naturelle dans votre habitation ou votre espace de travail ? Pensez alors certainement à une coupole 600x1300 de Skylux ! Nos coupoles sont disponibles en différentes dimensions et matériaux, afin que vous puissiez trouver la solution parfaitement adaptée à votre projet. Choisissez entre l’acrylique ou le polycarbonate, des parois simples ou multiples, ainsi que des versions transparentes, opales ou heatstop. De plus, nos coupoles sont également disponibles en version fixe ou ouvrante. Dans le cadre d’une rénovation complète ou d’une construction neuve, une costière est requise pour l’installation correcte de la coupole. Heureusement, vous pouvez également sélectionner la costière directement sur cette page. Que vous recherchiez une version fixe ou ouvrante, chez Skylux, nous avons tout ce qu’il vous faut pour trouver la coupole parfaite pour votre projet. De plus, nos coupoles ne sont pas seulement un ajout élégant à chaque espace, elles offrent également une excellente isolation thermique et acoustique. Cela garantit une maison ou un bureau plus confortable et plus économe en énergie. Que vous planifiiez une rénovation ou construisiez une nouvelle habitation, choisissez les coupoles fiables et de qualité de Skylux. | https://skylux.eu/fr/products/coupole-600x1300?variant=49193145663821 | https://skylux.eu/cdn/shop/files/download_53b8da0a-b3cd-4907-bc5d-44be1971850e.jpg?v=1737474198&width=1600 | https://skylux.eu/cdn/shop/files/Skylux-lichtkoepel-60x130-cm-Lichtkoepel.jpg?v=1737486220&width=1600 | https://skylux.eu/cdn/shop/files/400dc924-54f6-47a2-b966-72acdf505529.webp?v=1782971968&width=1600 | https://skylux.eu/cdn/shop/files/e2602eb5-eb77-4594-9287-8563fa6b1ab1.webp?v=1782972066&width=1600 | https://skylux.eu/cdn/shop/files/646b0795-575e-4533-8c4b-b4c41eb259f5.jpg?v=1782972129&width=1600 | //skylux.eu/cdn/shop/files/F_MH_Notice_de_pose__Skylux_PMMA_coupoles.pdf?v=14496508717816058976 | //skylux.eu/cdn/shop/files/F_TD_Dossier_Technique.zip?v=3735489360144844648 | <body> <p id="isPasted">Vous cherchez un moyen d’apporter plus de lumière naturelle dans votre habitation ou votre espace de travail ? Pensez alors certainement à une coupole 600x1300 de Skylux ! Nos coupoles sont disponibles en différentes dimensions et matériaux, afin que vous puissiez trouver la solution parfaitement adaptée à votre projet. Choisissez entre l’acrylique ou le polycarbonate, des parois simples ou multiples, ainsi que des versions transparentes, opales ou heatstop. De plus, nos coupoles sont également disponibles en version fixe ou ouvrante.</p> <p>Dans le cadre d’une rénovation complète ou d’une construction neuve, une costière est requise pour l’installation correcte de la coupole. Heureusement, vous pouvez également sélectionner la costière directement sur cette page. Que vous recherchiez une version fixe ou ouvrante, chez Skylux, nous avons tout ce qu’il vous faut pour trouver la coupole parfaite pour votre projet.</p> <p>De plus, nos coupoles ne sont pas seulement un ajout élégant à chaque espace, elles offrent également une excellente isolation thermique et acoustique. Cela garantit une maison ou un bureau plus confortable et plus économe en énergie. Que vous planifiiez une rénovation ou construisiez une nouvelle habitation, choisissez les coupoles fiables et de qualité de Skylux.<br> </p> </body> | coupole-600x1300 | 8162579251477 | 49193145663821
Coupoles | Lichtkoepel | Skylux | Coupole Skylux 60x130 cm | Triple paroi (1.70 W/m²K) Choisissez cette version ou supérieure pour une pièce chauffée ! / Polycarbonate (250 fois plus résistant aux chocs que le verre) / Clair * visibilité comme le verre | 22480 | 5412970224808 | 1101.1 | Oui | 35-45 | 14.71 | Choisissez clair ou opalin ou Heatstop | Clair * visibilité comme le verre | Nombre de parois | Triple paroi (1.70 W/m²K) Choisissez cette version ou supérieure pour une pièce chauffée ! | Matériau | Polycarbonate (250 fois plus résistant aux chocs que le verre) | 600 x 1300 mm | 1300 | 600 |  |  | 0.9 | Rectangulaire | [9 empty] | D |  |  | Pour les pièces chauffées nous recommandons au minimum une coupole à 3 parois pour une isolation optimale. | Vous cherchez un moyen d’apporter plus de lumière naturelle dans votre habitation ou votre espace de travail ? Pensez alors certainement à une coupole 600x1300 de Skylux ! Nos coupoles sont disponibles en différentes dimensions et matériaux, afin que vous puissiez trouver la solution parfaitement adaptée à votre projet. Choisissez entre l’acrylique ou le polycarbonate, des parois simples ou multiples, ainsi que des versions transparentes, opales ou heatstop. De plus, nos coupoles sont également disponibles en version fixe ou ouvrante. Dans le cadre d’une rénovation complète ou d’une construction neuve, une costière est requise pour l’installation correcte de la coupole. Heureusement, vous pouvez également sélectionner la costière directement sur cette page. Que vous recherchiez une version fixe ou ouvrante, chez Skylux, nous avons tout ce qu’il vous faut pour trouver la coupole parfaite pour votre projet. De plus, nos coupoles ne sont pas seulement un ajout élégant à chaque espace, elles offrent également une excellente isolation thermique et acoustique. Cela garantit une maison ou un bureau plus confortable et plus économe en énergie. Que vous planifiiez une rénovation ou construisiez une nouvelle habitation, choisissez les coupoles fiables et de qualité de Skylux. | https://skylux.eu/fr/products/coupole-600x1300?variant=49193145762125 | https://skylux.eu/cdn/shop/files/download_abe61274-c01e-47a4-8480-32ac5f0df5d2.jpg?v=1737474213&width=1600 | https://skylux.eu/cdn/shop/files/Skylux-lichtkoepel-60x130-cm-Lichtkoepel.jpg?v=1737486220&width=1600 | https://skylux.eu/cdn/shop/files/400dc924-54f6-47a2-b966-72acdf505529.webp?v=1782971968&width=1600 | https://skylux.eu/cdn/shop/files/e2602eb5-eb77-4594-9287-8563fa6b1ab1.webp?v=1782972066&width=1600 | https://skylux.eu/cdn/shop/files/646b0795-575e-4533-8c4b-b4c41eb259f5.jpg?v=1782972129&width=1600 | //skylux.eu/cdn/shop/files/F_MH_Notice_de_pose__Skylux_PMMA_coupoles.pdf?v=14496508717816058976 | //skylux.eu/cdn/shop/files/F_TD_Dossier_Technique.zip?v=3735489360144844648 | <body> <p id="isPasted">Vous cherchez un moyen d’apporter plus de lumière naturelle dans votre habitation ou votre espace de travail ? Pensez alors certainement à une coupole 600x1300 de Skylux ! Nos coupoles sont disponibles en différentes dimensions et matériaux, afin que vous puissiez trouver la solution parfaitement adaptée à votre projet. Choisissez entre l’acrylique ou le polycarbonate, des parois simples ou multiples, ainsi que des versions transparentes, opales ou heatstop. De plus, nos coupoles sont également disponibles en version fixe ou ouvrante.</p> <p>Dans le cadre d’une rénovation complète ou d’une construction neuve, une costière est requise pour l’installation correcte de la coupole. Heureusement, vous pouvez également sélectionner la costière directement sur cette page. Que vous recherchiez une version fixe ou ouvrante, chez Skylux, nous avons tout ce qu’il vous faut pour trouver la coupole parfaite pour votre projet.</p> <p>De plus, nos coupoles ne sont pas seulement un ajout élégant à chaque espace, elles offrent également une excellente isolation thermique et acoustique. Cela garantit une maison ou un bureau plus confortable et plus économe en énergie. Que vous planifiiez une rénovation ou construisiez une nouvelle habitation, choisissez les coupoles fiables et de qualité de Skylux.<br> </p> </body> | coupole-600x1300 | 8162579251477 | 49193145762125
Coupoles | Lichtkoepel | Skylux | Coupole Skylux 60x130 cm | Quadruple paroi (1,28 W/m²K) / Acrylique (10 fois plus résistant aux chocs que le verre) / Clair * visibilité comme le verre | 80445 | 5412970804451 | 1053.95 | Oui | 35-45 | 12.82 | Choisissez clair ou opalin ou Heatstop | Clair * visibilité comme le verre | Nombre de parois | Quadruple paroi (1,28 W/m²K) | Matériau | Acrylique (10 fois plus résistant aux chocs que le verre) | 600 x 1300 mm | 1300 | 600 |  |  | 0.9 | Rectangulaire | [9 empty] | D |  |  | Pour les pièces chauffées nous recommandons au minimum une coupole à 3 parois pour une isolation optimale. | Vous cherchez un moyen d’apporter plus de lumière naturelle dans votre habitation ou votre espace de travail ? Pensez alors certainement à une coupole 600x1300 de Skylux ! Nos coupoles sont disponibles en différentes dimensions et matériaux, afin que vous puissiez trouver la solution parfaitement adaptée à votre projet. Choisissez entre l’acrylique ou le polycarbonate, des parois simples ou multiples, ainsi que des versions transparentes, opales ou heatstop. De plus, nos coupoles sont également disponibles en version fixe ou ouvrante. Dans le cadre d’une rénovation complète ou d’une construction neuve, une costière est requise pour l’installation correcte de la coupole. Heureusement, vous pouvez également sélectionner la costière directement sur cette page. Que vous recherchiez une version fixe ou ouvrante, chez Skylux, nous avons tout ce qu’il vous faut pour trouver la coupole parfaite pour votre projet. De plus, nos coupoles ne sont pas seulement un ajout élégant à chaque espace, elles offrent également une excellente isolation thermique et acoustique. Cela garantit une maison ou un bureau plus confortable et plus économe en énergie. Que vous planifiiez une rénovation ou construisiez une nouvelle habitation, choisissez les coupoles fiables et de qualité de Skylux. | https://skylux.eu/fr/products/coupole-600x1300?variant=49193145958733 | https://skylux.eu/cdn/shop/files/download_8025c15f-5642-49f0-962c-0ba4084d0275.jpg?v=1737474236&width=1600 | https://skylux.eu/cdn/shop/files/Skylux-lichtkoepel-60x130-cm-Lichtkoepel.jpg?v=1737486220&width=1600 | https://skylux.eu/cdn/shop/files/400dc924-54f6-47a2-b966-72acdf505529.webp?v=1782971968&width=1600 | https://skylux.eu/cdn/shop/files/e2602eb5-eb77-4594-9287-8563fa6b1ab1.webp?v=1782972066&width=1600 | https://skylux.eu/cdn/shop/files/646b0795-575e-4533-8c4b-b4c41eb259f5.jpg?v=1782972129&width=1600 | //skylux.eu/cdn/shop/files/F_MH_Notice_de_pose__Skylux_PMMA_coupoles.pdf?v=14496508717816058976 | //skylux.eu/cdn/shop/files/F_TD_Dossier_Technique.zip?v=3735489360144844648 | <body> <p id="isPasted">Vous cherchez un moyen d’apporter plus de lumière naturelle dans votre habitation ou votre espace de travail ? Pensez alors certainement à une coupole 600x1300 de Skylux ! Nos coupoles sont disponibles en différentes dimensions et matériaux, afin que vous puissiez trouver la solution parfaitement adaptée à votre projet. Choisissez entre l’acrylique ou le polycarbonate, des parois simples ou multiples, ainsi que des versions transparentes, opales ou heatstop. De plus, nos coupoles sont également disponibles en version fixe ou ouvrante.</p> <p>Dans le cadre d’une rénovation complète ou d’une construction neuve, une costière est requise pour l’installation correcte de la coupole. Heureusement, vous pouvez également sélectionner la costière directement sur cette page. Que vous recherchiez une version fixe ou ouvrante, chez Skylux, nous avons tout ce qu’il vous faut pour trouver la coupole parfaite pour votre projet.</p> <p>De plus, nos coupoles ne sont pas seulement un ajout élégant à chaque espace, elles offrent également une excellente isolation thermique et acoustique. Cela garantit une maison ou un bureau plus confortable et plus économe en énergie. Que vous planifiiez une rénovation ou construisiez une nouvelle habitation, choisissez les coupoles fiables et de qualité de Skylux.<br> </p> </body> | coupole-600x1300 | 8162579251477 | 49193145958733
Coupoles | Lichtkoepel | Skylux | Coupole Skylux 60x130 cm | Quadruple paroi (1,28 W/m²K) / Polycarbonate (250 fois plus résistant aux chocs que le verre) / Clair * visibilité comme le verre | 72933 | 5412970729334 | 1331 | Oui | 35-45 | 17.75 | Choisissez clair ou opalin ou Heatstop | Clair * visibilité comme le verre | Nombre de parois | Quadruple paroi (1,28 W/m²K) | Matériau | Polycarbonate (250 fois plus résistant aux chocs que le verre) | 600 x 1300 mm | 1300 | 600 |  |  | 0.9 | Rectangulaire | [9 empty] | D |  |  | Pour les pièces chauffées nous recommandons au minimum une coupole à 3 parois pour une isolation optimale. | Vous cherchez un moyen d’apporter plus de lumière naturelle dans votre habitation ou votre espace de travail ? Pensez alors certainement à une coupole 600x1300 de Skylux ! Nos coupoles sont disponibles en différentes dimensions et matériaux, afin que vous puissiez trouver la solution parfaitement adaptée à votre projet. Choisissez entre l’acrylique ou le polycarbonate, des parois simples ou multiples, ainsi que des versions transparentes, opales ou heatstop. De plus, nos coupoles sont également disponibles en version fixe ou ouvrante. Dans le cadre d’une rénovation complète ou d’une construction neuve, une costière est requise pour l’installation correcte de la coupole. Heureusement, vous pouvez également sélectionner la costière directement sur cette page. Que vous recherchiez une version fixe ou ouvrante, chez Skylux, nous avons tout ce qu’il vous faut pour trouver la coupole parfaite pour votre projet. De plus, nos coupoles ne sont pas seulement un ajout élégant à chaque espace, elles offrent également une excellente isolation thermique et acoustique. Cela garantit une maison ou un bureau plus confortable et plus économe en énergie. Que vous planifiiez une rénovation ou construisiez une nouvelle habitation, choisissez les coupoles fiables et de qualité de Skylux. | https://skylux.eu/fr/products/coupole-600x1300?variant=49193146155341 | https://skylux.eu/cdn/shop/files/download_964ee010-4215-4c74-b888-f15628645ce8.jpg?v=1737474251&width=1600 | https://skylux.eu/cdn/shop/files/Skylux-lichtkoepel-60x130-cm-Lichtkoepel.jpg?v=1737486220&width=1600 | https://skylux.eu/cdn/shop/files/400dc924-54f6-47a2-b966-72acdf505529.webp?v=1782971968&width=1600 | https://skylux.eu/cdn/shop/files/e2602eb5-eb77-4594-9287-8563fa6b1ab1.webp?v=1782972066&width=1600 | https://skylux.eu/cdn/shop/files/646b0795-575e-4533-8c4b-b4c41eb259f5.jpg?v=1782972129&width=1600 | //skylux.eu/cdn/shop/files/F_MH_Notice_de_pose__Skylux_PMMA_coupoles.pdf?v=14496508717816058976 | //skylux.eu/cdn/shop/files/F_TD_Dossier_Technique.zip?v=3735489360144844648 | <body> <p id="isPasted">Vous cherchez un moyen d’apporter plus de lumière naturelle dans votre habitation ou votre espace de travail ? Pensez alors certainement à une coupole 600x1300 de Skylux ! Nos coupoles sont disponibles en différentes dimensions et matériaux, afin que vous puissiez trouver la solution parfaitement adaptée à votre projet. Choisissez entre l’acrylique ou le polycarbonate, des parois simples ou multiples, ainsi que des versions transparentes, opales ou heatstop. De plus, nos coupoles sont également disponibles en version fixe ou ouvrante.</p> <p>Dans le cadre d’une rénovation complète ou d’une construction neuve, une costière est requise pour l’installation correcte de la coupole. Heureusement, vous pouvez également sélectionner la costière directement sur cette page. Que vous recherchiez une version fixe ou ouvrante, chez Skylux, nous avons tout ce qu’il vous faut pour trouver la coupole parfaite pour votre projet.</p> <p>De plus, nos coupoles ne sont pas seulement un ajout élégant à chaque espace, elles offrent également une excellente isolation thermique et acoustique. Cela garantit une maison ou un bureau plus confortable et plus économe en énergie. Que vous planifiiez une rénovation ou construisiez une nouvelle habitation, choisissez les coupoles fiables et de qualité de Skylux.<br> </p> </body> | coupole-600x1300 | 8162579251477 | 49193146155341
Coupoles | Lichtkoepel | Skylux | Coupole Skylux 60x130 cm | Simple paroi (moins isolant - 5,17 W/m²K) / Acrylique (10 fois plus résistant aux chocs que le verre) / Opale * (verre dépoli) non transparent | 27431 | 5412970274315 | 364.25 | Oui | 35-45 | 4 | Choisissez clair ou opalin ou Heatstop | Opale * (verre dépoli) non transparent | Nombre de parois | Simple paroi (moins isolant - 5,17 W/m²K) | Matériau | Acrylique (10 fois plus résistant aux chocs que le verre) | 600 x 1300 mm | 1300 | 600 |  |  | 0.9 | Rectangulaire | [9 empty] | D |  |  | Pour les pièces chauffées nous recommandons au minimum une coupole à 3 parois pour une isolation optimale. | Vous cherchez un moyen d’apporter plus de lumière naturelle dans votre habitation ou votre espace de travail ? Pensez alors certainement à une coupole 600x1300 de Skylux ! Nos coupoles sont disponibles en différentes dimensions et matériaux, afin que vous puissiez trouver la solution parfaitement adaptée à votre projet. Choisissez entre l’acrylique ou le polycarbonate, des parois simples ou multiples, ainsi que des versions transparentes, opales ou heatstop. De plus, nos coupoles sont également disponibles en version fixe ou ouvrante. Dans le cadre d’une rénovation complète ou d’une construction neuve, une costière est requise pour l’installation correcte de la coupole. Heureusement, vous pouvez également sélectionner la costière directement sur cette page. Que vous recherchiez une version fixe ou ouvrante, chez Skylux, nous avons tout ce qu’il vous faut pour trouver la coupole parfaite pour votre projet. De plus, nos coupoles ne sont pas seulement un ajout élégant à chaque espace, elles offrent également une excellente isolation thermique et acoustique. Cela garantit une maison ou un bureau plus confortable et plus économe en énergie. Que vous planifiiez une rénovation ou construisiez une nouvelle habitation, choisissez les coupoles fiables et de qualité de Skylux. | https://skylux.eu/fr/products/coupole-600x1300?variant=49193145172301 | https://skylux.eu/cdn/shop/files/download_2469f646-0244-4914-b0de-68933d499736.jpg?v=1737474137&width=1600 | https://skylux.eu/cdn/shop/files/Skylux-lichtkoepel-60x130-cm-Lichtkoepel.jpg?v=1737486220&width=1600 | https://skylux.eu/cdn/shop/files/400dc924-54f6-47a2-b966-72acdf505529.webp?v=1782971968&width=1600 | https://skylux.eu/cdn/shop/files/e2602eb5-eb77-4594-9287-8563fa6b1ab1.webp?v=1782972066&width=1600 | https://skylux.eu/cdn/shop/files/646b0795-575e-4533-8c4b-b4c41eb259f5.jpg?v=1782972129&width=1600 | //skylux.eu/cdn/shop/files/F_MH_Notice_de_pose__Skylux_PMMA_coupoles.pdf?v=14496508717816058976 | //skylux.eu/cdn/shop/files/F_TD_Dossier_Technique.zip?v=3735489360144844648 | <body> <p id="isPasted">Vous cherchez un moyen d’apporter plus de lumière naturelle dans votre habitation ou votre espace de travail ? Pensez alors certainement à une coupole 600x1300 de Skylux ! Nos coupoles sont disponibles en différentes dimensions et matériaux, afin que vous puissiez trouver la solution parfaitement adaptée à votre projet. Choisissez entre l’acrylique ou le polycarbonate, des parois simples ou multiples, ainsi que des versions transparentes, opales ou heatstop. De plus, nos coupoles sont également disponibles en version fixe ou ouvrante.</p> <p>Dans le cadre d’une rénovation complète ou d’une construction neuve, une costière est requise pour l’installation correcte de la coupole. Heureusement, vous pouvez également sélectionner la costière directement sur cette page. Que vous recherchiez une version fixe ou ouvrante, chez Skylux, nous avons tout ce qu’il vous faut pour trouver la coupole parfaite pour votre projet.</p> <p>De plus, nos coupoles ne sont pas seulement un ajout élégant à chaque espace, elles offrent également une excellente isolation thermique et acoustique. Cela garantit une maison ou un bureau plus confortable et plus économe en énergie. Que vous planifiiez une rénovation ou construisiez une nouvelle habitation, choisissez les coupoles fiables et de qualité de Skylux.<br> </p> </body> | coupole-600x1300 | 8162579251477 | 49193145172301
Coupoles | Lichtkoepel | Skylux | Coupole Skylux 60x130 cm | Double paroi (2,90 W/m²K) / Acrylique (10 fois plus résistant aux chocs que le verre) / Opale * (verre dépoli) non transparent | 19431 | 5412970194316 | 594.15 | Oui | 35-45 | 7.7 | Choisissez clair ou opalin ou Heatstop | Opale * (verre dépoli) non transparent | Nombre de parois | Double paroi (2,90 W/m²K) | Matériau | Acrylique (10 fois plus résistant aux chocs que le verre) | 600 x 1300 mm | 1300 | 600 |  |  | 0.9 | Rectangulaire | [9 empty] | D |  |  | Pour les pièces chauffées nous recommandons au minimum une coupole à 3 parois pour une isolation optimale. | Vous cherchez un moyen d’apporter plus de lumière naturelle dans votre habitation ou votre espace de travail ? Pensez alors certainement à une coupole 600x1300 de Skylux ! Nos coupoles sont disponibles en différentes dimensions et matériaux, afin que vous puissiez trouver la solution parfaitement adaptée à votre projet. Choisissez entre l’acrylique ou le polycarbonate, des parois simples ou multiples, ainsi que des versions transparentes, opales ou heatstop. De plus, nos coupoles sont également disponibles en version fixe ou ouvrante. Dans le cadre d’une rénovation complète ou d’une construction neuve, une costière est requise pour l’installation correcte de la coupole. Heureusement, vous pouvez également sélectionner la costière directement sur cette page. Que vous recherchiez une version fixe ou ouvrante, chez Skylux, nous avons tout ce qu’il vous faut pour trouver la coupole parfaite pour votre projet. De plus, nos coupoles ne sont pas seulement un ajout élégant à chaque espace, elles offrent également une excellente isolation thermique et acoustique. Cela garantit une maison ou un bureau plus confortable et plus économe en énergie. Que vous planifiiez une rénovation ou construisiez une nouvelle habitation, choisissez les coupoles fiables et de qualité de Skylux. | https://skylux.eu/fr/products/coupole-600x1300?variant=49193145368909 | https://skylux.eu/cdn/shop/files/download_6f99405d-6b48-4fc3-9d75-2e44307afa1b.jpg?v=1737474168&width=1600 | https://skylux.eu/cdn/shop/files/Skylux-lichtkoepel-60x130-cm-Lichtkoepel.jpg?v=1737486220&width=1600 | https://skylux.eu/cdn/shop/files/400dc924-54f6-47a2-b966-72acdf505529.webp?v=1782971968&width=1600 | https://skylux.eu/cdn/shop/files/e2602eb5-eb77-4594-9287-8563fa6b1ab1.webp?v=1782972066&width=1600 | https://skylux.eu/cdn/shop/files/646b0795-575e-4533-8c4b-b4c41eb259f5.jpg?v=1782972129&width=1600 | //skylux.eu/cdn/shop/files/F_MH_Notice_de_pose__Skylux_PMMA_coupoles.pdf?v=14496508717816058976 | //skylux.eu/cdn/shop/files/F_TD_Dossier_Technique.zip?v=3735489360144844648 | <body> <p id="isPasted">Vous cherchez un moyen d’apporter plus de lumière naturelle dans votre habitation ou votre espace de travail ? Pensez alors certainement à une coupole 600x1300 de Skylux ! Nos coupoles sont disponibles en différentes dimensions et matériaux, afin que vous puissiez trouver la solution parfaitement adaptée à votre projet. Choisissez entre l’acrylique ou le polycarbonate, des parois simples ou multiples, ainsi que des versions transparentes, opales ou heatstop. De plus, nos coupoles sont également disponibles en version fixe ou ouvrante.</p> <p>Dans le cadre d’une rénovation complète ou d’une construction neuve, une costière est requise pour l’installation correcte de la coupole. Heureusement, vous pouvez également sélectionner la costière directement sur cette page. Que vous recherchiez une version fixe ou ouvrante, chez Skylux, nous avons tout ce qu’il vous faut pour trouver la coupole parfaite pour votre projet.</p> <p>De plus, nos coupoles ne sont pas seulement un ajout élégant à chaque espace, elles offrent également une excellente isolation thermique et acoustique. Cela garantit une maison ou un bureau plus confortable et plus économe en énergie. Que vous planifiiez une rénovation ou construisiez une nouvelle habitation, choisissez les coupoles fiables et de qualité de Skylux.<br> </p> </body> | coupole-600x1300 | 8162579251477 | 49193145368909
Coupoles | Lichtkoepel | Skylux | Coupole Skylux 60x130 cm | Double paroi (2,90 W/m²K) / Polycarbonate (250 fois plus résistant aux chocs que le verre) / Opale * (verre dépoli) non transparent | 19667 | 5412970196679 | 871.2 | Oui | 35-45 | 8.22 | Choisissez clair ou opalin ou Heatstop | Opale * (verre dépoli) non transparent | Nombre de parois | Double paroi (2,90 W/m²K) | Matériau | Polycarbonate (250 fois plus résistant aux chocs que le verre) | 600 x 1300 mm | 1300 | 600 |  |  | 0.9 | Rectangulaire | [9 empty] | D |  |  | Pour les pièces chauffées nous recommandons au minimum une coupole à 3 parois pour une isolation optimale. | Vous cherchez un moyen d’apporter plus de lumière naturelle dans votre habitation ou votre espace de travail ? Pensez alors certainement à une coupole 600x1300 de Skylux ! Nos coupoles sont disponibles en différentes dimensions et matériaux, afin que vous puissiez trouver la solution parfaitement adaptée à votre projet. Choisissez entre l’acrylique ou le polycarbonate, des parois simples ou multiples, ainsi que des versions transparentes, opales ou heatstop. De plus, nos coupoles sont également disponibles en version fixe ou ouvrante. Dans le cadre d’une rénovation complète ou d’une construction neuve, une costière est requise pour l’installation correcte de la coupole. Heureusement, vous pouvez également sélectionner la costière directement sur cette page. Que vous recherchiez une version fixe ou ouvrante, chez Skylux, nous avons tout ce qu’il vous faut pour trouver la coupole parfaite pour votre projet. De plus, nos coupoles ne sont pas seulement un ajout élégant à chaque espace, elles offrent également une excellente isolation thermique et acoustique. Cela garantit une maison ou un bureau plus confortable et plus économe en énergie. Que vous planifiiez une rénovation ou construisiez une nouvelle habitation, choisissez les coupoles fiables et de qualité de Skylux. | https://skylux.eu/fr/products/coupole-600x1300?variant=49193145532749 | https://skylux.eu/cdn/shop/files/download_0425dcd8-ff60-467b-85de-3dd5e32bf4ea.jpg?v=1737474183&width=1600 | https://skylux.eu/cdn/shop/files/Skylux-lichtkoepel-60x130-cm-Lichtkoepel.jpg?v=1737486220&width=1600 | https://skylux.eu/cdn/shop/files/400dc924-54f6-47a2-b966-72acdf505529.webp?v=1782971968&width=1600 | https://skylux.eu/cdn/shop/files/e2602eb5-eb77-4594-9287-8563fa6b1ab1.webp?v=1782972066&width=1600 | https://skylux.eu/cdn/shop/files/646b0795-575e-4533-8c4b-b4c41eb259f5.jpg?v=1782972129&width=1600 | //skylux.eu/cdn/shop/files/F_MH_Notice_de_pose__Skylux_PMMA_coupoles.pdf?v=14496508717816058976 | //skylux.eu/cdn/shop/files/F_TD_Dossier_Technique.zip?v=3735489360144844648 | <body> <p id="isPasted">Vous cherchez un moyen d’apporter plus de lumière naturelle dans votre habitation ou votre espace de travail ? Pensez alors certainement à une coupole 600x1300 de Skylux ! Nos coupoles sont disponibles en différentes dimensions et matériaux, afin que vous puissiez trouver la solution parfaitement adaptée à votre projet. Choisissez entre l’acrylique ou le polycarbonate, des parois simples ou multiples, ainsi que des versions transparentes, opales ou heatstop. De plus, nos coupoles sont également disponibles en version fixe ou ouvrante.</p> <p>Dans le cadre d’une rénovation complète ou d’une construction neuve, une costière est requise pour l’installation correcte de la coupole. Heureusement, vous pouvez également sélectionner la costière directement sur cette page. Que vous recherchiez une version fixe ou ouvrante, chez Skylux, nous avons tout ce qu’il vous faut pour trouver la coupole parfaite pour votre projet.</p> <p>De plus, nos coupoles ne sont pas seulement un ajout élégant à chaque espace, elles offrent également une excellente isolation thermique et acoustique. Cela garantit une maison ou un bureau plus confortable et plus économe en énergie. Que vous planifiiez une rénovation ou construisiez une nouvelle habitation, choisissez les coupoles fiables et de qualité de Skylux.<br> </p> </body> | coupole-600x1300 | 8162579251477 | 49193145532749
Coupoles | Lichtkoepel | Skylux | Coupole Skylux 60x130 cm | Triple paroi (1.70 W/m²K) Choisissez cette version ou supérieure pour une pièce chauffée ! / Acrylique (10 fois plus résistant aux chocs que le verre) / Opale * (verre dépoli) non transparent | 22901 | 5412970229018 | 824.05 | Oui | 35-45 | 7.7 | Choisissez clair ou opalin ou Heatstop | Opale * (verre dépoli) non transparent | Nombre de parois | Triple paroi (1.70 W/m²K) Choisissez cette version ou supérieure pour une pièce chauffée ! | Matériau | Acrylique (10 fois plus résistant aux chocs que le verre) | 600 x 1300 mm | 1300 | 600 |  |  | 0.9 | Rectangulaire | [9 empty] | D |  |  | Pour les pièces chauffées nous recommandons au minimum une coupole à 3 parois pour une isolation optimale. | Vous cherchez un moyen d’apporter plus de lumière naturelle dans votre habitation ou votre espace de travail ? Pensez alors certainement à une coupole 600x1300 de Skylux ! Nos coupoles sont disponibles en différentes dimensions et matériaux, afin que vous puissiez trouver la solution parfaitement adaptée à votre projet. Choisissez entre l’acrylique ou le polycarbonate, des parois simples ou multiples, ainsi que des versions transparentes, opales ou heatstop. De plus, nos coupoles sont également disponibles en version fixe ou ouvrante. Dans le cadre d’une rénovation complète ou d’une construction neuve, une costière est requise pour l’installation correcte de la coupole. Heureusement, vous pouvez également sélectionner la costière directement sur cette page. Que vous recherchiez une version fixe ou ouvrante, chez Skylux, nous avons tout ce qu’il vous faut pour trouver la coupole parfaite pour votre projet. De plus, nos coupoles ne sont pas seulement un ajout élégant à chaque espace, elles offrent également une excellente isolation thermique et acoustique. Cela garantit une maison ou un bureau plus confortable et plus économe en énergie. Que vous planifiiez une rénovation ou construisiez une nouvelle habitation, choisissez les coupoles fiables et de qualité de Skylux. | https://skylux.eu/fr/products/coupole-600x1300?variant=49193145729357 | https://skylux.eu/cdn/shop/files/download_8bdd46c5-cbb8-4654-afa9-eabf974fdd84.jpg?v=1737474205&width=1600 | https://skylux.eu/cdn/shop/files/Skylux-lichtkoepel-60x130-cm-Lichtkoepel.jpg?v=1737486220&width=1600 | https://skylux.eu/cdn/shop/files/400dc924-54f6-47a2-b966-72acdf505529.webp?v=1782971968&width=1600 | https://skylux.eu/cdn/shop/files/e2602eb5-eb77-4594-9287-8563fa6b1ab1.webp?v=1782972066&width=1600 | https://skylux.eu/cdn/shop/files/646b0795-575e-4533-8c4b-b4c41eb259f5.jpg?v=1782972129&width=1600 | //skylux.eu/cdn/shop/files/F_MH_Notice_de_pose__Skylux_PMMA_coupoles.pdf?v=14496508717816058976 | //skylux.eu/cdn/shop/files/F_TD_Dossier_Technique.zip?v=3735489360144844648 | <body> <p id="isPasted">Vous cherchez un moyen d’apporter plus de lumière naturelle dans votre habitation ou votre espace de travail ? Pensez alors certainement à une coupole 600x1300 de Skylux ! Nos coupoles sont disponibles en différentes dimensions et matériaux, afin que vous puissiez trouver la solution parfaitement adaptée à votre projet. Choisissez entre l’acrylique ou le polycarbonate, des parois simples ou multiples, ainsi que des versions transparentes, opales ou heatstop. De plus, nos coupoles sont également disponibles en version fixe ou ouvrante.</p> <p>Dans le cadre d’une rénovation complète ou d’une construction neuve, une costière est requise pour l’installation correcte de la coupole. Heureusement, vous pouvez également sélectionner la costière directement sur cette page. Que vous recherchiez une version fixe ou ouvrante, chez Skylux, nous avons tout ce qu’il vous faut pour trouver la coupole parfaite pour votre projet.</p> <p>De plus, nos coupoles ne sont pas seulement un ajout élégant à chaque espace, elles offrent également une excellente isolation thermique et acoustique. Cela garantit une maison ou un bureau plus confortable et plus économe en énergie. Que vous planifiiez une rénovation ou construisiez une nouvelle habitation, choisissez les coupoles fiables et de qualité de Skylux.<br> </p> </body> | coupole-600x1300 | 8162579251477 | 49193145729357
Coupoles | Lichtkoepel | Skylux | Coupole Skylux 60x130 cm | Triple paroi (1.70 W/m²K) Choisissez cette version ou supérieure pour une pièce chauffée ! / Polycarbonate (250 fois plus résistant aux chocs que le verre) / Opale * (verre dépoli) non transparent | 23594 | 5412970235941 | 1101.1 | Oui | 35-45 | 14.71 | Choisissez clair ou opalin ou Heatstop | Opale * (verre dépoli) non transparent | Nombre de parois | Triple paroi (1.70 W/m²K) Choisissez cette version ou supérieure pour une pièce chauffée ! | Matériau | Polycarbonate (250 fois plus résistant aux chocs que le verre) | 600 x 1300 mm | 1300 | 600 |  |  | 0.9 | Rectangulaire | [9 empty] | D |  |  | Pour les pièces chauffées nous recommandons au minimum une coupole à 3 parois pour une isolation optimale. | Vous cherchez un moyen d’apporter plus de lumière naturelle dans votre habitation ou votre espace de travail ? Pensez alors certainement à une coupole 600x1300 de Skylux ! Nos coupoles sont disponibles en différentes dimensions et matériaux, afin que vous puissiez trouver la solution parfaitement adaptée à votre projet. Choisissez entre l’acrylique ou le polycarbonate, des parois simples ou multiples, ainsi que des versions transparentes, opales ou heatstop. De plus, nos coupoles sont également disponibles en version fixe ou ouvrante. Dans le cadre d’une rénovation complète ou d’une construction neuve, une costière est requise pour l’installation correcte de la coupole. Heureusement, vous pouvez également sélectionner la costière directement sur cette page. Que vous recherchiez une version fixe ou ouvrante, chez Skylux, nous avons tout ce qu’il vous faut pour trouver la coupole parfaite pour votre projet. De plus, nos coupoles ne sont pas seulement un ajout élégant à chaque espace, elles offrent également une excellente isolation thermique et acoustique. Cela garantit une maison ou un bureau plus confortable et plus économe en énergie. Que vous planifiiez une rénovation ou construisiez une nouvelle habitation, choisissez les coupoles fiables et de qualité de Skylux. | https://skylux.eu/fr/products/coupole-600x1300?variant=49193145827661 | https://skylux.eu/cdn/shop/files/download_203c2c63-21dd-4bb2-a755-a0743c7e50b8.jpg?v=1737474221&width=1600 | https://skylux.eu/cdn/shop/files/Skylux-lichtkoepel-60x130-cm-Lichtkoepel.jpg?v=1737486220&width=1600 | https://skylux.eu/cdn/shop/files/400dc924-54f6-47a2-b966-72acdf505529.webp?v=1782971968&width=1600 | https://skylux.eu/cdn/shop/files/e2602eb5-eb77-4594-9287-8563fa6b1ab1.webp?v=1782972066&width=1600 | https://skylux.eu/cdn/shop/files/646b0795-575e-4533-8c4b-b4c41eb259f5.jpg?v=1782972129&width=1600 | //skylux.eu/cdn/shop/files/F_MH_Notice_de_pose__Skylux_PMMA_coupoles.pdf?v=14496508717816058976 | //skylux.eu/cdn/shop/files/F_TD_Dossier_Technique.zip?v=3735489360144844648 | <body> <p id="isPasted">Vous cherchez un moyen d’apporter plus de lumière naturelle dans votre habitation ou votre espace de travail ? Pensez alors certainement à une coupole 600x1300 de Skylux ! Nos coupoles sont disponibles en différentes dimensions et matériaux, afin que vous puissiez trouver la solution parfaitement adaptée à votre projet. Choisissez entre l’acrylique ou le polycarbonate, des parois simples ou multiples, ainsi que des versions transparentes, opales ou heatstop. De plus, nos coupoles sont également disponibles en version fixe ou ouvrante.</p> <p>Dans le cadre d’une rénovation complète ou d’une construction neuve, une costière est requise pour l’installation correcte de la coupole. Heureusement, vous pouvez également sélectionner la costière directement sur cette page. Que vous recherchiez une version fixe ou ouvrante, chez Skylux, nous avons tout ce qu’il vous faut pour trouver la coupole parfaite pour votre projet.</p> <p>De plus, nos coupoles ne sont pas seulement un ajout élégant à chaque espace, elles offrent également une excellente isolation thermique et acoustique. Cela garantit une maison ou un bureau plus confortable et plus économe en énergie. Que vous planifiiez une rénovation ou construisiez une nouvelle habitation, choisissez les coupoles fiables et de qualité de Skylux.<br> </p> </body> | coupole-600x1300 | 8162579251477 | 49193145827661
Coupoles | Lichtkoepel | Skylux | Coupole Skylux 60x130 cm | Quadruple paroi (1,28 W/m²K) / Acrylique (10 fois plus résistant aux chocs que le verre) / Opale * (verre dépoli) non transparent | 80516 | 5412970805168 | 1053.95 | Oui | 35-45 | 13.33 | Choisissez clair ou opalin ou Heatstop | Opale * (verre dépoli) non transparent | Nombre de parois | Quadruple paroi (1,28 W/m²K) | Matériau | Acrylique (10 fois plus résistant aux chocs que le verre) | 600 x 1300 mm | 1300 | 600 |  |  | 0.9 | Rectangulaire | [9 empty] | D |  |  | Pour les pièces chauffées nous recommandons au minimum une coupole à 3 parois pour une isolation optimale. | Vous cherchez un moyen d’apporter plus de lumière naturelle dans votre habitation ou votre espace de travail ? Pensez alors certainement à une coupole 600x1300 de Skylux ! Nos coupoles sont disponibles en différentes dimensions et matériaux, afin que vous puissiez trouver la solution parfaitement adaptée à votre projet. Choisissez entre l’acrylique ou le polycarbonate, des parois simples ou multiples, ainsi que des versions transparentes, opales ou heatstop. De plus, nos coupoles sont également disponibles en version fixe ou ouvrante. Dans le cadre d’une rénovation complète ou d’une construction neuve, une costière est requise pour l’installation correcte de la coupole. Heureusement, vous pouvez également sélectionner la costière directement sur cette page. Que vous recherchiez une version fixe ou ouvrante, chez Skylux, nous avons tout ce qu’il vous faut pour trouver la coupole parfaite pour votre projet. De plus, nos coupoles ne sont pas seulement un ajout élégant à chaque espace, elles offrent également une excellente isolation thermique et acoustique. Cela garantit une maison ou un bureau plus confortable et plus économe en énergie. Que vous planifiiez une rénovation ou construisiez une nouvelle habitation, choisissez les coupoles fiables et de qualité de Skylux. | https://skylux.eu/fr/products/coupole-600x1300?variant=49193146089805 | https://skylux.eu/cdn/shop/files/download_2ddbd9ce-c191-4f1a-bf02-22e976039d1a.jpg?v=1737474243&width=1600 | https://skylux.eu/cdn/shop/files/Skylux-lichtkoepel-60x130-cm-Lichtkoepel.jpg?v=1737486220&width=1600 | https://skylux.eu/cdn/shop/files/400dc924-54f6-47a2-b966-72acdf505529.webp?v=1782971968&width=1600 | https://skylux.eu/cdn/shop/files/e2602eb5-eb77-4594-9287-8563fa6b1ab1.webp?v=1782972066&width=1600 | https://skylux.eu/cdn/shop/files/646b0795-575e-4533-8c4b-b4c41eb259f5.jpg?v=1782972129&width=1600 | //skylux.eu/cdn/shop/files/F_MH_Notice_de_pose__Skylux_PMMA_coupoles.pdf?v=14496508717816058976 | //skylux.eu/cdn/shop/files/F_TD_Dossier_Technique.zip?v=3735489360144844648 | <body> <p id="isPasted">Vous cherchez un moyen d’apporter plus de lumière naturelle dans votre habitation ou votre espace de travail ? Pensez alors certainement à une coupole 600x1300 de Skylux ! Nos coupoles sont disponibles en différentes dimensions et matériaux, afin que vous puissiez trouver la solution parfaitement adaptée à votre projet. Choisissez entre l’acrylique ou le polycarbonate, des parois simples ou multiples, ainsi que des versions transparentes, opales ou heatstop. De plus, nos coupoles sont également disponibles en version fixe ou ouvrante.</p> <p>Dans le cadre d’une rénovation complète ou d’une construction neuve, une costière est requise pour l’installation correcte de la coupole. Heureusement, vous pouvez également sélectionner la costière directement sur cette page. Que vous recherchiez une version fixe ou ouvrante, chez Skylux, nous avons tout ce qu’il vous faut pour trouver la coupole parfaite pour votre projet.</p> <p>De plus, nos coupoles ne sont pas seulement un ajout élégant à chaque espace, elles offrent également une excellente isolation thermique et acoustique. Cela garantit une maison ou un bureau plus confortable et plus économe en énergie. Que vous planifiiez une rénovation ou construisiez une nouvelle habitation, choisissez les coupoles fiables et de qualité de Skylux.<br> </p> </body> | coupole-600x1300 | 8162579251477 | 49193146089805
Coupoles | Lichtkoepel | Skylux | Coupole Skylux 60x130 cm | Quadruple paroi (1,28 W/m²K) / Polycarbonate (250 fois plus résistant aux chocs que le verre) / Opale * (verre dépoli) non transparent | 72997 | 5412970729976 | 1331 | Oui | 35-45 | 17.75 | Choisissez clair ou opalin ou Heatstop | Opale * (verre dépoli) non transparent | Nombre de parois | Quadruple paroi (1,28 W/m²K) | Matériau | Polycarbonate (250 fois plus résistant aux chocs que le verre) | 600 x 1300 mm | 1300 | 600 |  |  | 0.9 | Rectangulaire | [9 empty] | D |  |  | Pour les pièces chauffées nous recommandons au minimum une coupole à 3 parois pour une isolation optimale. | Vous cherchez un moyen d’apporter plus de lumière naturelle dans votre habitation ou votre espace de travail ? Pensez alors certainement à une coupole 600x1300 de Skylux ! Nos coupoles sont disponibles en différentes dimensions et matériaux, afin que vous puissiez trouver la solution parfaitement adaptée à votre projet. Choisissez entre l’acrylique ou le polycarbonate, des parois simples ou multiples, ainsi que des versions transparentes, opales ou heatstop. De plus, nos coupoles sont également disponibles en version fixe ou ouvrante. Dans le cadre d’une rénovation complète ou d’une construction neuve, une costière est requise pour l’installation correcte de la coupole. Heureusement, vous pouvez également sélectionner la costière directement sur cette page. Que vous recherchiez une version fixe ou ouvrante, chez Skylux, nous avons tout ce qu’il vous faut pour trouver la coupole parfaite pour votre projet. De plus, nos coupoles ne sont pas seulement un ajout élégant à chaque espace, elles offrent également une excellente isolation thermique et acoustique. Cela garantit une maison ou un bureau plus confortable et plus économe en énergie. Que vous planifiiez une rénovation ou construisiez une nouvelle habitation, choisissez les coupoles fiables et de qualité de Skylux. | https://skylux.eu/fr/products/coupole-600x1300?variant=49193146188109 | https://skylux.eu/cdn/shop/files/download_eece7173-9622-45a7-87f4-a071abad24f7.jpg?v=1737474259&width=1600 | https://skylux.eu/cdn/shop/files/Skylux-lichtkoepel-60x130-cm-Lichtkoepel.jpg?v=1737486220&width=1600 | https://skylux.eu/cdn/shop/files/400dc924-54f6-47a2-b966-72acdf505529.webp?v=1782971968&width=1600 | https://skylux.eu/cdn/shop/files/e2602eb5-eb77-4594-9287-8563fa6b1ab1.webp?v=1782972066&width=1600 | https://skylux.eu/cdn/shop/files/646b0795-575e-4533-8c4b-b4c41eb259f5.jpg?v=1782972129&width=1600 | //skylux.eu/cdn/shop/files/F_MH_Notice_de_pose__Skylux_PMMA_coupoles.pdf?v=14496508717816058976 | //skylux.eu/cdn/shop/files/F_TD_Dossier_Technique.zip?v=3735489360144844648 | <body> <p id="isPasted">Vous cherchez un moyen d’apporter plus de lumière naturelle dans votre habitation ou votre espace de travail ? Pensez alors certainement à une coupole 600x1300 de Skylux ! Nos coupoles sont disponibles en différentes dimensions et matériaux, afin que vous puissiez trouver la solution parfaitement adaptée à votre projet. Choisissez entre l’acrylique ou le polycarbonate, des parois simples ou multiples, ainsi que des versions transparentes, opales ou heatstop. De plus, nos coupoles sont également disponibles en version fixe ou ouvrante.</p> <p>Dans le cadre d’une rénovation complète ou d’une construction neuve, une costière est requise pour l’installation correcte de la coupole. Heureusement, vous pouvez également sélectionner la costière directement sur cette page. Que vous recherchiez une version fixe ou ouvrante, chez Skylux, nous avons tout ce qu’il vous faut pour trouver la coupole parfaite pour votre projet.</p> <p>De plus, nos coupoles ne sont pas seulement un ajout élégant à chaque espace, elles offrent également une excellente isolation thermique et acoustique. Cela garantit une maison ou un bureau plus confortable et plus économe en énergie. Que vous planifiiez une rénovation ou construisiez une nouvelle habitation, choisissez les coupoles fiables et de qualité de Skylux.<br> </p> </body> | coupole-600x1300 | 8162579251477 | 49193146188109
Coupoles | Lichtkoepel | Skylux | Coupole Skylux 60x130 cm | Simple paroi (moins isolant - 5,17 W/m²K) / Polycarbonate (250 fois plus résistant aux chocs que le verre) / Thermorésistant * opale & non transparent | 45129 | 5412970451297 | 734.5 | Oui | 35-45 | 6.26 | Choisissez clair ou opalin ou Heatstop | Thermorésistant * opale & non transparent | Nombre de parois | Simple paroi (moins isolant - 5,17 W/m²K) | Matériau | Polycarbonate (250 fois plus résistant aux chocs que le verre) | 600 x 1300 mm | 1300 | 600 |  |  | 0.9 | Rectangulaire | [9 empty] | D |  |  | Pour les pièces chauffées nous recommandons au minimum une coupole à 3 parois pour une isolation optimale. | Vous cherchez un moyen d’apporter plus de lumière naturelle dans votre habitation ou votre espace de travail ? Pensez alors certainement à une coupole 600x1300 de Skylux ! Nos coupoles sont disponibles en différentes dimensions et matériaux, afin que vous puissiez trouver la solution parfaitement adaptée à votre projet. Choisissez entre l’acrylique ou le polycarbonate, des parois simples ou multiples, ainsi que des versions transparentes, opales ou heatstop. De plus, nos coupoles sont également disponibles en version fixe ou ouvrante. Dans le cadre d’une rénovation complète ou d’une construction neuve, une costière est requise pour l’installation correcte de la coupole. Heureusement, vous pouvez également sélectionner la costière directement sur cette page. Que vous recherchiez une version fixe ou ouvrante, chez Skylux, nous avons tout ce qu’il vous faut pour trouver la coupole parfaite pour votre projet. De plus, nos coupoles ne sont pas seulement un ajout élégant à chaque espace, elles offrent également une excellente isolation thermique et acoustique. Cela garantit une maison ou un bureau plus confortable et plus économe en énergie. Que vous planifiiez une rénovation ou construisiez une nouvelle habitation, choisissez les coupoles fiables et de qualité de Skylux. | https://skylux.eu/fr/products/coupole-600x1300?variant=49193145270605 | https://skylux.eu/cdn/shop/files/download_583f48ab-d41c-4905-9ca3-f39cc16a75e0.jpg?v=1737474153&width=1600 | https://skylux.eu/cdn/shop/files/Skylux-lichtkoepel-60x130-cm-Lichtkoepel.jpg?v=1737486220&width=1600 | https://skylux.eu/cdn/shop/files/400dc924-54f6-47a2-b966-72acdf505529.webp?v=1782971968&width=1600 | https://skylux.eu/cdn/shop/files/e2602eb5-eb77-4594-9287-8563fa6b1ab1.webp?v=1782972066&width=1600 | https://skylux.eu/cdn/shop/files/646b0795-575e-4533-8c4b-b4c41eb259f5.jpg?v=1782972129&width=1600 | //skylux.eu/cdn/shop/files/F_MH_Notice_de_pose__Skylux_PMMA_coupoles.pdf?v=14496508717816058976 | //skylux.eu/cdn/shop/files/F_TD_Dossier_Technique.zip?v=3735489360144844648 | <body> <p id="isPasted">Vous cherchez un moyen d’apporter plus de lumière naturelle dans votre habitation ou votre espace de travail ? Pensez alors certainement à une coupole 600x1300 de Skylux ! Nos coupoles sont disponibles en différentes dimensions et matériaux, afin que vous puissiez trouver la solution parfaitement adaptée à votre projet. Choisissez entre l’acrylique ou le polycarbonate, des parois simples ou multiples, ainsi que des versions transparentes, opales ou heatstop. De plus, nos coupoles sont également disponibles en version fixe ou ouvrante.</p> <p>Dans le cadre d’une rénovation complète ou d’une construction neuve, une costière est requise pour l’installation correcte de la coupole. Heureusement, vous pouvez également sélectionner la costière directement sur cette page. Que vous recherchiez une version fixe ou ouvrante, chez Skylux, nous avons tout ce qu’il vous faut pour trouver la coupole parfaite pour votre projet.</p> <p>De plus, nos coupoles ne sont pas seulement un ajout élégant à chaque espace, elles offrent également une excellente isolation thermique et acoustique. Cela garantit une maison ou un bureau plus confortable et plus économe en énergie. Que vous planifiiez une rénovation ou construisiez une nouvelle habitation, choisissez les coupoles fiables et de qualité de Skylux.<br> </p> </body> | coupole-600x1300 | 8162579251477 | 49193145270605
Coupoles | Lichtkoepel | Skylux | Coupole Skylux 60x130 cm | Double paroi (2,90 W/m²K) / Polycarbonate (250 fois plus résistant aux chocs que le verre) / Thermorésistant * opale & non transparent | 27334 | 5412970273349 | 964.4 | Oui | 35-45 | 8.48 | Choisissez clair ou opalin ou Heatstop | Thermorésistant * opale & non transparent | Nombre de parois | Double paroi (2,90 W/m²K) | Matériau | Polycarbonate (250 fois plus résistant aux chocs que le verre) | 600 x 1300 mm | 1300 | 600 |  |  | 0.9 | Rectangulaire | [9 empty] | D |  |  | Pour les pièces chauffées nous recommandons au minimum une coupole à 3 parois pour une isolation optimale. | Vous cherchez un moyen d’apporter plus de lumière naturelle dans votre habitation ou votre espace de travail ? Pensez alors certainement à une coupole 600x1300 de Skylux ! Nos coupoles sont disponibles en différentes dimensions et matériaux, afin que vous puissiez trouver la solution parfaitement adaptée à votre projet. Choisissez entre l’acrylique ou le polycarbonate, des parois simples ou multiples, ainsi que des versions transparentes, opales ou heatstop. De plus, nos coupoles sont également disponibles en version fixe ou ouvrante. Dans le cadre d’une rénovation complète ou d’une construction neuve, une costière est requise pour l’installation correcte de la coupole. Heureusement, vous pouvez également sélectionner la costière directement sur cette page. Que vous recherchiez une version fixe ou ouvrante, chez Skylux, nous avons tout ce qu’il vous faut pour trouver la coupole parfaite pour votre projet. De plus, nos coupoles ne sont pas seulement un ajout élégant à chaque espace, elles offrent également une excellente isolation thermique et acoustique. Cela garantit une maison ou un bureau plus confortable et plus économe en énergie. Que vous planifiiez une rénovation ou construisiez une nouvelle habitation, choisissez les coupoles fiables et de qualité de Skylux. | https://skylux.eu/fr/products/coupole-600x1300?variant=49193145598285 | https://skylux.eu/cdn/shop/files/download_26e2ede3-1d3a-4b88-953d-e395c52b2ea5.jpg?v=1737474191&width=1600 | https://skylux.eu/cdn/shop/files/Skylux-lichtkoepel-60x130-cm-Lichtkoepel.jpg?v=1737486220&width=1600 | https://skylux.eu/cdn/shop/files/400dc924-54f6-47a2-b966-72acdf505529.webp?v=1782971968&width=1600 | https://skylux.eu/cdn/shop/files/e2602eb5-eb77-4594-9287-8563fa6b1ab1.webp?v=1782972066&width=1600 | https://skylux.eu/cdn/shop/files/646b0795-575e-4533-8c4b-b4c41eb259f5.jpg?v=1782972129&width=1600 | //skylux.eu/cdn/shop/files/F_MH_Notice_de_pose__Skylux_PMMA_coupoles.pdf?v=14496508717816058976 | //skylux.eu/cdn/shop/files/F_TD_Dossier_Technique.zip?v=3735489360144844648 | <body> <p id="isPasted">Vous cherchez un moyen d’apporter plus de lumière naturelle dans votre habitation ou votre espace de travail ? Pensez alors certainement à une coupole 600x1300 de Skylux ! Nos coupoles sont disponibles en différentes dimensions et matériaux, afin que vous puissiez trouver la solution parfaitement adaptée à votre projet. Choisissez entre l’acrylique ou le polycarbonate, des parois simples ou multiples, ainsi que des versions transparentes, opales ou heatstop. De plus, nos coupoles sont également disponibles en version fixe ou ouvrante.</p> <p>Dans le cadre d’une rénovation complète ou d’une construction neuve, une costière est requise pour l’installation correcte de la coupole. Heureusement, vous pouvez également sélectionner la costière directement sur cette page. Que vous recherchiez une version fixe ou ouvrante, chez Skylux, nous avons tout ce qu’il vous faut pour trouver la coupole parfaite pour votre projet.</p> <p>De plus, nos coupoles ne sont pas seulement un ajout élégant à chaque espace, elles offrent également une excellente isolation thermique et acoustique. Cela garantit une maison ou un bureau plus confortable et plus économe en énergie. Que vous planifiiez une rénovation ou construisiez une nouvelle habitation, choisissez les coupoles fiables et de qualité de Skylux.<br> </p> </body> | coupole-600x1300 | 8162579251477 | 49193145598285
Coupoles | Lichtkoepel | Skylux | Coupole Skylux 60x130 cm | Triple paroi (1.70 W/m²K) Choisissez cette version ou supérieure pour une pièce chauffée ! / Polycarbonate (250 fois plus résistant aux chocs que le verre) / Thermorésistant * opale & non transparent | 29042 | 5412970290421 | 1194.3 | Oui | 35-45 | 14.97 | Choisissez clair ou opalin ou Heatstop | Thermorésistant * opale & non transparent | Nombre de parois | Triple paroi (1.70 W/m²K) Choisissez cette version ou supérieure pour une pièce chauffée ! | Matériau | Polycarbonate (250 fois plus résistant aux chocs que le verre) | 600 x 1300 mm | 1300 | 600 |  |  | 0.9 | Rectangulaire | [9 empty] | D |  |  | Pour les pièces chauffées nous recommandons au minimum une coupole à 3 parois pour une isolation optimale. | Vous cherchez un moyen d’apporter plus de lumière naturelle dans votre habitation ou votre espace de travail ? Pensez alors certainement à une coupole 600x1300 de Skylux ! Nos coupoles sont disponibles en différentes dimensions et matériaux, afin que vous puissiez trouver la solution parfaitement adaptée à votre projet. Choisissez entre l’acrylique ou le polycarbonate, des parois simples ou multiples, ainsi que des versions transparentes, opales ou heatstop. De plus, nos coupoles sont également disponibles en version fixe ou ouvrante. Dans le cadre d’une rénovation complète ou d’une construction neuve, une costière est requise pour l’installation correcte de la coupole. Heureusement, vous pouvez également sélectionner la costière directement sur cette page. Que vous recherchiez une version fixe ou ouvrante, chez Skylux, nous avons tout ce qu’il vous faut pour trouver la coupole parfaite pour votre projet. De plus, nos coupoles ne sont pas seulement un ajout élégant à chaque espace, elles offrent également une excellente isolation thermique et acoustique. Cela garantit une maison ou un bureau plus confortable et plus économe en énergie. Que vous planifiiez une rénovation ou construisiez une nouvelle habitation, choisissez les coupoles fiables et de qualité de Skylux. | https://skylux.eu/fr/products/coupole-600x1300?variant=49193145860429 | https://skylux.eu/cdn/shop/files/download_82522230-6c6c-4d8d-926d-0ecba2b22ecf.jpg?v=1737474228&width=1600 | https://skylux.eu/cdn/shop/files/Skylux-lichtkoepel-60x130-cm-Lichtkoepel.jpg?v=1737486220&width=1600 | https://skylux.eu/cdn/shop/files/400dc924-54f6-47a2-b966-72acdf505529.webp?v=1782971968&width=1600 | https://skylux.eu/cdn/shop/files/e2602eb5-eb77-4594-9287-8563fa6b1ab1.webp?v=1782972066&width=1600 | https://skylux.eu/cdn/shop/files/646b0795-575e-4533-8c4b-b4c41eb259f5.jpg?v=1782972129&width=1600 | //skylux.eu/cdn/shop/files/F_MH_Notice_de_pose__Skylux_PMMA_coupoles.pdf?v=14496508717816058976 | //skylux.eu/cdn/shop/files/F_TD_Dossier_Technique.zip?v=3735489360144844648 | <body> <p id="isPasted">Vous cherchez un moyen d’apporter plus de lumière naturelle dans votre habitation ou votre espace de travail ? Pensez alors certainement à une coupole 600x1300 de Skylux ! Nos coupoles sont disponibles en différentes dimensions et matériaux, afin que vous puissiez trouver la solution parfaitement adaptée à votre projet. Choisissez entre l’acrylique ou le polycarbonate, des parois simples ou multiples, ainsi que des versions transparentes, opales ou heatstop. De plus, nos coupoles sont également disponibles en version fixe ou ouvrante.</p> <p>Dans le cadre d’une rénovation complète ou d’une construction neuve, une costière est requise pour l’installation correcte de la coupole. Heureusement, vous pouvez également sélectionner la costière directement sur cette page. Que vous recherchiez une version fixe ou ouvrante, chez Skylux, nous avons tout ce qu’il vous faut pour trouver la coupole parfaite pour votre projet.</p> <p>De plus, nos coupoles ne sont pas seulement un ajout élégant à chaque espace, elles offrent également une excellente isolation thermique et acoustique. Cela garantit une maison ou un bureau plus confortable et plus économe en énergie. Que vous planifiiez une rénovation ou construisiez une nouvelle habitation, choisissez les coupoles fiables et de qualité de Skylux.<br> </p> </body> | coupole-600x1300 | 8162579251477 | 49193145860429
Coupoles | Lichtkoepel | Skylux | Coupole Skylux 60x130 cm | Quadruple paroi (1,28 W/m²K) / Polycarbonate (250 fois plus résistant aux chocs que le verre) / Thermorésistant * opale & non transparent | 73102 | 5412970731023 | 1424.2 | Oui | 35-45 | 18.01 | Choisissez clair ou opalin ou Heatstop | Thermorésistant * opale & non transparent | Nombre de parois | Quadruple paroi (1,28 W/m²K) | Matériau | Polycarbonate (250 fois plus résistant aux chocs que le verre) | 600 x 1300 mm | 1300 | 600 |  |  | 0.9 | Rectangulaire | [9 empty] | D |  |  | Pour les pièces chauffées nous recommandons au minimum une coupole à 3 parois pour une isolation optimale. | Vous cherchez un moyen d’apporter plus de lumière naturelle dans votre habitation ou votre espace de travail ? Pensez alors certainement à une coupole 600x1300 de Skylux ! Nos coupoles sont disponibles en différentes dimensions et matériaux, afin que vous puissiez trouver la solution parfaitement adaptée à votre projet. Choisissez entre l’acrylique ou le polycarbonate, des parois simples ou multiples, ainsi que des versions transparentes, opales ou heatstop. De plus, nos coupoles sont également disponibles en version fixe ou ouvrante. Dans le cadre d’une rénovation complète ou d’une construction neuve, une costière est requise pour l’installation correcte de la coupole. Heureusement, vous pouvez également sélectionner la costière directement sur cette page. Que vous recherchiez une version fixe ou ouvrante, chez Skylux, nous avons tout ce qu’il vous faut pour trouver la coupole parfaite pour votre projet. De plus, nos coupoles ne sont pas seulement un ajout élégant à chaque espace, elles offrent également une excellente isolation thermique et acoustique. Cela garantit une maison ou un bureau plus confortable et plus économe en énergie. Que vous planifiiez une rénovation ou construisiez une nouvelle habitation, choisissez les coupoles fiables et de qualité de Skylux. | https://skylux.eu/fr/products/coupole-600x1300?variant=49193146253645 | https://skylux.eu/cdn/shop/files/download_65deac86-de5b-45a6-90eb-889e6edc349b.jpg?v=1737474266&width=1600 | https://skylux.eu/cdn/shop/files/Skylux-lichtkoepel-60x130-cm-Lichtkoepel.jpg?v=1737486220&width=1600 | https://skylux.eu/cdn/shop/files/400dc924-54f6-47a2-b966-72acdf505529.webp?v=1782971968&width=1600 | https://skylux.eu/cdn/shop/files/e2602eb5-eb77-4594-9287-8563fa6b1ab1.webp?v=1782972066&width=1600 | https://skylux.eu/cdn/shop/files/646b0795-575e-4533-8c4b-b4c41eb259f5.jpg?v=1782972129&width=1600 | //skylux.eu/cdn/shop/files/F_MH_Notice_de_pose__Skylux_PMMA_coupoles.pdf?v=14496508717816058976 | //skylux.eu/cdn/shop/files/F_TD_Dossier_Technique.zip?v=3735489360144844648 | <body> <p id="isPasted">Vous cherchez un moyen d’apporter plus de lumière naturelle dans votre habitation ou votre espace de travail ? Pensez alors certainement à une coupole 600x1300 de Skylux ! Nos coupoles sont disponibles en différentes dimensions et matériaux, afin que vous puissiez trouver la solution parfaitement adaptée à votre projet. Choisissez entre l’acrylique ou le polycarbonate, des parois simples ou multiples, ainsi que des versions transparentes, opales ou heatstop. De plus, nos coupoles sont également disponibles en version fixe ou ouvrante.</p> <p>Dans le cadre d’une rénovation complète ou d’une construction neuve, une costière est requise pour l’installation correcte de la coupole. Heureusement, vous pouvez également sélectionner la costière directement sur cette page. Que vous recherchiez une version fixe ou ouvrante, chez Skylux, nous avons tout ce qu’il vous faut pour trouver la coupole parfaite pour votre projet.</p> <p>De plus, nos coupoles ne sont pas seulement un ajout élégant à chaque espace, elles offrent également une excellente isolation thermique et acoustique. Cela garantit une maison ou un bureau plus confortable et plus économe en énergie. Que vous planifiiez une rénovation ou construisiez une nouvelle habitation, choisissez les coupoles fiables et de qualité de Skylux.<br> </p> </body> | coupole-600x1300 | 8162579251477 | 49193146253645
Coupoles | Lichtkoepel | Skylux | Coupole Skylux 60x150 cm | Simple paroi (moins isolant - 5,17 W/m²K) / Acrylique (10 fois plus résistant aux chocs que le verre) / Clair * visibilité comme le verre | 19609 | 5412970196099 | 373.9 | Oui | 35-45 | 4.54 | Choisissez clair ou opalin ou Heatstop | Clair * visibilité comme le verre | Nombre de parois | Simple paroi (moins isolant - 5,17 W/m²K) | Matériau | Acrylique (10 fois plus résistant aux chocs que le verre) | 600 x 1500 mm | 1500 | 600 |  |  | 1.04 | Rectangulaire | [9 empty] | D |  |  | Pour les pièces chauffées nous recommandons au minimum une coupole à 3 parois pour une isolation optimale. | Vous cherchez un moyen d’apporter davantage de lumière naturelle dans votre habitation ou votre espace de travail ? Pensez alors certainement à une coupole 600x1500 de Skylux ! Nos coupoles sont disponibles en différentes dimensions et matériaux, afin que vous puissiez trouver la solution parfaitement adaptée à votre projet. Choisissez entre l’acrylique ou le polycarbonate, des parois simples ou multiples, ainsi que des versions transparentes, opales ou heatstop. De plus, nos coupoles sont également disponibles en version fixe ou ouvrante. Lors d’une rénovation complète ou d’une construction neuve, une costière est requise pour l’installation correcte de la coupole. Heureusement, vous pouvez également sélectionner la costière directement sur cette page. Que vous recherchiez une version fixe ou ouvrante, chez Skylux, nous avons tout ce qu’il vous faut pour trouver la coupole parfaite pour votre projet. En outre, nos coupoles ne constituent pas seulement un ajout élégant à chaque espace, elles offrent également une excellente isolation thermique et acoustique. Cela garantit une maison ou un bureau plus confortable et plus économe en énergie. Que vous planifiiez une rénovation ou construisiez une nouvelle habitation, choisissez les coupoles fiables et de qualité de Skylux. | https://skylux.eu/fr/products/coupole-600x1500?variant=49193146679629 | https://skylux.eu/cdn/shop/files/download_2314adf1-87bc-427d-9012-41f4430a00b3.jpg?v=1737473984&width=1600 | https://skylux.eu/cdn/shop/files/Skylux-lichtkoepel-60x150-cm-Lichtkoepel.jpg?v=1737486213&width=1600 | https://skylux.eu/cdn/shop/files/400dc924-54f6-47a2-b966-72acdf505529.webp?v=1782971968&width=1600 | https://skylux.eu/cdn/shop/files/e2602eb5-eb77-4594-9287-8563fa6b1ab1.webp?v=1782972066&width=1600 | https://skylux.eu/cdn/shop/files/646b0795-575e-4533-8c4b-b4c41eb259f5.jpg?v=1782972129&width=1600 | //skylux.eu/cdn/shop/files/F_MH_Notice_de_pose__Skylux_PMMA_coupoles.pdf?v=14496508717816058976 | //skylux.eu/cdn/shop/files/F_TD_Dossier_Technique.zip?v=3735489360144844648 | <body> <p id="isPasted">Vous cherchez un moyen d’apporter davantage de lumière naturelle dans votre habitation ou votre espace de travail ? Pensez alors certainement à une coupole 600x1500 de Skylux ! Nos coupoles sont disponibles en différentes dimensions et matériaux, afin que vous puissiez trouver la solution parfaitement adaptée à votre projet. Choisissez entre l’acrylique ou le polycarbonate, des parois simples ou multiples, ainsi que des versions transparentes, opales ou heatstop. De plus, nos coupoles sont également disponibles en version fixe ou ouvrante.</p> <p>Lors d’une rénovation complète ou d’une construction neuve, une costière est requise pour l’installation correcte de la coupole. Heureusement, vous pouvez également sélectionner la costière directement sur cette page. Que vous recherchiez une version fixe ou ouvrante, chez Skylux, nous avons tout ce qu’il vous faut pour trouver la coupole parfaite pour votre projet.</p> <p>En outre, nos coupoles ne constituent pas seulement un ajout élégant à chaque espace, elles offrent également une excellente isolation thermique et acoustique. Cela garantit une maison ou un bureau plus confortable et plus économe en énergie. Que vous planifiiez une rénovation ou construisiez une nouvelle habitation, choisissez les coupoles fiables et de qualité de Skylux.<br> </p> </body> | coupole-600x1500 | 8162579087637 | 49193146679629
Coupoles | Lichtkoepel | Skylux | Coupole Skylux 60x150 cm | Simple paroi (moins isolant - 5,17 W/m²K) / Polycarbonate (250 fois plus résistant aux chocs que le verre) / Clair * visibilité comme le verre | 35419 | 5412970354192 | 655.85 | Oui | 35-45 | 6.78 | Choisissez clair ou opalin ou Heatstop | Clair * visibilité comme le verre | Nombre de parois | Simple paroi (moins isolant - 5,17 W/m²K) | Matériau | Polycarbonate (250 fois plus résistant aux chocs que le verre) | 600 x 1500 mm | 1500 | 600 |  |  | 1.04 | Rectangulaire | [9 empty] | D |  |  | Pour les pièces chauffées nous recommandons au minimum une coupole à 3 parois pour une isolation optimale. | Vous cherchez un moyen d’apporter davantage de lumière naturelle dans votre habitation ou votre espace de travail ? Pensez alors certainement à une coupole 600x1500 de Skylux ! Nos coupoles sont disponibles en différentes dimensions et matériaux, afin que vous puissiez trouver la solution parfaitement adaptée à votre projet. Choisissez entre l’acrylique ou le polycarbonate, des parois simples ou multiples, ainsi que des versions transparentes, opales ou heatstop. De plus, nos coupoles sont également disponibles en version fixe ou ouvrante. Lors d’une rénovation complète ou d’une construction neuve, une costière est requise pour l’installation correcte de la coupole. Heureusement, vous pouvez également sélectionner la costière directement sur cette page. Que vous recherchiez une version fixe ou ouvrante, chez Skylux, nous avons tout ce qu’il vous faut pour trouver la coupole parfaite pour votre projet. En outre, nos coupoles ne constituent pas seulement un ajout élégant à chaque espace, elles offrent également une excellente isolation thermique et acoustique. Cela garantit une maison ou un bureau plus confortable et plus économe en énergie. Que vous planifiiez une rénovation ou construisiez une nouvelle habitation, choisissez les coupoles fiables et de qualité de Skylux. | https://skylux.eu/fr/products/coupole-600x1500?variant=49193146745165 | https://skylux.eu/cdn/shop/files/download_2f5d6a8e-226e-4f6d-baa7-d3bab904180b.jpg?v=1737474000&width=1600 | https://skylux.eu/cdn/shop/files/Skylux-lichtkoepel-60x150-cm-Lichtkoepel.jpg?v=1737486213&width=1600 | https://skylux.eu/cdn/shop/files/400dc924-54f6-47a2-b966-72acdf505529.webp?v=1782971968&width=1600 | https://skylux.eu/cdn/shop/files/e2602eb5-eb77-4594-9287-8563fa6b1ab1.webp?v=1782972066&width=1600 | https://skylux.eu/cdn/shop/files/646b0795-575e-4533-8c4b-b4c41eb259f5.jpg?v=1782972129&width=1600 | //skylux.eu/cdn/shop/files/F_MH_Notice_de_pose__Skylux_PMMA_coupoles.pdf?v=14496508717816058976 | //skylux.eu/cdn/shop/files/F_TD_Dossier_Technique.zip?v=3735489360144844648 | <body> <p id="isPasted">Vous cherchez un moyen d’apporter davantage de lumière naturelle dans votre habitation ou votre espace de travail ? Pensez alors certainement à une coupole 600x1500 de Skylux ! Nos coupoles sont disponibles en différentes dimensions et matériaux, afin que vous puissiez trouver la solution parfaitement adaptée à votre projet. Choisissez entre l’acrylique ou le polycarbonate, des parois simples ou multiples, ainsi que des versions transparentes, opales ou heatstop. De plus, nos coupoles sont également disponibles en version fixe ou ouvrante.</p> <p>Lors d’une rénovation complète ou d’une construction neuve, une costière est requise pour l’installation correcte de la coupole. Heureusement, vous pouvez également sélectionner la costière directement sur cette page. Que vous recherchiez une version fixe ou ouvrante, chez Skylux, nous avons tout ce qu’il vous faut pour trouver la coupole parfaite pour votre projet.</p> <p>En outre, nos coupoles ne constituent pas seulement un ajout élégant à chaque espace, elles offrent également une excellente isolation thermique et acoustique. Cela garantit une maison ou un bureau plus confortable et plus économe en énergie. Que vous planifiiez une rénovation ou construisiez une nouvelle habitation, choisissez les coupoles fiables et de qualité de Skylux.<br> </p> </body> | coupole-600x1500 | 8162579087637 | 49193146745165
Coupoles | Lichtkoepel | Skylux | Coupole Skylux 60x150 cm | Double paroi (2,90 W/m²K) / Acrylique (10 fois plus résistant aux chocs que le verre) / Clair * visibilité comme le verre | 19228 | 5412970192282 | 635.25 | Oui | 35-45 | 6.2 | Choisissez clair ou opalin ou Heatstop | Clair * visibilité comme le verre | Nombre de parois | Double paroi (2,90 W/m²K) | Matériau | Acrylique (10 fois plus résistant aux chocs que le verre) | 600 x 1500 mm | 1500 | 600 |  |  | 1.04 | Rectangulaire | [9 empty] | D |  |  | Pour les pièces chauffées nous recommandons au minimum une coupole à 3 parois pour une isolation optimale. | Vous cherchez un moyen d’apporter davantage de lumière naturelle dans votre habitation ou votre espace de travail ? Pensez alors certainement à une coupole 600x1500 de Skylux ! Nos coupoles sont disponibles en différentes dimensions et matériaux, afin que vous puissiez trouver la solution parfaitement adaptée à votre projet. Choisissez entre l’acrylique ou le polycarbonate, des parois simples ou multiples, ainsi que des versions transparentes, opales ou heatstop. De plus, nos coupoles sont également disponibles en version fixe ou ouvrante. Lors d’une rénovation complète ou d’une construction neuve, une costière est requise pour l’installation correcte de la coupole. Heureusement, vous pouvez également sélectionner la costière directement sur cette page. Que vous recherchiez une version fixe ou ouvrante, chez Skylux, nous avons tout ce qu’il vous faut pour trouver la coupole parfaite pour votre projet. En outre, nos coupoles ne constituent pas seulement un ajout élégant à chaque espace, elles offrent également une excellente isolation thermique et acoustique. Cela garantit une maison ou un bureau plus confortable et plus économe en énergie. Que vous planifiiez une rénovation ou construisiez une nouvelle habitation, choisissez les coupoles fiables et de qualité de Skylux. | https://skylux.eu/fr/products/coupole-600x1500?variant=49193146843469 | https://skylux.eu/cdn/shop/files/download_b5668bc2-e99c-4d91-9acf-7954dc64db60.jpg?v=1737474015&width=1600 | https://skylux.eu/cdn/shop/files/Skylux-lichtkoepel-60x150-cm-Lichtkoepel.jpg?v=1737486213&width=1600 | https://skylux.eu/cdn/shop/files/400dc924-54f6-47a2-b966-72acdf505529.webp?v=1782971968&width=1600 | https://skylux.eu/cdn/shop/files/e2602eb5-eb77-4594-9287-8563fa6b1ab1.webp?v=1782972066&width=1600 | https://skylux.eu/cdn/shop/files/646b0795-575e-4533-8c4b-b4c41eb259f5.jpg?v=1782972129&width=1600 | //skylux.eu/cdn/shop/files/F_MH_Notice_de_pose__Skylux_PMMA_coupoles.pdf?v=14496508717816058976 | //skylux.eu/cdn/shop/files/F_TD_Dossier_Technique.zip?v=3735489360144844648 | <body> <p id="isPasted">Vous cherchez un moyen d’apporter davantage de lumière naturelle dans votre habitation ou votre espace de travail ? Pensez alors certainement à une coupole 600x1500 de Skylux ! Nos coupoles sont disponibles en différentes dimensions et matériaux, afin que vous puissiez trouver la solution parfaitement adaptée à votre projet. Choisissez entre l’acrylique ou le polycarbonate, des parois simples ou multiples, ainsi que des versions transparentes, opales ou heatstop. De plus, nos coupoles sont également disponibles en version fixe ou ouvrante.</p> <p>Lors d’une rénovation complète ou d’une construction neuve, une costière est requise pour l’installation correcte de la coupole. Heureusement, vous pouvez également sélectionner la costière directement sur cette page. Que vous recherchiez une version fixe ou ouvrante, chez Skylux, nous avons tout ce qu’il vous faut pour trouver la coupole parfaite pour votre projet.</p> <p>En outre, nos coupoles ne constituent pas seulement un ajout élégant à chaque espace, elles offrent également une excellente isolation thermique et acoustique. Cela garantit une maison ou un bureau plus confortable et plus économe en énergie. Que vous planifiiez une rénovation ou construisiez une nouvelle habitation, choisissez les coupoles fiables et de qualité de Skylux.<br> </p> </body> | coupole-600x1500 | 8162579087637 | 49193146843469
Coupoles | Lichtkoepel | Skylux | Coupole Skylux 60x150 cm | Double paroi (2,90 W/m²K) / Polycarbonate (250 fois plus résistant aux chocs que le verre) / Clair * visibilité comme le verre | 19420 | 5412970194200 | 917.2 | Oui | 35-45 | 8.99 | Choisissez clair ou opalin ou Heatstop | Clair * visibilité comme le verre | Nombre de parois | Double paroi (2,90 W/m²K) | Matériau | Polycarbonate (250 fois plus résistant aux chocs que le verre) | 600 x 1500 mm | 1500 | 600 |  |  | 1.04 | Rectangulaire | [9 empty] | D |  |  | Pour les pièces chauffées nous recommandons au minimum une coupole à 3 parois pour une isolation optimale. | Vous cherchez un moyen d’apporter davantage de lumière naturelle dans votre habitation ou votre espace de travail ? Pensez alors certainement à une coupole 600x1500 de Skylux ! Nos coupoles sont disponibles en différentes dimensions et matériaux, afin que vous puissiez trouver la solution parfaitement adaptée à votre projet. Choisissez entre l’acrylique ou le polycarbonate, des parois simples ou multiples, ainsi que des versions transparentes, opales ou heatstop. De plus, nos coupoles sont également disponibles en version fixe ou ouvrante. Lors d’une rénovation complète ou d’une construction neuve, une costière est requise pour l’installation correcte de la coupole. Heureusement, vous pouvez également sélectionner la costière directement sur cette page. Que vous recherchiez une version fixe ou ouvrante, chez Skylux, nous avons tout ce qu’il vous faut pour trouver la coupole parfaite pour votre projet. En outre, nos coupoles ne constituent pas seulement un ajout élégant à chaque espace, elles offrent également une excellente isolation thermique et acoustique. Cela garantit une maison ou un bureau plus confortable et plus économe en énergie. Que vous planifiiez une rénovation ou construisiez une nouvelle habitation, choisissez les coupoles fiables et de qualité de Skylux. | https://skylux.eu/fr/products/coupole-600x1500?variant=49193148055885 | https://skylux.eu/cdn/shop/files/download_4835aad6-c59d-490c-85fa-13be4149350f.jpg?v=1737474030&width=1600 | https://skylux.eu/cdn/shop/files/Skylux-lichtkoepel-60x150-cm-Lichtkoepel.jpg?v=1737486213&width=1600 | https://skylux.eu/cdn/shop/files/400dc924-54f6-47a2-b966-72acdf505529.webp?v=1782971968&width=1600 | https://skylux.eu/cdn/shop/files/e2602eb5-eb77-4594-9287-8563fa6b1ab1.webp?v=1782972066&width=1600 | https://skylux.eu/cdn/shop/files/646b0795-575e-4533-8c4b-b4c41eb259f5.jpg?v=1782972129&width=1600 | //skylux.eu/cdn/shop/files/F_MH_Notice_de_pose__Skylux_PMMA_coupoles.pdf?v=14496508717816058976 | //skylux.eu/cdn/shop/files/F_TD_Dossier_Technique.zip?v=3735489360144844648 | <body> <p id="isPasted">Vous cherchez un moyen d’apporter davantage de lumière naturelle dans votre habitation ou votre espace de travail ? Pensez alors certainement à une coupole 600x1500 de Skylux ! Nos coupoles sont disponibles en différentes dimensions et matériaux, afin que vous puissiez trouver la solution parfaitement adaptée à votre projet. Choisissez entre l’acrylique ou le polycarbonate, des parois simples ou multiples, ainsi que des versions transparentes, opales ou heatstop. De plus, nos coupoles sont également disponibles en version fixe ou ouvrante.</p> <p>Lors d’une rénovation complète ou d’une construction neuve, une costière est requise pour l’installation correcte de la coupole. Heureusement, vous pouvez également sélectionner la costière directement sur cette page. Que vous recherchiez une version fixe ou ouvrante, chez Skylux, nous avons tout ce qu’il vous faut pour trouver la coupole parfaite pour votre projet.</p> <p>En outre, nos coupoles ne constituent pas seulement un ajout élégant à chaque espace, elles offrent également une excellente isolation thermique et acoustique. Cela garantit une maison ou un bureau plus confortable et plus économe en énergie. Que vous planifiiez une rénovation ou construisiez une nouvelle habitation, choisissez les coupoles fiables et de qualité de Skylux.<br> </p> </body> | coupole-600x1500 | 8162579087637 | 49193148055885
Coupoles | Lichtkoepel | Skylux | Coupole Skylux 60x150 cm | Triple paroi (1.70 W/m²K) Choisissez cette version ou supérieure pour une pièce chauffée ! / Acrylique (10 fois plus résistant aux chocs que le verre) / Clair * visibilité comme le verre | 22975 | 5412970229759 | 896.65 | Oui | 35-45 | 17.5 | Choisissez clair ou opalin ou Heatstop | Clair * visibilité comme le verre | Nombre de parois | Triple paroi (1.70 W/m²K) Choisissez cette version ou supérieure pour une pièce chauffée ! | Matériau | Acrylique (10 fois plus résistant aux chocs que le verre) | 600 x 1500 mm | 1500 | 600 |  |  | 1.04 | Rectangulaire | [9 empty] | D |  |  | Pour les pièces chauffées nous recommandons au minimum une coupole à 3 parois pour une isolation optimale. | Vous cherchez un moyen d’apporter davantage de lumière naturelle dans votre habitation ou votre espace de travail ? Pensez alors certainement à une coupole 600x1500 de Skylux ! Nos coupoles sont disponibles en différentes dimensions et matériaux, afin que vous puissiez trouver la solution parfaitement adaptée à votre projet. Choisissez entre l’acrylique ou le polycarbonate, des parois simples ou multiples, ainsi que des versions transparentes, opales ou heatstop. De plus, nos coupoles sont également disponibles en version fixe ou ouvrante. Lors d’une rénovation complète ou d’une construction neuve, une costière est requise pour l’installation correcte de la coupole. Heureusement, vous pouvez également sélectionner la costière directement sur cette page. Que vous recherchiez une version fixe ou ouvrante, chez Skylux, nous avons tout ce qu’il vous faut pour trouver la coupole parfaite pour votre projet. En outre, nos coupoles ne constituent pas seulement un ajout élégant à chaque espace, elles offrent également une excellente isolation thermique et acoustique. Cela garantit une maison ou un bureau plus confortable et plus économe en énergie. Que vous planifiiez une rénovation ou construisiez une nouvelle habitation, choisissez les coupoles fiables et de qualité de Skylux. | https://skylux.eu/fr/products/coupole-600x1500?variant=49193148219725 | https://skylux.eu/cdn/shop/files/download_c833eb07-84ec-455c-bf38-b880e6c83e2a.jpg?v=1737474053&width=1600 | https://skylux.eu/cdn/shop/files/Skylux-lichtkoepel-60x150-cm-Lichtkoepel.jpg?v=1737486213&width=1600 | https://skylux.eu/cdn/shop/files/400dc924-54f6-47a2-b966-72acdf505529.webp?v=1782971968&width=1600 | https://skylux.eu/cdn/shop/files/e2602eb5-eb77-4594-9287-8563fa6b1ab1.webp?v=1782972066&width=1600 | https://skylux.eu/cdn/shop/files/646b0795-575e-4533-8c4b-b4c41eb259f5.jpg?v=1782972129&width=1600 | //skylux.eu/cdn/shop/files/F_MH_Notice_de_pose__Skylux_PMMA_coupoles.pdf?v=14496508717816058976 | //skylux.eu/cdn/shop/files/F_TD_Dossier_Technique.zip?v=3735489360144844648 | <body> <p id="isPasted">Vous cherchez un moyen d’apporter davantage de lumière naturelle dans votre habitation ou votre espace de travail ? Pensez alors certainement à une coupole 600x1500 de Skylux ! Nos coupoles sont disponibles en différentes dimensions et matériaux, afin que vous puissiez trouver la solution parfaitement adaptée à votre projet. Choisissez entre l’acrylique ou le polycarbonate, des parois simples ou multiples, ainsi que des versions transparentes, opales ou heatstop. De plus, nos coupoles sont également disponibles en version fixe ou ouvrante.</p> <p>Lors d’une rénovation complète ou d’une construction neuve, une costière est requise pour l’installation correcte de la coupole. Heureusement, vous pouvez également sélectionner la costière directement sur cette page. Que vous recherchiez une version fixe ou ouvrante, chez Skylux, nous avons tout ce qu’il vous faut pour trouver la coupole parfaite pour votre projet.</p> <p>En outre, nos coupoles ne constituent pas seulement un ajout élégant à chaque espace, elles offrent également une excellente isolation thermique et acoustique. Cela garantit une maison ou un bureau plus confortable et plus économe en énergie. Que vous planifiiez une rénovation ou construisiez une nouvelle habitation, choisissez les coupoles fiables et de qualité de Skylux.<br> </p> </body> | coupole-600x1500 | 8162579087637 | 49193148219725
Coupoles | Lichtkoepel | Skylux | Coupole Skylux 60x150 cm | Triple paroi (1.70 W/m²K) Choisissez cette version ou supérieure pour une pièce chauffée ! / Polycarbonate (250 fois plus résistant aux chocs que le verre) / Clair * visibilité comme le verre | 25494 | 5412970254942 | 1178.55 | Oui | 35-45 | 12.86 | Choisissez clair ou opalin ou Heatstop | Clair * visibilité comme le verre | Nombre de parois | Triple paroi (1.70 W/m²K) Choisissez cette version ou supérieure pour une pièce chauffée ! | Matériau | Polycarbonate (250 fois plus résistant aux chocs que le verre) | 600 x 1500 mm | 1500 | 600 |  |  | 1.04 | Rectangulaire | [9 empty] | D |  |  | Pour les pièces chauffées nous recommandons au minimum une coupole à 3 parois pour une isolation optimale. | Vous cherchez un moyen d’apporter davantage de lumière naturelle dans votre habitation ou votre espace de travail ? Pensez alors certainement à une coupole 600x1500 de Skylux ! Nos coupoles sont disponibles en différentes dimensions et matériaux, afin que vous puissiez trouver la solution parfaitement adaptée à votre projet. Choisissez entre l’acrylique ou le polycarbonate, des parois simples ou multiples, ainsi que des versions transparentes, opales ou heatstop. De plus, nos coupoles sont également disponibles en version fixe ou ouvrante. Lors d’une rénovation complète ou d’une construction neuve, une costière est requise pour l’installation correcte de la coupole. Heureusement, vous pouvez également sélectionner la costière directement sur cette page. Que vous recherchiez une version fixe ou ouvrante, chez Skylux, nous avons tout ce qu’il vous faut pour trouver la coupole parfaite pour votre projet. En outre, nos coupoles ne constituent pas seulement un ajout élégant à chaque espace, elles offrent également une excellente isolation thermique et acoustique. Cela garantit une maison ou un bureau plus confortable et plus économe en énergie. Que vous planifiiez une rénovation ou construisiez une nouvelle habitation, choisissez les coupoles fiables et de qualité de Skylux. | https://skylux.eu/fr/products/coupole-600x1500?variant=49193148318029 | https://skylux.eu/cdn/shop/files/download_34e785dc-0b61-4ebb-890e-dd4dff4bc2cc.jpg?v=1737474068&width=1600 | https://skylux.eu/cdn/shop/files/Skylux-lichtkoepel-60x150-cm-Lichtkoepel.jpg?v=1737486213&width=1600 | https://skylux.eu/cdn/shop/files/400dc924-54f6-47a2-b966-72acdf505529.webp?v=1782971968&width=1600 | https://skylux.eu/cdn/shop/files/e2602eb5-eb77-4594-9287-8563fa6b1ab1.webp?v=1782972066&width=1600 | https://skylux.eu/cdn/shop/files/646b0795-575e-4533-8c4b-b4c41eb259f5.jpg?v=1782972129&width=1600 | //skylux.eu/cdn/shop/files/F_MH_Notice_de_pose__Skylux_PMMA_coupoles.pdf?v=14496508717816058976 | //skylux.eu/cdn/shop/files/F_TD_Dossier_Technique.zip?v=3735489360144844648 | <body> <p id="isPasted">Vous cherchez un moyen d’apporter davantage de lumière naturelle dans votre habitation ou votre espace de travail ? Pensez alors certainement à une coupole 600x1500 de Skylux ! Nos coupoles sont disponibles en différentes dimensions et matériaux, afin que vous puissiez trouver la solution parfaitement adaptée à votre projet. Choisissez entre l’acrylique ou le polycarbonate, des parois simples ou multiples, ainsi que des versions transparentes, opales ou heatstop. De plus, nos coupoles sont également disponibles en version fixe ou ouvrante.</p> <p>Lors d’une rénovation complète ou d’une construction neuve, une costière est requise pour l’installation correcte de la coupole. Heureusement, vous pouvez également sélectionner la costière directement sur cette page. Que vous recherchiez une version fixe ou ouvrante, chez Skylux, nous avons tout ce qu’il vous faut pour trouver la coupole parfaite pour votre projet.</p> <p>En outre, nos coupoles ne constituent pas seulement un ajout élégant à chaque espace, elles offrent également une excellente isolation thermique et acoustique. Cela garantit une maison ou un bureau plus confortable et plus économe en énergie. Que vous planifiiez une rénovation ou construisiez une nouvelle habitation, choisissez les coupoles fiables et de qualité de Skylux.<br> </p> </body> | coupole-600x1500 | 8162579087637 | 49193148318029
Coupoles | Lichtkoepel | Skylux | Coupole Skylux 60x150 cm | Quadruple paroi (1,28 W/m²K) / Acrylique (10 fois plus résistant aux chocs que le verre) / Clair * visibilité comme le verre | 80446 | 5412970804468 | 1158 | Oui | 35-45 | 14.99 | Choisissez clair ou opalin ou Heatstop | Clair * visibilité comme le verre | Nombre de parois | Quadruple paroi (1,28 W/m²K) | Matériau | Acrylique (10 fois plus résistant aux chocs que le verre) | 600 x 1500 mm | 1500 | 600 |  |  | 1.04 | Rectangulaire | [9 empty] | D |  |  | Pour les pièces chauffées nous recommandons au minimum une coupole à 3 parois pour une isolation optimale. | Vous cherchez un moyen d’apporter davantage de lumière naturelle dans votre habitation ou votre espace de travail ? Pensez alors certainement à une coupole 600x1500 de Skylux ! Nos coupoles sont disponibles en différentes dimensions et matériaux, afin que vous puissiez trouver la solution parfaitement adaptée à votre projet. Choisissez entre l’acrylique ou le polycarbonate, des parois simples ou multiples, ainsi que des versions transparentes, opales ou heatstop. De plus, nos coupoles sont également disponibles en version fixe ou ouvrante. Lors d’une rénovation complète ou d’une construction neuve, une costière est requise pour l’installation correcte de la coupole. Heureusement, vous pouvez également sélectionner la costière directement sur cette page. Que vous recherchiez une version fixe ou ouvrante, chez Skylux, nous avons tout ce qu’il vous faut pour trouver la coupole parfaite pour votre projet. En outre, nos coupoles ne constituent pas seulement un ajout élégant à chaque espace, elles offrent également une excellente isolation thermique et acoustique. Cela garantit une maison ou un bureau plus confortable et plus économe en énergie. Que vous planifiiez une rénovation ou construisiez une nouvelle habitation, choisissez les coupoles fiables et de qualité de Skylux. | https://skylux.eu/fr/products/coupole-600x1500?variant=49193148481869 | https://skylux.eu/cdn/shop/files/download_87fc1e94-7f4b-4ce4-898e-ebfa96fc5c1a.jpg?v=1737474091&width=1600 | https://skylux.eu/cdn/shop/files/Skylux-lichtkoepel-60x150-cm-Lichtkoepel.jpg?v=1737486213&width=1600 | https://skylux.eu/cdn/shop/files/400dc924-54f6-47a2-b966-72acdf505529.webp?v=1782971968&width=1600 | https://skylux.eu/cdn/shop/files/e2602eb5-eb77-4594-9287-8563fa6b1ab1.webp?v=1782972066&width=1600 | https://skylux.eu/cdn/shop/files/646b0795-575e-4533-8c4b-b4c41eb259f5.jpg?v=1782972129&width=1600 | //skylux.eu/cdn/shop/files/F_MH_Notice_de_pose__Skylux_PMMA_coupoles.pdf?v=14496508717816058976 | //skylux.eu/cdn/shop/files/F_TD_Dossier_Technique.zip?v=3735489360144844648 | <body> <p id="isPasted">Vous cherchez un moyen d’apporter davantage de lumière naturelle dans votre habitation ou votre espace de travail ? Pensez alors certainement à une coupole 600x1500 de Skylux ! Nos coupoles sont disponibles en différentes dimensions et matériaux, afin que vous puissiez trouver la solution parfaitement adaptée à votre projet. Choisissez entre l’acrylique ou le polycarbonate, des parois simples ou multiples, ainsi que des versions transparentes, opales ou heatstop. De plus, nos coupoles sont également disponibles en version fixe ou ouvrante.</p> <p>Lors d’une rénovation complète ou d’une construction neuve, une costière est requise pour l’installation correcte de la coupole. Heureusement, vous pouvez également sélectionner la costière directement sur cette page. Que vous recherchiez une version fixe ou ouvrante, chez Skylux, nous avons tout ce qu’il vous faut pour trouver la coupole parfaite pour votre projet.</p> <p>En outre, nos coupoles ne constituent pas seulement un ajout élégant à chaque espace, elles offrent également une excellente isolation thermique et acoustique. Cela garantit une maison ou un bureau plus confortable et plus économe en énergie. Que vous planifiiez une rénovation ou construisiez une nouvelle habitation, choisissez les coupoles fiables et de qualité de Skylux.<br> </p> </body> | coupole-600x1500 | 8162579087637 | 49193148481869
Coupoles | Lichtkoepel | Skylux | Coupole Skylux 60x150 cm | Quadruple paroi (1,28 W/m²K) / Polycarbonate (250 fois plus résistant aux chocs que le verre) / Clair * visibilité comme le verre | 72934 | 5412970729341 | 1439.9 | Oui | 35-45 | 16.02 | Choisissez clair ou opalin ou Heatstop | Clair * visibilité comme le verre | Nombre de parois | Quadruple paroi (1,28 W/m²K) | Matériau | Polycarbonate (250 fois plus résistant aux chocs que le verre) | 600 x 1500 mm | 1500 | 600 |  |  | 1.04 | Rectangulaire | [9 empty] | D |  |  | Pour les pièces chauffées nous recommandons au minimum une coupole à 3 parois pour une isolation optimale. | Vous cherchez un moyen d’apporter davantage de lumière naturelle dans votre habitation ou votre espace de travail ? Pensez alors certainement à une coupole 600x1500 de Skylux ! Nos coupoles sont disponibles en différentes dimensions et matériaux, afin que vous puissiez trouver la solution parfaitement adaptée à votre projet. Choisissez entre l’acrylique ou le polycarbonate, des parois simples ou multiples, ainsi que des versions transparentes, opales ou heatstop. De plus, nos coupoles sont également disponibles en version fixe ou ouvrante. Lors d’une rénovation complète ou d’une construction neuve, une costière est requise pour l’installation correcte de la coupole. Heureusement, vous pouvez également sélectionner la costière directement sur cette page. Que vous recherchiez une version fixe ou ouvrante, chez Skylux, nous avons tout ce qu’il vous faut pour trouver la coupole parfaite pour votre projet. En outre, nos coupoles ne constituent pas seulement un ajout élégant à chaque espace, elles offrent également une excellente isolation thermique et acoustique. Cela garantit une maison ou un bureau plus confortable et plus économe en énergie. Que vous planifiiez une rénovation ou construisiez une nouvelle habitation, choisissez les coupoles fiables et de qualité de Skylux. | https://skylux.eu/fr/products/coupole-600x1500?variant=49193148580173 | https://skylux.eu/cdn/shop/files/download_afafa632-4d45-47ea-bbf1-127a803466eb.jpg?v=1737474107&width=1600 | https://skylux.eu/cdn/shop/files/Skylux-lichtkoepel-60x150-cm-Lichtkoepel.jpg?v=1737486213&width=1600 | https://skylux.eu/cdn/shop/files/400dc924-54f6-47a2-b966-72acdf505529.webp?v=1782971968&width=1600 | https://skylux.eu/cdn/shop/files/e2602eb5-eb77-4594-9287-8563fa6b1ab1.webp?v=1782972066&width=1600 | https://skylux.eu/cdn/shop/files/646b0795-575e-4533-8c4b-b4c41eb259f5.jpg?v=1782972129&width=1600 | //skylux.eu/cdn/shop/files/F_MH_Notice_de_pose__Skylux_PMMA_coupoles.pdf?v=14496508717816058976 | //skylux.eu/cdn/shop/files/F_TD_Dossier_Technique.zip?v=3735489360144844648 | <body> <p id="isPasted">Vous cherchez un moyen d’apporter davantage de lumière naturelle dans votre habitation ou votre espace de travail ? Pensez alors certainement à une coupole 600x1500 de Skylux ! Nos coupoles sont disponibles en différentes dimensions et matériaux, afin que vous puissiez trouver la solution parfaitement adaptée à votre projet. Choisissez entre l’acrylique ou le polycarbonate, des parois simples ou multiples, ainsi que des versions transparentes, opales ou heatstop. De plus, nos coupoles sont également disponibles en version fixe ou ouvrante.</p> <p>Lors d’une rénovation complète ou d’une construction neuve, une costière est requise pour l’installation correcte de la coupole. Heureusement, vous pouvez également sélectionner la costière directement sur cette page. Que vous recherchiez une version fixe ou ouvrante, chez Skylux, nous avons tout ce qu’il vous faut pour trouver la coupole parfaite pour votre projet.</p> <p>En outre, nos coupoles ne constituent pas seulement un ajout élégant à chaque espace, elles offrent également une excellente isolation thermique et acoustique. Cela garantit une maison ou un bureau plus confortable et plus économe en énergie. Que vous planifiiez une rénovation ou construisiez une nouvelle habitation, choisissez les coupoles fiables et de qualité de Skylux.<br> </p> </body> | coupole-600x1500 | 8162579087637 | 49193148580173
Coupoles | Lichtkoepel | Skylux | Coupole Skylux 60x150 cm | Simple paroi (moins isolant - 5,17 W/m²K) / Acrylique (10 fois plus résistant aux chocs que le verre) / Opale * (verre dépoli) non transparent | 23646 | 5412970236467 | 373.9 | Oui | 35-45 | 5.1 | Choisissez clair ou opalin ou Heatstop | Opale * (verre dépoli) non transparent | Nombre de parois | Simple paroi (moins isolant - 5,17 W/m²K) | Matériau | Acrylique (10 fois plus résistant aux chocs que le verre) | 600 x 1500 mm | 1500 | 600 |  |  | 1.04 | Rectangulaire | [9 empty] | D |  |  | Pour les pièces chauffées nous recommandons au minimum une coupole à 3 parois pour une isolation optimale. | Vous cherchez un moyen d’apporter davantage de lumière naturelle dans votre habitation ou votre espace de travail ? Pensez alors certainement à une coupole 600x1500 de Skylux ! Nos coupoles sont disponibles en différentes dimensions et matériaux, afin que vous puissiez trouver la solution parfaitement adaptée à votre projet. Choisissez entre l’acrylique ou le polycarbonate, des parois simples ou multiples, ainsi que des versions transparentes, opales ou heatstop. De plus, nos coupoles sont également disponibles en version fixe ou ouvrante. Lors d’une rénovation complète ou d’une construction neuve, une costière est requise pour l’installation correcte de la coupole. Heureusement, vous pouvez également sélectionner la costière directement sur cette page. Que vous recherchiez une version fixe ou ouvrante, chez Skylux, nous avons tout ce qu’il vous faut pour trouver la coupole parfaite pour votre projet. En outre, nos coupoles ne constituent pas seulement un ajout élégant à chaque espace, elles offrent également une excellente isolation thermique et acoustique. Cela garantit une maison ou un bureau plus confortable et plus économe en énergie. Que vous planifiiez une rénovation ou construisiez une nouvelle habitation, choisissez les coupoles fiables et de qualité de Skylux. | https://skylux.eu/fr/products/coupole-600x1500?variant=49193146712397 | https://skylux.eu/cdn/shop/files/download_b15a8b60-8240-494d-ad10-b1f4f736b210.jpg?v=1737473992&width=1600 | https://skylux.eu/cdn/shop/files/Skylux-lichtkoepel-60x150-cm-Lichtkoepel.jpg?v=1737486213&width=1600 | https://skylux.eu/cdn/shop/files/400dc924-54f6-47a2-b966-72acdf505529.webp?v=1782971968&width=1600 | https://skylux.eu/cdn/shop/files/e2602eb5-eb77-4594-9287-8563fa6b1ab1.webp?v=1782972066&width=1600 | https://skylux.eu/cdn/shop/files/646b0795-575e-4533-8c4b-b4c41eb259f5.jpg?v=1782972129&width=1600 | //skylux.eu/cdn/shop/files/F_MH_Notice_de_pose__Skylux_PMMA_coupoles.pdf?v=14496508717816058976 | //skylux.eu/cdn/shop/files/F_TD_Dossier_Technique.zip?v=3735489360144844648 | <body> <p id="isPasted">Vous cherchez un moyen d’apporter davantage de lumière naturelle dans votre habitation ou votre espace de travail ? Pensez alors certainement à une coupole 600x1500 de Skylux ! Nos coupoles sont disponibles en différentes dimensions et matériaux, afin que vous puissiez trouver la solution parfaitement adaptée à votre projet. Choisissez entre l’acrylique ou le polycarbonate, des parois simples ou multiples, ainsi que des versions transparentes, opales ou heatstop. De plus, nos coupoles sont également disponibles en version fixe ou ouvrante.</p> <p>Lors d’une rénovation complète ou d’une construction neuve, une costière est requise pour l’installation correcte de la coupole. Heureusement, vous pouvez également sélectionner la costière directement sur cette page. Que vous recherchiez une version fixe ou ouvrante, chez Skylux, nous avons tout ce qu’il vous faut pour trouver la coupole parfaite pour votre projet.</p> <p>En outre, nos coupoles ne constituent pas seulement un ajout élégant à chaque espace, elles offrent également une excellente isolation thermique et acoustique. Cela garantit une maison ou un bureau plus confortable et plus économe en énergie. Que vous planifiiez une rénovation ou construisiez une nouvelle habitation, choisissez les coupoles fiables et de qualité de Skylux.<br> </p> </body> | coupole-600x1500 | 8162579087637 | 49193146712397
Coupoles | Lichtkoepel | Skylux | Coupole Skylux 60x150 cm | Double paroi (2,90 W/m²K) / Acrylique (10 fois plus résistant aux chocs que le verre) / Opale * (verre dépoli) non transparent | 19527 | 5412970195276 | 635.25 | Oui | 35-45 | 7.78 | Choisissez clair ou opalin ou Heatstop | Opale * (verre dépoli) non transparent | Nombre de parois | Double paroi (2,90 W/m²K) | Matériau | Acrylique (10 fois plus résistant aux chocs que le verre) | 600 x 1500 mm | 1500 | 600 |  |  | 1.04 | Rectangulaire | [9 empty] | D |  |  | Pour les pièces chauffées nous recommandons au minimum une coupole à 3 parois pour une isolation optimale. | Vous cherchez un moyen d’apporter davantage de lumière naturelle dans votre habitation ou votre espace de travail ? Pensez alors certainement à une coupole 600x1500 de Skylux ! Nos coupoles sont disponibles en différentes dimensions et matériaux, afin que vous puissiez trouver la solution parfaitement adaptée à votre projet. Choisissez entre l’acrylique ou le polycarbonate, des parois simples ou multiples, ainsi que des versions transparentes, opales ou heatstop. De plus, nos coupoles sont également disponibles en version fixe ou ouvrante. Lors d’une rénovation complète ou d’une construction neuve, une costière est requise pour l’installation correcte de la coupole. Heureusement, vous pouvez également sélectionner la costière directement sur cette page. Que vous recherchiez une version fixe ou ouvrante, chez Skylux, nous avons tout ce qu’il vous faut pour trouver la coupole parfaite pour votre projet. En outre, nos coupoles ne constituent pas seulement un ajout élégant à chaque espace, elles offrent également une excellente isolation thermique et acoustique. Cela garantit une maison ou un bureau plus confortable et plus économe en énergie. Que vous planifiiez une rénovation ou construisiez une nouvelle habitation, choisissez les coupoles fiables et de qualité de Skylux. | https://skylux.eu/fr/products/coupole-600x1500?variant=49193148023117 | https://skylux.eu/cdn/shop/files/download_f507c4ea-4297-4f65-ab5c-18029b3c58f6.jpg?v=1737474023&width=1600 | https://skylux.eu/cdn/shop/files/Skylux-lichtkoepel-60x150-cm-Lichtkoepel.jpg?v=1737486213&width=1600 | https://skylux.eu/cdn/shop/files/400dc924-54f6-47a2-b966-72acdf505529.webp?v=1782971968&width=1600 | https://skylux.eu/cdn/shop/files/e2602eb5-eb77-4594-9287-8563fa6b1ab1.webp?v=1782972066&width=1600 | https://skylux.eu/cdn/shop/files/646b0795-575e-4533-8c4b-b4c41eb259f5.jpg?v=1782972129&width=1600 | //skylux.eu/cdn/shop/files/F_MH_Notice_de_pose__Skylux_PMMA_coupoles.pdf?v=14496508717816058976 | //skylux.eu/cdn/shop/files/F_TD_Dossier_Technique.zip?v=3735489360144844648 | <body> <p id="isPasted">Vous cherchez un moyen d’apporter davantage de lumière naturelle dans votre habitation ou votre espace de travail ? Pensez alors certainement à une coupole 600x1500 de Skylux ! Nos coupoles sont disponibles en différentes dimensions et matériaux, afin que vous puissiez trouver la solution parfaitement adaptée à votre projet. Choisissez entre l’acrylique ou le polycarbonate, des parois simples ou multiples, ainsi que des versions transparentes, opales ou heatstop. De plus, nos coupoles sont également disponibles en version fixe ou ouvrante.</p> <p>Lors d’une rénovation complète ou d’une construction neuve, une costière est requise pour l’installation correcte de la coupole. Heureusement, vous pouvez également sélectionner la costière directement sur cette page. Que vous recherchiez une version fixe ou ouvrante, chez Skylux, nous avons tout ce qu’il vous faut pour trouver la coupole parfaite pour votre projet.</p> <p>En outre, nos coupoles ne constituent pas seulement un ajout élégant à chaque espace, elles offrent également une excellente isolation thermique et acoustique. Cela garantit une maison ou un bureau plus confortable et plus économe en énergie. Que vous planifiiez une rénovation ou construisiez une nouvelle habitation, choisissez les coupoles fiables et de qualité de Skylux.<br> </p> </body> | coupole-600x1500 | 8162579087637 | 49193148023117
Coupoles | Lichtkoepel | Skylux | Coupole Skylux 60x150 cm | Double paroi (2,90 W/m²K) / Polycarbonate (250 fois plus résistant aux chocs que le verre) / Opale * (verre dépoli) non transparent | 24806 | 5412970248064 | 917.2 | Oui | 35-45 | 10.07 | Choisissez clair ou opalin ou Heatstop | Opale * (verre dépoli) non transparent | Nombre de parois | Double paroi (2,90 W/m²K) | Matériau | Polycarbonate (250 fois plus résistant aux chocs que le verre) | 600 x 1500 mm | 1500 | 600 |  |  | 1.04 | Rectangulaire | [9 empty] | D |  |  | Pour les pièces chauffées nous recommandons au minimum une coupole à 3 parois pour une isolation optimale. | Vous cherchez un moyen d’apporter davantage de lumière naturelle dans votre habitation ou votre espace de travail ? Pensez alors certainement à une coupole 600x1500 de Skylux ! Nos coupoles sont disponibles en différentes dimensions et matériaux, afin que vous puissiez trouver la solution parfaitement adaptée à votre projet. Choisissez entre l’acrylique ou le polycarbonate, des parois simples ou multiples, ainsi que des versions transparentes, opales ou heatstop. De plus, nos coupoles sont également disponibles en version fixe ou ouvrante. Lors d’une rénovation complète ou d’une construction neuve, une costière est requise pour l’installation correcte de la coupole. Heureusement, vous pouvez également sélectionner la costière directement sur cette page. Que vous recherchiez une version fixe ou ouvrante, chez Skylux, nous avons tout ce qu’il vous faut pour trouver la coupole parfaite pour votre projet. En outre, nos coupoles ne constituent pas seulement un ajout élégant à chaque espace, elles offrent également une excellente isolation thermique et acoustique. Cela garantit une maison ou un bureau plus confortable et plus économe en énergie. Que vous planifiiez une rénovation ou construisiez une nouvelle habitation, choisissez les coupoles fiables et de qualité de Skylux. | https://skylux.eu/fr/products/coupole-600x1500?variant=49193148121421 | https://skylux.eu/cdn/shop/files/download_3c1cf34e-331c-4da8-b045-a426e3b45ed7.jpg?v=1737474038&width=1600 | https://skylux.eu/cdn/shop/files/Skylux-lichtkoepel-60x150-cm-Lichtkoepel.jpg?v=1737486213&width=1600 | https://skylux.eu/cdn/shop/files/400dc924-54f6-47a2-b966-72acdf505529.webp?v=1782971968&width=1600 | https://skylux.eu/cdn/shop/files/e2602eb5-eb77-4594-9287-8563fa6b1ab1.webp?v=1782972066&width=1600 | https://skylux.eu/cdn/shop/files/646b0795-575e-4533-8c4b-b4c41eb259f5.jpg?v=1782972129&width=1600 | //skylux.eu/cdn/shop/files/F_MH_Notice_de_pose__Skylux_PMMA_coupoles.pdf?v=14496508717816058976 | //skylux.eu/cdn/shop/files/F_TD_Dossier_Technique.zip?v=3735489360144844648 | <body> <p id="isPasted">Vous cherchez un moyen d’apporter davantage de lumière naturelle dans votre habitation ou votre espace de travail ? Pensez alors certainement à une coupole 600x1500 de Skylux ! Nos coupoles sont disponibles en différentes dimensions et matériaux, afin que vous puissiez trouver la solution parfaitement adaptée à votre projet. Choisissez entre l’acrylique ou le polycarbonate, des parois simples ou multiples, ainsi que des versions transparentes, opales ou heatstop. De plus, nos coupoles sont également disponibles en version fixe ou ouvrante.</p> <p>Lors d’une rénovation complète ou d’une construction neuve, une costière est requise pour l’installation correcte de la coupole. Heureusement, vous pouvez également sélectionner la costière directement sur cette page. Que vous recherchiez une version fixe ou ouvrante, chez Skylux, nous avons tout ce qu’il vous faut pour trouver la coupole parfaite pour votre projet.</p> <p>En outre, nos coupoles ne constituent pas seulement un ajout élégant à chaque espace, elles offrent également une excellente isolation thermique et acoustique. Cela garantit une maison ou un bureau plus confortable et plus économe en énergie. Que vous planifiiez une rénovation ou construisiez une nouvelle habitation, choisissez les coupoles fiables et de qualité de Skylux.<br> </p> </body> | coupole-600x1500 | 8162579087637 | 49193148121421
Coupoles | Lichtkoepel | Skylux | Coupole Skylux 60x150 cm | Triple paroi (1.70 W/m²K) Choisissez cette version ou supérieure pour une pièce chauffée ! / Acrylique (10 fois plus résistant aux chocs que le verre) / Opale * (verre dépoli) non transparent | 23843 | 5412970238430 | 896.65 | Oui | 35-45 | 17.5 | Choisissez clair ou opalin ou Heatstop | Opale * (verre dépoli) non transparent | Nombre de parois | Triple paroi (1.70 W/m²K) Choisissez cette version ou supérieure pour une pièce chauffée ! | Matériau | Acrylique (10 fois plus résistant aux chocs que le verre) | 600 x 1500 mm | 1500 | 600 |  |  | 1.04 | Rectangulaire | [9 empty] | D |  |  | Pour les pièces chauffées nous recommandons au minimum une coupole à 3 parois pour une isolation optimale. | Vous cherchez un moyen d’apporter davantage de lumière naturelle dans votre habitation ou votre espace de travail ? Pensez alors certainement à une coupole 600x1500 de Skylux ! Nos coupoles sont disponibles en différentes dimensions et matériaux, afin que vous puissiez trouver la solution parfaitement adaptée à votre projet. Choisissez entre l’acrylique ou le polycarbonate, des parois simples ou multiples, ainsi que des versions transparentes, opales ou heatstop. De plus, nos coupoles sont également disponibles en version fixe ou ouvrante. Lors d’une rénovation complète ou d’une construction neuve, une costière est requise pour l’installation correcte de la coupole. Heureusement, vous pouvez également sélectionner la costière directement sur cette page. Que vous recherchiez une version fixe ou ouvrante, chez Skylux, nous avons tout ce qu’il vous faut pour trouver la coupole parfaite pour votre projet. En outre, nos coupoles ne constituent pas seulement un ajout élégant à chaque espace, elles offrent également une excellente isolation thermique et acoustique. Cela garantit une maison ou un bureau plus confortable et plus économe en énergie. Que vous planifiiez une rénovation ou construisiez une nouvelle habitation, choisissez les coupoles fiables et de qualité de Skylux. | https://skylux.eu/fr/products/coupole-600x1500?variant=49193148285261 | https://skylux.eu/cdn/shop/files/download_70173cef-a1e4-4399-bbd1-dc9a6c0ecb4a.jpg?v=1737474061&width=1600 | https://skylux.eu/cdn/shop/files/Skylux-lichtkoepel-60x150-cm-Lichtkoepel.jpg?v=1737486213&width=1600 | https://skylux.eu/cdn/shop/files/400dc924-54f6-47a2-b966-72acdf505529.webp?v=1782971968&width=1600 | https://skylux.eu/cdn/shop/files/e2602eb5-eb77-4594-9287-8563fa6b1ab1.webp?v=1782972066&width=1600 | https://skylux.eu/cdn/shop/files/646b0795-575e-4533-8c4b-b4c41eb259f5.jpg?v=1782972129&width=1600 | //skylux.eu/cdn/shop/files/F_MH_Notice_de_pose__Skylux_PMMA_coupoles.pdf?v=14496508717816058976 | //skylux.eu/cdn/shop/files/F_TD_Dossier_Technique.zip?v=3735489360144844648 | <body> <p id="isPasted">Vous cherchez un moyen d’apporter davantage de lumière naturelle dans votre habitation ou votre espace de travail ? Pensez alors certainement à une coupole 600x1500 de Skylux ! Nos coupoles sont disponibles en différentes dimensions et matériaux, afin que vous puissiez trouver la solution parfaitement adaptée à votre projet. Choisissez entre l’acrylique ou le polycarbonate, des parois simples ou multiples, ainsi que des versions transparentes, opales ou heatstop. De plus, nos coupoles sont également disponibles en version fixe ou ouvrante.</p> <p>Lors d’une rénovation complète ou d’une construction neuve, une costière est requise pour l’installation correcte de la coupole. Heureusement, vous pouvez également sélectionner la costière directement sur cette page. Que vous recherchiez une version fixe ou ouvrante, chez Skylux, nous avons tout ce qu’il vous faut pour trouver la coupole parfaite pour votre projet.</p> <p>En outre, nos coupoles ne constituent pas seulement un ajout élégant à chaque espace, elles offrent également une excellente isolation thermique et acoustique. Cela garantit une maison ou un bureau plus confortable et plus économe en énergie. Que vous planifiiez une rénovation ou construisiez une nouvelle habitation, choisissez les coupoles fiables et de qualité de Skylux.<br> </p> </body> | coupole-600x1500 | 8162579087637 | 49193148285261
Coupoles | Lichtkoepel | Skylux | Coupole Skylux 60x150 cm | Triple paroi (1.70 W/m²K) Choisissez cette version ou supérieure pour une pièce chauffée ! / Polycarbonate (250 fois plus résistant aux chocs que le verre) / Opale * (verre dépoli) non transparent | 23605 | 5412970236054 | 1178.55 | Oui | 35-45 | 13.94 | Choisissez clair ou opalin ou Heatstop | Opale * (verre dépoli) non transparent | Nombre de parois | Triple paroi (1.70 W/m²K) Choisissez cette version ou supérieure pour une pièce chauffée ! | Matériau | Polycarbonate (250 fois plus résistant aux chocs que le verre) | 600 x 1500 mm | 1500 | 600 |  |  | 1.04 | Rectangulaire | [9 empty] | D |  |  | Pour les pièces chauffées nous recommandons au minimum une coupole à 3 parois pour une isolation optimale. | Vous cherchez un moyen d’apporter davantage de lumière naturelle dans votre habitation ou votre espace de travail ? Pensez alors certainement à une coupole 600x1500 de Skylux ! Nos coupoles sont disponibles en différentes dimensions et matériaux, afin que vous puissiez trouver la solution parfaitement adaptée à votre projet. Choisissez entre l’acrylique ou le polycarbonate, des parois simples ou multiples, ainsi que des versions transparentes, opales ou heatstop. De plus, nos coupoles sont également disponibles en version fixe ou ouvrante. Lors d’une rénovation complète ou d’une construction neuve, une costière est requise pour l’installation correcte de la coupole. Heureusement, vous pouvez également sélectionner la costière directement sur cette page. Que vous recherchiez une version fixe ou ouvrante, chez Skylux, nous avons tout ce qu’il vous faut pour trouver la coupole parfaite pour votre projet. En outre, nos coupoles ne constituent pas seulement un ajout élégant à chaque espace, elles offrent également une excellente isolation thermique et acoustique. Cela garantit une maison ou un bureau plus confortable et plus économe en énergie. Que vous planifiiez une rénovation ou construisiez une nouvelle habitation, choisissez les coupoles fiables et de qualité de Skylux. | https://skylux.eu/fr/products/coupole-600x1500?variant=49193148383565 | https://skylux.eu/cdn/shop/files/download_35c1d849-1a21-4475-97f0-945fadcbc9e5.jpg?v=1737474076&width=1600 | https://skylux.eu/cdn/shop/files/Skylux-lichtkoepel-60x150-cm-Lichtkoepel.jpg?v=1737486213&width=1600 | https://skylux.eu/cdn/shop/files/400dc924-54f6-47a2-b966-72acdf505529.webp?v=1782971968&width=1600 | https://skylux.eu/cdn/shop/files/e2602eb5-eb77-4594-9287-8563fa6b1ab1.webp?v=1782972066&width=1600 | https://skylux.eu/cdn/shop/files/646b0795-575e-4533-8c4b-b4c41eb259f5.jpg?v=1782972129&width=1600 | //skylux.eu/cdn/shop/files/F_MH_Notice_de_pose__Skylux_PMMA_coupoles.pdf?v=14496508717816058976 | //skylux.eu/cdn/shop/files/F_TD_Dossier_Technique.zip?v=3735489360144844648 | <body> <p id="isPasted">Vous cherchez un moyen d’apporter davantage de lumière naturelle dans votre habitation ou votre espace de travail ? Pensez alors certainement à une coupole 600x1500 de Skylux ! Nos coupoles sont disponibles en différentes dimensions et matériaux, afin que vous puissiez trouver la solution parfaitement adaptée à votre projet. Choisissez entre l’acrylique ou le polycarbonate, des parois simples ou multiples, ainsi que des versions transparentes, opales ou heatstop. De plus, nos coupoles sont également disponibles en version fixe ou ouvrante.</p> <p>Lors d’une rénovation complète ou d’une construction neuve, une costière est requise pour l’installation correcte de la coupole. Heureusement, vous pouvez également sélectionner la costière directement sur cette page. Que vous recherchiez une version fixe ou ouvrante, chez Skylux, nous avons tout ce qu’il vous faut pour trouver la coupole parfaite pour votre projet.</p> <p>En outre, nos coupoles ne constituent pas seulement un ajout élégant à chaque espace, elles offrent également une excellente isolation thermique et acoustique. Cela garantit une maison ou un bureau plus confortable et plus économe en énergie. Que vous planifiiez une rénovation ou construisiez une nouvelle habitation, choisissez les coupoles fiables et de qualité de Skylux.<br> </p> </body> | coupole-600x1500 | 8162579087637 | 49193148383565
Coupoles | Lichtkoepel | Skylux | Coupole Skylux 60x150 cm | Quadruple paroi (1,28 W/m²K) / Acrylique (10 fois plus résistant aux chocs que le verre) / Opale * (verre dépoli) non transparent | 80517 | 5412970805175 | 1158 | Oui | 35-45 | 13.44 | Choisissez clair ou opalin ou Heatstop | Opale * (verre dépoli) non transparent | Nombre de parois | Quadruple paroi (1,28 W/m²K) | Matériau | Acrylique (10 fois plus résistant aux chocs que le verre) | 600 x 1500 mm | 1500 | 600 |  |  | 1.04 | Rectangulaire | [9 empty] | D |  |  | Pour les pièces chauffées nous recommandons au minimum une coupole à 3 parois pour une isolation optimale. | Vous cherchez un moyen d’apporter davantage de lumière naturelle dans votre habitation ou votre espace de travail ? Pensez alors certainement à une coupole 600x1500 de Skylux ! Nos coupoles sont disponibles en différentes dimensions et matériaux, afin que vous puissiez trouver la solution parfaitement adaptée à votre projet. Choisissez entre l’acrylique ou le polycarbonate, des parois simples ou multiples, ainsi que des versions transparentes, opales ou heatstop. De plus, nos coupoles sont également disponibles en version fixe ou ouvrante. Lors d’une rénovation complète ou d’une construction neuve, une costière est requise pour l’installation correcte de la coupole. Heureusement, vous pouvez également sélectionner la costière directement sur cette page. Que vous recherchiez une version fixe ou ouvrante, chez Skylux, nous avons tout ce qu’il vous faut pour trouver la coupole parfaite pour votre projet. En outre, nos coupoles ne constituent pas seulement un ajout élégant à chaque espace, elles offrent également une excellente isolation thermique et acoustique. Cela garantit une maison ou un bureau plus confortable et plus économe en énergie. Que vous planifiiez une rénovation ou construisiez une nouvelle habitation, choisissez les coupoles fiables et de qualité de Skylux. | https://skylux.eu/fr/products/coupole-600x1500?variant=49193148514637 | https://skylux.eu/cdn/shop/files/download_9a3060ac-d36d-40c2-b8ee-0b33c0b6c26a.jpg?v=1737474099&width=1600 | https://skylux.eu/cdn/shop/files/Skylux-lichtkoepel-60x150-cm-Lichtkoepel.jpg?v=1737486213&width=1600 | https://skylux.eu/cdn/shop/files/400dc924-54f6-47a2-b966-72acdf505529.webp?v=1782971968&width=1600 | https://skylux.eu/cdn/shop/files/e2602eb5-eb77-4594-9287-8563fa6b1ab1.webp?v=1782972066&width=1600 | https://skylux.eu/cdn/shop/files/646b0795-575e-4533-8c4b-b4c41eb259f5.jpg?v=1782972129&width=1600 | //skylux.eu/cdn/shop/files/F_MH_Notice_de_pose__Skylux_PMMA_coupoles.pdf?v=14496508717816058976 | //skylux.eu/cdn/shop/files/F_TD_Dossier_Technique.zip?v=3735489360144844648 | <body> <p id="isPasted">Vous cherchez un moyen d’apporter davantage de lumière naturelle dans votre habitation ou votre espace de travail ? Pensez alors certainement à une coupole 600x1500 de Skylux ! Nos coupoles sont disponibles en différentes dimensions et matériaux, afin que vous puissiez trouver la solution parfaitement adaptée à votre projet. Choisissez entre l’acrylique ou le polycarbonate, des parois simples ou multiples, ainsi que des versions transparentes, opales ou heatstop. De plus, nos coupoles sont également disponibles en version fixe ou ouvrante.</p> <p>Lors d’une rénovation complète ou d’une construction neuve, une costière est requise pour l’installation correcte de la coupole. Heureusement, vous pouvez également sélectionner la costière directement sur cette page. Que vous recherchiez une version fixe ou ouvrante, chez Skylux, nous avons tout ce qu’il vous faut pour trouver la coupole parfaite pour votre projet.</p> <p>En outre, nos coupoles ne constituent pas seulement un ajout élégant à chaque espace, elles offrent également une excellente isolation thermique et acoustique. Cela garantit une maison ou un bureau plus confortable et plus économe en énergie. Que vous planifiiez une rénovation ou construisiez une nouvelle habitation, choisissez les coupoles fiables et de qualité de Skylux.<br> </p> </body> | coupole-600x1500 | 8162579087637 | 49193148514637
Coupoles | Lichtkoepel | Skylux | Coupole Skylux 60x150 cm | Quadruple paroi (1,28 W/m²K) / Polycarbonate (250 fois plus résistant aux chocs que le verre) / Opale * (verre dépoli) non transparent | 72998 | 5412970729983 | 1439.9 | Oui | 35-45 | 16.02 | Choisissez clair ou opalin ou Heatstop | Opale * (verre dépoli) non transparent | Nombre de parois | Quadruple paroi (1,28 W/m²K) | Matériau | Polycarbonate (250 fois plus résistant aux chocs que le verre) | 600 x 1500 mm | 1500 | 600 |  |  | 1.04 | Rectangulaire | [9 empty] | D |  |  | Pour les pièces chauffées nous recommandons au minimum une coupole à 3 parois pour une isolation optimale. | Vous cherchez un moyen d’apporter davantage de lumière naturelle dans votre habitation ou votre espace de travail ? Pensez alors certainement à une coupole 600x1500 de Skylux ! Nos coupoles sont disponibles en différentes dimensions et matériaux, afin que vous puissiez trouver la solution parfaitement adaptée à votre projet. Choisissez entre l’acrylique ou le polycarbonate, des parois simples ou multiples, ainsi que des versions transparentes, opales ou heatstop. De plus, nos coupoles sont également disponibles en version fixe ou ouvrante. Lors d’une rénovation complète ou d’une construction neuve, une costière est requise pour l’installation correcte de la coupole. Heureusement, vous pouvez également sélectionner la costière directement sur cette page. Que vous recherchiez une version fixe ou ouvrante, chez Skylux, nous avons tout ce qu’il vous faut pour trouver la coupole parfaite pour votre projet. En outre, nos coupoles ne constituent pas seulement un ajout élégant à chaque espace, elles offrent également une excellente isolation thermique et acoustique. Cela garantit une maison ou un bureau plus confortable et plus économe en énergie. Que vous planifiiez une rénovation ou construisiez une nouvelle habitation, choisissez les coupoles fiables et de qualité de Skylux. | https://skylux.eu/fr/products/coupole-600x1500?variant=49193148612941 | https://skylux.eu/cdn/shop/files/download_89910787-f1ca-4732-9f01-6df208cb0458.jpg?v=1737474114&width=1600 | https://skylux.eu/cdn/shop/files/Skylux-lichtkoepel-60x150-cm-Lichtkoepel.jpg?v=1737486213&width=1600 | https://skylux.eu/cdn/shop/files/400dc924-54f6-47a2-b966-72acdf505529.webp?v=1782971968&width=1600 | https://skylux.eu/cdn/shop/files/e2602eb5-eb77-4594-9287-8563fa6b1ab1.webp?v=1782972066&width=1600 | https://skylux.eu/cdn/shop/files/646b0795-575e-4533-8c4b-b4c41eb259f5.jpg?v=1782972129&width=1600 | //skylux.eu/cdn/shop/files/F_MH_Notice_de_pose__Skylux_PMMA_coupoles.pdf?v=14496508717816058976 | //skylux.eu/cdn/shop/files/F_TD_Dossier_Technique.zip?v=3735489360144844648 | <body> <p id="isPasted">Vous cherchez un moyen d’apporter davantage de lumière naturelle dans votre habitation ou votre espace de travail ? Pensez alors certainement à une coupole 600x1500 de Skylux ! Nos coupoles sont disponibles en différentes dimensions et matériaux, afin que vous puissiez trouver la solution parfaitement adaptée à votre projet. Choisissez entre l’acrylique ou le polycarbonate, des parois simples ou multiples, ainsi que des versions transparentes, opales ou heatstop. De plus, nos coupoles sont également disponibles en version fixe ou ouvrante.</p> <p>Lors d’une rénovation complète ou d’une construction neuve, une costière est requise pour l’installation correcte de la coupole. Heureusement, vous pouvez également sélectionner la costière directement sur cette page. Que vous recherchiez une version fixe ou ouvrante, chez Skylux, nous avons tout ce qu’il vous faut pour trouver la coupole parfaite pour votre projet.</p> <p>En outre, nos coupoles ne constituent pas seulement un ajout élégant à chaque espace, elles offrent également une excellente isolation thermique et acoustique. Cela garantit une maison ou un bureau plus confortable et plus économe en énergie. Que vous planifiiez une rénovation ou construisiez une nouvelle habitation, choisissez les coupoles fiables et de qualité de Skylux.<br> </p> </body> | coupole-600x1500 | 8162579087637 | 49193148612941
Coupoles | Lichtkoepel | Skylux | Coupole Skylux 60x150 cm | Simple paroi (moins isolant - 5,17 W/m²K) / Polycarbonate (250 fois plus résistant aux chocs que le verre) / Thermorésistant * opale & non transparent | 45130 | 5412970451303 | 757.5 | Oui | 35-45 | 6.78 | Choisissez clair ou opalin ou Heatstop | Thermorésistant * opale & non transparent | Nombre de parois | Simple paroi (moins isolant - 5,17 W/m²K) | Matériau | Polycarbonate (250 fois plus résistant aux chocs que le verre) | 600 x 1500 mm | 1500 | 600 |  |  | 1.04 | Rectangulaire | [9 empty] | D |  |  | Pour les pièces chauffées nous recommandons au minimum une coupole à 3 parois pour une isolation optimale. | Vous cherchez un moyen d’apporter davantage de lumière naturelle dans votre habitation ou votre espace de travail ? Pensez alors certainement à une coupole 600x1500 de Skylux ! Nos coupoles sont disponibles en différentes dimensions et matériaux, afin que vous puissiez trouver la solution parfaitement adaptée à votre projet. Choisissez entre l’acrylique ou le polycarbonate, des parois simples ou multiples, ainsi que des versions transparentes, opales ou heatstop. De plus, nos coupoles sont également disponibles en version fixe ou ouvrante. Lors d’une rénovation complète ou d’une construction neuve, une costière est requise pour l’installation correcte de la coupole. Heureusement, vous pouvez également sélectionner la costière directement sur cette page. Que vous recherchiez une version fixe ou ouvrante, chez Skylux, nous avons tout ce qu’il vous faut pour trouver la coupole parfaite pour votre projet. En outre, nos coupoles ne constituent pas seulement un ajout élégant à chaque espace, elles offrent également une excellente isolation thermique et acoustique. Cela garantit une maison ou un bureau plus confortable et plus économe en énergie. Que vous planifiiez une rénovation ou construisiez une nouvelle habitation, choisissez les coupoles fiables et de qualité de Skylux. | https://skylux.eu/fr/products/coupole-600x1500?variant=49193146810701 | https://skylux.eu/cdn/shop/files/download_d41f854a-12e2-4dbb-acfd-3a7b06360af7.jpg?v=1737474008&width=1600 | https://skylux.eu/cdn/shop/files/Skylux-lichtkoepel-60x150-cm-Lichtkoepel.jpg?v=1737486213&width=1600 | https://skylux.eu/cdn/shop/files/400dc924-54f6-47a2-b966-72acdf505529.webp?v=1782971968&width=1600 | https://skylux.eu/cdn/shop/files/e2602eb5-eb77-4594-9287-8563fa6b1ab1.webp?v=1782972066&width=1600 | https://skylux.eu/cdn/shop/files/646b0795-575e-4533-8c4b-b4c41eb259f5.jpg?v=1782972129&width=1600 | //skylux.eu/cdn/shop/files/F_MH_Notice_de_pose__Skylux_PMMA_coupoles.pdf?v=14496508717816058976 | //skylux.eu/cdn/shop/files/F_TD_Dossier_Technique.zip?v=3735489360144844648 | <body> <p id="isPasted">Vous cherchez un moyen d’apporter davantage de lumière naturelle dans votre habitation ou votre espace de travail ? Pensez alors certainement à une coupole 600x1500 de Skylux ! Nos coupoles sont disponibles en différentes dimensions et matériaux, afin que vous puissiez trouver la solution parfaitement adaptée à votre projet. Choisissez entre l’acrylique ou le polycarbonate, des parois simples ou multiples, ainsi que des versions transparentes, opales ou heatstop. De plus, nos coupoles sont également disponibles en version fixe ou ouvrante.</p> <p>Lors d’une rénovation complète ou d’une construction neuve, une costière est requise pour l’installation correcte de la coupole. Heureusement, vous pouvez également sélectionner la costière directement sur cette page. Que vous recherchiez une version fixe ou ouvrante, chez Skylux, nous avons tout ce qu’il vous faut pour trouver la coupole parfaite pour votre projet.</p> <p>En outre, nos coupoles ne constituent pas seulement un ajout élégant à chaque espace, elles offrent également une excellente isolation thermique et acoustique. Cela garantit une maison ou un bureau plus confortable et plus économe en énergie. Que vous planifiiez une rénovation ou construisiez une nouvelle habitation, choisissez les coupoles fiables et de qualité de Skylux.<br> </p> </body> | coupole-600x1500 | 8162579087637 | 49193146810701
Coupoles | Lichtkoepel | Skylux | Coupole Skylux 60x150 cm | Double paroi (2,90 W/m²K) / Polycarbonate (250 fois plus résistant aux chocs que le verre) / Thermorésistant * opale & non transparent | 27642 | 5412970276425 | 1018.85 | Oui | 35-45 | 8.99 | Choisissez clair ou opalin ou Heatstop | Thermorésistant * opale & non transparent | Nombre de parois | Double paroi (2,90 W/m²K) | Matériau | Polycarbonate (250 fois plus résistant aux chocs que le verre) | 600 x 1500 mm | 1500 | 600 |  |  | 1.04 | Rectangulaire | [9 empty] | D |  |  | Pour les pièces chauffées nous recommandons au minimum une coupole à 3 parois pour une isolation optimale. | Vous cherchez un moyen d’apporter davantage de lumière naturelle dans votre habitation ou votre espace de travail ? Pensez alors certainement à une coupole 600x1500 de Skylux ! Nos coupoles sont disponibles en différentes dimensions et matériaux, afin que vous puissiez trouver la solution parfaitement adaptée à votre projet. Choisissez entre l’acrylique ou le polycarbonate, des parois simples ou multiples, ainsi que des versions transparentes, opales ou heatstop. De plus, nos coupoles sont également disponibles en version fixe ou ouvrante. Lors d’une rénovation complète ou d’une construction neuve, une costière est requise pour l’installation correcte de la coupole. Heureusement, vous pouvez également sélectionner la costière directement sur cette page. Que vous recherchiez une version fixe ou ouvrante, chez Skylux, nous avons tout ce qu’il vous faut pour trouver la coupole parfaite pour votre projet. En outre, nos coupoles ne constituent pas seulement un ajout élégant à chaque espace, elles offrent également une excellente isolation thermique et acoustique. Cela garantit une maison ou un bureau plus confortable et plus économe en énergie. Que vous planifiiez une rénovation ou construisiez une nouvelle habitation, choisissez les coupoles fiables et de qualité de Skylux. | https://skylux.eu/fr/products/coupole-600x1500?variant=49193148186957 | https://skylux.eu/cdn/shop/files/download_dc6fbe4e-eaeb-4e70-83eb-8556fc771835.jpg?v=1737474045&width=1600 | https://skylux.eu/cdn/shop/files/Skylux-lichtkoepel-60x150-cm-Lichtkoepel.jpg?v=1737486213&width=1600 | https://skylux.eu/cdn/shop/files/400dc924-54f6-47a2-b966-72acdf505529.webp?v=1782971968&width=1600 | https://skylux.eu/cdn/shop/files/e2602eb5-eb77-4594-9287-8563fa6b1ab1.webp?v=1782972066&width=1600 | https://skylux.eu/cdn/shop/files/646b0795-575e-4533-8c4b-b4c41eb259f5.jpg?v=1782972129&width=1600 | //skylux.eu/cdn/shop/files/F_MH_Notice_de_pose__Skylux_PMMA_coupoles.pdf?v=14496508717816058976 | //skylux.eu/cdn/shop/files/F_TD_Dossier_Technique.zip?v=3735489360144844648 | <body> <p id="isPasted">Vous cherchez un moyen d’apporter davantage de lumière naturelle dans votre habitation ou votre espace de travail ? Pensez alors certainement à une coupole 600x1500 de Skylux ! Nos coupoles sont disponibles en différentes dimensions et matériaux, afin que vous puissiez trouver la solution parfaitement adaptée à votre projet. Choisissez entre l’acrylique ou le polycarbonate, des parois simples ou multiples, ainsi que des versions transparentes, opales ou heatstop. De plus, nos coupoles sont également disponibles en version fixe ou ouvrante.</p> <p>Lors d’une rénovation complète ou d’une construction neuve, une costière est requise pour l’installation correcte de la coupole. Heureusement, vous pouvez également sélectionner la costière directement sur cette page. Que vous recherchiez une version fixe ou ouvrante, chez Skylux, nous avons tout ce qu’il vous faut pour trouver la coupole parfaite pour votre projet.</p> <p>En outre, nos coupoles ne constituent pas seulement un ajout élégant à chaque espace, elles offrent également une excellente isolation thermique et acoustique. Cela garantit une maison ou un bureau plus confortable et plus économe en énergie. Que vous planifiiez une rénovation ou construisiez une nouvelle habitation, choisissez les coupoles fiables et de qualité de Skylux.<br> </p> </body> | coupole-600x1500 | 8162579087637 | 49193148186957
Coupoles | Lichtkoepel | Skylux | Coupole Skylux 60x150 cm | Triple paroi (1.70 W/m²K) Choisissez cette version ou supérieure pour une pièce chauffée ! / Polycarbonate (250 fois plus résistant aux chocs que le verre) / Thermorésistant * opale & non transparent | 28017 | 5412970280170 | 1280.2 | Oui | 35-45 | 12.86 | Choisissez clair ou opalin ou Heatstop | Thermorésistant * opale & non transparent | Nombre de parois | Triple paroi (1.70 W/m²K) Choisissez cette version ou supérieure pour une pièce chauffée ! | Matériau | Polycarbonate (250 fois plus résistant aux chocs que le verre) | 600 x 1500 mm | 1500 | 600 |  |  | 1.04 | Rectangulaire | [9 empty] | D |  |  | Pour les pièces chauffées nous recommandons au minimum une coupole à 3 parois pour une isolation optimale. | Vous cherchez un moyen d’apporter davantage de lumière naturelle dans votre habitation ou votre espace de travail ? Pensez alors certainement à une coupole 600x1500 de Skylux ! Nos coupoles sont disponibles en différentes dimensions et matériaux, afin que vous puissiez trouver la solution parfaitement adaptée à votre projet. Choisissez entre l’acrylique ou le polycarbonate, des parois simples ou multiples, ainsi que des versions transparentes, opales ou heatstop. De plus, nos coupoles sont également disponibles en version fixe ou ouvrante. Lors d’une rénovation complète ou d’une construction neuve, une costière est requise pour l’installation correcte de la coupole. Heureusement, vous pouvez également sélectionner la costière directement sur cette page. Que vous recherchiez une version fixe ou ouvrante, chez Skylux, nous avons tout ce qu’il vous faut pour trouver la coupole parfaite pour votre projet. En outre, nos coupoles ne constituent pas seulement un ajout élégant à chaque espace, elles offrent également une excellente isolation thermique et acoustique. Cela garantit une maison ou un bureau plus confortable et plus économe en énergie. Que vous planifiiez une rénovation ou construisiez une nouvelle habitation, choisissez les coupoles fiables et de qualité de Skylux. | https://skylux.eu/fr/products/coupole-600x1500?variant=49193148416333 | https://skylux.eu/cdn/shop/files/download_a66dbbc8-6953-4bf9-a86b-81f74fe76e9f.jpg?v=1737474083&width=1600 | https://skylux.eu/cdn/shop/files/Skylux-lichtkoepel-60x150-cm-Lichtkoepel.jpg?v=1737486213&width=1600 | https://skylux.eu/cdn/shop/files/400dc924-54f6-47a2-b966-72acdf505529.webp?v=1782971968&width=1600 | https://skylux.eu/cdn/shop/files/e2602eb5-eb77-4594-9287-8563fa6b1ab1.webp?v=1782972066&width=1600 | https://skylux.eu/cdn/shop/files/646b0795-575e-4533-8c4b-b4c41eb259f5.jpg?v=1782972129&width=1600 | //skylux.eu/cdn/shop/files/F_MH_Notice_de_pose__Skylux_PMMA_coupoles.pdf?v=14496508717816058976 | //skylux.eu/cdn/shop/files/F_TD_Dossier_Technique.zip?v=3735489360144844648 | <body> <p id="isPasted">Vous cherchez un moyen d’apporter davantage de lumière naturelle dans votre habitation ou votre espace de travail ? Pensez alors certainement à une coupole 600x1500 de Skylux ! Nos coupoles sont disponibles en différentes dimensions et matériaux, afin que vous puissiez trouver la solution parfaitement adaptée à votre projet. Choisissez entre l’acrylique ou le polycarbonate, des parois simples ou multiples, ainsi que des versions transparentes, opales ou heatstop. De plus, nos coupoles sont également disponibles en version fixe ou ouvrante.</p> <p>Lors d’une rénovation complète ou d’une construction neuve, une costière est requise pour l’installation correcte de la coupole. Heureusement, vous pouvez également sélectionner la costière directement sur cette page. Que vous recherchiez une version fixe ou ouvrante, chez Skylux, nous avons tout ce qu’il vous faut pour trouver la coupole parfaite pour votre projet.</p> <p>En outre, nos coupoles ne constituent pas seulement un ajout élégant à chaque espace, elles offrent également une excellente isolation thermique et acoustique. Cela garantit une maison ou un bureau plus confortable et plus économe en énergie. Que vous planifiiez une rénovation ou construisiez une nouvelle habitation, choisissez les coupoles fiables et de qualité de Skylux.<br> </p> </body> | coupole-600x1500 | 8162579087637 | 49193148416333
Coupoles | Lichtkoepel | Skylux | Coupole Skylux 60x150 cm | Quadruple paroi (1,28 W/m²K) / Polycarbonate (250 fois plus résistant aux chocs que le verre) / Thermorésistant * opale & non transparent | 73103 | 5412970731030 | 1541.55 | Oui | 35-45 | 16.02 | Choisissez clair ou opalin ou Heatstop | Thermorésistant * opale & non transparent | Nombre de parois | Quadruple paroi (1,28 W/m²K) | Matériau | Polycarbonate (250 fois plus résistant aux chocs que le verre) | 600 x 1500 mm | 1500 | 600 |  |  | 1.04 | Rectangulaire | [9 empty] | D |  |  | Pour les pièces chauffées nous recommandons au minimum une coupole à 3 parois pour une isolation optimale. | Vous cherchez un moyen d’apporter davantage de lumière naturelle dans votre habitation ou votre espace de travail ? Pensez alors certainement à une coupole 600x1500 de Skylux ! Nos coupoles sont disponibles en différentes dimensions et matériaux, afin que vous puissiez trouver la solution parfaitement adaptée à votre projet. Choisissez entre l’acrylique ou le polycarbonate, des parois simples ou multiples, ainsi que des versions transparentes, opales ou heatstop. De plus, nos coupoles sont également disponibles en version fixe ou ouvrante. Lors d’une rénovation complète ou d’une construction neuve, une costière est requise pour l’installation correcte de la coupole. Heureusement, vous pouvez également sélectionner la costière directement sur cette page. Que vous recherchiez une version fixe ou ouvrante, chez Skylux, nous avons tout ce qu’il vous faut pour trouver la coupole parfaite pour votre projet. En outre, nos coupoles ne constituent pas seulement un ajout élégant à chaque espace, elles offrent également une excellente isolation thermique et acoustique. Cela garantit une maison ou un bureau plus confortable et plus économe en énergie. Que vous planifiiez une rénovation ou construisiez une nouvelle habitation, choisissez les coupoles fiables et de qualité de Skylux. | https://skylux.eu/fr/products/coupole-600x1500?variant=49193148678477 | https://skylux.eu/cdn/shop/files/download_9d1fdfad-91f6-424a-ad4a-975e6145dcc7.jpg?v=1737474122&width=1600 | https://skylux.eu/cdn/shop/files/Skylux-lichtkoepel-60x150-cm-Lichtkoepel.jpg?v=1737486213&width=1600 | https://skylux.eu/cdn/shop/files/400dc924-54f6-47a2-b966-72acdf505529.webp?v=1782971968&width=1600 | https://skylux.eu/cdn/shop/files/e2602eb5-eb77-4594-9287-8563fa6b1ab1.webp?v=1782972066&width=1600 | https://skylux.eu/cdn/shop/files/646b0795-575e-4533-8c4b-b4c41eb259f5.jpg?v=1782972129&width=1600 | //skylux.eu/cdn/shop/files/F_MH_Notice_de_pose__Skylux_PMMA_coupoles.pdf?v=14496508717816058976 | //skylux.eu/cdn/shop/files/F_TD_Dossier_Technique.zip?v=3735489360144844648 | <body> <p id="isPasted">Vous cherchez un moyen d’apporter davantage de lumière naturelle dans votre habitation ou votre espace de travail ? Pensez alors certainement à une coupole 600x1500 de Skylux ! Nos coupoles sont disponibles en différentes dimensions et matériaux, afin que vous puissiez trouver la solution parfaitement adaptée à votre projet. Choisissez entre l’acrylique ou le polycarbonate, des parois simples ou multiples, ainsi que des versions transparentes, opales ou heatstop. De plus, nos coupoles sont également disponibles en version fixe ou ouvrante.</p> <p>Lors d’une rénovation complète ou d’une construction neuve, une costière est requise pour l’installation correcte de la coupole. Heureusement, vous pouvez également sélectionner la costière directement sur cette page. Que vous recherchiez une version fixe ou ouvrante, chez Skylux, nous avons tout ce qu’il vous faut pour trouver la coupole parfaite pour votre projet.</p> <p>En outre, nos coupoles ne constituent pas seulement un ajout élégant à chaque espace, elles offrent également une excellente isolation thermique et acoustique. Cela garantit une maison ou un bureau plus confortable et plus économe en énergie. Que vous planifiiez une rénovation ou construisiez une nouvelle habitation, choisissez les coupoles fiables et de qualité de Skylux.<br> </p> </body> | coupole-600x1500 | 8162579087637 | 49193148678477
Coupoles | Lichtkoepel | Skylux | Coupole Skylux 60x180 cm | Simple paroi (moins isolant - 5,17 W/m²K) / Acrylique (10 fois plus résistant aux chocs que le verre) / Clair * visibilité comme le verre | 22970 | 5412970229704 | 436.85 | Oui | 35-45 | 6.5 | Choisissez clair ou opalin ou Heatstop | Clair * visibilité comme le verre | Nombre de parois | Simple paroi (moins isolant - 5,17 W/m²K) | Matériau | Acrylique (10 fois plus résistant aux chocs que le verre) | 600 x 1800 mm | 1800 | 600 |  |  | 1.21 | Rectangulaire | [9 empty] | D |  |  | Pour les pièces chauffées nous recommandons au minimum une coupole à 3 parois pour une isolation optimale. | Vous cherchez un moyen d’apporter plus de lumière naturelle dans votre habitation ou votre espace de travail ? Envisagez alors certainement une coupole 600x1800 de Skylux ! Nos coupoles sont disponibles en différentes dimensions et matériaux, afin que vous puissiez trouver la solution parfaitement adaptée à votre projet. Choisissez entre l’acrylique ou le polycarbonate, des parois simples ou multiples, ainsi que des versions transparentes, opales ou heatstop. De plus, nos coupoles sont également disponibles en versions fixes et ouvrantes. Dans le cadre d’une rénovation totale ou d’une construction neuve, une costière est requise pour l’installation correcte de la coupole. Heureusement, vous pouvez également sélectionner directement la costière sur cette page. Que vous recherchiez une version fixe ou ouvrante, chez Skylux, nous avons tout ce qu’il vous faut pour trouver la coupole parfaite pour votre projet. De plus, nos coupoles ne constituent pas seulement un ajout élégant à n’importe quel espace, elles offrent également une excellente isolation thermique et acoustique. Cela garantit une maison ou un bureau plus confortable et plus économe en énergie. Que vous planifiiez une rénovation ou construisiez une nouvelle habitation, choisissez les coupoles fiables et de qualité de Skylux. | https://skylux.eu/fr/products/coupole-600x1800?variant=49193149989197 | https://skylux.eu/cdn/shop/files/download_937ab5c4-9a18-416a-ab32-8b12726b979e.jpg?v=1737473838&width=1600 | https://skylux.eu/cdn/shop/files/Skylux-lichtkoepel-60x180-cm-Lichtkoepel.jpg?v=1737486207&width=1600 | https://skylux.eu/cdn/shop/files/400dc924-54f6-47a2-b966-72acdf505529.webp?v=1782971968&width=1600 | https://skylux.eu/cdn/shop/files/e2602eb5-eb77-4594-9287-8563fa6b1ab1.webp?v=1782972066&width=1600 | https://skylux.eu/cdn/shop/files/646b0795-575e-4533-8c4b-b4c41eb259f5.jpg?v=1782972129&width=1600 | //skylux.eu/cdn/shop/files/F_MH_Notice_de_pose__Skylux_PMMA_coupoles.pdf?v=14496508717816058976 | //skylux.eu/cdn/shop/files/F_TD_Dossier_Technique.zip?v=3735489360144844648 | <body> <p id="isPasted">Vous cherchez un moyen d’apporter plus de lumière naturelle dans votre habitation ou votre espace de travail ? Envisagez alors certainement une coupole 600x1800 de Skylux ! Nos coupoles sont disponibles en différentes dimensions et matériaux, afin que vous puissiez trouver la solution parfaitement adaptée à votre projet. Choisissez entre l’acrylique ou le polycarbonate, des parois simples ou multiples, ainsi que des versions transparentes, opales ou heatstop. De plus, nos coupoles sont également disponibles en versions fixes et ouvrantes.</p> <p>Dans le cadre d’une rénovation totale ou d’une construction neuve, une costière est requise pour l’installation correcte de la coupole. Heureusement, vous pouvez également sélectionner directement la costière sur cette page. Que vous recherchiez une version fixe ou ouvrante, chez Skylux, nous avons tout ce qu’il vous faut pour trouver la coupole parfaite pour votre projet.</p> <p>De plus, nos coupoles ne constituent pas seulement un ajout élégant à n’importe quel espace, elles offrent également une excellente isolation thermique et acoustique. Cela garantit une maison ou un bureau plus confortable et plus économe en énergie. Que vous planifiiez une rénovation ou construisiez une nouvelle habitation, choisissez les coupoles fiables et de qualité de Skylux.<br> </p> </body> | coupole-600x1800 | 8162579022101 | 49193149989197
Coupoles | Lichtkoepel | Skylux | Coupole Skylux 60x180 cm | Simple paroi (moins isolant - 5,17 W/m²K) / Polycarbonate (250 fois plus résistant aux chocs que le verre) / Clair * visibilité comme le verre | 23955 | 5412970239550 | 828.85 | Oui | 35-45 | 7.83 | Choisissez clair ou opalin ou Heatstop | Clair * visibilité comme le verre | Nombre de parois | Simple paroi (moins isolant - 5,17 W/m²K) | Matériau | Polycarbonate (250 fois plus résistant aux chocs que le verre) | 600 x 1800 mm | 1800 | 600 |  |  | 1.21 | Rectangulaire | [9 empty] | D |  |  | Pour les pièces chauffées nous recommandons au minimum une coupole à 3 parois pour une isolation optimale. | Vous cherchez un moyen d’apporter plus de lumière naturelle dans votre habitation ou votre espace de travail ? Envisagez alors certainement une coupole 600x1800 de Skylux ! Nos coupoles sont disponibles en différentes dimensions et matériaux, afin que vous puissiez trouver la solution parfaitement adaptée à votre projet. Choisissez entre l’acrylique ou le polycarbonate, des parois simples ou multiples, ainsi que des versions transparentes, opales ou heatstop. De plus, nos coupoles sont également disponibles en versions fixes et ouvrantes. Dans le cadre d’une rénovation totale ou d’une construction neuve, une costière est requise pour l’installation correcte de la coupole. Heureusement, vous pouvez également sélectionner directement la costière sur cette page. Que vous recherchiez une version fixe ou ouvrante, chez Skylux, nous avons tout ce qu’il vous faut pour trouver la coupole parfaite pour votre projet. De plus, nos coupoles ne constituent pas seulement un ajout élégant à n’importe quel espace, elles offrent également une excellente isolation thermique et acoustique. Cela garantit une maison ou un bureau plus confortable et plus économe en énergie. Que vous planifiiez une rénovation ou construisiez une nouvelle habitation, choisissez les coupoles fiables et de qualité de Skylux. | https://skylux.eu/fr/products/coupole-600x1800?variant=49193150087501 | https://skylux.eu/cdn/shop/files/download_925552bd-c78e-4046-8561-c7d41d472340.jpg?v=1737473855&width=1600 | https://skylux.eu/cdn/shop/files/Skylux-lichtkoepel-60x180-cm-Lichtkoepel.jpg?v=1737486207&width=1600 | https://skylux.eu/cdn/shop/files/400dc924-54f6-47a2-b966-72acdf505529.webp?v=1782971968&width=1600 | https://skylux.eu/cdn/shop/files/e2602eb5-eb77-4594-9287-8563fa6b1ab1.webp?v=1782972066&width=1600 | https://skylux.eu/cdn/shop/files/646b0795-575e-4533-8c4b-b4c41eb259f5.jpg?v=1782972129&width=1600 | //skylux.eu/cdn/shop/files/F_MH_Notice_de_pose__Skylux_PMMA_coupoles.pdf?v=14496508717816058976 | //skylux.eu/cdn/shop/files/F_TD_Dossier_Technique.zip?v=3735489360144844648 | <body> <p id="isPasted">Vous cherchez un moyen d’apporter plus de lumière naturelle dans votre habitation ou votre espace de travail ? Envisagez alors certainement une coupole 600x1800 de Skylux ! Nos coupoles sont disponibles en différentes dimensions et matériaux, afin que vous puissiez trouver la solution parfaitement adaptée à votre projet. Choisissez entre l’acrylique ou le polycarbonate, des parois simples ou multiples, ainsi que des versions transparentes, opales ou heatstop. De plus, nos coupoles sont également disponibles en versions fixes et ouvrantes.</p> <p>Dans le cadre d’une rénovation totale ou d’une construction neuve, une costière est requise pour l’installation correcte de la coupole. Heureusement, vous pouvez également sélectionner directement la costière sur cette page. Que vous recherchiez une version fixe ou ouvrante, chez Skylux, nous avons tout ce qu’il vous faut pour trouver la coupole parfaite pour votre projet.</p> <p>De plus, nos coupoles ne constituent pas seulement un ajout élégant à n’importe quel espace, elles offrent également une excellente isolation thermique et acoustique. Cela garantit une maison ou un bureau plus confortable et plus économe en énergie. Que vous planifiiez une rénovation ou construisiez une nouvelle habitation, choisissez les coupoles fiables et de qualité de Skylux.<br> </p> </body> | coupole-600x1800 | 8162579022101 | 49193150087501
Coupoles | Lichtkoepel | Skylux | Coupole Skylux 60x180 cm | Double paroi (2,90 W/m²K) / Acrylique (10 fois plus résistant aux chocs que le verre) / Clair * visibilité comme le verre | 19124 | 5412970191247 | 808.3 | Oui | 35-45 | 9.56 | Choisissez clair ou opalin ou Heatstop | Clair * visibilité comme le verre | Nombre de parois | Double paroi (2,90 W/m²K) | Matériau | Acrylique (10 fois plus résistant aux chocs que le verre) | 600 x 1800 mm | 1800 | 600 |  |  | 1.21 | Rectangulaire | [9 empty] | D |  |  | Pour les pièces chauffées nous recommandons au minimum une coupole à 3 parois pour une isolation optimale. | Vous cherchez un moyen d’apporter plus de lumière naturelle dans votre habitation ou votre espace de travail ? Envisagez alors certainement une coupole 600x1800 de Skylux ! Nos coupoles sont disponibles en différentes dimensions et matériaux, afin que vous puissiez trouver la solution parfaitement adaptée à votre projet. Choisissez entre l’acrylique ou le polycarbonate, des parois simples ou multiples, ainsi que des versions transparentes, opales ou heatstop. De plus, nos coupoles sont également disponibles en versions fixes et ouvrantes. Dans le cadre d’une rénovation totale ou d’une construction neuve, une costière est requise pour l’installation correcte de la coupole. Heureusement, vous pouvez également sélectionner directement la costière sur cette page. Que vous recherchiez une version fixe ou ouvrante, chez Skylux, nous avons tout ce qu’il vous faut pour trouver la coupole parfaite pour votre projet. De plus, nos coupoles ne constituent pas seulement un ajout élégant à n’importe quel espace, elles offrent également une excellente isolation thermique et acoustique. Cela garantit une maison ou un bureau plus confortable et plus économe en énergie. Que vous planifiiez une rénovation ou construisiez une nouvelle habitation, choisissez les coupoles fiables et de qualité de Skylux. | https://skylux.eu/fr/products/coupole-600x1800?variant=49193150185805 | https://skylux.eu/cdn/shop/files/download_7eabb378-5b35-4a77-a9fd-776e1bd77ebb.jpg?v=1737473870&width=1600 | https://skylux.eu/cdn/shop/files/Skylux-lichtkoepel-60x180-cm-Lichtkoepel.jpg?v=1737486207&width=1600 | https://skylux.eu/cdn/shop/files/400dc924-54f6-47a2-b966-72acdf505529.webp?v=1782971968&width=1600 | https://skylux.eu/cdn/shop/files/e2602eb5-eb77-4594-9287-8563fa6b1ab1.webp?v=1782972066&width=1600 | https://skylux.eu/cdn/shop/files/646b0795-575e-4533-8c4b-b4c41eb259f5.jpg?v=1782972129&width=1600 | //skylux.eu/cdn/shop/files/F_MH_Notice_de_pose__Skylux_PMMA_coupoles.pdf?v=14496508717816058976 | //skylux.eu/cdn/shop/files/F_TD_Dossier_Technique.zip?v=3735489360144844648 | <body> <p id="isPasted">Vous cherchez un moyen d’apporter plus de lumière naturelle dans votre habitation ou votre espace de travail ? Envisagez alors certainement une coupole 600x1800 de Skylux ! Nos coupoles sont disponibles en différentes dimensions et matériaux, afin que vous puissiez trouver la solution parfaitement adaptée à votre projet. Choisissez entre l’acrylique ou le polycarbonate, des parois simples ou multiples, ainsi que des versions transparentes, opales ou heatstop. De plus, nos coupoles sont également disponibles en versions fixes et ouvrantes.</p> <p>Dans le cadre d’une rénovation totale ou d’une construction neuve, une costière est requise pour l’installation correcte de la coupole. Heureusement, vous pouvez également sélectionner directement la costière sur cette page. Que vous recherchiez une version fixe ou ouvrante, chez Skylux, nous avons tout ce qu’il vous faut pour trouver la coupole parfaite pour votre projet.</p> <p>De plus, nos coupoles ne constituent pas seulement un ajout élégant à n’importe quel espace, elles offrent également une excellente isolation thermique et acoustique. Cela garantit une maison ou un bureau plus confortable et plus économe en énergie. Que vous planifiiez une rénovation ou construisiez une nouvelle habitation, choisissez les coupoles fiables et de qualité de Skylux.<br> </p> </body> | coupole-600x1800 | 8162579022101 | 49193150185805
Coupoles | Lichtkoepel | Skylux | Coupole Skylux 60x180 cm | Double paroi (2,90 W/m²K) / Polycarbonate (250 fois plus résistant aux chocs que le verre) / Clair * visibilité comme le verre | 19703 | 5412970197034 | 1200.35 | Oui | 35-45 | 11.48 | Choisissez clair ou opalin ou Heatstop | Clair * visibilité comme le verre | Nombre de parois | Double paroi (2,90 W/m²K) | Matériau | Polycarbonate (250 fois plus résistant aux chocs que le verre) | 600 x 1800 mm | 1800 | 600 |  |  | 1.21 | Rectangulaire | [9 empty] | D |  |  | Pour les pièces chauffées nous recommandons au minimum une coupole à 3 parois pour une isolation optimale. | Vous cherchez un moyen d’apporter plus de lumière naturelle dans votre habitation ou votre espace de travail ? Envisagez alors certainement une coupole 600x1800 de Skylux ! Nos coupoles sont disponibles en différentes dimensions et matériaux, afin que vous puissiez trouver la solution parfaitement adaptée à votre projet. Choisissez entre l’acrylique ou le polycarbonate, des parois simples ou multiples, ainsi que des versions transparentes, opales ou heatstop. De plus, nos coupoles sont également disponibles en versions fixes et ouvrantes. Dans le cadre d’une rénovation totale ou d’une construction neuve, une costière est requise pour l’installation correcte de la coupole. Heureusement, vous pouvez également sélectionner directement la costière sur cette page. Que vous recherchiez une version fixe ou ouvrante, chez Skylux, nous avons tout ce qu’il vous faut pour trouver la coupole parfaite pour votre projet. De plus, nos coupoles ne constituent pas seulement un ajout élégant à n’importe quel espace, elles offrent également une excellente isolation thermique et acoustique. Cela garantit une maison ou un bureau plus confortable et plus économe en énergie. Que vous planifiiez une rénovation ou construisiez une nouvelle habitation, choisissez les coupoles fiables et de qualité de Skylux. | https://skylux.eu/fr/products/coupole-600x1800?variant=49193150284109 | https://skylux.eu/cdn/shop/files/download_a583286b-9b66-40f1-b364-56186c6a4de7.jpg?v=1737473886&width=1600 | https://skylux.eu/cdn/shop/files/Skylux-lichtkoepel-60x180-cm-Lichtkoepel.jpg?v=1737486207&width=1600 | https://skylux.eu/cdn/shop/files/400dc924-54f6-47a2-b966-72acdf505529.webp?v=1782971968&width=1600 | https://skylux.eu/cdn/shop/files/e2602eb5-eb77-4594-9287-8563fa6b1ab1.webp?v=1782972066&width=1600 | https://skylux.eu/cdn/shop/files/646b0795-575e-4533-8c4b-b4c41eb259f5.jpg?v=1782972129&width=1600 | //skylux.eu/cdn/shop/files/F_MH_Notice_de_pose__Skylux_PMMA_coupoles.pdf?v=14496508717816058976 | //skylux.eu/cdn/shop/files/F_TD_Dossier_Technique.zip?v=3735489360144844648 | <body> <p id="isPasted">Vous cherchez un moyen d’apporter plus de lumière naturelle dans votre habitation ou votre espace de travail ? Envisagez alors certainement une coupole 600x1800 de Skylux ! Nos coupoles sont disponibles en différentes dimensions et matériaux, afin que vous puissiez trouver la solution parfaitement adaptée à votre projet. Choisissez entre l’acrylique ou le polycarbonate, des parois simples ou multiples, ainsi que des versions transparentes, opales ou heatstop. De plus, nos coupoles sont également disponibles en versions fixes et ouvrantes.</p> <p>Dans le cadre d’une rénovation totale ou d’une construction neuve, une costière est requise pour l’installation correcte de la coupole. Heureusement, vous pouvez également sélectionner directement la costière sur cette page. Que vous recherchiez une version fixe ou ouvrante, chez Skylux, nous avons tout ce qu’il vous faut pour trouver la coupole parfaite pour votre projet.</p> <p>De plus, nos coupoles ne constituent pas seulement un ajout élégant à n’importe quel espace, elles offrent également une excellente isolation thermique et acoustique. Cela garantit une maison ou un bureau plus confortable et plus économe en énergie. Que vous planifiiez une rénovation ou construisiez une nouvelle habitation, choisissez les coupoles fiables et de qualité de Skylux.<br> </p> </body> | coupole-600x1800 | 8162579022101 | 49193150284109
Coupoles | Lichtkoepel | Skylux | Coupole Skylux 60x180 cm | Triple paroi (1.70 W/m²K) Choisissez cette version ou supérieure pour une pièce chauffée ! / Acrylique (10 fois plus résistant aux chocs que le verre) / Clair * visibilité comme le verre | 23427 | 5412970234272 | 1179.75 | Oui | 35-45 | 14.5 | Choisissez clair ou opalin ou Heatstop | Clair * visibilité comme le verre | Nombre de parois | Triple paroi (1.70 W/m²K) Choisissez cette version ou supérieure pour une pièce chauffée ! | Matériau | Acrylique (10 fois plus résistant aux chocs que le verre) | 600 x 1800 mm | 1800 | 600 |  |  | 1.21 | Rectangulaire | [9 empty] | D |  |  | Pour les pièces chauffées nous recommandons au minimum une coupole à 3 parois pour une isolation optimale. | Vous cherchez un moyen d’apporter plus de lumière naturelle dans votre habitation ou votre espace de travail ? Envisagez alors certainement une coupole 600x1800 de Skylux ! Nos coupoles sont disponibles en différentes dimensions et matériaux, afin que vous puissiez trouver la solution parfaitement adaptée à votre projet. Choisissez entre l’acrylique ou le polycarbonate, des parois simples ou multiples, ainsi que des versions transparentes, opales ou heatstop. De plus, nos coupoles sont également disponibles en versions fixes et ouvrantes. Dans le cadre d’une rénovation totale ou d’une construction neuve, une costière est requise pour l’installation correcte de la coupole. Heureusement, vous pouvez également sélectionner directement la costière sur cette page. Que vous recherchiez une version fixe ou ouvrante, chez Skylux, nous avons tout ce qu’il vous faut pour trouver la coupole parfaite pour votre projet. De plus, nos coupoles ne constituent pas seulement un ajout élégant à n’importe quel espace, elles offrent également une excellente isolation thermique et acoustique. Cela garantit une maison ou un bureau plus confortable et plus économe en énergie. Que vous planifiiez une rénovation ou construisiez une nouvelle habitation, choisissez les coupoles fiables et de qualité de Skylux. | https://skylux.eu/fr/products/coupole-600x1800?variant=49193150447949 | https://skylux.eu/cdn/shop/files/download_0e4ee5db-f3c1-4558-8a13-4b65f7e06a0d.jpg?v=1737473907&width=1600 | https://skylux.eu/cdn/shop/files/Skylux-lichtkoepel-60x180-cm-Lichtkoepel.jpg?v=1737486207&width=1600 | https://skylux.eu/cdn/shop/files/400dc924-54f6-47a2-b966-72acdf505529.webp?v=1782971968&width=1600 | https://skylux.eu/cdn/shop/files/e2602eb5-eb77-4594-9287-8563fa6b1ab1.webp?v=1782972066&width=1600 | https://skylux.eu/cdn/shop/files/646b0795-575e-4533-8c4b-b4c41eb259f5.jpg?v=1782972129&width=1600 | //skylux.eu/cdn/shop/files/F_MH_Notice_de_pose__Skylux_PMMA_coupoles.pdf?v=14496508717816058976 | //skylux.eu/cdn/shop/files/F_TD_Dossier_Technique.zip?v=3735489360144844648 | <body> <p id="isPasted">Vous cherchez un moyen d’apporter plus de lumière naturelle dans votre habitation ou votre espace de travail ? Envisagez alors certainement une coupole 600x1800 de Skylux ! Nos coupoles sont disponibles en différentes dimensions et matériaux, afin que vous puissiez trouver la solution parfaitement adaptée à votre projet. Choisissez entre l’acrylique ou le polycarbonate, des parois simples ou multiples, ainsi que des versions transparentes, opales ou heatstop. De plus, nos coupoles sont également disponibles en versions fixes et ouvrantes.</p> <p>Dans le cadre d’une rénovation totale ou d’une construction neuve, une costière est requise pour l’installation correcte de la coupole. Heureusement, vous pouvez également sélectionner directement la costière sur cette page. Que vous recherchiez une version fixe ou ouvrante, chez Skylux, nous avons tout ce qu’il vous faut pour trouver la coupole parfaite pour votre projet.</p> <p>De plus, nos coupoles ne constituent pas seulement un ajout élégant à n’importe quel espace, elles offrent également une excellente isolation thermique et acoustique. Cela garantit une maison ou un bureau plus confortable et plus économe en énergie. Que vous planifiiez une rénovation ou construisiez une nouvelle habitation, choisissez les coupoles fiables et de qualité de Skylux.<br> </p> </body> | coupole-600x1800 | 8162579022101 | 49193150447949
Coupoles | Lichtkoepel | Skylux | Coupole Skylux 60x180 cm | Triple paroi (1.70 W/m²K) Choisissez cette version ou supérieure pour une pièce chauffée ! / Polycarbonate (250 fois plus résistant aux chocs que le verre) / Clair * visibilité comme le verre | 30295 | 5412970302957 | 1571.8 | Oui | 35-45 | 18.7 | Choisissez clair ou opalin ou Heatstop | Clair * visibilité comme le verre | Nombre de parois | Triple paroi (1.70 W/m²K) Choisissez cette version ou supérieure pour une pièce chauffée ! | Matériau | Polycarbonate (250 fois plus résistant aux chocs que le verre) | 600 x 1800 mm | 1800 | 600 |  |  | 1.21 | Rectangulaire | [9 empty] | D |  |  | Pour les pièces chauffées nous recommandons au minimum une coupole à 3 parois pour une isolation optimale. | Vous cherchez un moyen d’apporter plus de lumière naturelle dans votre habitation ou votre espace de travail ? Envisagez alors certainement une coupole 600x1800 de Skylux ! Nos coupoles sont disponibles en différentes dimensions et matériaux, afin que vous puissiez trouver la solution parfaitement adaptée à votre projet. Choisissez entre l’acrylique ou le polycarbonate, des parois simples ou multiples, ainsi que des versions transparentes, opales ou heatstop. De plus, nos coupoles sont également disponibles en versions fixes et ouvrantes. Dans le cadre d’une rénovation totale ou d’une construction neuve, une costière est requise pour l’installation correcte de la coupole. Heureusement, vous pouvez également sélectionner directement la costière sur cette page. Que vous recherchiez une version fixe ou ouvrante, chez Skylux, nous avons tout ce qu’il vous faut pour trouver la coupole parfaite pour votre projet. De plus, nos coupoles ne constituent pas seulement un ajout élégant à n’importe quel espace, elles offrent également une excellente isolation thermique et acoustique. Cela garantit une maison ou un bureau plus confortable et plus économe en énergie. Que vous planifiiez une rénovation ou construisiez une nouvelle habitation, choisissez les coupoles fiables et de qualité de Skylux. | https://skylux.eu/fr/products/coupole-600x1800?variant=49193150546253 | https://skylux.eu/cdn/shop/files/download_fc79ba69-3dcb-4bd2-a5bf-baf9df402f1f.jpg?v=1737473922&width=1600 | https://skylux.eu/cdn/shop/files/Skylux-lichtkoepel-60x180-cm-Lichtkoepel.jpg?v=1737486207&width=1600 | https://skylux.eu/cdn/shop/files/400dc924-54f6-47a2-b966-72acdf505529.webp?v=1782971968&width=1600 | https://skylux.eu/cdn/shop/files/e2602eb5-eb77-4594-9287-8563fa6b1ab1.webp?v=1782972066&width=1600 | https://skylux.eu/cdn/shop/files/646b0795-575e-4533-8c4b-b4c41eb259f5.jpg?v=1782972129&width=1600 | //skylux.eu/cdn/shop/files/F_MH_Notice_de_pose__Skylux_PMMA_coupoles.pdf?v=14496508717816058976 | //skylux.eu/cdn/shop/files/F_TD_Dossier_Technique.zip?v=3735489360144844648 | <body> <p id="isPasted">Vous cherchez un moyen d’apporter plus de lumière naturelle dans votre habitation ou votre espace de travail ? Envisagez alors certainement une coupole 600x1800 de Skylux ! Nos coupoles sont disponibles en différentes dimensions et matériaux, afin que vous puissiez trouver la solution parfaitement adaptée à votre projet. Choisissez entre l’acrylique ou le polycarbonate, des parois simples ou multiples, ainsi que des versions transparentes, opales ou heatstop. De plus, nos coupoles sont également disponibles en versions fixes et ouvrantes.</p> <p>Dans le cadre d’une rénovation totale ou d’une construction neuve, une costière est requise pour l’installation correcte de la coupole. Heureusement, vous pouvez également sélectionner directement la costière sur cette page. Que vous recherchiez une version fixe ou ouvrante, chez Skylux, nous avons tout ce qu’il vous faut pour trouver la coupole parfaite pour votre projet.</p> <p>De plus, nos coupoles ne constituent pas seulement un ajout élégant à n’importe quel espace, elles offrent également une excellente isolation thermique et acoustique. Cela garantit une maison ou un bureau plus confortable et plus économe en énergie. Que vous planifiiez une rénovation ou construisiez une nouvelle habitation, choisissez les coupoles fiables et de qualité de Skylux.<br> </p> </body> | coupole-600x1800 | 8162579022101 | 49193150546253
Coupoles | Lichtkoepel | Skylux | Coupole Skylux 60x180 cm | Quadruple paroi (1,28 W/m²K) / Acrylique (10 fois plus résistant aux chocs que le verre) / Clair * visibilité comme le verre | 80447 | 5412970804475 | 1551.25 | Oui | 35-45 | 18.07 | Choisissez clair ou opalin ou Heatstop | Clair * visibilité comme le verre | Nombre de parois | Quadruple paroi (1,28 W/m²K) | Matériau | Acrylique (10 fois plus résistant aux chocs que le verre) | 600 x 1800 mm | 1800 | 600 |  |  | 1.21 | Rectangulaire | [9 empty] | D |  |  | Pour les pièces chauffées nous recommandons au minimum une coupole à 3 parois pour une isolation optimale. | Vous cherchez un moyen d’apporter plus de lumière naturelle dans votre habitation ou votre espace de travail ? Envisagez alors certainement une coupole 600x1800 de Skylux ! Nos coupoles sont disponibles en différentes dimensions et matériaux, afin que vous puissiez trouver la solution parfaitement adaptée à votre projet. Choisissez entre l’acrylique ou le polycarbonate, des parois simples ou multiples, ainsi que des versions transparentes, opales ou heatstop. De plus, nos coupoles sont également disponibles en versions fixes et ouvrantes. Dans le cadre d’une rénovation totale ou d’une construction neuve, une costière est requise pour l’installation correcte de la coupole. Heureusement, vous pouvez également sélectionner directement la costière sur cette page. Que vous recherchiez une version fixe ou ouvrante, chez Skylux, nous avons tout ce qu’il vous faut pour trouver la coupole parfaite pour votre projet. De plus, nos coupoles ne constituent pas seulement un ajout élégant à n’importe quel espace, elles offrent également une excellente isolation thermique et acoustique. Cela garantit une maison ou un bureau plus confortable et plus économe en énergie. Que vous planifiiez une rénovation ou construisiez une nouvelle habitation, choisissez les coupoles fiables et de qualité de Skylux. | https://skylux.eu/fr/products/coupole-600x1800?variant=49193150677325 | https://skylux.eu/cdn/shop/files/download_0d686a45-6e67-4d3a-886b-5a9b958ef599.jpg?v=1737473946&width=1600 | https://skylux.eu/cdn/shop/files/Skylux-lichtkoepel-60x180-cm-Lichtkoepel.jpg?v=1737486207&width=1600 | https://skylux.eu/cdn/shop/files/400dc924-54f6-47a2-b966-72acdf505529.webp?v=1782971968&width=1600 | https://skylux.eu/cdn/shop/files/e2602eb5-eb77-4594-9287-8563fa6b1ab1.webp?v=1782972066&width=1600 | https://skylux.eu/cdn/shop/files/646b0795-575e-4533-8c4b-b4c41eb259f5.jpg?v=1782972129&width=1600 | //skylux.eu/cdn/shop/files/F_MH_Notice_de_pose__Skylux_PMMA_coupoles.pdf?v=14496508717816058976 | //skylux.eu/cdn/shop/files/F_TD_Dossier_Technique.zip?v=3735489360144844648 | <body> <p id="isPasted">Vous cherchez un moyen d’apporter plus de lumière naturelle dans votre habitation ou votre espace de travail ? Envisagez alors certainement une coupole 600x1800 de Skylux ! Nos coupoles sont disponibles en différentes dimensions et matériaux, afin que vous puissiez trouver la solution parfaitement adaptée à votre projet. Choisissez entre l’acrylique ou le polycarbonate, des parois simples ou multiples, ainsi que des versions transparentes, opales ou heatstop. De plus, nos coupoles sont également disponibles en versions fixes et ouvrantes.</p> <p>Dans le cadre d’une rénovation totale ou d’une construction neuve, une costière est requise pour l’installation correcte de la coupole. Heureusement, vous pouvez également sélectionner directement la costière sur cette page. Que vous recherchiez une version fixe ou ouvrante, chez Skylux, nous avons tout ce qu’il vous faut pour trouver la coupole parfaite pour votre projet.</p> <p>De plus, nos coupoles ne constituent pas seulement un ajout élégant à n’importe quel espace, elles offrent également une excellente isolation thermique et acoustique. Cela garantit une maison ou un bureau plus confortable et plus économe en énergie. Que vous planifiiez une rénovation ou construisiez une nouvelle habitation, choisissez les coupoles fiables et de qualité de Skylux.<br> </p> </body> | coupole-600x1800 | 8162579022101 | 49193150677325
Coupoles | Lichtkoepel | Skylux | Coupole Skylux 60x180 cm | Quadruple paroi (1,28 W/m²K) / Polycarbonate (250 fois plus résistant aux chocs que le verre) / Clair * visibilité comme le verre | 72935 | 5412970729358 | 1943.3 | Oui | 35-45 | 23.45 | Choisissez clair ou opalin ou Heatstop | Clair * visibilité comme le verre | Nombre de parois | Quadruple paroi (1,28 W/m²K) | Matériau | Polycarbonate (250 fois plus résistant aux chocs que le verre) | 600 x 1800 mm | 1800 | 600 |  |  | 1.21 | Rectangulaire | [9 empty] | D |  |  | Pour les pièces chauffées nous recommandons au minimum une coupole à 3 parois pour une isolation optimale. | Vous cherchez un moyen d’apporter plus de lumière naturelle dans votre habitation ou votre espace de travail ? Envisagez alors certainement une coupole 600x1800 de Skylux ! Nos coupoles sont disponibles en différentes dimensions et matériaux, afin que vous puissiez trouver la solution parfaitement adaptée à votre projet. Choisissez entre l’acrylique ou le polycarbonate, des parois simples ou multiples, ainsi que des versions transparentes, opales ou heatstop. De plus, nos coupoles sont également disponibles en versions fixes et ouvrantes. Dans le cadre d’une rénovation totale ou d’une construction neuve, une costière est requise pour l’installation correcte de la coupole. Heureusement, vous pouvez également sélectionner directement la costière sur cette page. Que vous recherchiez une version fixe ou ouvrante, chez Skylux, nous avons tout ce qu’il vous faut pour trouver la coupole parfaite pour votre projet. De plus, nos coupoles ne constituent pas seulement un ajout élégant à n’importe quel espace, elles offrent également une excellente isolation thermique et acoustique. Cela garantit une maison ou un bureau plus confortable et plus économe en énergie. Que vous planifiiez une rénovation ou construisiez une nouvelle habitation, choisissez les coupoles fiables et de qualité de Skylux. | https://skylux.eu/fr/products/coupole-600x1800?variant=49193150775629 | https://skylux.eu/cdn/shop/files/download_8784d4c6-9a0d-40f6-b4e8-b9acf4eb4bc7.jpg?v=1737473961&width=1600 | https://skylux.eu/cdn/shop/files/Skylux-lichtkoepel-60x180-cm-Lichtkoepel.jpg?v=1737486207&width=1600 | https://skylux.eu/cdn/shop/files/400dc924-54f6-47a2-b966-72acdf505529.webp?v=1782971968&width=1600 | https://skylux.eu/cdn/shop/files/e2602eb5-eb77-4594-9287-8563fa6b1ab1.webp?v=1782972066&width=1600 | https://skylux.eu/cdn/shop/files/646b0795-575e-4533-8c4b-b4c41eb259f5.jpg?v=1782972129&width=1600 | //skylux.eu/cdn/shop/files/F_MH_Notice_de_pose__Skylux_PMMA_coupoles.pdf?v=14496508717816058976 | //skylux.eu/cdn/shop/files/F_TD_Dossier_Technique.zip?v=3735489360144844648 | <body> <p id="isPasted">Vous cherchez un moyen d’apporter plus de lumière naturelle dans votre habitation ou votre espace de travail ? Envisagez alors certainement une coupole 600x1800 de Skylux ! Nos coupoles sont disponibles en différentes dimensions et matériaux, afin que vous puissiez trouver la solution parfaitement adaptée à votre projet. Choisissez entre l’acrylique ou le polycarbonate, des parois simples ou multiples, ainsi que des versions transparentes, opales ou heatstop. De plus, nos coupoles sont également disponibles en versions fixes et ouvrantes.</p> <p>Dans le cadre d’une rénovation totale ou d’une construction neuve, une costière est requise pour l’installation correcte de la coupole. Heureusement, vous pouvez également sélectionner directement la costière sur cette page. Que vous recherchiez une version fixe ou ouvrante, chez Skylux, nous avons tout ce qu’il vous faut pour trouver la coupole parfaite pour votre projet.</p> <p>De plus, nos coupoles ne constituent pas seulement un ajout élégant à n’importe quel espace, elles offrent également une excellente isolation thermique et acoustique. Cela garantit une maison ou un bureau plus confortable et plus économe en énergie. Que vous planifiiez une rénovation ou construisiez une nouvelle habitation, choisissez les coupoles fiables et de qualité de Skylux.<br> </p> </body> | coupole-600x1800 | 8162579022101 | 49193150775629
Coupoles | Lichtkoepel | Skylux | Coupole Skylux 60x180 cm | Simple paroi (moins isolant - 5,17 W/m²K) / Acrylique (10 fois plus résistant aux chocs que le verre) / Opale * (verre dépoli) non transparent | 45007 | 5412970450078 | 436.85 | Oui | 35-45 | 6.5 | Choisissez clair ou opalin ou Heatstop | Opale * (verre dépoli) non transparent | Nombre de parois | Simple paroi (moins isolant - 5,17 W/m²K) | Matériau | Acrylique (10 fois plus résistant aux chocs que le verre) | 600 x 1800 mm | 1800 | 600 |  |  | 1.21 | Rectangulaire | [9 empty] | D |  |  | Pour les pièces chauffées nous recommandons au minimum une coupole à 3 parois pour une isolation optimale. | Vous cherchez un moyen d’apporter plus de lumière naturelle dans votre habitation ou votre espace de travail ? Envisagez alors certainement une coupole 600x1800 de Skylux ! Nos coupoles sont disponibles en différentes dimensions et matériaux, afin que vous puissiez trouver la solution parfaitement adaptée à votre projet. Choisissez entre l’acrylique ou le polycarbonate, des parois simples ou multiples, ainsi que des versions transparentes, opales ou heatstop. De plus, nos coupoles sont également disponibles en versions fixes et ouvrantes. Dans le cadre d’une rénovation totale ou d’une construction neuve, une costière est requise pour l’installation correcte de la coupole. Heureusement, vous pouvez également sélectionner directement la costière sur cette page. Que vous recherchiez une version fixe ou ouvrante, chez Skylux, nous avons tout ce qu’il vous faut pour trouver la coupole parfaite pour votre projet. De plus, nos coupoles ne constituent pas seulement un ajout élégant à n’importe quel espace, elles offrent également une excellente isolation thermique et acoustique. Cela garantit une maison ou un bureau plus confortable et plus économe en énergie. Que vous planifiiez une rénovation ou construisiez une nouvelle habitation, choisissez les coupoles fiables et de qualité de Skylux. | https://skylux.eu/fr/products/coupole-600x1800?variant=49193150054733 | https://skylux.eu/cdn/shop/files/download_c13788e1-d992-447c-ab2d-03a6b20e7564.jpg?v=1737473846&width=1600 | https://skylux.eu/cdn/shop/files/Skylux-lichtkoepel-60x180-cm-Lichtkoepel.jpg?v=1737486207&width=1600 | https://skylux.eu/cdn/shop/files/400dc924-54f6-47a2-b966-72acdf505529.webp?v=1782971968&width=1600 | https://skylux.eu/cdn/shop/files/e2602eb5-eb77-4594-9287-8563fa6b1ab1.webp?v=1782972066&width=1600 | https://skylux.eu/cdn/shop/files/646b0795-575e-4533-8c4b-b4c41eb259f5.jpg?v=1782972129&width=1600 | //skylux.eu/cdn/shop/files/F_MH_Notice_de_pose__Skylux_PMMA_coupoles.pdf?v=14496508717816058976 | //skylux.eu/cdn/shop/files/F_TD_Dossier_Technique.zip?v=3735489360144844648 | <body> <p id="isPasted">Vous cherchez un moyen d’apporter plus de lumière naturelle dans votre habitation ou votre espace de travail ? Envisagez alors certainement une coupole 600x1800 de Skylux ! Nos coupoles sont disponibles en différentes dimensions et matériaux, afin que vous puissiez trouver la solution parfaitement adaptée à votre projet. Choisissez entre l’acrylique ou le polycarbonate, des parois simples ou multiples, ainsi que des versions transparentes, opales ou heatstop. De plus, nos coupoles sont également disponibles en versions fixes et ouvrantes.</p> <p>Dans le cadre d’une rénovation totale ou d’une construction neuve, une costière est requise pour l’installation correcte de la coupole. Heureusement, vous pouvez également sélectionner directement la costière sur cette page. Que vous recherchiez une version fixe ou ouvrante, chez Skylux, nous avons tout ce qu’il vous faut pour trouver la coupole parfaite pour votre projet.</p> <p>De plus, nos coupoles ne constituent pas seulement un ajout élégant à n’importe quel espace, elles offrent également une excellente isolation thermique et acoustique. Cela garantit une maison ou un bureau plus confortable et plus économe en énergie. Que vous planifiiez une rénovation ou construisiez une nouvelle habitation, choisissez les coupoles fiables et de qualité de Skylux.<br> </p> </body> | coupole-600x1800 | 8162579022101 | 49193150054733
Coupoles | Lichtkoepel | Skylux | Coupole Skylux 60x180 cm | Double paroi (2,90 W/m²K) / Acrylique (10 fois plus résistant aux chocs que le verre) / Opale * (verre dépoli) non transparent | 19122 | 5412970191223 | 808.3 | Oui | 35-45 | 9.56 | Choisissez clair ou opalin ou Heatstop | Opale * (verre dépoli) non transparent | Nombre de parois | Double paroi (2,90 W/m²K) | Matériau | Acrylique (10 fois plus résistant aux chocs que le verre) | 600 x 1800 mm | 1800 | 600 |  |  | 1.21 | Rectangulaire | [9 empty] | D |  |  | Pour les pièces chauffées nous recommandons au minimum une coupole à 3 parois pour une isolation optimale. | Vous cherchez un moyen d’apporter plus de lumière naturelle dans votre habitation ou votre espace de travail ? Envisagez alors certainement une coupole 600x1800 de Skylux ! Nos coupoles sont disponibles en différentes dimensions et matériaux, afin que vous puissiez trouver la solution parfaitement adaptée à votre projet. Choisissez entre l’acrylique ou le polycarbonate, des parois simples ou multiples, ainsi que des versions transparentes, opales ou heatstop. De plus, nos coupoles sont également disponibles en versions fixes et ouvrantes. Dans le cadre d’une rénovation totale ou d’une construction neuve, une costière est requise pour l’installation correcte de la coupole. Heureusement, vous pouvez également sélectionner directement la costière sur cette page. Que vous recherchiez une version fixe ou ouvrante, chez Skylux, nous avons tout ce qu’il vous faut pour trouver la coupole parfaite pour votre projet. De plus, nos coupoles ne constituent pas seulement un ajout élégant à n’importe quel espace, elles offrent également une excellente isolation thermique et acoustique. Cela garantit une maison ou un bureau plus confortable et plus économe en énergie. Que vous planifiiez une rénovation ou construisiez une nouvelle habitation, choisissez les coupoles fiables et de qualité de Skylux. | https://skylux.eu/fr/products/coupole-600x1800?variant=49193150251341 | https://skylux.eu/cdn/shop/files/download_b12cce30-1805-4d03-af26-be25451914db.jpg?v=1737473878&width=1600 | https://skylux.eu/cdn/shop/files/Skylux-lichtkoepel-60x180-cm-Lichtkoepel.jpg?v=1737486207&width=1600 | https://skylux.eu/cdn/shop/files/400dc924-54f6-47a2-b966-72acdf505529.webp?v=1782971968&width=1600 | https://skylux.eu/cdn/shop/files/e2602eb5-eb77-4594-9287-8563fa6b1ab1.webp?v=1782972066&width=1600 | https://skylux.eu/cdn/shop/files/646b0795-575e-4533-8c4b-b4c41eb259f5.jpg?v=1782972129&width=1600 | //skylux.eu/cdn/shop/files/F_MH_Notice_de_pose__Skylux_PMMA_coupoles.pdf?v=14496508717816058976 | //skylux.eu/cdn/shop/files/F_TD_Dossier_Technique.zip?v=3735489360144844648 | <body> <p id="isPasted">Vous cherchez un moyen d’apporter plus de lumière naturelle dans votre habitation ou votre espace de travail ? Envisagez alors certainement une coupole 600x1800 de Skylux ! Nos coupoles sont disponibles en différentes dimensions et matériaux, afin que vous puissiez trouver la solution parfaitement adaptée à votre projet. Choisissez entre l’acrylique ou le polycarbonate, des parois simples ou multiples, ainsi que des versions transparentes, opales ou heatstop. De plus, nos coupoles sont également disponibles en versions fixes et ouvrantes.</p> <p>Dans le cadre d’une rénovation totale ou d’une construction neuve, une costière est requise pour l’installation correcte de la coupole. Heureusement, vous pouvez également sélectionner directement la costière sur cette page. Que vous recherchiez une version fixe ou ouvrante, chez Skylux, nous avons tout ce qu’il vous faut pour trouver la coupole parfaite pour votre projet.</p> <p>De plus, nos coupoles ne constituent pas seulement un ajout élégant à n’importe quel espace, elles offrent également une excellente isolation thermique et acoustique. Cela garantit une maison ou un bureau plus confortable et plus économe en énergie. Que vous planifiiez une rénovation ou construisiez une nouvelle habitation, choisissez les coupoles fiables et de qualité de Skylux.<br> </p> </body> | coupole-600x1800 | 8162579022101 | 49193150251341
Coupoles | Lichtkoepel | Skylux | Coupole Skylux 60x180 cm | Double paroi (2,90 W/m²K) / Polycarbonate (250 fois plus résistant aux chocs que le verre) / Opale * (verre dépoli) non transparent | 18651 | 5412970186519 | 1200.35 | Oui | 35-45 | 11.48 | Choisissez clair ou opalin ou Heatstop | Opale * (verre dépoli) non transparent | Nombre de parois | Double paroi (2,90 W/m²K) | Matériau | Polycarbonate (250 fois plus résistant aux chocs que le verre) | 600 x 1800 mm | 1800 | 600 |  |  | 1.21 | Rectangulaire | [9 empty] | D |  |  | Pour les pièces chauffées nous recommandons au minimum une coupole à 3 parois pour une isolation optimale. | Vous cherchez un moyen d’apporter plus de lumière naturelle dans votre habitation ou votre espace de travail ? Envisagez alors certainement une coupole 600x1800 de Skylux ! Nos coupoles sont disponibles en différentes dimensions et matériaux, afin que vous puissiez trouver la solution parfaitement adaptée à votre projet. Choisissez entre l’acrylique ou le polycarbonate, des parois simples ou multiples, ainsi que des versions transparentes, opales ou heatstop. De plus, nos coupoles sont également disponibles en versions fixes et ouvrantes. Dans le cadre d’une rénovation totale ou d’une construction neuve, une costière est requise pour l’installation correcte de la coupole. Heureusement, vous pouvez également sélectionner directement la costière sur cette page. Que vous recherchiez une version fixe ou ouvrante, chez Skylux, nous avons tout ce qu’il vous faut pour trouver la coupole parfaite pour votre projet. De plus, nos coupoles ne constituent pas seulement un ajout élégant à n’importe quel espace, elles offrent également une excellente isolation thermique et acoustique. Cela garantit une maison ou un bureau plus confortable et plus économe en énergie. Que vous planifiiez une rénovation ou construisiez une nouvelle habitation, choisissez les coupoles fiables et de qualité de Skylux. | https://skylux.eu/fr/products/coupole-600x1800?variant=49193150349645 | https://skylux.eu/cdn/shop/files/download_07304bdb-d169-4869-b616-929a0dc31e16.jpg?v=1737473892&width=1600 | https://skylux.eu/cdn/shop/files/Skylux-lichtkoepel-60x180-cm-Lichtkoepel.jpg?v=1737486207&width=1600 | https://skylux.eu/cdn/shop/files/400dc924-54f6-47a2-b966-72acdf505529.webp?v=1782971968&width=1600 | https://skylux.eu/cdn/shop/files/e2602eb5-eb77-4594-9287-8563fa6b1ab1.webp?v=1782972066&width=1600 | https://skylux.eu/cdn/shop/files/646b0795-575e-4533-8c4b-b4c41eb259f5.jpg?v=1782972129&width=1600 | //skylux.eu/cdn/shop/files/F_MH_Notice_de_pose__Skylux_PMMA_coupoles.pdf?v=14496508717816058976 | //skylux.eu/cdn/shop/files/F_TD_Dossier_Technique.zip?v=3735489360144844648 | <body> <p id="isPasted">Vous cherchez un moyen d’apporter plus de lumière naturelle dans votre habitation ou votre espace de travail ? Envisagez alors certainement une coupole 600x1800 de Skylux ! Nos coupoles sont disponibles en différentes dimensions et matériaux, afin que vous puissiez trouver la solution parfaitement adaptée à votre projet. Choisissez entre l’acrylique ou le polycarbonate, des parois simples ou multiples, ainsi que des versions transparentes, opales ou heatstop. De plus, nos coupoles sont également disponibles en versions fixes et ouvrantes.</p> <p>Dans le cadre d’une rénovation totale ou d’une construction neuve, une costière est requise pour l’installation correcte de la coupole. Heureusement, vous pouvez également sélectionner directement la costière sur cette page. Que vous recherchiez une version fixe ou ouvrante, chez Skylux, nous avons tout ce qu’il vous faut pour trouver la coupole parfaite pour votre projet.</p> <p>De plus, nos coupoles ne constituent pas seulement un ajout élégant à n’importe quel espace, elles offrent également une excellente isolation thermique et acoustique. Cela garantit une maison ou un bureau plus confortable et plus économe en énergie. Que vous planifiiez une rénovation ou construisiez une nouvelle habitation, choisissez les coupoles fiables et de qualité de Skylux.<br> </p> </body> | coupole-600x1800 | 8162579022101 | 49193150349645
Coupoles | Lichtkoepel | Skylux | Coupole Skylux 60x180 cm | Triple paroi (1.70 W/m²K) Choisissez cette version ou supérieure pour une pièce chauffée ! / Acrylique (10 fois plus résistant aux chocs que le verre) / Opale * (verre dépoli) non transparent | 24630 | 5412970246305 | 1179.75 | Oui | 35-45 | 14.5 | Choisissez clair ou opalin ou Heatstop | Opale * (verre dépoli) non transparent | Nombre de parois | Triple paroi (1.70 W/m²K) Choisissez cette version ou supérieure pour une pièce chauffée ! | Matériau | Acrylique (10 fois plus résistant aux chocs que le verre) | 600 x 1800 mm | 1800 | 600 |  |  | 1.21 | Rectangulaire | [9 empty] | D |  |  | Pour les pièces chauffées nous recommandons au minimum une coupole à 3 parois pour une isolation optimale. | Vous cherchez un moyen d’apporter plus de lumière naturelle dans votre habitation ou votre espace de travail ? Envisagez alors certainement une coupole 600x1800 de Skylux ! Nos coupoles sont disponibles en différentes dimensions et matériaux, afin que vous puissiez trouver la solution parfaitement adaptée à votre projet. Choisissez entre l’acrylique ou le polycarbonate, des parois simples ou multiples, ainsi que des versions transparentes, opales ou heatstop. De plus, nos coupoles sont également disponibles en versions fixes et ouvrantes. Dans le cadre d’une rénovation totale ou d’une construction neuve, une costière est requise pour l’installation correcte de la coupole. Heureusement, vous pouvez également sélectionner directement la costière sur cette page. Que vous recherchiez une version fixe ou ouvrante, chez Skylux, nous avons tout ce qu’il vous faut pour trouver la coupole parfaite pour votre projet. De plus, nos coupoles ne constituent pas seulement un ajout élégant à n’importe quel espace, elles offrent également une excellente isolation thermique et acoustique. Cela garantit une maison ou un bureau plus confortable et plus économe en énergie. Que vous planifiiez une rénovation ou construisiez une nouvelle habitation, choisissez les coupoles fiables et de qualité de Skylux. | https://skylux.eu/fr/products/coupole-600x1800?variant=49193150480717 | https://skylux.eu/cdn/shop/files/download_aed7dba0-9b60-40cc-9822-5071a9f7c464.jpg?v=1737473914&width=1600 | https://skylux.eu/cdn/shop/files/Skylux-lichtkoepel-60x180-cm-Lichtkoepel.jpg?v=1737486207&width=1600 | https://skylux.eu/cdn/shop/files/400dc924-54f6-47a2-b966-72acdf505529.webp?v=1782971968&width=1600 | https://skylux.eu/cdn/shop/files/e2602eb5-eb77-4594-9287-8563fa6b1ab1.webp?v=1782972066&width=1600 | https://skylux.eu/cdn/shop/files/646b0795-575e-4533-8c4b-b4c41eb259f5.jpg?v=1782972129&width=1600 | //skylux.eu/cdn/shop/files/F_MH_Notice_de_pose__Skylux_PMMA_coupoles.pdf?v=14496508717816058976 | //skylux.eu/cdn/shop/files/F_TD_Dossier_Technique.zip?v=3735489360144844648 | <body> <p id="isPasted">Vous cherchez un moyen d’apporter plus de lumière naturelle dans votre habitation ou votre espace de travail ? Envisagez alors certainement une coupole 600x1800 de Skylux ! Nos coupoles sont disponibles en différentes dimensions et matériaux, afin que vous puissiez trouver la solution parfaitement adaptée à votre projet. Choisissez entre l’acrylique ou le polycarbonate, des parois simples ou multiples, ainsi que des versions transparentes, opales ou heatstop. De plus, nos coupoles sont également disponibles en versions fixes et ouvrantes.</p> <p>Dans le cadre d’une rénovation totale ou d’une construction neuve, une costière est requise pour l’installation correcte de la coupole. Heureusement, vous pouvez également sélectionner directement la costière sur cette page. Que vous recherchiez une version fixe ou ouvrante, chez Skylux, nous avons tout ce qu’il vous faut pour trouver la coupole parfaite pour votre projet.</p> <p>De plus, nos coupoles ne constituent pas seulement un ajout élégant à n’importe quel espace, elles offrent également une excellente isolation thermique et acoustique. Cela garantit une maison ou un bureau plus confortable et plus économe en énergie. Que vous planifiiez une rénovation ou construisiez une nouvelle habitation, choisissez les coupoles fiables et de qualité de Skylux.<br> </p> </body> | coupole-600x1800 | 8162579022101 | 49193150480717
Coupoles | Lichtkoepel | Skylux | Coupole Skylux 60x180 cm | Triple paroi (1.70 W/m²K) Choisissez cette version ou supérieure pour une pièce chauffée ! / Polycarbonate (250 fois plus résistant aux chocs que le verre) / Opale * (verre dépoli) non transparent | 27909 | 5412970279099 | 1571.8 | Oui | 35-45 | 18.7 | Choisissez clair ou opalin ou Heatstop | Opale * (verre dépoli) non transparent | Nombre de parois | Triple paroi (1.70 W/m²K) Choisissez cette version ou supérieure pour une pièce chauffée ! | Matériau | Polycarbonate (250 fois plus résistant aux chocs que le verre) | 600 x 1800 mm | 1800 | 600 |  |  | 1.21 | Rectangulaire | [9 empty] | D |  |  | Pour les pièces chauffées nous recommandons au minimum une coupole à 3 parois pour une isolation optimale. | Vous cherchez un moyen d’apporter plus de lumière naturelle dans votre habitation ou votre espace de travail ? Envisagez alors certainement une coupole 600x1800 de Skylux ! Nos coupoles sont disponibles en différentes dimensions et matériaux, afin que vous puissiez trouver la solution parfaitement adaptée à votre projet. Choisissez entre l’acrylique ou le polycarbonate, des parois simples ou multiples, ainsi que des versions transparentes, opales ou heatstop. De plus, nos coupoles sont également disponibles en versions fixes et ouvrantes. Dans le cadre d’une rénovation totale ou d’une construction neuve, une costière est requise pour l’installation correcte de la coupole. Heureusement, vous pouvez également sélectionner directement la costière sur cette page. Que vous recherchiez une version fixe ou ouvrante, chez Skylux, nous avons tout ce qu’il vous faut pour trouver la coupole parfaite pour votre projet. De plus, nos coupoles ne constituent pas seulement un ajout élégant à n’importe quel espace, elles offrent également une excellente isolation thermique et acoustique. Cela garantit une maison ou un bureau plus confortable et plus économe en énergie. Que vous planifiiez une rénovation ou construisiez une nouvelle habitation, choisissez les coupoles fiables et de qualité de Skylux. | https://skylux.eu/fr/products/coupole-600x1800?variant=49193150579021 | https://skylux.eu/cdn/shop/files/download_83b211ac-048f-4766-8f22-3dc7ea5ade93.jpg?v=1737473930&width=1600 | https://skylux.eu/cdn/shop/files/Skylux-lichtkoepel-60x180-cm-Lichtkoepel.jpg?v=1737486207&width=1600 | https://skylux.eu/cdn/shop/files/400dc924-54f6-47a2-b966-72acdf505529.webp?v=1782971968&width=1600 | https://skylux.eu/cdn/shop/files/e2602eb5-eb77-4594-9287-8563fa6b1ab1.webp?v=1782972066&width=1600 | https://skylux.eu/cdn/shop/files/646b0795-575e-4533-8c4b-b4c41eb259f5.jpg?v=1782972129&width=1600 | //skylux.eu/cdn/shop/files/F_MH_Notice_de_pose__Skylux_PMMA_coupoles.pdf?v=14496508717816058976 | //skylux.eu/cdn/shop/files/F_TD_Dossier_Technique.zip?v=3735489360144844648 | <body> <p id="isPasted">Vous cherchez un moyen d’apporter plus de lumière naturelle dans votre habitation ou votre espace de travail ? Envisagez alors certainement une coupole 600x1800 de Skylux ! Nos coupoles sont disponibles en différentes dimensions et matériaux, afin que vous puissiez trouver la solution parfaitement adaptée à votre projet. Choisissez entre l’acrylique ou le polycarbonate, des parois simples ou multiples, ainsi que des versions transparentes, opales ou heatstop. De plus, nos coupoles sont également disponibles en versions fixes et ouvrantes.</p> <p>Dans le cadre d’une rénovation totale ou d’une construction neuve, une costière est requise pour l’installation correcte de la coupole. Heureusement, vous pouvez également sélectionner directement la costière sur cette page. Que vous recherchiez une version fixe ou ouvrante, chez Skylux, nous avons tout ce qu’il vous faut pour trouver la coupole parfaite pour votre projet.</p> <p>De plus, nos coupoles ne constituent pas seulement un ajout élégant à n’importe quel espace, elles offrent également une excellente isolation thermique et acoustique. Cela garantit une maison ou un bureau plus confortable et plus économe en énergie. Que vous planifiiez une rénovation ou construisiez une nouvelle habitation, choisissez les coupoles fiables et de qualité de Skylux.<br> </p> </body> | coupole-600x1800 | 8162579022101 | 49193150579021
Coupoles | Lichtkoepel | Skylux | Coupole Skylux 60x180 cm | Quadruple paroi (1,28 W/m²K) / Acrylique (10 fois plus résistant aux chocs que le verre) / Opale * (verre dépoli) non transparent | 80518 | 5412970805182 | 1551.25 | Oui | 35-45 | 18.07 | Choisissez clair ou opalin ou Heatstop | Opale * (verre dépoli) non transparent | Nombre de parois | Quadruple paroi (1,28 W/m²K) | Matériau | Acrylique (10 fois plus résistant aux chocs que le verre) | 600 x 1800 mm | 1800 | 600 |  |  | 1.21 | Rectangulaire | [9 empty] | D |  |  | Pour les pièces chauffées nous recommandons au minimum une coupole à 3 parois pour une isolation optimale. | Vous cherchez un moyen d’apporter plus de lumière naturelle dans votre habitation ou votre espace de travail ? Envisagez alors certainement une coupole 600x1800 de Skylux ! Nos coupoles sont disponibles en différentes dimensions et matériaux, afin que vous puissiez trouver la solution parfaitement adaptée à votre projet. Choisissez entre l’acrylique ou le polycarbonate, des parois simples ou multiples, ainsi que des versions transparentes, opales ou heatstop. De plus, nos coupoles sont également disponibles en versions fixes et ouvrantes. Dans le cadre d’une rénovation totale ou d’une construction neuve, une costière est requise pour l’installation correcte de la coupole. Heureusement, vous pouvez également sélectionner directement la costière sur cette page. Que vous recherchiez une version fixe ou ouvrante, chez Skylux, nous avons tout ce qu’il vous faut pour trouver la coupole parfaite pour votre projet. De plus, nos coupoles ne constituent pas seulement un ajout élégant à n’importe quel espace, elles offrent également une excellente isolation thermique et acoustique. Cela garantit une maison ou un bureau plus confortable et plus économe en énergie. Que vous planifiiez une rénovation ou construisiez une nouvelle habitation, choisissez les coupoles fiables et de qualité de Skylux. | https://skylux.eu/fr/products/coupole-600x1800?variant=49193150742861 | https://skylux.eu/cdn/shop/files/download_57d90343-e0bf-47d8-ba52-a0200bf82a35.jpg?v=1737473953&width=1600 | https://skylux.eu/cdn/shop/files/Skylux-lichtkoepel-60x180-cm-Lichtkoepel.jpg?v=1737486207&width=1600 | https://skylux.eu/cdn/shop/files/400dc924-54f6-47a2-b966-72acdf505529.webp?v=1782971968&width=1600 | https://skylux.eu/cdn/shop/files/e2602eb5-eb77-4594-9287-8563fa6b1ab1.webp?v=1782972066&width=1600 | https://skylux.eu/cdn/shop/files/646b0795-575e-4533-8c4b-b4c41eb259f5.jpg?v=1782972129&width=1600 | //skylux.eu/cdn/shop/files/F_MH_Notice_de_pose__Skylux_PMMA_coupoles.pdf?v=14496508717816058976 | //skylux.eu/cdn/shop/files/F_TD_Dossier_Technique.zip?v=3735489360144844648 | <body> <p id="isPasted">Vous cherchez un moyen d’apporter plus de lumière naturelle dans votre habitation ou votre espace de travail ? Envisagez alors certainement une coupole 600x1800 de Skylux ! Nos coupoles sont disponibles en différentes dimensions et matériaux, afin que vous puissiez trouver la solution parfaitement adaptée à votre projet. Choisissez entre l’acrylique ou le polycarbonate, des parois simples ou multiples, ainsi que des versions transparentes, opales ou heatstop. De plus, nos coupoles sont également disponibles en versions fixes et ouvrantes.</p> <p>Dans le cadre d’une rénovation totale ou d’une construction neuve, une costière est requise pour l’installation correcte de la coupole. Heureusement, vous pouvez également sélectionner directement la costière sur cette page. Que vous recherchiez une version fixe ou ouvrante, chez Skylux, nous avons tout ce qu’il vous faut pour trouver la coupole parfaite pour votre projet.</p> <p>De plus, nos coupoles ne constituent pas seulement un ajout élégant à n’importe quel espace, elles offrent également une excellente isolation thermique et acoustique. Cela garantit une maison ou un bureau plus confortable et plus économe en énergie. Que vous planifiiez une rénovation ou construisiez une nouvelle habitation, choisissez les coupoles fiables et de qualité de Skylux.<br> </p> </body> | coupole-600x1800 | 8162579022101 | 49193150742861
Coupoles | Lichtkoepel | Skylux | Coupole Skylux 60x180 cm | Quadruple paroi (1,28 W/m²K) / Polycarbonate (250 fois plus résistant aux chocs que le verre) / Opale * (verre dépoli) non transparent | 72999 | 5412970729990 | 1943.3 | Oui | 35-45 | 23.45 | Choisissez clair ou opalin ou Heatstop | Opale * (verre dépoli) non transparent | Nombre de parois | Quadruple paroi (1,28 W/m²K) | Matériau | Polycarbonate (250 fois plus résistant aux chocs que le verre) | 600 x 1800 mm | 1800 | 600 |  |  | 1.21 | Rectangulaire | [9 empty] | D |  |  | Pour les pièces chauffées nous recommandons au minimum une coupole à 3 parois pour une isolation optimale. | Vous cherchez un moyen d’apporter plus de lumière naturelle dans votre habitation ou votre espace de travail ? Envisagez alors certainement une coupole 600x1800 de Skylux ! Nos coupoles sont disponibles en différentes dimensions et matériaux, afin que vous puissiez trouver la solution parfaitement adaptée à votre projet. Choisissez entre l’acrylique ou le polycarbonate, des parois simples ou multiples, ainsi que des versions transparentes, opales ou heatstop. De plus, nos coupoles sont également disponibles en versions fixes et ouvrantes. Dans le cadre d’une rénovation totale ou d’une construction neuve, une costière est requise pour l’installation correcte de la coupole. Heureusement, vous pouvez également sélectionner directement la costière sur cette page. Que vous recherchiez une version fixe ou ouvrante, chez Skylux, nous avons tout ce qu’il vous faut pour trouver la coupole parfaite pour votre projet. De plus, nos coupoles ne constituent pas seulement un ajout élégant à n’importe quel espace, elles offrent également une excellente isolation thermique et acoustique. Cela garantit une maison ou un bureau plus confortable et plus économe en énergie. Que vous planifiiez une rénovation ou construisiez une nouvelle habitation, choisissez les coupoles fiables et de qualité de Skylux. | https://skylux.eu/fr/products/coupole-600x1800?variant=49193150841165 | https://skylux.eu/cdn/shop/files/download_d671c34e-f075-4e72-9280-4023517f161d.jpg?v=1737473969&width=1600 | https://skylux.eu/cdn/shop/files/Skylux-lichtkoepel-60x180-cm-Lichtkoepel.jpg?v=1737486207&width=1600 | https://skylux.eu/cdn/shop/files/400dc924-54f6-47a2-b966-72acdf505529.webp?v=1782971968&width=1600 | https://skylux.eu/cdn/shop/files/e2602eb5-eb77-4594-9287-8563fa6b1ab1.webp?v=1782972066&width=1600 | https://skylux.eu/cdn/shop/files/646b0795-575e-4533-8c4b-b4c41eb259f5.jpg?v=1782972129&width=1600 | //skylux.eu/cdn/shop/files/F_MH_Notice_de_pose__Skylux_PMMA_coupoles.pdf?v=14496508717816058976 | //skylux.eu/cdn/shop/files/F_TD_Dossier_Technique.zip?v=3735489360144844648 | <body> <p id="isPasted">Vous cherchez un moyen d’apporter plus de lumière naturelle dans votre habitation ou votre espace de travail ? Envisagez alors certainement une coupole 600x1800 de Skylux ! Nos coupoles sont disponibles en différentes dimensions et matériaux, afin que vous puissiez trouver la solution parfaitement adaptée à votre projet. Choisissez entre l’acrylique ou le polycarbonate, des parois simples ou multiples, ainsi que des versions transparentes, opales ou heatstop. De plus, nos coupoles sont également disponibles en versions fixes et ouvrantes.</p> <p>Dans le cadre d’une rénovation totale ou d’une construction neuve, une costière est requise pour l’installation correcte de la coupole. Heureusement, vous pouvez également sélectionner directement la costière sur cette page. Que vous recherchiez une version fixe ou ouvrante, chez Skylux, nous avons tout ce qu’il vous faut pour trouver la coupole parfaite pour votre projet.</p> <p>De plus, nos coupoles ne constituent pas seulement un ajout élégant à n’importe quel espace, elles offrent également une excellente isolation thermique et acoustique. Cela garantit une maison ou un bureau plus confortable et plus économe en énergie. Que vous planifiiez une rénovation ou construisiez une nouvelle habitation, choisissez les coupoles fiables et de qualité de Skylux.<br> </p> </body> | coupole-600x1800 | 8162579022101 | 49193150841165
Coupoles | Lichtkoepel | Skylux | Coupole Skylux 60x180 cm | Simple paroi (moins isolant - 5,17 W/m²K) / Polycarbonate (250 fois plus résistant aux chocs que le verre) / Thermorésistant * opale & non transparent | 45131 | 5412970451310 | 952.3 | Oui | 35-45 | 8.43 | Choisissez clair ou opalin ou Heatstop | Thermorésistant * opale & non transparent | Nombre de parois | Simple paroi (moins isolant - 5,17 W/m²K) | Matériau | Polycarbonate (250 fois plus résistant aux chocs que le verre) | 600 x 1800 mm | 1800 | 600 |  |  | 1.21 | Rectangulaire | [9 empty] | D |  |  | Pour les pièces chauffées nous recommandons au minimum une coupole à 3 parois pour une isolation optimale. | Vous cherchez un moyen d’apporter plus de lumière naturelle dans votre habitation ou votre espace de travail ? Envisagez alors certainement une coupole 600x1800 de Skylux ! Nos coupoles sont disponibles en différentes dimensions et matériaux, afin que vous puissiez trouver la solution parfaitement adaptée à votre projet. Choisissez entre l’acrylique ou le polycarbonate, des parois simples ou multiples, ainsi que des versions transparentes, opales ou heatstop. De plus, nos coupoles sont également disponibles en versions fixes et ouvrantes. Dans le cadre d’une rénovation totale ou d’une construction neuve, une costière est requise pour l’installation correcte de la coupole. Heureusement, vous pouvez également sélectionner directement la costière sur cette page. Que vous recherchiez une version fixe ou ouvrante, chez Skylux, nous avons tout ce qu’il vous faut pour trouver la coupole parfaite pour votre projet. De plus, nos coupoles ne constituent pas seulement un ajout élégant à n’importe quel espace, elles offrent également une excellente isolation thermique et acoustique. Cela garantit une maison ou un bureau plus confortable et plus économe en énergie. Que vous planifiiez une rénovation ou construisiez une nouvelle habitation, choisissez les coupoles fiables et de qualité de Skylux. | https://skylux.eu/fr/products/coupole-600x1800?variant=49193150153037 | https://skylux.eu/cdn/shop/files/download_d1af2726-e0a7-42cb-bd66-d294d255b20a.jpg?v=1737473863&width=1600 | https://skylux.eu/cdn/shop/files/Skylux-lichtkoepel-60x180-cm-Lichtkoepel.jpg?v=1737486207&width=1600 | https://skylux.eu/cdn/shop/files/400dc924-54f6-47a2-b966-72acdf505529.webp?v=1782971968&width=1600 | https://skylux.eu/cdn/shop/files/e2602eb5-eb77-4594-9287-8563fa6b1ab1.webp?v=1782972066&width=1600 | https://skylux.eu/cdn/shop/files/646b0795-575e-4533-8c4b-b4c41eb259f5.jpg?v=1782972129&width=1600 | //skylux.eu/cdn/shop/files/F_MH_Notice_de_pose__Skylux_PMMA_coupoles.pdf?v=14496508717816058976 | //skylux.eu/cdn/shop/files/F_TD_Dossier_Technique.zip?v=3735489360144844648 | <body> <p id="isPasted">Vous cherchez un moyen d’apporter plus de lumière naturelle dans votre habitation ou votre espace de travail ? Envisagez alors certainement une coupole 600x1800 de Skylux ! Nos coupoles sont disponibles en différentes dimensions et matériaux, afin que vous puissiez trouver la solution parfaitement adaptée à votre projet. Choisissez entre l’acrylique ou le polycarbonate, des parois simples ou multiples, ainsi que des versions transparentes, opales ou heatstop. De plus, nos coupoles sont également disponibles en versions fixes et ouvrantes.</p> <p>Dans le cadre d’une rénovation totale ou d’une construction neuve, une costière est requise pour l’installation correcte de la coupole. Heureusement, vous pouvez également sélectionner directement la costière sur cette page. Que vous recherchiez une version fixe ou ouvrante, chez Skylux, nous avons tout ce qu’il vous faut pour trouver la coupole parfaite pour votre projet.</p> <p>De plus, nos coupoles ne constituent pas seulement un ajout élégant à n’importe quel espace, elles offrent également une excellente isolation thermique et acoustique. Cela garantit une maison ou un bureau plus confortable et plus économe en énergie. Que vous planifiiez une rénovation ou construisiez une nouvelle habitation, choisissez les coupoles fiables et de qualité de Skylux.<br> </p> </body> | coupole-600x1800 | 8162579022101 | 49193150153037
Coupoles | Lichtkoepel | Skylux | Coupole Skylux 60x180 cm | Double paroi (2,90 W/m²K) / Polycarbonate (250 fois plus résistant aux chocs que le verre) / Thermorésistant * opale & non transparent | 28030 | 5412970280309 | 1323.75 | Oui | 35-45 | 12.08 | Choisissez clair ou opalin ou Heatstop | Thermorésistant * opale & non transparent | Nombre de parois | Double paroi (2,90 W/m²K) | Matériau | Polycarbonate (250 fois plus résistant aux chocs que le verre) | 600 x 1800 mm | 1800 | 600 |  |  | 1.21 | Rectangulaire | [9 empty] | D |  |  | Pour les pièces chauffées nous recommandons au minimum une coupole à 3 parois pour une isolation optimale. | Vous cherchez un moyen d’apporter plus de lumière naturelle dans votre habitation ou votre espace de travail ? Envisagez alors certainement une coupole 600x1800 de Skylux ! Nos coupoles sont disponibles en différentes dimensions et matériaux, afin que vous puissiez trouver la solution parfaitement adaptée à votre projet. Choisissez entre l’acrylique ou le polycarbonate, des parois simples ou multiples, ainsi que des versions transparentes, opales ou heatstop. De plus, nos coupoles sont également disponibles en versions fixes et ouvrantes. Dans le cadre d’une rénovation totale ou d’une construction neuve, une costière est requise pour l’installation correcte de la coupole. Heureusement, vous pouvez également sélectionner directement la costière sur cette page. Que vous recherchiez une version fixe ou ouvrante, chez Skylux, nous avons tout ce qu’il vous faut pour trouver la coupole parfaite pour votre projet. De plus, nos coupoles ne constituent pas seulement un ajout élégant à n’importe quel espace, elles offrent également une excellente isolation thermique et acoustique. Cela garantit une maison ou un bureau plus confortable et plus économe en énergie. Que vous planifiiez une rénovation ou construisiez une nouvelle habitation, choisissez les coupoles fiables et de qualité de Skylux. | https://skylux.eu/fr/products/coupole-600x1800?variant=49193150382413 | https://skylux.eu/cdn/shop/files/download_64a39cae-7158-4f6f-84ed-2865f42e74b2.jpg?v=1737473900&width=1600 | https://skylux.eu/cdn/shop/files/Skylux-lichtkoepel-60x180-cm-Lichtkoepel.jpg?v=1737486207&width=1600 | https://skylux.eu/cdn/shop/files/400dc924-54f6-47a2-b966-72acdf505529.webp?v=1782971968&width=1600 | https://skylux.eu/cdn/shop/files/e2602eb5-eb77-4594-9287-8563fa6b1ab1.webp?v=1782972066&width=1600 | https://skylux.eu/cdn/shop/files/646b0795-575e-4533-8c4b-b4c41eb259f5.jpg?v=1782972129&width=1600 | //skylux.eu/cdn/shop/files/F_MH_Notice_de_pose__Skylux_PMMA_coupoles.pdf?v=14496508717816058976 | //skylux.eu/cdn/shop/files/F_TD_Dossier_Technique.zip?v=3735489360144844648 | <body> <p id="isPasted">Vous cherchez un moyen d’apporter plus de lumière naturelle dans votre habitation ou votre espace de travail ? Envisagez alors certainement une coupole 600x1800 de Skylux ! Nos coupoles sont disponibles en différentes dimensions et matériaux, afin que vous puissiez trouver la solution parfaitement adaptée à votre projet. Choisissez entre l’acrylique ou le polycarbonate, des parois simples ou multiples, ainsi que des versions transparentes, opales ou heatstop. De plus, nos coupoles sont également disponibles en versions fixes et ouvrantes.</p> <p>Dans le cadre d’une rénovation totale ou d’une construction neuve, une costière est requise pour l’installation correcte de la coupole. Heureusement, vous pouvez également sélectionner directement la costière sur cette page. Que vous recherchiez une version fixe ou ouvrante, chez Skylux, nous avons tout ce qu’il vous faut pour trouver la coupole parfaite pour votre projet.</p> <p>De plus, nos coupoles ne constituent pas seulement un ajout élégant à n’importe quel espace, elles offrent également une excellente isolation thermique et acoustique. Cela garantit une maison ou un bureau plus confortable et plus économe en énergie. Que vous planifiiez une rénovation ou construisiez une nouvelle habitation, choisissez les coupoles fiables et de qualité de Skylux.<br> </p> </body> | coupole-600x1800 | 8162579022101 | 49193150382413
Coupoles | Lichtkoepel | Skylux | Coupole Skylux 60x180 cm | Triple paroi (1.70 W/m²K) Choisissez cette version ou supérieure pour une pièce chauffée ! / Polycarbonate (250 fois plus résistant aux chocs que le verre) / Thermorésistant * opale & non transparent | 28677 | 5412970286776 | 1695.25 | Oui | 35-45 | 19.3 | Choisissez clair ou opalin ou Heatstop | Thermorésistant * opale & non transparent | Nombre de parois | Triple paroi (1.70 W/m²K) Choisissez cette version ou supérieure pour une pièce chauffée ! | Matériau | Polycarbonate (250 fois plus résistant aux chocs que le verre) | 600 x 1800 mm | 1800 | 600 |  |  | 1.21 | Rectangulaire | [9 empty] | D |  |  | Pour les pièces chauffées nous recommandons au minimum une coupole à 3 parois pour une isolation optimale. | Vous cherchez un moyen d’apporter plus de lumière naturelle dans votre habitation ou votre espace de travail ? Envisagez alors certainement une coupole 600x1800 de Skylux ! Nos coupoles sont disponibles en différentes dimensions et matériaux, afin que vous puissiez trouver la solution parfaitement adaptée à votre projet. Choisissez entre l’acrylique ou le polycarbonate, des parois simples ou multiples, ainsi que des versions transparentes, opales ou heatstop. De plus, nos coupoles sont également disponibles en versions fixes et ouvrantes. Dans le cadre d’une rénovation totale ou d’une construction neuve, une costière est requise pour l’installation correcte de la coupole. Heureusement, vous pouvez également sélectionner directement la costière sur cette page. Que vous recherchiez une version fixe ou ouvrante, chez Skylux, nous avons tout ce qu’il vous faut pour trouver la coupole parfaite pour votre projet. De plus, nos coupoles ne constituent pas seulement un ajout élégant à n’importe quel espace, elles offrent également une excellente isolation thermique et acoustique. Cela garantit une maison ou un bureau plus confortable et plus économe en énergie. Que vous planifiiez une rénovation ou construisiez une nouvelle habitation, choisissez les coupoles fiables et de qualité de Skylux. | https://skylux.eu/fr/products/coupole-600x1800?variant=49193150644557 | https://skylux.eu/cdn/shop/files/download_d9a35c2f-8b04-4b4a-a757-4cd6b72d91ac.jpg?v=1737473938&width=1600 | https://skylux.eu/cdn/shop/files/Skylux-lichtkoepel-60x180-cm-Lichtkoepel.jpg?v=1737486207&width=1600 | https://skylux.eu/cdn/shop/files/400dc924-54f6-47a2-b966-72acdf505529.webp?v=1782971968&width=1600 | https://skylux.eu/cdn/shop/files/e2602eb5-eb77-4594-9287-8563fa6b1ab1.webp?v=1782972066&width=1600 | https://skylux.eu/cdn/shop/files/646b0795-575e-4533-8c4b-b4c41eb259f5.jpg?v=1782972129&width=1600 | //skylux.eu/cdn/shop/files/F_MH_Notice_de_pose__Skylux_PMMA_coupoles.pdf?v=14496508717816058976 | //skylux.eu/cdn/shop/files/F_TD_Dossier_Technique.zip?v=3735489360144844648 | <body> <p id="isPasted">Vous cherchez un moyen d’apporter plus de lumière naturelle dans votre habitation ou votre espace de travail ? Envisagez alors certainement une coupole 600x1800 de Skylux ! Nos coupoles sont disponibles en différentes dimensions et matériaux, afin que vous puissiez trouver la solution parfaitement adaptée à votre projet. Choisissez entre l’acrylique ou le polycarbonate, des parois simples ou multiples, ainsi que des versions transparentes, opales ou heatstop. De plus, nos coupoles sont également disponibles en versions fixes et ouvrantes.</p> <p>Dans le cadre d’une rénovation totale ou d’une construction neuve, une costière est requise pour l’installation correcte de la coupole. Heureusement, vous pouvez également sélectionner directement la costière sur cette page. Que vous recherchiez une version fixe ou ouvrante, chez Skylux, nous avons tout ce qu’il vous faut pour trouver la coupole parfaite pour votre projet.</p> <p>De plus, nos coupoles ne constituent pas seulement un ajout élégant à n’importe quel espace, elles offrent également une excellente isolation thermique et acoustique. Cela garantit une maison ou un bureau plus confortable et plus économe en énergie. Que vous planifiiez une rénovation ou construisiez une nouvelle habitation, choisissez les coupoles fiables et de qualité de Skylux.<br> </p> </body> | coupole-600x1800 | 8162579022101 | 49193150644557
Coupoles | Lichtkoepel | Skylux | Coupole Skylux 60x180 cm | Quadruple paroi (1,28 W/m²K) / Polycarbonate (250 fois plus résistant aux chocs que le verre) / Thermorésistant * opale & non transparent | 73104 | 5412970731047 | 2066.7 | Oui | 35-45 | 24.05 | Choisissez clair ou opalin ou Heatstop | Thermorésistant * opale & non transparent | Nombre de parois | Quadruple paroi (1,28 W/m²K) | Matériau | Polycarbonate (250 fois plus résistant aux chocs que le verre) | 600 x 1800 mm | 1800 | 600 |  |  | 1.21 | Rectangulaire | [9 empty] | D |  |  | Pour les pièces chauffées nous recommandons au minimum une coupole à 3 parois pour une isolation optimale. | Vous cherchez un moyen d’apporter plus de lumière naturelle dans votre habitation ou votre espace de travail ? Envisagez alors certainement une coupole 600x1800 de Skylux ! Nos coupoles sont disponibles en différentes dimensions et matériaux, afin que vous puissiez trouver la solution parfaitement adaptée à votre projet. Choisissez entre l’acrylique ou le polycarbonate, des parois simples ou multiples, ainsi que des versions transparentes, opales ou heatstop. De plus, nos coupoles sont également disponibles en versions fixes et ouvrantes. Dans le cadre d’une rénovation totale ou d’une construction neuve, une costière est requise pour l’installation correcte de la coupole. Heureusement, vous pouvez également sélectionner directement la costière sur cette page. Que vous recherchiez une version fixe ou ouvrante, chez Skylux, nous avons tout ce qu’il vous faut pour trouver la coupole parfaite pour votre projet. De plus, nos coupoles ne constituent pas seulement un ajout élégant à n’importe quel espace, elles offrent également une excellente isolation thermique et acoustique. Cela garantit une maison ou un bureau plus confortable et plus économe en énergie. Que vous planifiiez une rénovation ou construisiez une nouvelle habitation, choisissez les coupoles fiables et de qualité de Skylux. | https://skylux.eu/fr/products/coupole-600x1800?variant=49193150873933 | https://skylux.eu/cdn/shop/files/download_c99a6a04-0d71-442b-afd2-96e8b8042385.jpg?v=1737473977&width=1600 | https://skylux.eu/cdn/shop/files/Skylux-lichtkoepel-60x180-cm-Lichtkoepel.jpg?v=1737486207&width=1600 | https://skylux.eu/cdn/shop/files/400dc924-54f6-47a2-b966-72acdf505529.webp?v=1782971968&width=1600 | https://skylux.eu/cdn/shop/files/e2602eb5-eb77-4594-9287-8563fa6b1ab1.webp?v=1782972066&width=1600 | https://skylux.eu/cdn/shop/files/646b0795-575e-4533-8c4b-b4c41eb259f5.jpg?v=1782972129&width=1600 | //skylux.eu/cdn/shop/files/F_MH_Notice_de_pose__Skylux_PMMA_coupoles.pdf?v=14496508717816058976 | //skylux.eu/cdn/shop/files/F_TD_Dossier_Technique.zip?v=3735489360144844648 | <body> <p id="isPasted">Vous cherchez un moyen d’apporter plus de lumière naturelle dans votre habitation ou votre espace de travail ? Envisagez alors certainement une coupole 600x1800 de Skylux ! Nos coupoles sont disponibles en différentes dimensions et matériaux, afin que vous puissiez trouver la solution parfaitement adaptée à votre projet. Choisissez entre l’acrylique ou le polycarbonate, des parois simples ou multiples, ainsi que des versions transparentes, opales ou heatstop. De plus, nos coupoles sont également disponibles en versions fixes et ouvrantes.</p> <p>Dans le cadre d’une rénovation totale ou d’une construction neuve, une costière est requise pour l’installation correcte de la coupole. Heureusement, vous pouvez également sélectionner directement la costière sur cette page. Que vous recherchiez une version fixe ou ouvrante, chez Skylux, nous avons tout ce qu’il vous faut pour trouver la coupole parfaite pour votre projet.</p> <p>De plus, nos coupoles ne constituent pas seulement un ajout élégant à n’importe quel espace, elles offrent également une excellente isolation thermique et acoustique. Cela garantit une maison ou un bureau plus confortable et plus économe en énergie. Que vous planifiiez une rénovation ou construisiez une nouvelle habitation, choisissez les coupoles fiables et de qualité de Skylux.<br> </p> </body> | coupole-600x1800 | 8162579022101 | 49193150873933
Coupoles | Lichtkoepel | Skylux | Coupole Skylux 60x200 cm | Simple paroi (moins isolant - 5,17 W/m²K) / Acrylique (10 fois plus résistant aux chocs que le verre) / Clair * visibilité comme le verre | 22479 | 5412970224792 | 476.75 | Oui | 35-45 | 7 | Choisissez clair ou opalin ou Heatstop | Clair * visibilité comme le verre | Nombre de parois | Simple paroi (moins isolant - 5,17 W/m²K) | Matériau | Acrylique (10 fois plus résistant aux chocs que le verre) | 600 x 2000 mm | 2000 | 600 |  |  | 1.34 | Rectangulaire | [9 empty] | J |  |  | Pour les pièces chauffées nous recommandons au minimum une coupole à 3 parois pour une isolation optimale. | Vous cherchez un moyen d’apporter davantage de lumière naturelle dans votre habitation ou votre espace de travail ? Pensez alors certainement à une coupole 600x2000 de Skylux ! Nos coupoles sont disponibles en différentes dimensions et matériaux, afin que vous puissiez trouver la solution parfaitement adaptée à votre projet. Choisissez entre l’acrylique ou le polycarbonate, des parois simples ou multiples, ainsi que des versions transparentes, opales ou heatstop. De plus, nos coupoles sont également disponibles en versions fixes ou ouvrantes. Dans le cadre d’une rénovation totale ou d’une construction neuve, une costière est nécessaire pour l’installation correcte de la coupole. Heureusement, vous pouvez également sélectionner la costière directement sur cette page. Que vous recherchiez une version fixe ou ouvrante, chez Skylux, nous avons tout ce qu’il vous faut pour trouver la coupole idéale pour votre projet. De plus, nos coupoles ne constituent pas seulement un ajout élégant à chaque espace, elles offrent également une excellente isolation thermique et acoustique. Cela garantit une maison ou un bureau plus confortable et plus économe en énergie. Que vous planifiiez une rénovation ou construisiez une nouvelle habitation, choisissez les coupoles fiables et de qualité de Skylux. | https://skylux.eu/fr/products/coupole-600x2000?variant=49193151660365 | https://skylux.eu/cdn/shop/files/download_6270681d-e575-415b-9d5c-655ebf17f66c.jpg?v=1737473695&width=1600 | https://skylux.eu/cdn/shop/files/Skylux-lichtkoepel-60x200-cm-Lichtkoepel.jpg?v=1737486200&width=1600 | https://skylux.eu/cdn/shop/files/400dc924-54f6-47a2-b966-72acdf505529.webp?v=1782971968&width=1600 | https://skylux.eu/cdn/shop/files/e2602eb5-eb77-4594-9287-8563fa6b1ab1.webp?v=1782972066&width=1600 | https://skylux.eu/cdn/shop/files/646b0795-575e-4533-8c4b-b4c41eb259f5.jpg?v=1782972129&width=1600 | //skylux.eu/cdn/shop/files/F_MH_Notice_de_pose__Skylux_PMMA_coupoles.pdf?v=14496508717816058976 | //skylux.eu/cdn/shop/files/F_TD_Dossier_Technique.zip?v=3735489360144844648 | <body> <p id="isPasted">Vous cherchez un moyen d’apporter davantage de lumière naturelle dans votre habitation ou votre espace de travail ? Pensez alors certainement à une coupole 600x2000 de Skylux ! Nos coupoles sont disponibles en différentes dimensions et matériaux, afin que vous puissiez trouver la solution parfaitement adaptée à votre projet. Choisissez entre l’acrylique ou le polycarbonate, des parois simples ou multiples, ainsi que des versions transparentes, opales ou heatstop. De plus, nos coupoles sont également disponibles en versions fixes ou ouvrantes.</p> <p>Dans le cadre d’une rénovation totale ou d’une construction neuve, une costière est nécessaire pour l’installation correcte de la coupole. Heureusement, vous pouvez également sélectionner la costière directement sur cette page. Que vous recherchiez une version fixe ou ouvrante, chez Skylux, nous avons tout ce qu’il vous faut pour trouver la coupole idéale pour votre projet.</p> <p>De plus, nos coupoles ne constituent pas seulement un ajout élégant à chaque espace, elles offrent également une excellente isolation thermique et acoustique. Cela garantit une maison ou un bureau plus confortable et plus économe en énergie. Que vous planifiiez une rénovation ou construisiez une nouvelle habitation, choisissez les coupoles fiables et de qualité de Skylux.<br> </p> </body> | coupole-600x2000 | 8162578923797 | 49193151660365
Coupoles | Lichtkoepel | Skylux | Coupole Skylux 60x200 cm | Simple paroi (moins isolant - 5,17 W/m²K) / Polycarbonate (250 fois plus résistant aux chocs que le verre) / Clair * visibilité comme le verre | 45068 | 5412970450689 | 995.85 | Oui | 35-45 | 10.16 | Choisissez clair ou opalin ou Heatstop | Clair * visibilité comme le verre | Nombre de parois | Simple paroi (moins isolant - 5,17 W/m²K) | Matériau | Polycarbonate (250 fois plus résistant aux chocs que le verre) | 600 x 2000 mm | 2000 | 600 |  |  | 1.34 | Rectangulaire | [9 empty] | J |  |  | Pour les pièces chauffées nous recommandons au minimum une coupole à 3 parois pour une isolation optimale. | Vous cherchez un moyen d’apporter davantage de lumière naturelle dans votre habitation ou votre espace de travail ? Pensez alors certainement à une coupole 600x2000 de Skylux ! Nos coupoles sont disponibles en différentes dimensions et matériaux, afin que vous puissiez trouver la solution parfaitement adaptée à votre projet. Choisissez entre l’acrylique ou le polycarbonate, des parois simples ou multiples, ainsi que des versions transparentes, opales ou heatstop. De plus, nos coupoles sont également disponibles en versions fixes ou ouvrantes. Dans le cadre d’une rénovation totale ou d’une construction neuve, une costière est nécessaire pour l’installation correcte de la coupole. Heureusement, vous pouvez également sélectionner la costière directement sur cette page. Que vous recherchiez une version fixe ou ouvrante, chez Skylux, nous avons tout ce qu’il vous faut pour trouver la coupole idéale pour votre projet. De plus, nos coupoles ne constituent pas seulement un ajout élégant à chaque espace, elles offrent également une excellente isolation thermique et acoustique. Cela garantit une maison ou un bureau plus confortable et plus économe en énergie. Que vous planifiiez une rénovation ou construisiez une nouvelle habitation, choisissez les coupoles fiables et de qualité de Skylux. | https://skylux.eu/fr/products/coupole-600x2000?variant=49193151758669 | https://skylux.eu/cdn/shop/files/download_a53ac2cf-dd1b-4e38-a3fd-5085dd667615.jpg?v=1737473711&width=1600 | https://skylux.eu/cdn/shop/files/Skylux-lichtkoepel-60x200-cm-Lichtkoepel.jpg?v=1737486200&width=1600 | https://skylux.eu/cdn/shop/files/400dc924-54f6-47a2-b966-72acdf505529.webp?v=1782971968&width=1600 | https://skylux.eu/cdn/shop/files/e2602eb5-eb77-4594-9287-8563fa6b1ab1.webp?v=1782972066&width=1600 | https://skylux.eu/cdn/shop/files/646b0795-575e-4533-8c4b-b4c41eb259f5.jpg?v=1782972129&width=1600 | //skylux.eu/cdn/shop/files/F_MH_Notice_de_pose__Skylux_PMMA_coupoles.pdf?v=14496508717816058976 | //skylux.eu/cdn/shop/files/F_TD_Dossier_Technique.zip?v=3735489360144844648 | <body> <p id="isPasted">Vous cherchez un moyen d’apporter davantage de lumière naturelle dans votre habitation ou votre espace de travail ? Pensez alors certainement à une coupole 600x2000 de Skylux ! Nos coupoles sont disponibles en différentes dimensions et matériaux, afin que vous puissiez trouver la solution parfaitement adaptée à votre projet. Choisissez entre l’acrylique ou le polycarbonate, des parois simples ou multiples, ainsi que des versions transparentes, opales ou heatstop. De plus, nos coupoles sont également disponibles en versions fixes ou ouvrantes.</p> <p>Dans le cadre d’une rénovation totale ou d’une construction neuve, une costière est nécessaire pour l’installation correcte de la coupole. Heureusement, vous pouvez également sélectionner la costière directement sur cette page. Que vous recherchiez une version fixe ou ouvrante, chez Skylux, nous avons tout ce qu’il vous faut pour trouver la coupole idéale pour votre projet.</p> <p>De plus, nos coupoles ne constituent pas seulement un ajout élégant à chaque espace, elles offrent également une excellente isolation thermique et acoustique. Cela garantit une maison ou un bureau plus confortable et plus économe en énergie. Que vous planifiiez une rénovation ou construisiez une nouvelle habitation, choisissez les coupoles fiables et de qualité de Skylux.<br> </p> </body> | coupole-600x2000 | 8162578923797 | 49193151758669
Coupoles | Lichtkoepel | Skylux | Coupole Skylux 60x200 cm | Double paroi (2,90 W/m²K) / Acrylique (10 fois plus résistant aux chocs que le verre) / Clair * visibilité comme le verre | 19709 | 5412970197096 | 857.9 | Oui | 35-45 | 13.5 | Choisissez clair ou opalin ou Heatstop | Clair * visibilité comme le verre | Nombre de parois | Double paroi (2,90 W/m²K) | Matériau | Acrylique (10 fois plus résistant aux chocs que le verre) | 600 x 2000 mm | 2000 | 600 |  |  | 1.34 | Rectangulaire | [9 empty] | J |  |  | Pour les pièces chauffées nous recommandons au minimum une coupole à 3 parois pour une isolation optimale. | Vous cherchez un moyen d’apporter davantage de lumière naturelle dans votre habitation ou votre espace de travail ? Pensez alors certainement à une coupole 600x2000 de Skylux ! Nos coupoles sont disponibles en différentes dimensions et matériaux, afin que vous puissiez trouver la solution parfaitement adaptée à votre projet. Choisissez entre l’acrylique ou le polycarbonate, des parois simples ou multiples, ainsi que des versions transparentes, opales ou heatstop. De plus, nos coupoles sont également disponibles en versions fixes ou ouvrantes. Dans le cadre d’une rénovation totale ou d’une construction neuve, une costière est nécessaire pour l’installation correcte de la coupole. Heureusement, vous pouvez également sélectionner la costière directement sur cette page. Que vous recherchiez une version fixe ou ouvrante, chez Skylux, nous avons tout ce qu’il vous faut pour trouver la coupole idéale pour votre projet. De plus, nos coupoles ne constituent pas seulement un ajout élégant à chaque espace, elles offrent également une excellente isolation thermique et acoustique. Cela garantit une maison ou un bureau plus confortable et plus économe en énergie. Que vous planifiiez une rénovation ou construisiez une nouvelle habitation, choisissez les coupoles fiables et de qualité de Skylux. | https://skylux.eu/fr/products/coupole-600x2000?variant=49193151824205 | https://skylux.eu/cdn/shop/files/download_ef99c37f-1796-4482-b04c-6d59eb73907a.jpg?v=1737473727&width=1600 | https://skylux.eu/cdn/shop/files/Skylux-lichtkoepel-60x200-cm-Lichtkoepel.jpg?v=1737486200&width=1600 | https://skylux.eu/cdn/shop/files/400dc924-54f6-47a2-b966-72acdf505529.webp?v=1782971968&width=1600 | https://skylux.eu/cdn/shop/files/e2602eb5-eb77-4594-9287-8563fa6b1ab1.webp?v=1782972066&width=1600 | https://skylux.eu/cdn/shop/files/646b0795-575e-4533-8c4b-b4c41eb259f5.jpg?v=1782972129&width=1600 | //skylux.eu/cdn/shop/files/F_MH_Notice_de_pose__Skylux_PMMA_coupoles.pdf?v=14496508717816058976 | //skylux.eu/cdn/shop/files/F_TD_Dossier_Technique.zip?v=3735489360144844648 | <body> <p id="isPasted">Vous cherchez un moyen d’apporter davantage de lumière naturelle dans votre habitation ou votre espace de travail ? Pensez alors certainement à une coupole 600x2000 de Skylux ! Nos coupoles sont disponibles en différentes dimensions et matériaux, afin que vous puissiez trouver la solution parfaitement adaptée à votre projet. Choisissez entre l’acrylique ou le polycarbonate, des parois simples ou multiples, ainsi que des versions transparentes, opales ou heatstop. De plus, nos coupoles sont également disponibles en versions fixes ou ouvrantes.</p> <p>Dans le cadre d’une rénovation totale ou d’une construction neuve, une costière est nécessaire pour l’installation correcte de la coupole. Heureusement, vous pouvez également sélectionner la costière directement sur cette page. Que vous recherchiez une version fixe ou ouvrante, chez Skylux, nous avons tout ce qu’il vous faut pour trouver la coupole idéale pour votre projet.</p> <p>De plus, nos coupoles ne constituent pas seulement un ajout élégant à chaque espace, elles offrent également une excellente isolation thermique et acoustique. Cela garantit une maison ou un bureau plus confortable et plus économe en énergie. Que vous planifiiez une rénovation ou construisiez une nouvelle habitation, choisissez les coupoles fiables et de qualité de Skylux.<br> </p> </body> | coupole-600x2000 | 8162578923797 | 49193151824205
Coupoles | Lichtkoepel | Skylux | Coupole Skylux 60x200 cm | Double paroi (2,90 W/m²K) / Polycarbonate (250 fois plus résistant aux chocs que le verre) / Clair * visibilité comme le verre | 23546 | 5412970235460 | 1377 | Oui | 35-45 | 17.72 | Choisissez clair ou opalin ou Heatstop | Clair * visibilité comme le verre | Nombre de parois | Double paroi (2,90 W/m²K) | Matériau | Polycarbonate (250 fois plus résistant aux chocs que le verre) | 600 x 2000 mm | 2000 | 600 |  |  | 1.34 | Rectangulaire | [9 empty] | J |  |  | Pour les pièces chauffées nous recommandons au minimum une coupole à 3 parois pour une isolation optimale. | Vous cherchez un moyen d’apporter davantage de lumière naturelle dans votre habitation ou votre espace de travail ? Pensez alors certainement à une coupole 600x2000 de Skylux ! Nos coupoles sont disponibles en différentes dimensions et matériaux, afin que vous puissiez trouver la solution parfaitement adaptée à votre projet. Choisissez entre l’acrylique ou le polycarbonate, des parois simples ou multiples, ainsi que des versions transparentes, opales ou heatstop. De plus, nos coupoles sont également disponibles en versions fixes ou ouvrantes. Dans le cadre d’une rénovation totale ou d’une construction neuve, une costière est nécessaire pour l’installation correcte de la coupole. Heureusement, vous pouvez également sélectionner la costière directement sur cette page. Que vous recherchiez une version fixe ou ouvrante, chez Skylux, nous avons tout ce qu’il vous faut pour trouver la coupole idéale pour votre projet. De plus, nos coupoles ne constituent pas seulement un ajout élégant à chaque espace, elles offrent également une excellente isolation thermique et acoustique. Cela garantit une maison ou un bureau plus confortable et plus économe en énergie. Que vous planifiiez une rénovation ou construisiez une nouvelle habitation, choisissez les coupoles fiables et de qualité de Skylux. | https://skylux.eu/fr/products/coupole-600x2000?variant=49193151922509 | https://skylux.eu/cdn/shop/files/download_403c39ff-a63c-4382-a2de-ab283e31fafa.jpg?v=1737473741&width=1600 | https://skylux.eu/cdn/shop/files/Skylux-lichtkoepel-60x200-cm-Lichtkoepel.jpg?v=1737486200&width=1600 | https://skylux.eu/cdn/shop/files/400dc924-54f6-47a2-b966-72acdf505529.webp?v=1782971968&width=1600 | https://skylux.eu/cdn/shop/files/e2602eb5-eb77-4594-9287-8563fa6b1ab1.webp?v=1782972066&width=1600 | https://skylux.eu/cdn/shop/files/646b0795-575e-4533-8c4b-b4c41eb259f5.jpg?v=1782972129&width=1600 | //skylux.eu/cdn/shop/files/F_MH_Notice_de_pose__Skylux_PMMA_coupoles.pdf?v=14496508717816058976 | //skylux.eu/cdn/shop/files/F_TD_Dossier_Technique.zip?v=3735489360144844648 | <body> <p id="isPasted">Vous cherchez un moyen d’apporter davantage de lumière naturelle dans votre habitation ou votre espace de travail ? Pensez alors certainement à une coupole 600x2000 de Skylux ! Nos coupoles sont disponibles en différentes dimensions et matériaux, afin que vous puissiez trouver la solution parfaitement adaptée à votre projet. Choisissez entre l’acrylique ou le polycarbonate, des parois simples ou multiples, ainsi que des versions transparentes, opales ou heatstop. De plus, nos coupoles sont également disponibles en versions fixes ou ouvrantes.</p> <p>Dans le cadre d’une rénovation totale ou d’une construction neuve, une costière est nécessaire pour l’installation correcte de la coupole. Heureusement, vous pouvez également sélectionner la costière directement sur cette page. Que vous recherchiez une version fixe ou ouvrante, chez Skylux, nous avons tout ce qu’il vous faut pour trouver la coupole idéale pour votre projet.</p> <p>De plus, nos coupoles ne constituent pas seulement un ajout élégant à chaque espace, elles offrent également une excellente isolation thermique et acoustique. Cela garantit une maison ou un bureau plus confortable et plus économe en énergie. Que vous planifiiez une rénovation ou construisiez une nouvelle habitation, choisissez les coupoles fiables et de qualité de Skylux.<br> </p> </body> | coupole-600x2000 | 8162578923797 | 49193151922509
Coupoles | Lichtkoepel | Skylux | Coupole Skylux 60x200 cm | Triple paroi (1.70 W/m²K) Choisissez cette version ou supérieure pour une pièce chauffée ! / Acrylique (10 fois plus résistant aux chocs que le verre) / Clair * visibilité comme le verre | 21683 | 5412970216834 | 1239.05 | Oui | 35-45 | 24 | Choisissez clair ou opalin ou Heatstop | Clair * visibilité comme le verre | Nombre de parois | Triple paroi (1.70 W/m²K) Choisissez cette version ou supérieure pour une pièce chauffée ! | Matériau | Acrylique (10 fois plus résistant aux chocs que le verre) | 600 x 2000 mm | 2000 | 600 |  |  | 1.34 | Rectangulaire | [9 empty] | J |  |  | Pour les pièces chauffées nous recommandons au minimum une coupole à 3 parois pour une isolation optimale. | Vous cherchez un moyen d’apporter davantage de lumière naturelle dans votre habitation ou votre espace de travail ? Pensez alors certainement à une coupole 600x2000 de Skylux ! Nos coupoles sont disponibles en différentes dimensions et matériaux, afin que vous puissiez trouver la solution parfaitement adaptée à votre projet. Choisissez entre l’acrylique ou le polycarbonate, des parois simples ou multiples, ainsi que des versions transparentes, opales ou heatstop. De plus, nos coupoles sont également disponibles en versions fixes ou ouvrantes. Dans le cadre d’une rénovation totale ou d’une construction neuve, une costière est nécessaire pour l’installation correcte de la coupole. Heureusement, vous pouvez également sélectionner la costière directement sur cette page. Que vous recherchiez une version fixe ou ouvrante, chez Skylux, nous avons tout ce qu’il vous faut pour trouver la coupole idéale pour votre projet. De plus, nos coupoles ne constituent pas seulement un ajout élégant à chaque espace, elles offrent également une excellente isolation thermique et acoustique. Cela garantit une maison ou un bureau plus confortable et plus économe en énergie. Que vous planifiiez une rénovation ou construisiez une nouvelle habitation, choisissez les coupoles fiables et de qualité de Skylux. | https://skylux.eu/fr/products/coupole-600x2000?variant=49193152119117 | https://skylux.eu/cdn/shop/files/download_f5d2a138-8e66-44a6-8b74-4371fc07eb9d.jpg?v=1737473763&width=1600 | https://skylux.eu/cdn/shop/files/Skylux-lichtkoepel-60x200-cm-Lichtkoepel.jpg?v=1737486200&width=1600 | https://skylux.eu/cdn/shop/files/400dc924-54f6-47a2-b966-72acdf505529.webp?v=1782971968&width=1600 | https://skylux.eu/cdn/shop/files/e2602eb5-eb77-4594-9287-8563fa6b1ab1.webp?v=1782972066&width=1600 | https://skylux.eu/cdn/shop/files/646b0795-575e-4533-8c4b-b4c41eb259f5.jpg?v=1782972129&width=1600 | //skylux.eu/cdn/shop/files/F_MH_Notice_de_pose__Skylux_PMMA_coupoles.pdf?v=14496508717816058976 | //skylux.eu/cdn/shop/files/F_TD_Dossier_Technique.zip?v=3735489360144844648 | <body> <p id="isPasted">Vous cherchez un moyen d’apporter davantage de lumière naturelle dans votre habitation ou votre espace de travail ? Pensez alors certainement à une coupole 600x2000 de Skylux ! Nos coupoles sont disponibles en différentes dimensions et matériaux, afin que vous puissiez trouver la solution parfaitement adaptée à votre projet. Choisissez entre l’acrylique ou le polycarbonate, des parois simples ou multiples, ainsi que des versions transparentes, opales ou heatstop. De plus, nos coupoles sont également disponibles en versions fixes ou ouvrantes.</p> <p>Dans le cadre d’une rénovation totale ou d’une construction neuve, une costière est nécessaire pour l’installation correcte de la coupole. Heureusement, vous pouvez également sélectionner la costière directement sur cette page. Que vous recherchiez une version fixe ou ouvrante, chez Skylux, nous avons tout ce qu’il vous faut pour trouver la coupole idéale pour votre projet.</p> <p>De plus, nos coupoles ne constituent pas seulement un ajout élégant à chaque espace, elles offrent également une excellente isolation thermique et acoustique. Cela garantit une maison ou un bureau plus confortable et plus économe en énergie. Que vous planifiiez une rénovation ou construisiez une nouvelle habitation, choisissez les coupoles fiables et de qualité de Skylux.<br> </p> </body> | coupole-600x2000 | 8162578923797 | 49193152119117
Coupoles | Lichtkoepel | Skylux | Coupole Skylux 60x200 cm | Triple paroi (1.70 W/m²K) Choisissez cette version ou supérieure pour une pièce chauffée ! / Polycarbonate (250 fois plus résistant aux chocs que le verre) / Clair * visibilité comme le verre | 26952 | 5412970269526 | 1758.15 | Oui | 35-45 | 24.97 | Choisissez clair ou opalin ou Heatstop | Clair * visibilité comme le verre | Nombre de parois | Triple paroi (1.70 W/m²K) Choisissez cette version ou supérieure pour une pièce chauffée ! | Matériau | Polycarbonate (250 fois plus résistant aux chocs que le verre) | 600 x 2000 mm | 2000 | 600 |  |  | 1.34 | Rectangulaire | [9 empty] | J |  |  | Pour les pièces chauffées nous recommandons au minimum une coupole à 3 parois pour une isolation optimale. | Vous cherchez un moyen d’apporter davantage de lumière naturelle dans votre habitation ou votre espace de travail ? Pensez alors certainement à une coupole 600x2000 de Skylux ! Nos coupoles sont disponibles en différentes dimensions et matériaux, afin que vous puissiez trouver la solution parfaitement adaptée à votre projet. Choisissez entre l’acrylique ou le polycarbonate, des parois simples ou multiples, ainsi que des versions transparentes, opales ou heatstop. De plus, nos coupoles sont également disponibles en versions fixes ou ouvrantes. Dans le cadre d’une rénovation totale ou d’une construction neuve, une costière est nécessaire pour l’installation correcte de la coupole. Heureusement, vous pouvez également sélectionner la costière directement sur cette page. Que vous recherchiez une version fixe ou ouvrante, chez Skylux, nous avons tout ce qu’il vous faut pour trouver la coupole idéale pour votre projet. De plus, nos coupoles ne constituent pas seulement un ajout élégant à chaque espace, elles offrent également une excellente isolation thermique et acoustique. Cela garantit une maison ou un bureau plus confortable et plus économe en énergie. Que vous planifiiez une rénovation ou construisiez une nouvelle habitation, choisissez les coupoles fiables et de qualité de Skylux. | https://skylux.eu/fr/products/coupole-600x2000?variant=49193152282957 | https://skylux.eu/cdn/shop/files/download_4d964259-39eb-4882-bff9-0c24acea9afa.jpg?v=1737473779&width=1600 | https://skylux.eu/cdn/shop/files/Skylux-lichtkoepel-60x200-cm-Lichtkoepel.jpg?v=1737486200&width=1600 | https://skylux.eu/cdn/shop/files/400dc924-54f6-47a2-b966-72acdf505529.webp?v=1782971968&width=1600 | https://skylux.eu/cdn/shop/files/e2602eb5-eb77-4594-9287-8563fa6b1ab1.webp?v=1782972066&width=1600 | https://skylux.eu/cdn/shop/files/646b0795-575e-4533-8c4b-b4c41eb259f5.jpg?v=1782972129&width=1600 | //skylux.eu/cdn/shop/files/F_MH_Notice_de_pose__Skylux_PMMA_coupoles.pdf?v=14496508717816058976 | //skylux.eu/cdn/shop/files/F_TD_Dossier_Technique.zip?v=3735489360144844648 | <body> <p id="isPasted">Vous cherchez un moyen d’apporter davantage de lumière naturelle dans votre habitation ou votre espace de travail ? Pensez alors certainement à une coupole 600x2000 de Skylux ! Nos coupoles sont disponibles en différentes dimensions et matériaux, afin que vous puissiez trouver la solution parfaitement adaptée à votre projet. Choisissez entre l’acrylique ou le polycarbonate, des parois simples ou multiples, ainsi que des versions transparentes, opales ou heatstop. De plus, nos coupoles sont également disponibles en versions fixes ou ouvrantes.</p> <p>Dans le cadre d’une rénovation totale ou d’une construction neuve, une costière est nécessaire pour l’installation correcte de la coupole. Heureusement, vous pouvez également sélectionner la costière directement sur cette page. Que vous recherchiez une version fixe ou ouvrante, chez Skylux, nous avons tout ce qu’il vous faut pour trouver la coupole idéale pour votre projet.</p> <p>De plus, nos coupoles ne constituent pas seulement un ajout élégant à chaque espace, elles offrent également une excellente isolation thermique et acoustique. Cela garantit une maison ou un bureau plus confortable et plus économe en énergie. Que vous planifiiez une rénovation ou construisiez une nouvelle habitation, choisissez les coupoles fiables et de qualité de Skylux.<br> </p> </body> | coupole-600x2000 | 8162578923797 | 49193152282957
Coupoles | Lichtkoepel | Skylux | Coupole Skylux 60x200 cm | Quadruple paroi (1,28 W/m²K) / Acrylique (10 fois plus résistant aux chocs que le verre) / Clair * visibilité comme le verre | 80448 | 5412970804482 | 1620.2 | Oui | 35-45 | 29.82 | Choisissez clair ou opalin ou Heatstop | Clair * visibilité comme le verre | Nombre de parois | Quadruple paroi (1,28 W/m²K) | Matériau | Acrylique (10 fois plus résistant aux chocs que le verre) | 600 x 2000 mm | 2000 | 600 |  |  | 1.34 | Rectangulaire | [9 empty] | J |  |  | Pour les pièces chauffées nous recommandons au minimum une coupole à 3 parois pour une isolation optimale. | Vous cherchez un moyen d’apporter davantage de lumière naturelle dans votre habitation ou votre espace de travail ? Pensez alors certainement à une coupole 600x2000 de Skylux ! Nos coupoles sont disponibles en différentes dimensions et matériaux, afin que vous puissiez trouver la solution parfaitement adaptée à votre projet. Choisissez entre l’acrylique ou le polycarbonate, des parois simples ou multiples, ainsi que des versions transparentes, opales ou heatstop. De plus, nos coupoles sont également disponibles en versions fixes ou ouvrantes. Dans le cadre d’une rénovation totale ou d’une construction neuve, une costière est nécessaire pour l’installation correcte de la coupole. Heureusement, vous pouvez également sélectionner la costière directement sur cette page. Que vous recherchiez une version fixe ou ouvrante, chez Skylux, nous avons tout ce qu’il vous faut pour trouver la coupole idéale pour votre projet. De plus, nos coupoles ne constituent pas seulement un ajout élégant à chaque espace, elles offrent également une excellente isolation thermique et acoustique. Cela garantit une maison ou un bureau plus confortable et plus économe en énergie. Que vous planifiiez une rénovation ou construisiez une nouvelle habitation, choisissez les coupoles fiables et de qualité de Skylux. | https://skylux.eu/fr/products/coupole-600x2000?variant=49193152414029 | https://skylux.eu/cdn/shop/files/download_f224106f-195a-4f89-8505-b3e186833b15.jpg?v=1737473801&width=1600 | https://skylux.eu/cdn/shop/files/Skylux-lichtkoepel-60x200-cm-Lichtkoepel.jpg?v=1737486200&width=1600 | https://skylux.eu/cdn/shop/files/400dc924-54f6-47a2-b966-72acdf505529.webp?v=1782971968&width=1600 | https://skylux.eu/cdn/shop/files/e2602eb5-eb77-4594-9287-8563fa6b1ab1.webp?v=1782972066&width=1600 | https://skylux.eu/cdn/shop/files/646b0795-575e-4533-8c4b-b4c41eb259f5.jpg?v=1782972129&width=1600 | //skylux.eu/cdn/shop/files/F_MH_Notice_de_pose__Skylux_PMMA_coupoles.pdf?v=14496508717816058976 | //skylux.eu/cdn/shop/files/F_TD_Dossier_Technique.zip?v=3735489360144844648 | <body> <p id="isPasted">Vous cherchez un moyen d’apporter davantage de lumière naturelle dans votre habitation ou votre espace de travail ? Pensez alors certainement à une coupole 600x2000 de Skylux ! Nos coupoles sont disponibles en différentes dimensions et matériaux, afin que vous puissiez trouver la solution parfaitement adaptée à votre projet. Choisissez entre l’acrylique ou le polycarbonate, des parois simples ou multiples, ainsi que des versions transparentes, opales ou heatstop. De plus, nos coupoles sont également disponibles en versions fixes ou ouvrantes.</p> <p>Dans le cadre d’une rénovation totale ou d’une construction neuve, une costière est nécessaire pour l’installation correcte de la coupole. Heureusement, vous pouvez également sélectionner la costière directement sur cette page. Que vous recherchiez une version fixe ou ouvrante, chez Skylux, nous avons tout ce qu’il vous faut pour trouver la coupole idéale pour votre projet.</p> <p>De plus, nos coupoles ne constituent pas seulement un ajout élégant à chaque espace, elles offrent également une excellente isolation thermique et acoustique. Cela garantit une maison ou un bureau plus confortable et plus économe en énergie. Que vous planifiiez une rénovation ou construisiez une nouvelle habitation, choisissez les coupoles fiables et de qualité de Skylux.<br> </p> </body> | coupole-600x2000 | 8162578923797 | 49193152414029
Coupoles | Lichtkoepel | Skylux | Coupole Skylux 60x200 cm | Quadruple paroi (1,28 W/m²K) / Polycarbonate (250 fois plus résistant aux chocs que le verre) / Clair * visibilité comme le verre | 72936 | 5412970729365 | 2139.3 | Oui | 35-45 | 33.76 | Choisissez clair ou opalin ou Heatstop | Clair * visibilité comme le verre | Nombre de parois | Quadruple paroi (1,28 W/m²K) | Matériau | Polycarbonate (250 fois plus résistant aux chocs que le verre) | 600 x 2000 mm | 2000 | 600 |  |  | 1.34 | Rectangulaire | [9 empty] | J |  |  | Pour les pièces chauffées nous recommandons au minimum une coupole à 3 parois pour une isolation optimale. | Vous cherchez un moyen d’apporter davantage de lumière naturelle dans votre habitation ou votre espace de travail ? Pensez alors certainement à une coupole 600x2000 de Skylux ! Nos coupoles sont disponibles en différentes dimensions et matériaux, afin que vous puissiez trouver la solution parfaitement adaptée à votre projet. Choisissez entre l’acrylique ou le polycarbonate, des parois simples ou multiples, ainsi que des versions transparentes, opales ou heatstop. De plus, nos coupoles sont également disponibles en versions fixes ou ouvrantes. Dans le cadre d’une rénovation totale ou d’une construction neuve, une costière est nécessaire pour l’installation correcte de la coupole. Heureusement, vous pouvez également sélectionner la costière directement sur cette page. Que vous recherchiez une version fixe ou ouvrante, chez Skylux, nous avons tout ce qu’il vous faut pour trouver la coupole idéale pour votre projet. De plus, nos coupoles ne constituent pas seulement un ajout élégant à chaque espace, elles offrent également une excellente isolation thermique et acoustique. Cela garantit une maison ou un bureau plus confortable et plus économe en énergie. Que vous planifiiez une rénovation ou construisiez une nouvelle habitation, choisissez les coupoles fiables et de qualité de Skylux. | https://skylux.eu/fr/products/coupole-600x2000?variant=49193152479565 | https://skylux.eu/cdn/shop/files/download_551288db-e4fa-4cce-9791-3914beac17c1.jpg?v=1737473816&width=1600 | https://skylux.eu/cdn/shop/files/Skylux-lichtkoepel-60x200-cm-Lichtkoepel.jpg?v=1737486200&width=1600 | https://skylux.eu/cdn/shop/files/400dc924-54f6-47a2-b966-72acdf505529.webp?v=1782971968&width=1600 | https://skylux.eu/cdn/shop/files/e2602eb5-eb77-4594-9287-8563fa6b1ab1.webp?v=1782972066&width=1600 | https://skylux.eu/cdn/shop/files/646b0795-575e-4533-8c4b-b4c41eb259f5.jpg?v=1782972129&width=1600 | //skylux.eu/cdn/shop/files/F_MH_Notice_de_pose__Skylux_PMMA_coupoles.pdf?v=14496508717816058976 | //skylux.eu/cdn/shop/files/F_TD_Dossier_Technique.zip?v=3735489360144844648 | <body> <p id="isPasted">Vous cherchez un moyen d’apporter davantage de lumière naturelle dans votre habitation ou votre espace de travail ? Pensez alors certainement à une coupole 600x2000 de Skylux ! Nos coupoles sont disponibles en différentes dimensions et matériaux, afin que vous puissiez trouver la solution parfaitement adaptée à votre projet. Choisissez entre l’acrylique ou le polycarbonate, des parois simples ou multiples, ainsi que des versions transparentes, opales ou heatstop. De plus, nos coupoles sont également disponibles en versions fixes ou ouvrantes.</p> <p>Dans le cadre d’une rénovation totale ou d’une construction neuve, une costière est nécessaire pour l’installation correcte de la coupole. Heureusement, vous pouvez également sélectionner la costière directement sur cette page. Que vous recherchiez une version fixe ou ouvrante, chez Skylux, nous avons tout ce qu’il vous faut pour trouver la coupole idéale pour votre projet.</p> <p>De plus, nos coupoles ne constituent pas seulement un ajout élégant à chaque espace, elles offrent également une excellente isolation thermique et acoustique. Cela garantit une maison ou un bureau plus confortable et plus économe en énergie. Que vous planifiiez une rénovation ou construisiez une nouvelle habitation, choisissez les coupoles fiables et de qualité de Skylux.<br> </p> </body> | coupole-600x2000 | 8162578923797 | 49193152479565
Coupoles | Lichtkoepel | Skylux | Coupole Skylux 60x200 cm | Simple paroi (moins isolant - 5,17 W/m²K) / Acrylique (10 fois plus résistant aux chocs que le verre) / Opale * (verre dépoli) non transparent | 29206 | 5412970292067 | 476.75 | Oui | 35-45 | 7 | Choisissez clair ou opalin ou Heatstop | Opale * (verre dépoli) non transparent | Nombre de parois | Simple paroi (moins isolant - 5,17 W/m²K) | Matériau | Acrylique (10 fois plus résistant aux chocs que le verre) | 600 x 2000 mm | 2000 | 600 |  |  | 1.34 | Rectangulaire | [9 empty] | J |  |  | Pour les pièces chauffées nous recommandons au minimum une coupole à 3 parois pour une isolation optimale. | Vous cherchez un moyen d’apporter davantage de lumière naturelle dans votre habitation ou votre espace de travail ? Pensez alors certainement à une coupole 600x2000 de Skylux ! Nos coupoles sont disponibles en différentes dimensions et matériaux, afin que vous puissiez trouver la solution parfaitement adaptée à votre projet. Choisissez entre l’acrylique ou le polycarbonate, des parois simples ou multiples, ainsi que des versions transparentes, opales ou heatstop. De plus, nos coupoles sont également disponibles en versions fixes ou ouvrantes. Dans le cadre d’une rénovation totale ou d’une construction neuve, une costière est nécessaire pour l’installation correcte de la coupole. Heureusement, vous pouvez également sélectionner la costière directement sur cette page. Que vous recherchiez une version fixe ou ouvrante, chez Skylux, nous avons tout ce qu’il vous faut pour trouver la coupole idéale pour votre projet. De plus, nos coupoles ne constituent pas seulement un ajout élégant à chaque espace, elles offrent également une excellente isolation thermique et acoustique. Cela garantit une maison ou un bureau plus confortable et plus économe en énergie. Que vous planifiiez une rénovation ou construisiez une nouvelle habitation, choisissez les coupoles fiables et de qualité de Skylux. | https://skylux.eu/fr/products/coupole-600x2000?variant=49193151693133 | https://skylux.eu/cdn/shop/files/download_dd2686af-0fb8-4c47-b72c-31c7b38a93e3.jpg?v=1737473703&width=1600 | https://skylux.eu/cdn/shop/files/Skylux-lichtkoepel-60x200-cm-Lichtkoepel.jpg?v=1737486200&width=1600 | https://skylux.eu/cdn/shop/files/400dc924-54f6-47a2-b966-72acdf505529.webp?v=1782971968&width=1600 | https://skylux.eu/cdn/shop/files/e2602eb5-eb77-4594-9287-8563fa6b1ab1.webp?v=1782972066&width=1600 | https://skylux.eu/cdn/shop/files/646b0795-575e-4533-8c4b-b4c41eb259f5.jpg?v=1782972129&width=1600 | //skylux.eu/cdn/shop/files/F_MH_Notice_de_pose__Skylux_PMMA_coupoles.pdf?v=14496508717816058976 | //skylux.eu/cdn/shop/files/F_TD_Dossier_Technique.zip?v=3735489360144844648 | <body> <p id="isPasted">Vous cherchez un moyen d’apporter davantage de lumière naturelle dans votre habitation ou votre espace de travail ? Pensez alors certainement à une coupole 600x2000 de Skylux ! Nos coupoles sont disponibles en différentes dimensions et matériaux, afin que vous puissiez trouver la solution parfaitement adaptée à votre projet. Choisissez entre l’acrylique ou le polycarbonate, des parois simples ou multiples, ainsi que des versions transparentes, opales ou heatstop. De plus, nos coupoles sont également disponibles en versions fixes ou ouvrantes.</p> <p>Dans le cadre d’une rénovation totale ou d’une construction neuve, une costière est nécessaire pour l’installation correcte de la coupole. Heureusement, vous pouvez également sélectionner la costière directement sur cette page. Que vous recherchiez une version fixe ou ouvrante, chez Skylux, nous avons tout ce qu’il vous faut pour trouver la coupole idéale pour votre projet.</p> <p>De plus, nos coupoles ne constituent pas seulement un ajout élégant à chaque espace, elles offrent également une excellente isolation thermique et acoustique. Cela garantit une maison ou un bureau plus confortable et plus économe en énergie. Que vous planifiiez une rénovation ou construisiez une nouvelle habitation, choisissez les coupoles fiables et de qualité de Skylux.<br> </p> </body> | coupole-600x2000 | 8162578923797 | 49193151693133
Coupoles | Lichtkoepel | Skylux | Coupole Skylux 60x200 cm | Double paroi (2,90 W/m²K) / Acrylique (10 fois plus résistant aux chocs que le verre) / Opale * (verre dépoli) non transparent | 19369 | 5412970193692 | 857.9 | Oui | 35-45 | 13.5 | Choisissez clair ou opalin ou Heatstop | Opale * (verre dépoli) non transparent | Nombre de parois | Double paroi (2,90 W/m²K) | Matériau | Acrylique (10 fois plus résistant aux chocs que le verre) | 600 x 2000 mm | 2000 | 600 |  |  | 1.34 | Rectangulaire | [9 empty] | J |  |  | Pour les pièces chauffées nous recommandons au minimum une coupole à 3 parois pour une isolation optimale. | Vous cherchez un moyen d’apporter davantage de lumière naturelle dans votre habitation ou votre espace de travail ? Pensez alors certainement à une coupole 600x2000 de Skylux ! Nos coupoles sont disponibles en différentes dimensions et matériaux, afin que vous puissiez trouver la solution parfaitement adaptée à votre projet. Choisissez entre l’acrylique ou le polycarbonate, des parois simples ou multiples, ainsi que des versions transparentes, opales ou heatstop. De plus, nos coupoles sont également disponibles en versions fixes ou ouvrantes. Dans le cadre d’une rénovation totale ou d’une construction neuve, une costière est nécessaire pour l’installation correcte de la coupole. Heureusement, vous pouvez également sélectionner la costière directement sur cette page. Que vous recherchiez une version fixe ou ouvrante, chez Skylux, nous avons tout ce qu’il vous faut pour trouver la coupole idéale pour votre projet. De plus, nos coupoles ne constituent pas seulement un ajout élégant à chaque espace, elles offrent également une excellente isolation thermique et acoustique. Cela garantit une maison ou un bureau plus confortable et plus économe en énergie. Que vous planifiiez une rénovation ou construisiez une nouvelle habitation, choisissez les coupoles fiables et de qualité de Skylux. | https://skylux.eu/fr/products/coupole-600x2000?variant=49193151889741 | https://skylux.eu/cdn/shop/files/download_b171aa78-dd4a-4fda-878e-5f0a490bc3c7.jpg?v=1737473734&width=1600 | https://skylux.eu/cdn/shop/files/Skylux-lichtkoepel-60x200-cm-Lichtkoepel.jpg?v=1737486200&width=1600 | https://skylux.eu/cdn/shop/files/400dc924-54f6-47a2-b966-72acdf505529.webp?v=1782971968&width=1600 | https://skylux.eu/cdn/shop/files/e2602eb5-eb77-4594-9287-8563fa6b1ab1.webp?v=1782972066&width=1600 | https://skylux.eu/cdn/shop/files/646b0795-575e-4533-8c4b-b4c41eb259f5.jpg?v=1782972129&width=1600 | //skylux.eu/cdn/shop/files/F_MH_Notice_de_pose__Skylux_PMMA_coupoles.pdf?v=14496508717816058976 | //skylux.eu/cdn/shop/files/F_TD_Dossier_Technique.zip?v=3735489360144844648 | <body> <p id="isPasted">Vous cherchez un moyen d’apporter davantage de lumière naturelle dans votre habitation ou votre espace de travail ? Pensez alors certainement à une coupole 600x2000 de Skylux ! Nos coupoles sont disponibles en différentes dimensions et matériaux, afin que vous puissiez trouver la solution parfaitement adaptée à votre projet. Choisissez entre l’acrylique ou le polycarbonate, des parois simples ou multiples, ainsi que des versions transparentes, opales ou heatstop. De plus, nos coupoles sont également disponibles en versions fixes ou ouvrantes.</p> <p>Dans le cadre d’une rénovation totale ou d’une construction neuve, une costière est nécessaire pour l’installation correcte de la coupole. Heureusement, vous pouvez également sélectionner la costière directement sur cette page. Que vous recherchiez une version fixe ou ouvrante, chez Skylux, nous avons tout ce qu’il vous faut pour trouver la coupole idéale pour votre projet.</p> <p>De plus, nos coupoles ne constituent pas seulement un ajout élégant à chaque espace, elles offrent également une excellente isolation thermique et acoustique. Cela garantit une maison ou un bureau plus confortable et plus économe en énergie. Que vous planifiiez une rénovation ou construisiez une nouvelle habitation, choisissez les coupoles fiables et de qualité de Skylux.<br> </p> </body> | coupole-600x2000 | 8162578923797 | 49193151889741
Coupoles | Lichtkoepel | Skylux | Coupole Skylux 60x200 cm | Double paroi (2,90 W/m²K) / Polycarbonate (250 fois plus résistant aux chocs que le verre) / Opale * (verre dépoli) non transparent | 25281 | 5412970252818 | 1377 | Oui | 35-45 | 17.72 | Choisissez clair ou opalin ou Heatstop | Opale * (verre dépoli) non transparent | Nombre de parois | Double paroi (2,90 W/m²K) | Matériau | Polycarbonate (250 fois plus résistant aux chocs que le verre) | 600 x 2000 mm | 2000 | 600 |  |  | 1.34 | Rectangulaire | [9 empty] | J |  |  | Pour les pièces chauffées nous recommandons au minimum une coupole à 3 parois pour une isolation optimale. | Vous cherchez un moyen d’apporter davantage de lumière naturelle dans votre habitation ou votre espace de travail ? Pensez alors certainement à une coupole 600x2000 de Skylux ! Nos coupoles sont disponibles en différentes dimensions et matériaux, afin que vous puissiez trouver la solution parfaitement adaptée à votre projet. Choisissez entre l’acrylique ou le polycarbonate, des parois simples ou multiples, ainsi que des versions transparentes, opales ou heatstop. De plus, nos coupoles sont également disponibles en versions fixes ou ouvrantes. Dans le cadre d’une rénovation totale ou d’une construction neuve, une costière est nécessaire pour l’installation correcte de la coupole. Heureusement, vous pouvez également sélectionner la costière directement sur cette page. Que vous recherchiez une version fixe ou ouvrante, chez Skylux, nous avons tout ce qu’il vous faut pour trouver la coupole idéale pour votre projet. De plus, nos coupoles ne constituent pas seulement un ajout élégant à chaque espace, elles offrent également une excellente isolation thermique et acoustique. Cela garantit une maison ou un bureau plus confortable et plus économe en énergie. Que vous planifiiez une rénovation ou construisiez une nouvelle habitation, choisissez les coupoles fiables et de qualité de Skylux. | https://skylux.eu/fr/products/coupole-600x2000?variant=49193151988045 | https://skylux.eu/cdn/shop/files/download_58ec767a-84d6-46ae-a06d-d00b0183d64e.jpg?v=1737473749&width=1600 | https://skylux.eu/cdn/shop/files/Skylux-lichtkoepel-60x200-cm-Lichtkoepel.jpg?v=1737486200&width=1600 | https://skylux.eu/cdn/shop/files/400dc924-54f6-47a2-b966-72acdf505529.webp?v=1782971968&width=1600 | https://skylux.eu/cdn/shop/files/e2602eb5-eb77-4594-9287-8563fa6b1ab1.webp?v=1782972066&width=1600 | https://skylux.eu/cdn/shop/files/646b0795-575e-4533-8c4b-b4c41eb259f5.jpg?v=1782972129&width=1600 | //skylux.eu/cdn/shop/files/F_MH_Notice_de_pose__Skylux_PMMA_coupoles.pdf?v=14496508717816058976 | //skylux.eu/cdn/shop/files/F_TD_Dossier_Technique.zip?v=3735489360144844648 | <body> <p id="isPasted">Vous cherchez un moyen d’apporter davantage de lumière naturelle dans votre habitation ou votre espace de travail ? Pensez alors certainement à une coupole 600x2000 de Skylux ! Nos coupoles sont disponibles en différentes dimensions et matériaux, afin que vous puissiez trouver la solution parfaitement adaptée à votre projet. Choisissez entre l’acrylique ou le polycarbonate, des parois simples ou multiples, ainsi que des versions transparentes, opales ou heatstop. De plus, nos coupoles sont également disponibles en versions fixes ou ouvrantes.</p> <p>Dans le cadre d’une rénovation totale ou d’une construction neuve, une costière est nécessaire pour l’installation correcte de la coupole. Heureusement, vous pouvez également sélectionner la costière directement sur cette page. Que vous recherchiez une version fixe ou ouvrante, chez Skylux, nous avons tout ce qu’il vous faut pour trouver la coupole idéale pour votre projet.</p> <p>De plus, nos coupoles ne constituent pas seulement un ajout élégant à chaque espace, elles offrent également une excellente isolation thermique et acoustique. Cela garantit une maison ou un bureau plus confortable et plus économe en énergie. Que vous planifiiez une rénovation ou construisiez une nouvelle habitation, choisissez les coupoles fiables et de qualité de Skylux.<br> </p> </body> | coupole-600x2000 | 8162578923797 | 49193151988045
Coupoles | Lichtkoepel | Skylux | Coupole Skylux 60x200 cm | Triple paroi (1.70 W/m²K) Choisissez cette version ou supérieure pour une pièce chauffée ! / Acrylique (10 fois plus résistant aux chocs que le verre) / Opale * (verre dépoli) non transparent | 25328 | 5412970253280 | 1239.05 | Oui | 35-45 | 24 | Choisissez clair ou opalin ou Heatstop | Opale * (verre dépoli) non transparent | Nombre de parois | Triple paroi (1.70 W/m²K) Choisissez cette version ou supérieure pour une pièce chauffée ! | Matériau | Acrylique (10 fois plus résistant aux chocs que le verre) | 600 x 2000 mm | 2000 | 600 |  |  | 1.34 | Rectangulaire | [9 empty] | J |  |  | Pour les pièces chauffées nous recommandons au minimum une coupole à 3 parois pour une isolation optimale. | Vous cherchez un moyen d’apporter davantage de lumière naturelle dans votre habitation ou votre espace de travail ? Pensez alors certainement à une coupole 600x2000 de Skylux ! Nos coupoles sont disponibles en différentes dimensions et matériaux, afin que vous puissiez trouver la solution parfaitement adaptée à votre projet. Choisissez entre l’acrylique ou le polycarbonate, des parois simples ou multiples, ainsi que des versions transparentes, opales ou heatstop. De plus, nos coupoles sont également disponibles en versions fixes ou ouvrantes. Dans le cadre d’une rénovation totale ou d’une construction neuve, une costière est nécessaire pour l’installation correcte de la coupole. Heureusement, vous pouvez également sélectionner la costière directement sur cette page. Que vous recherchiez une version fixe ou ouvrante, chez Skylux, nous avons tout ce qu’il vous faut pour trouver la coupole idéale pour votre projet. De plus, nos coupoles ne constituent pas seulement un ajout élégant à chaque espace, elles offrent également une excellente isolation thermique et acoustique. Cela garantit une maison ou un bureau plus confortable et plus économe en énergie. Que vous planifiiez une rénovation ou construisiez une nouvelle habitation, choisissez les coupoles fiables et de qualité de Skylux. | https://skylux.eu/fr/products/coupole-600x2000?variant=49193152151885 | https://skylux.eu/cdn/shop/files/download_8d1ad30f-ee02-4f07-b81c-78d450303b4a.jpg?v=1737473771&width=1600 | https://skylux.eu/cdn/shop/files/Skylux-lichtkoepel-60x200-cm-Lichtkoepel.jpg?v=1737486200&width=1600 | https://skylux.eu/cdn/shop/files/400dc924-54f6-47a2-b966-72acdf505529.webp?v=1782971968&width=1600 | https://skylux.eu/cdn/shop/files/e2602eb5-eb77-4594-9287-8563fa6b1ab1.webp?v=1782972066&width=1600 | https://skylux.eu/cdn/shop/files/646b0795-575e-4533-8c4b-b4c41eb259f5.jpg?v=1782972129&width=1600 | //skylux.eu/cdn/shop/files/F_MH_Notice_de_pose__Skylux_PMMA_coupoles.pdf?v=14496508717816058976 | //skylux.eu/cdn/shop/files/F_TD_Dossier_Technique.zip?v=3735489360144844648 | <body> <p id="isPasted">Vous cherchez un moyen d’apporter davantage de lumière naturelle dans votre habitation ou votre espace de travail ? Pensez alors certainement à une coupole 600x2000 de Skylux ! Nos coupoles sont disponibles en différentes dimensions et matériaux, afin que vous puissiez trouver la solution parfaitement adaptée à votre projet. Choisissez entre l’acrylique ou le polycarbonate, des parois simples ou multiples, ainsi que des versions transparentes, opales ou heatstop. De plus, nos coupoles sont également disponibles en versions fixes ou ouvrantes.</p> <p>Dans le cadre d’une rénovation totale ou d’une construction neuve, une costière est nécessaire pour l’installation correcte de la coupole. Heureusement, vous pouvez également sélectionner la costière directement sur cette page. Que vous recherchiez une version fixe ou ouvrante, chez Skylux, nous avons tout ce qu’il vous faut pour trouver la coupole idéale pour votre projet.</p> <p>De plus, nos coupoles ne constituent pas seulement un ajout élégant à chaque espace, elles offrent également une excellente isolation thermique et acoustique. Cela garantit une maison ou un bureau plus confortable et plus économe en énergie. Que vous planifiiez une rénovation ou construisiez une nouvelle habitation, choisissez les coupoles fiables et de qualité de Skylux.<br> </p> </body> | coupole-600x2000 | 8162578923797 | 49193152151885
Coupoles | Lichtkoepel | Skylux | Coupole Skylux 60x200 cm | Triple paroi (1.70 W/m²K) Choisissez cette version ou supérieure pour une pièce chauffée ! / Polycarbonate (250 fois plus résistant aux chocs que le verre) / Opale * (verre dépoli) non transparent | 23246 | 5412970232469 | 1758.15 | Oui | 35-45 | 24.97 | Choisissez clair ou opalin ou Heatstop | Opale * (verre dépoli) non transparent | Nombre de parois | Triple paroi (1.70 W/m²K) Choisissez cette version ou supérieure pour une pièce chauffée ! | Matériau | Polycarbonate (250 fois plus résistant aux chocs que le verre) | 600 x 2000 mm | 2000 | 600 |  |  | 1.34 | Rectangulaire | [9 empty] | J |  |  | Pour les pièces chauffées nous recommandons au minimum une coupole à 3 parois pour une isolation optimale. | Vous cherchez un moyen d’apporter davantage de lumière naturelle dans votre habitation ou votre espace de travail ? Pensez alors certainement à une coupole 600x2000 de Skylux ! Nos coupoles sont disponibles en différentes dimensions et matériaux, afin que vous puissiez trouver la solution parfaitement adaptée à votre projet. Choisissez entre l’acrylique ou le polycarbonate, des parois simples ou multiples, ainsi que des versions transparentes, opales ou heatstop. De plus, nos coupoles sont également disponibles en versions fixes ou ouvrantes. Dans le cadre d’une rénovation totale ou d’une construction neuve, une costière est nécessaire pour l’installation correcte de la coupole. Heureusement, vous pouvez également sélectionner la costière directement sur cette page. Que vous recherchiez une version fixe ou ouvrante, chez Skylux, nous avons tout ce qu’il vous faut pour trouver la coupole idéale pour votre projet. De plus, nos coupoles ne constituent pas seulement un ajout élégant à chaque espace, elles offrent également une excellente isolation thermique et acoustique. Cela garantit une maison ou un bureau plus confortable et plus économe en énergie. Que vous planifiiez une rénovation ou construisiez une nouvelle habitation, choisissez les coupoles fiables et de qualité de Skylux. | https://skylux.eu/fr/products/coupole-600x2000?variant=49193152315725 | https://skylux.eu/cdn/shop/files/download_1cced9c7-01f4-4138-832f-da48b02271f2.jpg?v=1737473786&width=1600 | https://skylux.eu/cdn/shop/files/Skylux-lichtkoepel-60x200-cm-Lichtkoepel.jpg?v=1737486200&width=1600 | https://skylux.eu/cdn/shop/files/400dc924-54f6-47a2-b966-72acdf505529.webp?v=1782971968&width=1600 | https://skylux.eu/cdn/shop/files/e2602eb5-eb77-4594-9287-8563fa6b1ab1.webp?v=1782972066&width=1600 | https://skylux.eu/cdn/shop/files/646b0795-575e-4533-8c4b-b4c41eb259f5.jpg?v=1782972129&width=1600 | //skylux.eu/cdn/shop/files/F_MH_Notice_de_pose__Skylux_PMMA_coupoles.pdf?v=14496508717816058976 | //skylux.eu/cdn/shop/files/F_TD_Dossier_Technique.zip?v=3735489360144844648 | <body> <p id="isPasted">Vous cherchez un moyen d’apporter davantage de lumière naturelle dans votre habitation ou votre espace de travail ? Pensez alors certainement à une coupole 600x2000 de Skylux ! Nos coupoles sont disponibles en différentes dimensions et matériaux, afin que vous puissiez trouver la solution parfaitement adaptée à votre projet. Choisissez entre l’acrylique ou le polycarbonate, des parois simples ou multiples, ainsi que des versions transparentes, opales ou heatstop. De plus, nos coupoles sont également disponibles en versions fixes ou ouvrantes.</p> <p>Dans le cadre d’une rénovation totale ou d’une construction neuve, une costière est nécessaire pour l’installation correcte de la coupole. Heureusement, vous pouvez également sélectionner la costière directement sur cette page. Que vous recherchiez une version fixe ou ouvrante, chez Skylux, nous avons tout ce qu’il vous faut pour trouver la coupole idéale pour votre projet.</p> <p>De plus, nos coupoles ne constituent pas seulement un ajout élégant à chaque espace, elles offrent également une excellente isolation thermique et acoustique. Cela garantit une maison ou un bureau plus confortable et plus économe en énergie. Que vous planifiiez une rénovation ou construisiez une nouvelle habitation, choisissez les coupoles fiables et de qualité de Skylux.<br> </p> </body> | coupole-600x2000 | 8162578923797 | 49193152315725
Coupoles | Lichtkoepel | Skylux | Coupole Skylux 60x200 cm | Quadruple paroi (1,28 W/m²K) / Acrylique (10 fois plus résistant aux chocs que le verre) / Opale * (verre dépoli) non transparent | 80519 | 5412970805199 | 1620.2 | Oui | 35-45 | 26.82 | Choisissez clair ou opalin ou Heatstop | Opale * (verre dépoli) non transparent | Nombre de parois | Quadruple paroi (1,28 W/m²K) | Matériau | Acrylique (10 fois plus résistant aux chocs que le verre) | 600 x 2000 mm | 2000 | 600 |  |  | 1.34 | Rectangulaire | [9 empty] | J |  |  | Pour les pièces chauffées nous recommandons au minimum une coupole à 3 parois pour une isolation optimale. | Vous cherchez un moyen d’apporter davantage de lumière naturelle dans votre habitation ou votre espace de travail ? Pensez alors certainement à une coupole 600x2000 de Skylux ! Nos coupoles sont disponibles en différentes dimensions et matériaux, afin que vous puissiez trouver la solution parfaitement adaptée à votre projet. Choisissez entre l’acrylique ou le polycarbonate, des parois simples ou multiples, ainsi que des versions transparentes, opales ou heatstop. De plus, nos coupoles sont également disponibles en versions fixes ou ouvrantes. Dans le cadre d’une rénovation totale ou d’une construction neuve, une costière est nécessaire pour l’installation correcte de la coupole. Heureusement, vous pouvez également sélectionner la costière directement sur cette page. Que vous recherchiez une version fixe ou ouvrante, chez Skylux, nous avons tout ce qu’il vous faut pour trouver la coupole idéale pour votre projet. De plus, nos coupoles ne constituent pas seulement un ajout élégant à chaque espace, elles offrent également une excellente isolation thermique et acoustique. Cela garantit une maison ou un bureau plus confortable et plus économe en énergie. Que vous planifiiez une rénovation ou construisiez une nouvelle habitation, choisissez les coupoles fiables et de qualité de Skylux. | https://skylux.eu/fr/products/coupole-600x2000?variant=49193152446797 | https://skylux.eu/cdn/shop/files/download_96f43799-5b02-4806-8f57-ee3af32c8033.jpg?v=1737473809&width=1600 | https://skylux.eu/cdn/shop/files/Skylux-lichtkoepel-60x200-cm-Lichtkoepel.jpg?v=1737486200&width=1600 | https://skylux.eu/cdn/shop/files/400dc924-54f6-47a2-b966-72acdf505529.webp?v=1782971968&width=1600 | https://skylux.eu/cdn/shop/files/e2602eb5-eb77-4594-9287-8563fa6b1ab1.webp?v=1782972066&width=1600 | https://skylux.eu/cdn/shop/files/646b0795-575e-4533-8c4b-b4c41eb259f5.jpg?v=1782972129&width=1600 | //skylux.eu/cdn/shop/files/F_MH_Notice_de_pose__Skylux_PMMA_coupoles.pdf?v=14496508717816058976 | //skylux.eu/cdn/shop/files/F_TD_Dossier_Technique.zip?v=3735489360144844648 | <body> <p id="isPasted">Vous cherchez un moyen d’apporter davantage de lumière naturelle dans votre habitation ou votre espace de travail ? Pensez alors certainement à une coupole 600x2000 de Skylux ! Nos coupoles sont disponibles en différentes dimensions et matériaux, afin que vous puissiez trouver la solution parfaitement adaptée à votre projet. Choisissez entre l’acrylique ou le polycarbonate, des parois simples ou multiples, ainsi que des versions transparentes, opales ou heatstop. De plus, nos coupoles sont également disponibles en versions fixes ou ouvrantes.</p> <p>Dans le cadre d’une rénovation totale ou d’une construction neuve, une costière est nécessaire pour l’installation correcte de la coupole. Heureusement, vous pouvez également sélectionner la costière directement sur cette page. Que vous recherchiez une version fixe ou ouvrante, chez Skylux, nous avons tout ce qu’il vous faut pour trouver la coupole idéale pour votre projet.</p> <p>De plus, nos coupoles ne constituent pas seulement un ajout élégant à chaque espace, elles offrent également une excellente isolation thermique et acoustique. Cela garantit une maison ou un bureau plus confortable et plus économe en énergie. Que vous planifiiez une rénovation ou construisiez une nouvelle habitation, choisissez les coupoles fiables et de qualité de Skylux.<br> </p> </body> | coupole-600x2000 | 8162578923797 | 49193152446797
Coupoles | Lichtkoepel | Skylux | Coupole Skylux 60x200 cm | Quadruple paroi (1,28 W/m²K) / Polycarbonate (250 fois plus résistant aux chocs que le verre) / Opale * (verre dépoli) non transparent | 73000 | 5412970730002 | 2139.3 | Oui | 35-45 | 33.76 | Choisissez clair ou opalin ou Heatstop | Opale * (verre dépoli) non transparent | Nombre de parois | Quadruple paroi (1,28 W/m²K) | Matériau | Polycarbonate (250 fois plus résistant aux chocs que le verre) | 600 x 2000 mm | 2000 | 600 |  |  | 1.34 | Rectangulaire | [9 empty] | J |  |  | Pour les pièces chauffées nous recommandons au minimum une coupole à 3 parois pour une isolation optimale. | Vous cherchez un moyen d’apporter davantage de lumière naturelle dans votre habitation ou votre espace de travail ? Pensez alors certainement à une coupole 600x2000 de Skylux ! Nos coupoles sont disponibles en différentes dimensions et matériaux, afin que vous puissiez trouver la solution parfaitement adaptée à votre projet. Choisissez entre l’acrylique ou le polycarbonate, des parois simples ou multiples, ainsi que des versions transparentes, opales ou heatstop. De plus, nos coupoles sont également disponibles en versions fixes ou ouvrantes. Dans le cadre d’une rénovation totale ou d’une construction neuve, une costière est nécessaire pour l’installation correcte de la coupole. Heureusement, vous pouvez également sélectionner la costière directement sur cette page. Que vous recherchiez une version fixe ou ouvrante, chez Skylux, nous avons tout ce qu’il vous faut pour trouver la coupole idéale pour votre projet. De plus, nos coupoles ne constituent pas seulement un ajout élégant à chaque espace, elles offrent également une excellente isolation thermique et acoustique. Cela garantit une maison ou un bureau plus confortable et plus économe en énergie. Que vous planifiiez une rénovation ou construisiez une nouvelle habitation, choisissez les coupoles fiables et de qualité de Skylux. | https://skylux.eu/fr/products/coupole-600x2000?variant=49193152577869 | https://skylux.eu/cdn/shop/files/download_2ebfcf91-ff8d-4b65-adfe-c9e383607bbd.jpg?v=1737473824&width=1600 | https://skylux.eu/cdn/shop/files/Skylux-lichtkoepel-60x200-cm-Lichtkoepel.jpg?v=1737486200&width=1600 | https://skylux.eu/cdn/shop/files/400dc924-54f6-47a2-b966-72acdf505529.webp?v=1782971968&width=1600 | https://skylux.eu/cdn/shop/files/e2602eb5-eb77-4594-9287-8563fa6b1ab1.webp?v=1782972066&width=1600 | https://skylux.eu/cdn/shop/files/646b0795-575e-4533-8c4b-b4c41eb259f5.jpg?v=1782972129&width=1600 | //skylux.eu/cdn/shop/files/F_MH_Notice_de_pose__Skylux_PMMA_coupoles.pdf?v=14496508717816058976 | //skylux.eu/cdn/shop/files/F_TD_Dossier_Technique.zip?v=3735489360144844648 | <body> <p id="isPasted">Vous cherchez un moyen d’apporter davantage de lumière naturelle dans votre habitation ou votre espace de travail ? Pensez alors certainement à une coupole 600x2000 de Skylux ! Nos coupoles sont disponibles en différentes dimensions et matériaux, afin que vous puissiez trouver la solution parfaitement adaptée à votre projet. Choisissez entre l’acrylique ou le polycarbonate, des parois simples ou multiples, ainsi que des versions transparentes, opales ou heatstop. De plus, nos coupoles sont également disponibles en versions fixes ou ouvrantes.</p> <p>Dans le cadre d’une rénovation totale ou d’une construction neuve, une costière est nécessaire pour l’installation correcte de la coupole. Heureusement, vous pouvez également sélectionner la costière directement sur cette page. Que vous recherchiez une version fixe ou ouvrante, chez Skylux, nous avons tout ce qu’il vous faut pour trouver la coupole idéale pour votre projet.</p> <p>De plus, nos coupoles ne constituent pas seulement un ajout élégant à chaque espace, elles offrent également une excellente isolation thermique et acoustique. Cela garantit une maison ou un bureau plus confortable et plus économe en énergie. Que vous planifiiez une rénovation ou construisiez une nouvelle habitation, choisissez les coupoles fiables et de qualité de Skylux.<br> </p> </body> | coupole-600x2000 | 8162578923797 | 49193152577869
Coupoles | Lichtkoepel | Skylux | Coupole Skylux 60x200 cm | Simple paroi (moins isolant - 5,17 W/m²K) / Polycarbonate (250 fois plus résistant aux chocs que le verre) / Thermorésistant * opale & non transparent | 45132 | 5412970451327 | 1144.7 | Oui | 35-45 | 8.66 | Choisissez clair ou opalin ou Heatstop | Thermorésistant * opale & non transparent | Nombre de parois | Simple paroi (moins isolant - 5,17 W/m²K) | Matériau | Polycarbonate (250 fois plus résistant aux chocs que le verre) | 600 x 2000 mm | 2000 | 600 |  |  | 1.34 | Rectangulaire | [9 empty] | J |  |  | Pour les pièces chauffées nous recommandons au minimum une coupole à 3 parois pour une isolation optimale. | Vous cherchez un moyen d’apporter davantage de lumière naturelle dans votre habitation ou votre espace de travail ? Pensez alors certainement à une coupole 600x2000 de Skylux ! Nos coupoles sont disponibles en différentes dimensions et matériaux, afin que vous puissiez trouver la solution parfaitement adaptée à votre projet. Choisissez entre l’acrylique ou le polycarbonate, des parois simples ou multiples, ainsi que des versions transparentes, opales ou heatstop. De plus, nos coupoles sont également disponibles en versions fixes ou ouvrantes. Dans le cadre d’une rénovation totale ou d’une construction neuve, une costière est nécessaire pour l’installation correcte de la coupole. Heureusement, vous pouvez également sélectionner la costière directement sur cette page. Que vous recherchiez une version fixe ou ouvrante, chez Skylux, nous avons tout ce qu’il vous faut pour trouver la coupole idéale pour votre projet. De plus, nos coupoles ne constituent pas seulement un ajout élégant à chaque espace, elles offrent également une excellente isolation thermique et acoustique. Cela garantit une maison ou un bureau plus confortable et plus économe en énergie. Que vous planifiiez une rénovation ou construisiez une nouvelle habitation, choisissez les coupoles fiables et de qualité de Skylux. | https://skylux.eu/fr/products/coupole-600x2000?variant=49193151791437 | https://skylux.eu/cdn/shop/files/download_17fb32e4-c7cb-4e52-9089-80296b25febc.jpg?v=1737473720&width=1600 | https://skylux.eu/cdn/shop/files/Skylux-lichtkoepel-60x200-cm-Lichtkoepel.jpg?v=1737486200&width=1600 | https://skylux.eu/cdn/shop/files/400dc924-54f6-47a2-b966-72acdf505529.webp?v=1782971968&width=1600 | https://skylux.eu/cdn/shop/files/e2602eb5-eb77-4594-9287-8563fa6b1ab1.webp?v=1782972066&width=1600 | https://skylux.eu/cdn/shop/files/646b0795-575e-4533-8c4b-b4c41eb259f5.jpg?v=1782972129&width=1600 | //skylux.eu/cdn/shop/files/F_MH_Notice_de_pose__Skylux_PMMA_coupoles.pdf?v=14496508717816058976 | //skylux.eu/cdn/shop/files/F_TD_Dossier_Technique.zip?v=3735489360144844648 | <body> <p id="isPasted">Vous cherchez un moyen d’apporter davantage de lumière naturelle dans votre habitation ou votre espace de travail ? Pensez alors certainement à une coupole 600x2000 de Skylux ! Nos coupoles sont disponibles en différentes dimensions et matériaux, afin que vous puissiez trouver la solution parfaitement adaptée à votre projet. Choisissez entre l’acrylique ou le polycarbonate, des parois simples ou multiples, ainsi que des versions transparentes, opales ou heatstop. De plus, nos coupoles sont également disponibles en versions fixes ou ouvrantes.</p> <p>Dans le cadre d’une rénovation totale ou d’une construction neuve, une costière est nécessaire pour l’installation correcte de la coupole. Heureusement, vous pouvez également sélectionner la costière directement sur cette page. Que vous recherchiez une version fixe ou ouvrante, chez Skylux, nous avons tout ce qu’il vous faut pour trouver la coupole idéale pour votre projet.</p> <p>De plus, nos coupoles ne constituent pas seulement un ajout élégant à chaque espace, elles offrent également une excellente isolation thermique et acoustique. Cela garantit une maison ou un bureau plus confortable et plus économe en énergie. Que vous planifiiez une rénovation ou construisiez une nouvelle habitation, choisissez les coupoles fiables et de qualité de Skylux.<br> </p> </body> | coupole-600x2000 | 8162578923797 | 49193151791437
Coupoles | Lichtkoepel | Skylux | Coupole Skylux 60x200 cm | Double paroi (2,90 W/m²K) / Polycarbonate (250 fois plus résistant aux chocs que le verre) / Thermorésistant * opale & non transparent | 27141 | 5412970271413 | 1525.85 | Oui | 35-45 | 16.22 | Choisissez clair ou opalin ou Heatstop | Thermorésistant * opale & non transparent | Nombre de parois | Double paroi (2,90 W/m²K) | Matériau | Polycarbonate (250 fois plus résistant aux chocs que le verre) | 600 x 2000 mm | 2000 | 600 |  |  | 1.34 | Rectangulaire | [9 empty] | J |  |  | Pour les pièces chauffées nous recommandons au minimum une coupole à 3 parois pour une isolation optimale. | Vous cherchez un moyen d’apporter davantage de lumière naturelle dans votre habitation ou votre espace de travail ? Pensez alors certainement à une coupole 600x2000 de Skylux ! Nos coupoles sont disponibles en différentes dimensions et matériaux, afin que vous puissiez trouver la solution parfaitement adaptée à votre projet. Choisissez entre l’acrylique ou le polycarbonate, des parois simples ou multiples, ainsi que des versions transparentes, opales ou heatstop. De plus, nos coupoles sont également disponibles en versions fixes ou ouvrantes. Dans le cadre d’une rénovation totale ou d’une construction neuve, une costière est nécessaire pour l’installation correcte de la coupole. Heureusement, vous pouvez également sélectionner la costière directement sur cette page. Que vous recherchiez une version fixe ou ouvrante, chez Skylux, nous avons tout ce qu’il vous faut pour trouver la coupole idéale pour votre projet. De plus, nos coupoles ne constituent pas seulement un ajout élégant à chaque espace, elles offrent également une excellente isolation thermique et acoustique. Cela garantit une maison ou un bureau plus confortable et plus économe en énergie. Que vous planifiiez une rénovation ou construisiez une nouvelle habitation, choisissez les coupoles fiables et de qualité de Skylux. | https://skylux.eu/fr/products/coupole-600x2000?variant=49193152053581 | https://skylux.eu/cdn/shop/files/download_e8414f6d-5b1e-4fef-8cf5-02d38180a50f.jpg?v=1737473756&width=1600 | https://skylux.eu/cdn/shop/files/Skylux-lichtkoepel-60x200-cm-Lichtkoepel.jpg?v=1737486200&width=1600 | https://skylux.eu/cdn/shop/files/400dc924-54f6-47a2-b966-72acdf505529.webp?v=1782971968&width=1600 | https://skylux.eu/cdn/shop/files/e2602eb5-eb77-4594-9287-8563fa6b1ab1.webp?v=1782972066&width=1600 | https://skylux.eu/cdn/shop/files/646b0795-575e-4533-8c4b-b4c41eb259f5.jpg?v=1782972129&width=1600 | //skylux.eu/cdn/shop/files/F_MH_Notice_de_pose__Skylux_PMMA_coupoles.pdf?v=14496508717816058976 | //skylux.eu/cdn/shop/files/F_TD_Dossier_Technique.zip?v=3735489360144844648 | <body> <p id="isPasted">Vous cherchez un moyen d’apporter davantage de lumière naturelle dans votre habitation ou votre espace de travail ? Pensez alors certainement à une coupole 600x2000 de Skylux ! Nos coupoles sont disponibles en différentes dimensions et matériaux, afin que vous puissiez trouver la solution parfaitement adaptée à votre projet. Choisissez entre l’acrylique ou le polycarbonate, des parois simples ou multiples, ainsi que des versions transparentes, opales ou heatstop. De plus, nos coupoles sont également disponibles en versions fixes ou ouvrantes.</p> <p>Dans le cadre d’une rénovation totale ou d’une construction neuve, une costière est nécessaire pour l’installation correcte de la coupole. Heureusement, vous pouvez également sélectionner la costière directement sur cette page. Que vous recherchiez une version fixe ou ouvrante, chez Skylux, nous avons tout ce qu’il vous faut pour trouver la coupole idéale pour votre projet.</p> <p>De plus, nos coupoles ne constituent pas seulement un ajout élégant à chaque espace, elles offrent également une excellente isolation thermique et acoustique. Cela garantit une maison ou un bureau plus confortable et plus économe en énergie. Que vous planifiiez une rénovation ou construisiez une nouvelle habitation, choisissez les coupoles fiables et de qualité de Skylux.<br> </p> </body> | coupole-600x2000 | 8162578923797 | 49193152053581
Coupoles | Lichtkoepel | Skylux | Coupole Skylux 60x200 cm | Triple paroi (1.70 W/m²K) Choisissez cette version ou supérieure pour une pièce chauffée ! / Polycarbonate (250 fois plus résistant aux chocs que le verre) / Thermorésistant * opale & non transparent | 29333 | 5412970293330 | 1907 | Oui | 35-45 | 23.47 | Choisissez clair ou opalin ou Heatstop | Thermorésistant * opale & non transparent | Nombre de parois | Triple paroi (1.70 W/m²K) Choisissez cette version ou supérieure pour une pièce chauffée ! | Matériau | Polycarbonate (250 fois plus résistant aux chocs que le verre) | 600 x 2000 mm | 2000 | 600 |  |  | 1.34 | Rectangulaire | [9 empty] | J |  |  | Pour les pièces chauffées nous recommandons au minimum une coupole à 3 parois pour une isolation optimale. | Vous cherchez un moyen d’apporter davantage de lumière naturelle dans votre habitation ou votre espace de travail ? Pensez alors certainement à une coupole 600x2000 de Skylux ! Nos coupoles sont disponibles en différentes dimensions et matériaux, afin que vous puissiez trouver la solution parfaitement adaptée à votre projet. Choisissez entre l’acrylique ou le polycarbonate, des parois simples ou multiples, ainsi que des versions transparentes, opales ou heatstop. De plus, nos coupoles sont également disponibles en versions fixes ou ouvrantes. Dans le cadre d’une rénovation totale ou d’une construction neuve, une costière est nécessaire pour l’installation correcte de la coupole. Heureusement, vous pouvez également sélectionner la costière directement sur cette page. Que vous recherchiez une version fixe ou ouvrante, chez Skylux, nous avons tout ce qu’il vous faut pour trouver la coupole idéale pour votre projet. De plus, nos coupoles ne constituent pas seulement un ajout élégant à chaque espace, elles offrent également une excellente isolation thermique et acoustique. Cela garantit une maison ou un bureau plus confortable et plus économe en énergie. Que vous planifiiez une rénovation ou construisiez une nouvelle habitation, choisissez les coupoles fiables et de qualité de Skylux. | https://skylux.eu/fr/products/coupole-600x2000?variant=49193152381261 | https://skylux.eu/cdn/shop/files/download_1ab418c2-d0a1-4152-97eb-95543addc4b4.jpg?v=1737473794&width=1600 | https://skylux.eu/cdn/shop/files/Skylux-lichtkoepel-60x200-cm-Lichtkoepel.jpg?v=1737486200&width=1600 | https://skylux.eu/cdn/shop/files/400dc924-54f6-47a2-b966-72acdf505529.webp?v=1782971968&width=1600 | https://skylux.eu/cdn/shop/files/e2602eb5-eb77-4594-9287-8563fa6b1ab1.webp?v=1782972066&width=1600 | https://skylux.eu/cdn/shop/files/646b0795-575e-4533-8c4b-b4c41eb259f5.jpg?v=1782972129&width=1600 | //skylux.eu/cdn/shop/files/F_MH_Notice_de_pose__Skylux_PMMA_coupoles.pdf?v=14496508717816058976 | //skylux.eu/cdn/shop/files/F_TD_Dossier_Technique.zip?v=3735489360144844648 | <body> <p id="isPasted">Vous cherchez un moyen d’apporter davantage de lumière naturelle dans votre habitation ou votre espace de travail ? Pensez alors certainement à une coupole 600x2000 de Skylux ! Nos coupoles sont disponibles en différentes dimensions et matériaux, afin que vous puissiez trouver la solution parfaitement adaptée à votre projet. Choisissez entre l’acrylique ou le polycarbonate, des parois simples ou multiples, ainsi que des versions transparentes, opales ou heatstop. De plus, nos coupoles sont également disponibles en versions fixes ou ouvrantes.</p> <p>Dans le cadre d’une rénovation totale ou d’une construction neuve, une costière est nécessaire pour l’installation correcte de la coupole. Heureusement, vous pouvez également sélectionner la costière directement sur cette page. Que vous recherchiez une version fixe ou ouvrante, chez Skylux, nous avons tout ce qu’il vous faut pour trouver la coupole idéale pour votre projet.</p> <p>De plus, nos coupoles ne constituent pas seulement un ajout élégant à chaque espace, elles offrent également une excellente isolation thermique et acoustique. Cela garantit une maison ou un bureau plus confortable et plus économe en énergie. Que vous planifiiez une rénovation ou construisiez une nouvelle habitation, choisissez les coupoles fiables et de qualité de Skylux.<br> </p> </body> | coupole-600x2000 | 8162578923797 | 49193152381261
Coupoles | Lichtkoepel | Skylux | Coupole Skylux 60x200 cm | Quadruple paroi (1,28 W/m²K) / Polycarbonate (250 fois plus résistant aux chocs que le verre) / Thermorésistant * opale & non transparent | 73105 | 5412970731054 | 2288.15 | Oui | 35-45 | 32.26 | Choisissez clair ou opalin ou Heatstop | Thermorésistant * opale & non transparent | Nombre de parois | Quadruple paroi (1,28 W/m²K) | Matériau | Polycarbonate (250 fois plus résistant aux chocs que le verre) | 600 x 2000 mm | 2000 | 600 |  |  | 1.34 | Rectangulaire | [9 empty] | J |  |  | Pour les pièces chauffées nous recommandons au minimum une coupole à 3 parois pour une isolation optimale. | Vous cherchez un moyen d’apporter davantage de lumière naturelle dans votre habitation ou votre espace de travail ? Pensez alors certainement à une coupole 600x2000 de Skylux ! Nos coupoles sont disponibles en différentes dimensions et matériaux, afin que vous puissiez trouver la solution parfaitement adaptée à votre projet. Choisissez entre l’acrylique ou le polycarbonate, des parois simples ou multiples, ainsi que des versions transparentes, opales ou heatstop. De plus, nos coupoles sont également disponibles en versions fixes ou ouvrantes. Dans le cadre d’une rénovation totale ou d’une construction neuve, une costière est nécessaire pour l’installation correcte de la coupole. Heureusement, vous pouvez également sélectionner la costière directement sur cette page. Que vous recherchiez une version fixe ou ouvrante, chez Skylux, nous avons tout ce qu’il vous faut pour trouver la coupole idéale pour votre projet. De plus, nos coupoles ne constituent pas seulement un ajout élégant à chaque espace, elles offrent également une excellente isolation thermique et acoustique. Cela garantit une maison ou un bureau plus confortable et plus économe en énergie. Que vous planifiiez une rénovation ou construisiez une nouvelle habitation, choisissez les coupoles fiables et de qualité de Skylux. | https://skylux.eu/fr/products/coupole-600x2000?variant=49193152610637 | https://skylux.eu/cdn/shop/files/download_adf24a9b-bc08-4052-ac2b-23ab0602f81b.jpg?v=1737473831&width=1600 | https://skylux.eu/cdn/shop/files/Skylux-lichtkoepel-60x200-cm-Lichtkoepel.jpg?v=1737486200&width=1600 | https://skylux.eu/cdn/shop/files/400dc924-54f6-47a2-b966-72acdf505529.webp?v=1782971968&width=1600 | https://skylux.eu/cdn/shop/files/e2602eb5-eb77-4594-9287-8563fa6b1ab1.webp?v=1782972066&width=1600 | https://skylux.eu/cdn/shop/files/646b0795-575e-4533-8c4b-b4c41eb259f5.jpg?v=1782972129&width=1600 | //skylux.eu/cdn/shop/files/F_MH_Notice_de_pose__Skylux_PMMA_coupoles.pdf?v=14496508717816058976 | //skylux.eu/cdn/shop/files/F_TD_Dossier_Technique.zip?v=3735489360144844648 | <body> <p id="isPasted">Vous cherchez un moyen d’apporter davantage de lumière naturelle dans votre habitation ou votre espace de travail ? Pensez alors certainement à une coupole 600x2000 de Skylux ! Nos coupoles sont disponibles en différentes dimensions et matériaux, afin que vous puissiez trouver la solution parfaitement adaptée à votre projet. Choisissez entre l’acrylique ou le polycarbonate, des parois simples ou multiples, ainsi que des versions transparentes, opales ou heatstop. De plus, nos coupoles sont également disponibles en versions fixes ou ouvrantes.</p> <p>Dans le cadre d’une rénovation totale ou d’une construction neuve, une costière est nécessaire pour l’installation correcte de la coupole. Heureusement, vous pouvez également sélectionner la costière directement sur cette page. Que vous recherchiez une version fixe ou ouvrante, chez Skylux, nous avons tout ce qu’il vous faut pour trouver la coupole idéale pour votre projet.</p> <p>De plus, nos coupoles ne constituent pas seulement un ajout élégant à chaque espace, elles offrent également une excellente isolation thermique et acoustique. Cela garantit une maison ou un bureau plus confortable et plus économe en énergie. Que vous planifiiez une rénovation ou construisiez une nouvelle habitation, choisissez les coupoles fiables et de qualité de Skylux.<br> </p> </body> | coupole-600x2000 | 8162578923797 | 49193152610637
Coupoles | Lichtkoepel | Skylux | Coupole Skylux 70x70 cm | Simple paroi (moins isolant - 5,17 W/m²K) / Acrylique (10 fois plus résistant aux chocs que le verre) / Clair * visibilité comme le verre | 2053 | 5412970020530 | 223.85 | Oui | 2-5 | 2.7 | Choisissez clair ou opalin ou Heatstop | Clair * visibilité comme le verre | Nombre de parois | Simple paroi (moins isolant - 5,17 W/m²K) | Matériau | Acrylique (10 fois plus résistant aux chocs que le verre) | 700 x 700 mm | 700 | 700 |  |  | 0.57 | Carré | [9 empty] | A |  |  | Pour les pièces chauffées nous recommandons au minimum une coupole à 3 parois pour une isolation optimale. | Vous cherchez un moyen d’apporter davantage de lumière naturelle dans votre habitation ou votre espace de travail ? Envisagez alors certainement une coupole 700x700 de Skylux ! Nos coupoles sont disponibles en différentes dimensions et matériaux, afin que vous puissiez trouver la solution parfaitement adaptée à votre projet. Choisissez entre l’acrylate ou le polycarbonate, des parois simples ou multiples, ainsi que des versions transparentes, opales ou heatstop. De plus, nos coupoles sont également disponibles en version fixe ou ouvrante. Lors d’une rénovation complète ou d’une construction neuve, une costière est requise pour l’installation correcte de la coupole. Heureusement, vous pouvez également sélectionner la costière directement sur cette page. Que vous recherchiez une version fixe ou ouvrante, chez Skylux, nous avons tout ce qu’il vous faut pour trouver la coupole parfaite pour votre projet. De plus, nos coupoles ne sont pas seulement un ajout élégant à chaque espace, elles offrent aussi une excellente isolation thermique et acoustique. Cela garantit une maison ou un bureau plus confortable et plus économe en énergie. Que vous planifiez une rénovation ou construisiez une nouvelle habitation, choisissez les coupoles fiables et de qualité de Skylux. | https://skylux.eu/fr/products/coupole-700x700?variant=49193172697421 | https://skylux.eu/cdn/shop/files/download_90f27311-ac04-46f0-9dfb-bafa08d35d9b.jpg?v=1737471960&width=1600 | https://skylux.eu/cdn/shop/files/Skylux-lichtkoepel-70x70-cm-Lichtkoepel.webp?v=1737486121&width=1600 | https://skylux.eu/cdn/shop/files/400dc924-54f6-47a2-b966-72acdf505529.webp?v=1782971968&width=1600 | https://skylux.eu/cdn/shop/files/e2602eb5-eb77-4594-9287-8563fa6b1ab1.webp?v=1782972066&width=1600 | https://skylux.eu/cdn/shop/files/646b0795-575e-4533-8c4b-b4c41eb259f5.jpg?v=1782972129&width=1600 | //skylux.eu/cdn/shop/files/F_MH_Notice_de_pose__Skylux_PMMA_coupoles.pdf?v=14496508717816058976 | //skylux.eu/cdn/shop/files/F_TD_Dossier_Technique.zip?v=3735489360144844648 | <body> <p id="isPasted">Vous cherchez un moyen d’apporter davantage de lumière naturelle dans votre habitation ou votre espace de travail ? Envisagez alors certainement une coupole 700x700 de Skylux ! Nos coupoles sont disponibles en différentes dimensions et matériaux, afin que vous puissiez trouver la solution parfaitement adaptée à votre projet. Choisissez entre l’acrylate ou le polycarbonate, des parois simples ou multiples, ainsi que des versions transparentes, opales ou heatstop. De plus, nos coupoles sont également disponibles en version fixe ou ouvrante.</p> <p>Lors d’une rénovation complète ou d’une construction neuve, une costière est requise pour l’installation correcte de la coupole. Heureusement, vous pouvez également sélectionner la costière directement sur cette page. Que vous recherchiez une version fixe ou ouvrante, chez Skylux, nous avons tout ce qu’il vous faut pour trouver la coupole parfaite pour votre projet.</p> <p>De plus, nos coupoles ne sont pas seulement un ajout élégant à chaque espace, elles offrent aussi une excellente isolation thermique et acoustique. Cela garantit une maison ou un bureau plus confortable et plus économe en énergie. Que vous planifiez une rénovation ou construisiez une nouvelle habitation, choisissez les coupoles fiables et de qualité de Skylux.<br> </p> </body> | coupole-700x700 | 8162577907989 | 49193172697421
Coupoles | Lichtkoepel | Skylux | Coupole Skylux 70x70 cm | Simple paroi (moins isolant - 5,17 W/m²K) / Polycarbonate (250 fois plus résistant aux chocs que le verre) / Clair * visibilité comme le verre | 1503 | 5412970015031 | 342.45 | Oui | 2-5 | 4.18 | Choisissez clair ou opalin ou Heatstop | Clair * visibilité comme le verre | Nombre de parois | Simple paroi (moins isolant - 5,17 W/m²K) | Matériau | Polycarbonate (250 fois plus résistant aux chocs que le verre) | 700 x 700 mm | 700 | 700 |  |  | 0.57 | Carré | [9 empty] | A |  |  | Pour les pièces chauffées nous recommandons au minimum une coupole à 3 parois pour une isolation optimale. | Vous cherchez un moyen d’apporter davantage de lumière naturelle dans votre habitation ou votre espace de travail ? Envisagez alors certainement une coupole 700x700 de Skylux ! Nos coupoles sont disponibles en différentes dimensions et matériaux, afin que vous puissiez trouver la solution parfaitement adaptée à votre projet. Choisissez entre l’acrylate ou le polycarbonate, des parois simples ou multiples, ainsi que des versions transparentes, opales ou heatstop. De plus, nos coupoles sont également disponibles en version fixe ou ouvrante. Lors d’une rénovation complète ou d’une construction neuve, une costière est requise pour l’installation correcte de la coupole. Heureusement, vous pouvez également sélectionner la costière directement sur cette page. Que vous recherchiez une version fixe ou ouvrante, chez Skylux, nous avons tout ce qu’il vous faut pour trouver la coupole parfaite pour votre projet. De plus, nos coupoles ne sont pas seulement un ajout élégant à chaque espace, elles offrent aussi une excellente isolation thermique et acoustique. Cela garantit une maison ou un bureau plus confortable et plus économe en énergie. Que vous planifiez une rénovation ou construisiez une nouvelle habitation, choisissez les coupoles fiables et de qualité de Skylux. | https://skylux.eu/fr/products/coupole-700x700?variant=49193172762957 | https://skylux.eu/cdn/shop/files/download_812c4df0-dc9d-4c2c-a361-d547b8ca51c1.jpg?v=1737471978&width=1600 | https://skylux.eu/cdn/shop/files/Skylux-lichtkoepel-70x70-cm-Lichtkoepel.webp?v=1737486121&width=1600 | https://skylux.eu/cdn/shop/files/400dc924-54f6-47a2-b966-72acdf505529.webp?v=1782971968&width=1600 | https://skylux.eu/cdn/shop/files/e2602eb5-eb77-4594-9287-8563fa6b1ab1.webp?v=1782972066&width=1600 | https://skylux.eu/cdn/shop/files/646b0795-575e-4533-8c4b-b4c41eb259f5.jpg?v=1782972129&width=1600 | //skylux.eu/cdn/shop/files/F_MH_Notice_de_pose__Skylux_PMMA_coupoles.pdf?v=14496508717816058976 | //skylux.eu/cdn/shop/files/F_TD_Dossier_Technique.zip?v=3735489360144844648 | <body> <p id="isPasted">Vous cherchez un moyen d’apporter davantage de lumière naturelle dans votre habitation ou votre espace de travail ? Envisagez alors certainement une coupole 700x700 de Skylux ! Nos coupoles sont disponibles en différentes dimensions et matériaux, afin que vous puissiez trouver la solution parfaitement adaptée à votre projet. Choisissez entre l’acrylate ou le polycarbonate, des parois simples ou multiples, ainsi que des versions transparentes, opales ou heatstop. De plus, nos coupoles sont également disponibles en version fixe ou ouvrante.</p> <p>Lors d’une rénovation complète ou d’une construction neuve, une costière est requise pour l’installation correcte de la coupole. Heureusement, vous pouvez également sélectionner la costière directement sur cette page. Que vous recherchiez une version fixe ou ouvrante, chez Skylux, nous avons tout ce qu’il vous faut pour trouver la coupole parfaite pour votre projet.</p> <p>De plus, nos coupoles ne sont pas seulement un ajout élégant à chaque espace, elles offrent aussi une excellente isolation thermique et acoustique. Cela garantit une maison ou un bureau plus confortable et plus économe en énergie. Que vous planifiez une rénovation ou construisiez une nouvelle habitation, choisissez les coupoles fiables et de qualité de Skylux.<br> </p> </body> | coupole-700x700 | 8162577907989 | 49193172762957
Coupoles | Lichtkoepel | Skylux | Coupole Skylux 70x70 cm | Double paroi (2,90 W/m²K) / Acrylique (10 fois plus résistant aux chocs que le verre) / Clair * visibilité comme le verre | 1954 | 5412970019541 | 349.7 | Oui | 2-5 | 4.6 | Choisissez clair ou opalin ou Heatstop | Clair * visibilité comme le verre | Nombre de parois | Double paroi (2,90 W/m²K) | Matériau | Acrylique (10 fois plus résistant aux chocs que le verre) | 700 x 700 mm | 700 | 700 |  |  | 0.57 | Carré | [9 empty] | A |  |  | Pour les pièces chauffées nous recommandons au minimum une coupole à 3 parois pour une isolation optimale. | Vous cherchez un moyen d’apporter davantage de lumière naturelle dans votre habitation ou votre espace de travail ? Envisagez alors certainement une coupole 700x700 de Skylux ! Nos coupoles sont disponibles en différentes dimensions et matériaux, afin que vous puissiez trouver la solution parfaitement adaptée à votre projet. Choisissez entre l’acrylate ou le polycarbonate, des parois simples ou multiples, ainsi que des versions transparentes, opales ou heatstop. De plus, nos coupoles sont également disponibles en version fixe ou ouvrante. Lors d’une rénovation complète ou d’une construction neuve, une costière est requise pour l’installation correcte de la coupole. Heureusement, vous pouvez également sélectionner la costière directement sur cette page. Que vous recherchiez une version fixe ou ouvrante, chez Skylux, nous avons tout ce qu’il vous faut pour trouver la coupole parfaite pour votre projet. De plus, nos coupoles ne sont pas seulement un ajout élégant à chaque espace, elles offrent aussi une excellente isolation thermique et acoustique. Cela garantit une maison ou un bureau plus confortable et plus économe en énergie. Que vous planifiez une rénovation ou construisiez une nouvelle habitation, choisissez les coupoles fiables et de qualité de Skylux. | https://skylux.eu/fr/products/coupole-700x700?variant=49193172992333 | https://skylux.eu/cdn/shop/files/Skylux-lichtkoepel-70x70-cm-Lichtkoepel.webp?v=1737486121&width=1600 | https://skylux.eu/cdn/shop/files/400dc924-54f6-47a2-b966-72acdf505529.webp?v=1782971968&width=1600 | https://skylux.eu/cdn/shop/files/e2602eb5-eb77-4594-9287-8563fa6b1ab1.webp?v=1782972066&width=1600 | https://skylux.eu/cdn/shop/files/646b0795-575e-4533-8c4b-b4c41eb259f5.jpg?v=1782972129&width=1600 | https://skylux.eu/cdn/shop/files/25245f8e-ec9d-4e77-9f81-54089078b0b4.webp?v=1782915954&width=1600 | //skylux.eu/cdn/shop/files/F_MH_Notice_de_pose__Skylux_PMMA_coupoles.pdf?v=14496508717816058976 | //skylux.eu/cdn/shop/files/F_TD_Dossier_Technique.zip?v=3735489360144844648 | <body> <p id="isPasted">Vous cherchez un moyen d’apporter davantage de lumière naturelle dans votre habitation ou votre espace de travail ? Envisagez alors certainement une coupole 700x700 de Skylux ! Nos coupoles sont disponibles en différentes dimensions et matériaux, afin que vous puissiez trouver la solution parfaitement adaptée à votre projet. Choisissez entre l’acrylate ou le polycarbonate, des parois simples ou multiples, ainsi que des versions transparentes, opales ou heatstop. De plus, nos coupoles sont également disponibles en version fixe ou ouvrante.</p> <p>Lors d’une rénovation complète ou d’une construction neuve, une costière est requise pour l’installation correcte de la coupole. Heureusement, vous pouvez également sélectionner la costière directement sur cette page. Que vous recherchiez une version fixe ou ouvrante, chez Skylux, nous avons tout ce qu’il vous faut pour trouver la coupole parfaite pour votre projet.</p> <p>De plus, nos coupoles ne sont pas seulement un ajout élégant à chaque espace, elles offrent aussi une excellente isolation thermique et acoustique. Cela garantit une maison ou un bureau plus confortable et plus économe en énergie. Que vous planifiez une rénovation ou construisiez une nouvelle habitation, choisissez les coupoles fiables et de qualité de Skylux.<br> </p> </body> | coupole-700x700 | 8162577907989 | 49193172992333
Coupoles | Lichtkoepel | Skylux | Coupole Skylux 70x70 cm | Double paroi (2,90 W/m²K) / Polycarbonate (250 fois plus résistant aux chocs que le verre) / Clair * visibilité comme le verre | 1612 | 5412970016120 | 468.3 | Oui | 2-5 | 5.91 | Choisissez clair ou opalin ou Heatstop | Clair * visibilité comme le verre | Nombre de parois | Double paroi (2,90 W/m²K) | Matériau | Polycarbonate (250 fois plus résistant aux chocs que le verre) | 700 x 700 mm | 700 | 700 |  |  | 0.57 | Carré | [9 empty] | A |  |  | Pour les pièces chauffées nous recommandons au minimum une coupole à 3 parois pour une isolation optimale. | Vous cherchez un moyen d’apporter davantage de lumière naturelle dans votre habitation ou votre espace de travail ? Envisagez alors certainement une coupole 700x700 de Skylux ! Nos coupoles sont disponibles en différentes dimensions et matériaux, afin que vous puissiez trouver la solution parfaitement adaptée à votre projet. Choisissez entre l’acrylate ou le polycarbonate, des parois simples ou multiples, ainsi que des versions transparentes, opales ou heatstop. De plus, nos coupoles sont également disponibles en version fixe ou ouvrante. Lors d’une rénovation complète ou d’une construction neuve, une costière est requise pour l’installation correcte de la coupole. Heureusement, vous pouvez également sélectionner la costière directement sur cette page. Que vous recherchiez une version fixe ou ouvrante, chez Skylux, nous avons tout ce qu’il vous faut pour trouver la coupole parfaite pour votre projet. De plus, nos coupoles ne sont pas seulement un ajout élégant à chaque espace, elles offrent aussi une excellente isolation thermique et acoustique. Cela garantit une maison ou un bureau plus confortable et plus économe en énergie. Que vous planifiez une rénovation ou construisiez une nouvelle habitation, choisissez les coupoles fiables et de qualité de Skylux. | https://skylux.eu/fr/products/coupole-700x700?variant=49193173156173 | https://skylux.eu/cdn/shop/files/download_2ae99f67-7463-4844-b4a9-22d9b4573da1.jpg?v=1737472048&width=1600 | https://skylux.eu/cdn/shop/files/Skylux-lichtkoepel-70x70-cm-Lichtkoepel.webp?v=1737486121&width=1600 | https://skylux.eu/cdn/shop/files/400dc924-54f6-47a2-b966-72acdf505529.webp?v=1782971968&width=1600 | https://skylux.eu/cdn/shop/files/e2602eb5-eb77-4594-9287-8563fa6b1ab1.webp?v=1782972066&width=1600 | https://skylux.eu/cdn/shop/files/646b0795-575e-4533-8c4b-b4c41eb259f5.jpg?v=1782972129&width=1600 | //skylux.eu/cdn/shop/files/F_MH_Notice_de_pose__Skylux_PMMA_coupoles.pdf?v=14496508717816058976 | //skylux.eu/cdn/shop/files/F_TD_Dossier_Technique.zip?v=3735489360144844648 | <body> <p id="isPasted">Vous cherchez un moyen d’apporter davantage de lumière naturelle dans votre habitation ou votre espace de travail ? Envisagez alors certainement une coupole 700x700 de Skylux ! Nos coupoles sont disponibles en différentes dimensions et matériaux, afin que vous puissiez trouver la solution parfaitement adaptée à votre projet. Choisissez entre l’acrylate ou le polycarbonate, des parois simples ou multiples, ainsi que des versions transparentes, opales ou heatstop. De plus, nos coupoles sont également disponibles en version fixe ou ouvrante.</p> <p>Lors d’une rénovation complète ou d’une construction neuve, une costière est requise pour l’installation correcte de la coupole. Heureusement, vous pouvez également sélectionner la costière directement sur cette page. Que vous recherchiez une version fixe ou ouvrante, chez Skylux, nous avons tout ce qu’il vous faut pour trouver la coupole parfaite pour votre projet.</p> <p>De plus, nos coupoles ne sont pas seulement un ajout élégant à chaque espace, elles offrent aussi une excellente isolation thermique et acoustique. Cela garantit une maison ou un bureau plus confortable et plus économe en énergie. Que vous planifiez une rénovation ou construisiez une nouvelle habitation, choisissez les coupoles fiables et de qualité de Skylux.<br> </p> </body> | coupole-700x700 | 8162577907989 | 49193173156173
Coupoles | Lichtkoepel | Skylux | Coupole Skylux 70x70 cm | Triple paroi (1.70 W/m²K) Choisissez cette version ou supérieure pour une pièce chauffée ! / Acrylique (10 fois plus résistant aux chocs que le verre) / Clair * visibilité comme le verre | 2184 | 5412970021841 | 475.55 | Oui | 2-5 | 6.2 | Choisissez clair ou opalin ou Heatstop | Clair * visibilité comme le verre | Nombre de parois | Triple paroi (1.70 W/m²K) Choisissez cette version ou supérieure pour une pièce chauffée ! | Matériau | Acrylique (10 fois plus résistant aux chocs que le verre) | 700 x 700 mm | 700 | 700 |  |  | 0.57 | Carré | [9 empty] | A |  |  | Pour les pièces chauffées nous recommandons au minimum une coupole à 3 parois pour une isolation optimale. | Vous cherchez un moyen d’apporter davantage de lumière naturelle dans votre habitation ou votre espace de travail ? Envisagez alors certainement une coupole 700x700 de Skylux ! Nos coupoles sont disponibles en différentes dimensions et matériaux, afin que vous puissiez trouver la solution parfaitement adaptée à votre projet. Choisissez entre l’acrylate ou le polycarbonate, des parois simples ou multiples, ainsi que des versions transparentes, opales ou heatstop. De plus, nos coupoles sont également disponibles en version fixe ou ouvrante. Lors d’une rénovation complète ou d’une construction neuve, une costière est requise pour l’installation correcte de la coupole. Heureusement, vous pouvez également sélectionner la costière directement sur cette page. Que vous recherchiez une version fixe ou ouvrante, chez Skylux, nous avons tout ce qu’il vous faut pour trouver la coupole parfaite pour votre projet. De plus, nos coupoles ne sont pas seulement un ajout élégant à chaque espace, elles offrent aussi une excellente isolation thermique et acoustique. Cela garantit une maison ou un bureau plus confortable et plus économe en énergie. Que vous planifiez une rénovation ou construisiez une nouvelle habitation, choisissez les coupoles fiables et de qualité de Skylux. | https://skylux.eu/fr/products/coupole-700x700?variant=49193173320013 | https://skylux.eu/cdn/shop/files/download_843dea90-2430-4f08-ab93-b2a68312a71a.jpg?v=1737472071&width=1600 | https://skylux.eu/cdn/shop/files/Skylux-lichtkoepel-70x70-cm-Lichtkoepel.webp?v=1737486121&width=1600 | https://skylux.eu/cdn/shop/files/400dc924-54f6-47a2-b966-72acdf505529.webp?v=1782971968&width=1600 | https://skylux.eu/cdn/shop/files/e2602eb5-eb77-4594-9287-8563fa6b1ab1.webp?v=1782972066&width=1600 | https://skylux.eu/cdn/shop/files/646b0795-575e-4533-8c4b-b4c41eb259f5.jpg?v=1782972129&width=1600 | //skylux.eu/cdn/shop/files/F_MH_Notice_de_pose__Skylux_PMMA_coupoles.pdf?v=14496508717816058976 | //skylux.eu/cdn/shop/files/F_TD_Dossier_Technique.zip?v=3735489360144844648 | <body> <p id="isPasted">Vous cherchez un moyen d’apporter davantage de lumière naturelle dans votre habitation ou votre espace de travail ? Envisagez alors certainement une coupole 700x700 de Skylux ! Nos coupoles sont disponibles en différentes dimensions et matériaux, afin que vous puissiez trouver la solution parfaitement adaptée à votre projet. Choisissez entre l’acrylate ou le polycarbonate, des parois simples ou multiples, ainsi que des versions transparentes, opales ou heatstop. De plus, nos coupoles sont également disponibles en version fixe ou ouvrante.</p> <p>Lors d’une rénovation complète ou d’une construction neuve, une costière est requise pour l’installation correcte de la coupole. Heureusement, vous pouvez également sélectionner la costière directement sur cette page. Que vous recherchiez une version fixe ou ouvrante, chez Skylux, nous avons tout ce qu’il vous faut pour trouver la coupole parfaite pour votre projet.</p> <p>De plus, nos coupoles ne sont pas seulement un ajout élégant à chaque espace, elles offrent aussi une excellente isolation thermique et acoustique. Cela garantit une maison ou un bureau plus confortable et plus économe en énergie. Que vous planifiez une rénovation ou construisiez une nouvelle habitation, choisissez les coupoles fiables et de qualité de Skylux.<br> </p> </body> | coupole-700x700 | 8162577907989 | 49193173320013
Coupoles | Lichtkoepel | Skylux | Coupole Skylux 70x70 cm | Triple paroi (1.70 W/m²K) Choisissez cette version ou supérieure pour une pièce chauffée ! / Polycarbonate (250 fois plus résistant aux chocs que le verre) / Clair * visibilité comme le verre | 15168 | 5412970151685 | 594.15 | Oui | 2-5 | 7.67 | Choisissez clair ou opalin ou Heatstop | Clair * visibilité comme le verre | Nombre de parois | Triple paroi (1.70 W/m²K) Choisissez cette version ou supérieure pour une pièce chauffée ! | Matériau | Polycarbonate (250 fois plus résistant aux chocs que le verre) | 700 x 700 mm | 700 | 700 |  |  | 0.57 | Carré | [9 empty] | A |  |  | Pour les pièces chauffées nous recommandons au minimum une coupole à 3 parois pour une isolation optimale. | Vous cherchez un moyen d’apporter davantage de lumière naturelle dans votre habitation ou votre espace de travail ? Envisagez alors certainement une coupole 700x700 de Skylux ! Nos coupoles sont disponibles en différentes dimensions et matériaux, afin que vous puissiez trouver la solution parfaitement adaptée à votre projet. Choisissez entre l’acrylate ou le polycarbonate, des parois simples ou multiples, ainsi que des versions transparentes, opales ou heatstop. De plus, nos coupoles sont également disponibles en version fixe ou ouvrante. Lors d’une rénovation complète ou d’une construction neuve, une costière est requise pour l’installation correcte de la coupole. Heureusement, vous pouvez également sélectionner la costière directement sur cette page. Que vous recherchiez une version fixe ou ouvrante, chez Skylux, nous avons tout ce qu’il vous faut pour trouver la coupole parfaite pour votre projet. De plus, nos coupoles ne sont pas seulement un ajout élégant à chaque espace, elles offrent aussi une excellente isolation thermique et acoustique. Cela garantit une maison ou un bureau plus confortable et plus économe en énergie. Que vous planifiez une rénovation ou construisiez une nouvelle habitation, choisissez les coupoles fiables et de qualité de Skylux. | https://skylux.eu/fr/products/coupole-700x700?variant=49193173385549 | https://skylux.eu/cdn/shop/files/download_e9a964ae-517b-44ff-b53d-879d48b45cac.jpg?v=1737472087&width=1600 | https://skylux.eu/cdn/shop/files/Skylux-lichtkoepel-70x70-cm-Lichtkoepel.webp?v=1737486121&width=1600 | https://skylux.eu/cdn/shop/files/400dc924-54f6-47a2-b966-72acdf505529.webp?v=1782971968&width=1600 | https://skylux.eu/cdn/shop/files/e2602eb5-eb77-4594-9287-8563fa6b1ab1.webp?v=1782972066&width=1600 | https://skylux.eu/cdn/shop/files/646b0795-575e-4533-8c4b-b4c41eb259f5.jpg?v=1782972129&width=1600 | //skylux.eu/cdn/shop/files/F_MH_Notice_de_pose__Skylux_PMMA_coupoles.pdf?v=14496508717816058976 | //skylux.eu/cdn/shop/files/F_TD_Dossier_Technique.zip?v=3735489360144844648 | <body> <p id="isPasted">Vous cherchez un moyen d’apporter davantage de lumière naturelle dans votre habitation ou votre espace de travail ? Envisagez alors certainement une coupole 700x700 de Skylux ! Nos coupoles sont disponibles en différentes dimensions et matériaux, afin que vous puissiez trouver la solution parfaitement adaptée à votre projet. Choisissez entre l’acrylate ou le polycarbonate, des parois simples ou multiples, ainsi que des versions transparentes, opales ou heatstop. De plus, nos coupoles sont également disponibles en version fixe ou ouvrante.</p> <p>Lors d’une rénovation complète ou d’une construction neuve, une costière est requise pour l’installation correcte de la coupole. Heureusement, vous pouvez également sélectionner la costière directement sur cette page. Que vous recherchiez une version fixe ou ouvrante, chez Skylux, nous avons tout ce qu’il vous faut pour trouver la coupole parfaite pour votre projet.</p> <p>De plus, nos coupoles ne sont pas seulement un ajout élégant à chaque espace, elles offrent aussi une excellente isolation thermique et acoustique. Cela garantit une maison ou un bureau plus confortable et plus économe en énergie. Que vous planifiez une rénovation ou construisiez une nouvelle habitation, choisissez les coupoles fiables et de qualité de Skylux.<br> </p> </body> | coupole-700x700 | 8162577907989 | 49193173385549
Coupoles | Lichtkoepel | Skylux | Coupole Skylux 70x70 cm | Quadruple paroi (1,28 W/m²K) / Acrylique (10 fois plus résistant aux chocs que le verre) / Clair * visibilité comme le verre | 66010 | 5412970660101 | 601.4 | Oui | 2-5 | 8.85 | Choisissez clair ou opalin ou Heatstop | Clair * visibilité comme le verre | Nombre de parois | Quadruple paroi (1,28 W/m²K) | Matériau | Acrylique (10 fois plus résistant aux chocs que le verre) | 700 x 700 mm | 700 | 700 |  |  | 0.57 | Carré | [9 empty] | A |  |  | Pour les pièces chauffées nous recommandons au minimum une coupole à 3 parois pour une isolation optimale. | Vous cherchez un moyen d’apporter davantage de lumière naturelle dans votre habitation ou votre espace de travail ? Envisagez alors certainement une coupole 700x700 de Skylux ! Nos coupoles sont disponibles en différentes dimensions et matériaux, afin que vous puissiez trouver la solution parfaitement adaptée à votre projet. Choisissez entre l’acrylate ou le polycarbonate, des parois simples ou multiples, ainsi que des versions transparentes, opales ou heatstop. De plus, nos coupoles sont également disponibles en version fixe ou ouvrante. Lors d’une rénovation complète ou d’une construction neuve, une costière est requise pour l’installation correcte de la coupole. Heureusement, vous pouvez également sélectionner la costière directement sur cette page. Que vous recherchiez une version fixe ou ouvrante, chez Skylux, nous avons tout ce qu’il vous faut pour trouver la coupole parfaite pour votre projet. De plus, nos coupoles ne sont pas seulement un ajout élégant à chaque espace, elles offrent aussi une excellente isolation thermique et acoustique. Cela garantit une maison ou un bureau plus confortable et plus économe en énergie. Que vous planifiez une rénovation ou construisiez une nouvelle habitation, choisissez les coupoles fiables et de qualité de Skylux. | https://skylux.eu/fr/products/coupole-700x700?variant=49193173549389 | https://skylux.eu/cdn/shop/files/download_1b50a3d4-fb95-4946-9b79-85d0d6237bf6.jpg?v=1737472111&width=1600 | https://skylux.eu/cdn/shop/files/Skylux-lichtkoepel-70x70-cm-Lichtkoepel.webp?v=1737486121&width=1600 | https://skylux.eu/cdn/shop/files/400dc924-54f6-47a2-b966-72acdf505529.webp?v=1782971968&width=1600 | https://skylux.eu/cdn/shop/files/e2602eb5-eb77-4594-9287-8563fa6b1ab1.webp?v=1782972066&width=1600 | https://skylux.eu/cdn/shop/files/646b0795-575e-4533-8c4b-b4c41eb259f5.jpg?v=1782972129&width=1600 | //skylux.eu/cdn/shop/files/F_MH_Notice_de_pose__Skylux_PMMA_coupoles.pdf?v=14496508717816058976 | //skylux.eu/cdn/shop/files/F_TD_Dossier_Technique.zip?v=3735489360144844648 | <body> <p id="isPasted">Vous cherchez un moyen d’apporter davantage de lumière naturelle dans votre habitation ou votre espace de travail ? Envisagez alors certainement une coupole 700x700 de Skylux ! Nos coupoles sont disponibles en différentes dimensions et matériaux, afin que vous puissiez trouver la solution parfaitement adaptée à votre projet. Choisissez entre l’acrylate ou le polycarbonate, des parois simples ou multiples, ainsi que des versions transparentes, opales ou heatstop. De plus, nos coupoles sont également disponibles en version fixe ou ouvrante.</p> <p>Lors d’une rénovation complète ou d’une construction neuve, une costière est requise pour l’installation correcte de la coupole. Heureusement, vous pouvez également sélectionner la costière directement sur cette page. Que vous recherchiez une version fixe ou ouvrante, chez Skylux, nous avons tout ce qu’il vous faut pour trouver la coupole parfaite pour votre projet.</p> <p>De plus, nos coupoles ne sont pas seulement un ajout élégant à chaque espace, elles offrent aussi une excellente isolation thermique et acoustique. Cela garantit une maison ou un bureau plus confortable et plus économe en énergie. Que vous planifiez une rénovation ou construisiez une nouvelle habitation, choisissez les coupoles fiables et de qualité de Skylux.<br> </p> </body> | coupole-700x700 | 8162577907989 | 49193173549389
Coupoles | Lichtkoepel | Skylux | Coupole Skylux 70x70 cm | Quadruple paroi (1,28 W/m²K) / Polycarbonate (250 fois plus résistant aux chocs que le verre) / Clair * visibilité comme le verre | 66208 | 5412970662082 | 719.95 | Oui | 2-5 | 9.88 | Choisissez clair ou opalin ou Heatstop | Clair * visibilité comme le verre | Nombre de parois | Quadruple paroi (1,28 W/m²K) | Matériau | Polycarbonate (250 fois plus résistant aux chocs que le verre) | 700 x 700 mm | 700 | 700 |  |  | 0.57 | Carré | [9 empty] | A |  |  | Pour les pièces chauffées nous recommandons au minimum une coupole à 3 parois pour une isolation optimale. | Vous cherchez un moyen d’apporter davantage de lumière naturelle dans votre habitation ou votre espace de travail ? Envisagez alors certainement une coupole 700x700 de Skylux ! Nos coupoles sont disponibles en différentes dimensions et matériaux, afin que vous puissiez trouver la solution parfaitement adaptée à votre projet. Choisissez entre l’acrylate ou le polycarbonate, des parois simples ou multiples, ainsi que des versions transparentes, opales ou heatstop. De plus, nos coupoles sont également disponibles en version fixe ou ouvrante. Lors d’une rénovation complète ou d’une construction neuve, une costière est requise pour l’installation correcte de la coupole. Heureusement, vous pouvez également sélectionner la costière directement sur cette page. Que vous recherchiez une version fixe ou ouvrante, chez Skylux, nous avons tout ce qu’il vous faut pour trouver la coupole parfaite pour votre projet. De plus, nos coupoles ne sont pas seulement un ajout élégant à chaque espace, elles offrent aussi une excellente isolation thermique et acoustique. Cela garantit une maison ou un bureau plus confortable et plus économe en énergie. Que vous planifiez une rénovation ou construisiez une nouvelle habitation, choisissez les coupoles fiables et de qualité de Skylux. | https://skylux.eu/fr/products/coupole-700x700?variant=49193173647693 | https://skylux.eu/cdn/shop/files/download_7865a883-185d-46dd-879a-dabb48326672.jpg?v=1737472127&width=1600 | https://skylux.eu/cdn/shop/files/Skylux-lichtkoepel-70x70-cm-Lichtkoepel.webp?v=1737486121&width=1600 | https://skylux.eu/cdn/shop/files/400dc924-54f6-47a2-b966-72acdf505529.webp?v=1782971968&width=1600 | https://skylux.eu/cdn/shop/files/e2602eb5-eb77-4594-9287-8563fa6b1ab1.webp?v=1782972066&width=1600 | https://skylux.eu/cdn/shop/files/646b0795-575e-4533-8c4b-b4c41eb259f5.jpg?v=1782972129&width=1600 | //skylux.eu/cdn/shop/files/F_MH_Notice_de_pose__Skylux_PMMA_coupoles.pdf?v=14496508717816058976 | //skylux.eu/cdn/shop/files/F_TD_Dossier_Technique.zip?v=3735489360144844648 | <body> <p id="isPasted">Vous cherchez un moyen d’apporter davantage de lumière naturelle dans votre habitation ou votre espace de travail ? Envisagez alors certainement une coupole 700x700 de Skylux ! Nos coupoles sont disponibles en différentes dimensions et matériaux, afin que vous puissiez trouver la solution parfaitement adaptée à votre projet. Choisissez entre l’acrylate ou le polycarbonate, des parois simples ou multiples, ainsi que des versions transparentes, opales ou heatstop. De plus, nos coupoles sont également disponibles en version fixe ou ouvrante.</p> <p>Lors d’une rénovation complète ou d’une construction neuve, une costière est requise pour l’installation correcte de la coupole. Heureusement, vous pouvez également sélectionner la costière directement sur cette page. Que vous recherchiez une version fixe ou ouvrante, chez Skylux, nous avons tout ce qu’il vous faut pour trouver la coupole parfaite pour votre projet.</p> <p>De plus, nos coupoles ne sont pas seulement un ajout élégant à chaque espace, elles offrent aussi une excellente isolation thermique et acoustique. Cela garantit une maison ou un bureau plus confortable et plus économe en énergie. Que vous planifiez une rénovation ou construisiez une nouvelle habitation, choisissez les coupoles fiables et de qualité de Skylux.<br> </p> </body> | coupole-700x700 | 8162577907989 | 49193173647693
Coupoles | Lichtkoepel | Skylux | Coupole Skylux 70x70 cm | Quintuple paroi (0,99 W/m²K) / Acrylique (10 fois plus résistant aux chocs que le verre) / Clair * visibilité comme le verre | 66067 | 5412970660675 | 727.25 | Oui | 2-5 | 10.58 | Choisissez clair ou opalin ou Heatstop | Clair * visibilité comme le verre | Nombre de parois | Quintuple paroi (0,99 W/m²K) | Matériau | Acrylique (10 fois plus résistant aux chocs que le verre) | 700 x 700 mm | 700 | 700 |  |  | 0.57 | Carré | [9 empty] | A |  |  | Pour les pièces chauffées nous recommandons au minimum une coupole à 3 parois pour une isolation optimale. | Vous cherchez un moyen d’apporter davantage de lumière naturelle dans votre habitation ou votre espace de travail ? Envisagez alors certainement une coupole 700x700 de Skylux ! Nos coupoles sont disponibles en différentes dimensions et matériaux, afin que vous puissiez trouver la solution parfaitement adaptée à votre projet. Choisissez entre l’acrylate ou le polycarbonate, des parois simples ou multiples, ainsi que des versions transparentes, opales ou heatstop. De plus, nos coupoles sont également disponibles en version fixe ou ouvrante. Lors d’une rénovation complète ou d’une construction neuve, une costière est requise pour l’installation correcte de la coupole. Heureusement, vous pouvez également sélectionner la costière directement sur cette page. Que vous recherchiez une version fixe ou ouvrante, chez Skylux, nous avons tout ce qu’il vous faut pour trouver la coupole parfaite pour votre projet. De plus, nos coupoles ne sont pas seulement un ajout élégant à chaque espace, elles offrent aussi une excellente isolation thermique et acoustique. Cela garantit une maison ou un bureau plus confortable et plus économe en énergie. Que vous planifiez une rénovation ou construisiez une nouvelle habitation, choisissez les coupoles fiables et de qualité de Skylux. | https://skylux.eu/fr/products/coupole-700x700?variant=49193174204749 | https://skylux.eu/cdn/shop/files/download_6061f0f9-4a95-4d81-90d2-acaeddb3ecdb.jpg?v=1737472151&width=1600 | https://skylux.eu/cdn/shop/files/Skylux-lichtkoepel-70x70-cm-Lichtkoepel.webp?v=1737486121&width=1600 | https://skylux.eu/cdn/shop/files/400dc924-54f6-47a2-b966-72acdf505529.webp?v=1782971968&width=1600 | https://skylux.eu/cdn/shop/files/e2602eb5-eb77-4594-9287-8563fa6b1ab1.webp?v=1782972066&width=1600 | https://skylux.eu/cdn/shop/files/646b0795-575e-4533-8c4b-b4c41eb259f5.jpg?v=1782972129&width=1600 | //skylux.eu/cdn/shop/files/F_MH_Notice_de_pose__Skylux_PMMA_coupoles.pdf?v=14496508717816058976 | //skylux.eu/cdn/shop/files/F_TD_Dossier_Technique.zip?v=3735489360144844648 | <body> <p id="isPasted">Vous cherchez un moyen d’apporter davantage de lumière naturelle dans votre habitation ou votre espace de travail ? Envisagez alors certainement une coupole 700x700 de Skylux ! Nos coupoles sont disponibles en différentes dimensions et matériaux, afin que vous puissiez trouver la solution parfaitement adaptée à votre projet. Choisissez entre l’acrylate ou le polycarbonate, des parois simples ou multiples, ainsi que des versions transparentes, opales ou heatstop. De plus, nos coupoles sont également disponibles en version fixe ou ouvrante.</p> <p>Lors d’une rénovation complète ou d’une construction neuve, une costière est requise pour l’installation correcte de la coupole. Heureusement, vous pouvez également sélectionner la costière directement sur cette page. Que vous recherchiez une version fixe ou ouvrante, chez Skylux, nous avons tout ce qu’il vous faut pour trouver la coupole parfaite pour votre projet.</p> <p>De plus, nos coupoles ne sont pas seulement un ajout élégant à chaque espace, elles offrent aussi une excellente isolation thermique et acoustique. Cela garantit une maison ou un bureau plus confortable et plus économe en énergie. Que vous planifiez une rénovation ou construisiez une nouvelle habitation, choisissez les coupoles fiables et de qualité de Skylux.<br> </p> </body> | coupole-700x700 | 8162577907989 | 49193174204749
Coupoles | Lichtkoepel | Skylux | Coupole Skylux 70x70 cm | Quintuple paroi (0,99 W/m²K) / Polycarbonate (250 fois plus résistant aux chocs que le verre) / Clair * visibilité comme le verre | 95302 | 5412970953029 | 845.8 | Oui | 2-5 | 11.69 | Choisissez clair ou opalin ou Heatstop | Clair * visibilité comme le verre | Nombre de parois | Quintuple paroi (0,99 W/m²K) | Matériau | Polycarbonate (250 fois plus résistant aux chocs que le verre) | 700 x 700 mm | 700 | 700 |  |  | 0.57 | Carré | [9 empty] | A |  |  | Pour les pièces chauffées nous recommandons au minimum une coupole à 3 parois pour une isolation optimale. | Vous cherchez un moyen d’apporter davantage de lumière naturelle dans votre habitation ou votre espace de travail ? Envisagez alors certainement une coupole 700x700 de Skylux ! Nos coupoles sont disponibles en différentes dimensions et matériaux, afin que vous puissiez trouver la solution parfaitement adaptée à votre projet. Choisissez entre l’acrylate ou le polycarbonate, des parois simples ou multiples, ainsi que des versions transparentes, opales ou heatstop. De plus, nos coupoles sont également disponibles en version fixe ou ouvrante. Lors d’une rénovation complète ou d’une construction neuve, une costière est requise pour l’installation correcte de la coupole. Heureusement, vous pouvez également sélectionner la costière directement sur cette page. Que vous recherchiez une version fixe ou ouvrante, chez Skylux, nous avons tout ce qu’il vous faut pour trouver la coupole parfaite pour votre projet. De plus, nos coupoles ne sont pas seulement un ajout élégant à chaque espace, elles offrent aussi une excellente isolation thermique et acoustique. Cela garantit une maison ou un bureau plus confortable et plus économe en énergie. Que vous planifiez une rénovation ou construisiez une nouvelle habitation, choisissez les coupoles fiables et de qualité de Skylux. | https://skylux.eu/fr/products/coupole-700x700?variant=49193174368589 | https://skylux.eu/cdn/shop/files/download_0fc1e9d5-33e0-4a0b-a43d-1dbd55adf791.jpg?v=1737472166&width=1600 | https://skylux.eu/cdn/shop/files/Skylux-lichtkoepel-70x70-cm-Lichtkoepel.webp?v=1737486121&width=1600 | https://skylux.eu/cdn/shop/files/400dc924-54f6-47a2-b966-72acdf505529.webp?v=1782971968&width=1600 | https://skylux.eu/cdn/shop/files/e2602eb5-eb77-4594-9287-8563fa6b1ab1.webp?v=1782972066&width=1600 | https://skylux.eu/cdn/shop/files/646b0795-575e-4533-8c4b-b4c41eb259f5.jpg?v=1782972129&width=1600 | //skylux.eu/cdn/shop/files/F_MH_Notice_de_pose__Skylux_PMMA_coupoles.pdf?v=14496508717816058976 | //skylux.eu/cdn/shop/files/F_TD_Dossier_Technique.zip?v=3735489360144844648 | <body> <p id="isPasted">Vous cherchez un moyen d’apporter davantage de lumière naturelle dans votre habitation ou votre espace de travail ? Envisagez alors certainement une coupole 700x700 de Skylux ! Nos coupoles sont disponibles en différentes dimensions et matériaux, afin que vous puissiez trouver la solution parfaitement adaptée à votre projet. Choisissez entre l’acrylate ou le polycarbonate, des parois simples ou multiples, ainsi que des versions transparentes, opales ou heatstop. De plus, nos coupoles sont également disponibles en version fixe ou ouvrante.</p> <p>Lors d’une rénovation complète ou d’une construction neuve, une costière est requise pour l’installation correcte de la coupole. Heureusement, vous pouvez également sélectionner la costière directement sur cette page. Que vous recherchiez une version fixe ou ouvrante, chez Skylux, nous avons tout ce qu’il vous faut pour trouver la coupole parfaite pour votre projet.</p> <p>De plus, nos coupoles ne sont pas seulement un ajout élégant à chaque espace, elles offrent aussi une excellente isolation thermique et acoustique. Cela garantit une maison ou un bureau plus confortable et plus économe en énergie. Que vous planifiez une rénovation ou construisiez une nouvelle habitation, choisissez les coupoles fiables et de qualité de Skylux.<br> </p> </body> | coupole-700x700 | 8162577907989 | 49193174368589
Coupoles | Lichtkoepel | Skylux | Coupole Skylux 70x70 cm | Simple paroi (moins isolant - 5,17 W/m²K) / Acrylique (10 fois plus résistant aux chocs que le verre) / Opale * (verre dépoli) non transparent | 2480 | 5412970024804 | 223.85 | Oui | 2-5 | 2.7 | Choisissez clair ou opalin ou Heatstop | Opale * (verre dépoli) non transparent | Nombre de parois | Simple paroi (moins isolant - 5,17 W/m²K) | Matériau | Acrylique (10 fois plus résistant aux chocs que le verre) | 700 x 700 mm | 700 | 700 |  |  | 0.57 | Carré | [9 empty] | A |  |  | Pour les pièces chauffées nous recommandons au minimum une coupole à 3 parois pour une isolation optimale. | Vous cherchez un moyen d’apporter davantage de lumière naturelle dans votre habitation ou votre espace de travail ? Envisagez alors certainement une coupole 700x700 de Skylux ! Nos coupoles sont disponibles en différentes dimensions et matériaux, afin que vous puissiez trouver la solution parfaitement adaptée à votre projet. Choisissez entre l’acrylate ou le polycarbonate, des parois simples ou multiples, ainsi que des versions transparentes, opales ou heatstop. De plus, nos coupoles sont également disponibles en version fixe ou ouvrante. Lors d’une rénovation complète ou d’une construction neuve, une costière est requise pour l’installation correcte de la coupole. Heureusement, vous pouvez également sélectionner la costière directement sur cette page. Que vous recherchiez une version fixe ou ouvrante, chez Skylux, nous avons tout ce qu’il vous faut pour trouver la coupole parfaite pour votre projet. De plus, nos coupoles ne sont pas seulement un ajout élégant à chaque espace, elles offrent aussi une excellente isolation thermique et acoustique. Cela garantit une maison ou un bureau plus confortable et plus économe en énergie. Que vous planifiez une rénovation ou construisiez une nouvelle habitation, choisissez les coupoles fiables et de qualité de Skylux. | https://skylux.eu/fr/products/coupole-700x700?variant=49193172730189 | https://skylux.eu/cdn/shop/files/download_b1185030-3969-4c93-8c1c-b595b78c478a.jpg?v=1737471968&width=1600 | https://skylux.eu/cdn/shop/files/Skylux-lichtkoepel-70x70-cm-Lichtkoepel.webp?v=1737486121&width=1600 | https://skylux.eu/cdn/shop/files/400dc924-54f6-47a2-b966-72acdf505529.webp?v=1782971968&width=1600 | https://skylux.eu/cdn/shop/files/e2602eb5-eb77-4594-9287-8563fa6b1ab1.webp?v=1782972066&width=1600 | https://skylux.eu/cdn/shop/files/646b0795-575e-4533-8c4b-b4c41eb259f5.jpg?v=1782972129&width=1600 | //skylux.eu/cdn/shop/files/F_MH_Notice_de_pose__Skylux_PMMA_coupoles.pdf?v=14496508717816058976 | //skylux.eu/cdn/shop/files/F_TD_Dossier_Technique.zip?v=3735489360144844648 | <body> <p id="isPasted">Vous cherchez un moyen d’apporter davantage de lumière naturelle dans votre habitation ou votre espace de travail ? Envisagez alors certainement une coupole 700x700 de Skylux ! Nos coupoles sont disponibles en différentes dimensions et matériaux, afin que vous puissiez trouver la solution parfaitement adaptée à votre projet. Choisissez entre l’acrylate ou le polycarbonate, des parois simples ou multiples, ainsi que des versions transparentes, opales ou heatstop. De plus, nos coupoles sont également disponibles en version fixe ou ouvrante.</p> <p>Lors d’une rénovation complète ou d’une construction neuve, une costière est requise pour l’installation correcte de la coupole. Heureusement, vous pouvez également sélectionner la costière directement sur cette page. Que vous recherchiez une version fixe ou ouvrante, chez Skylux, nous avons tout ce qu’il vous faut pour trouver la coupole parfaite pour votre projet.</p> <p>De plus, nos coupoles ne sont pas seulement un ajout élégant à chaque espace, elles offrent aussi une excellente isolation thermique et acoustique. Cela garantit une maison ou un bureau plus confortable et plus économe en énergie. Que vous planifiez une rénovation ou construisiez une nouvelle habitation, choisissez les coupoles fiables et de qualité de Skylux.<br> </p> </body> | coupole-700x700 | 8162577907989 | 49193172730189
Coupoles | Lichtkoepel | Skylux | Coupole Skylux 70x70 cm | EP10 (1.30 W/m²K) / Acrylique (10 fois plus résistant aux chocs que le verre) / Opale * (verre dépoli) non transparent | 24626 | 5412970246268 | 609.85 | Oui | 2-5 | 6.2 | Choisissez clair ou opalin ou Heatstop | Opale * (verre dépoli) non transparent | Nombre de parois | EP10 (1.30 W/m²K) | Matériau | Acrylique (10 fois plus résistant aux chocs que le verre) | 700 x 700 mm | 700 | 700 |  |  | 0.57 | Carré | [9 empty] | A |  |  | Pour les pièces chauffées nous recommandons au minimum une coupole à 3 parois pour une isolation optimale. | Vous cherchez un moyen d’apporter davantage de lumière naturelle dans votre habitation ou votre espace de travail ? Envisagez alors certainement une coupole 700x700 de Skylux ! Nos coupoles sont disponibles en différentes dimensions et matériaux, afin que vous puissiez trouver la solution parfaitement adaptée à votre projet. Choisissez entre l’acrylate ou le polycarbonate, des parois simples ou multiples, ainsi que des versions transparentes, opales ou heatstop. De plus, nos coupoles sont également disponibles en version fixe ou ouvrante. Lors d’une rénovation complète ou d’une construction neuve, une costière est requise pour l’installation correcte de la coupole. Heureusement, vous pouvez également sélectionner la costière directement sur cette page. Que vous recherchiez une version fixe ou ouvrante, chez Skylux, nous avons tout ce qu’il vous faut pour trouver la coupole parfaite pour votre projet. De plus, nos coupoles ne sont pas seulement un ajout élégant à chaque espace, elles offrent aussi une excellente isolation thermique et acoustique. Cela garantit une maison ou un bureau plus confortable et plus économe en énergie. Que vous planifiez une rénovation ou construisiez une nouvelle habitation, choisissez les coupoles fiables et de qualité de Skylux. | https://skylux.eu/fr/products/coupole-700x700?variant=49193172861261 | https://skylux.eu/cdn/shop/products/Skylux-acrylaat-lichtkoepel-3-wandig-opaal-0300-x-0300-mm-lichtkoepel_1024x1024_3de00a94-8ee6-4680-9256-adcb12135fe2.webp?v=1702396087&width=1600 | https://skylux.eu/cdn/shop/files/Skylux-lichtkoepel-70x70-cm-Lichtkoepel.webp?v=1737486121&width=1600 | https://skylux.eu/cdn/shop/files/400dc924-54f6-47a2-b966-72acdf505529.webp?v=1782971968&width=1600 | https://skylux.eu/cdn/shop/files/e2602eb5-eb77-4594-9287-8563fa6b1ab1.webp?v=1782972066&width=1600 | https://skylux.eu/cdn/shop/files/646b0795-575e-4533-8c4b-b4c41eb259f5.jpg?v=1782972129&width=1600 | //skylux.eu/cdn/shop/files/F_MH_Notice_de_pose__Skylux_PMMA_coupoles.pdf?v=14496508717816058976 | //skylux.eu/cdn/shop/files/F_TD_Dossier_Technique.zip?v=3735489360144844648 | <body> <p id="isPasted">Vous cherchez un moyen d’apporter davantage de lumière naturelle dans votre habitation ou votre espace de travail ? Envisagez alors certainement une coupole 700x700 de Skylux ! Nos coupoles sont disponibles en différentes dimensions et matériaux, afin que vous puissiez trouver la solution parfaitement adaptée à votre projet. Choisissez entre l’acrylate ou le polycarbonate, des parois simples ou multiples, ainsi que des versions transparentes, opales ou heatstop. De plus, nos coupoles sont également disponibles en version fixe ou ouvrante.</p> <p>Lors d’une rénovation complète ou d’une construction neuve, une costière est requise pour l’installation correcte de la coupole. Heureusement, vous pouvez également sélectionner la costière directement sur cette page. Que vous recherchiez une version fixe ou ouvrante, chez Skylux, nous avons tout ce qu’il vous faut pour trouver la coupole parfaite pour votre projet.</p> <p>De plus, nos coupoles ne sont pas seulement un ajout élégant à chaque espace, elles offrent aussi une excellente isolation thermique et acoustique. Cela garantit une maison ou un bureau plus confortable et plus économe en énergie. Que vous planifiez une rénovation ou construisiez une nouvelle habitation, choisissez les coupoles fiables et de qualité de Skylux.<br> </p> </body> | coupole-700x700 | 8162577907989 | 49193172861261
Coupoles | Lichtkoepel | Skylux | Coupole Skylux 70x70 cm | EP10 (1.30 W/m²K) / Polycarbonate (250 fois plus résistant aux chocs que le verre) / Opale * (verre dépoli) non transparent | 29731 | 5412970297314 | 728.45 | Oui | 2-5 | 7.9 | Choisissez clair ou opalin ou Heatstop | Opale * (verre dépoli) non transparent | Nombre de parois | EP10 (1.30 W/m²K) | Matériau | Polycarbonate (250 fois plus résistant aux chocs que le verre) | 700 x 700 mm | 700 | 700 |  |  | 0.57 | Carré | [9 empty] | A |  |  | Pour les pièces chauffées nous recommandons au minimum une coupole à 3 parois pour une isolation optimale. | Vous cherchez un moyen d’apporter davantage de lumière naturelle dans votre habitation ou votre espace de travail ? Envisagez alors certainement une coupole 700x700 de Skylux ! Nos coupoles sont disponibles en différentes dimensions et matériaux, afin que vous puissiez trouver la solution parfaitement adaptée à votre projet. Choisissez entre l’acrylate ou le polycarbonate, des parois simples ou multiples, ainsi que des versions transparentes, opales ou heatstop. De plus, nos coupoles sont également disponibles en version fixe ou ouvrante. Lors d’une rénovation complète ou d’une construction neuve, une costière est requise pour l’installation correcte de la coupole. Heureusement, vous pouvez également sélectionner la costière directement sur cette page. Que vous recherchiez une version fixe ou ouvrante, chez Skylux, nous avons tout ce qu’il vous faut pour trouver la coupole parfaite pour votre projet. De plus, nos coupoles ne sont pas seulement un ajout élégant à chaque espace, elles offrent aussi une excellente isolation thermique et acoustique. Cela garantit une maison ou un bureau plus confortable et plus économe en énergie. Que vous planifiez une rénovation ou construisiez une nouvelle habitation, choisissez les coupoles fiables et de qualité de Skylux. | https://skylux.eu/fr/products/coupole-700x700?variant=49193172926797 | https://skylux.eu/cdn/shop/products/Skylux-polycarbonaat-lichtkoepel-3-wandig-opaal-0300-x-0300-mm-lichtkoepel_1024x1024_9cf17094-c945-4f3e-8a92-aa81d7419a66.webp?v=1702396085&width=1600 | https://skylux.eu/cdn/shop/files/Skylux-lichtkoepel-70x70-cm-Lichtkoepel.webp?v=1737486121&width=1600 | https://skylux.eu/cdn/shop/files/400dc924-54f6-47a2-b966-72acdf505529.webp?v=1782971968&width=1600 | https://skylux.eu/cdn/shop/files/e2602eb5-eb77-4594-9287-8563fa6b1ab1.webp?v=1782972066&width=1600 | https://skylux.eu/cdn/shop/files/646b0795-575e-4533-8c4b-b4c41eb259f5.jpg?v=1782972129&width=1600 | //skylux.eu/cdn/shop/files/F_MH_Notice_de_pose__Skylux_PMMA_coupoles.pdf?v=14496508717816058976 | //skylux.eu/cdn/shop/files/F_TD_Dossier_Technique.zip?v=3735489360144844648 | <body> <p id="isPasted">Vous cherchez un moyen d’apporter davantage de lumière naturelle dans votre habitation ou votre espace de travail ? Envisagez alors certainement une coupole 700x700 de Skylux ! Nos coupoles sont disponibles en différentes dimensions et matériaux, afin que vous puissiez trouver la solution parfaitement adaptée à votre projet. Choisissez entre l’acrylate ou le polycarbonate, des parois simples ou multiples, ainsi que des versions transparentes, opales ou heatstop. De plus, nos coupoles sont également disponibles en version fixe ou ouvrante.</p> <p>Lors d’une rénovation complète ou d’une construction neuve, une costière est requise pour l’installation correcte de la coupole. Heureusement, vous pouvez également sélectionner la costière directement sur cette page. Que vous recherchiez une version fixe ou ouvrante, chez Skylux, nous avons tout ce qu’il vous faut pour trouver la coupole parfaite pour votre projet.</p> <p>De plus, nos coupoles ne sont pas seulement un ajout élégant à chaque espace, elles offrent aussi une excellente isolation thermique et acoustique. Cela garantit une maison ou un bureau plus confortable et plus économe en énergie. Que vous planifiez une rénovation ou construisiez une nouvelle habitation, choisissez les coupoles fiables et de qualité de Skylux.<br> </p> </body> | coupole-700x700 | 8162577907989 | 49193172926797
Coupoles | Lichtkoepel | Skylux | Coupole Skylux 70x70 cm | Double paroi (2,90 W/m²K) / Acrylique (10 fois plus résistant aux chocs que le verre) / Opale * (verre dépoli) non transparent | 2415 | 5412970024156 | 349.7 | Oui | 2-5 | 4.6 | Choisissez clair ou opalin ou Heatstop | Opale * (verre dépoli) non transparent | Nombre de parois | Double paroi (2,90 W/m²K) | Matériau | Acrylique (10 fois plus résistant aux chocs que le verre) | 700 x 700 mm | 700 | 700 |  |  | 0.57 | Carré | [9 empty] | A |  |  | Pour les pièces chauffées nous recommandons au minimum une coupole à 3 parois pour une isolation optimale. | Vous cherchez un moyen d’apporter davantage de lumière naturelle dans votre habitation ou votre espace de travail ? Envisagez alors certainement une coupole 700x700 de Skylux ! Nos coupoles sont disponibles en différentes dimensions et matériaux, afin que vous puissiez trouver la solution parfaitement adaptée à votre projet. Choisissez entre l’acrylate ou le polycarbonate, des parois simples ou multiples, ainsi que des versions transparentes, opales ou heatstop. De plus, nos coupoles sont également disponibles en version fixe ou ouvrante. Lors d’une rénovation complète ou d’une construction neuve, une costière est requise pour l’installation correcte de la coupole. Heureusement, vous pouvez également sélectionner la costière directement sur cette page. Que vous recherchiez une version fixe ou ouvrante, chez Skylux, nous avons tout ce qu’il vous faut pour trouver la coupole parfaite pour votre projet. De plus, nos coupoles ne sont pas seulement un ajout élégant à chaque espace, elles offrent aussi une excellente isolation thermique et acoustique. Cela garantit une maison ou un bureau plus confortable et plus économe en énergie. Que vous planifiez une rénovation ou construisiez une nouvelle habitation, choisissez les coupoles fiables et de qualité de Skylux. | https://skylux.eu/fr/products/coupole-700x700?variant=49193173090637 | https://skylux.eu/cdn/shop/files/download_93dfc113-c542-4ee4-a1b2-3504e8fb85e5.jpg?v=1737472040&width=1600 | https://skylux.eu/cdn/shop/files/Skylux-lichtkoepel-70x70-cm-Lichtkoepel.webp?v=1737486121&width=1600 | https://skylux.eu/cdn/shop/files/400dc924-54f6-47a2-b966-72acdf505529.webp?v=1782971968&width=1600 | https://skylux.eu/cdn/shop/files/e2602eb5-eb77-4594-9287-8563fa6b1ab1.webp?v=1782972066&width=1600 | https://skylux.eu/cdn/shop/files/646b0795-575e-4533-8c4b-b4c41eb259f5.jpg?v=1782972129&width=1600 | //skylux.eu/cdn/shop/files/F_MH_Notice_de_pose__Skylux_PMMA_coupoles.pdf?v=14496508717816058976 | //skylux.eu/cdn/shop/files/F_TD_Dossier_Technique.zip?v=3735489360144844648 | <body> <p id="isPasted">Vous cherchez un moyen d’apporter davantage de lumière naturelle dans votre habitation ou votre espace de travail ? Envisagez alors certainement une coupole 700x700 de Skylux ! Nos coupoles sont disponibles en différentes dimensions et matériaux, afin que vous puissiez trouver la solution parfaitement adaptée à votre projet. Choisissez entre l’acrylate ou le polycarbonate, des parois simples ou multiples, ainsi que des versions transparentes, opales ou heatstop. De plus, nos coupoles sont également disponibles en version fixe ou ouvrante.</p> <p>Lors d’une rénovation complète ou d’une construction neuve, une costière est requise pour l’installation correcte de la coupole. Heureusement, vous pouvez également sélectionner la costière directement sur cette page. Que vous recherchiez une version fixe ou ouvrante, chez Skylux, nous avons tout ce qu’il vous faut pour trouver la coupole parfaite pour votre projet.</p> <p>De plus, nos coupoles ne sont pas seulement un ajout élégant à chaque espace, elles offrent aussi une excellente isolation thermique et acoustique. Cela garantit une maison ou un bureau plus confortable et plus économe en énergie. Que vous planifiez une rénovation ou construisiez une nouvelle habitation, choisissez les coupoles fiables et de qualité de Skylux.<br> </p> </body> | coupole-700x700 | 8162577907989 | 49193173090637
Coupoles | Lichtkoepel | Skylux | Coupole Skylux 70x70 cm | Double paroi (2,90 W/m²K) / Polycarbonate (250 fois plus résistant aux chocs que le verre) / Opale * (verre dépoli) non transparent | 1708 | 5412970017080 | 468.3 | Oui | 2-5 | 6.91 | Choisissez clair ou opalin ou Heatstop | Opale * (verre dépoli) non transparent | Nombre de parois | Double paroi (2,90 W/m²K) | Matériau | Polycarbonate (250 fois plus résistant aux chocs que le verre) | 700 x 700 mm | 700 | 700 |  |  | 0.57 | Carré | [9 empty] | A |  |  | Pour les pièces chauffées nous recommandons au minimum une coupole à 3 parois pour une isolation optimale. | Vous cherchez un moyen d’apporter davantage de lumière naturelle dans votre habitation ou votre espace de travail ? Envisagez alors certainement une coupole 700x700 de Skylux ! Nos coupoles sont disponibles en différentes dimensions et matériaux, afin que vous puissiez trouver la solution parfaitement adaptée à votre projet. Choisissez entre l’acrylate ou le polycarbonate, des parois simples ou multiples, ainsi que des versions transparentes, opales ou heatstop. De plus, nos coupoles sont également disponibles en version fixe ou ouvrante. Lors d’une rénovation complète ou d’une construction neuve, une costière est requise pour l’installation correcte de la coupole. Heureusement, vous pouvez également sélectionner la costière directement sur cette page. Que vous recherchiez une version fixe ou ouvrante, chez Skylux, nous avons tout ce qu’il vous faut pour trouver la coupole parfaite pour votre projet. De plus, nos coupoles ne sont pas seulement un ajout élégant à chaque espace, elles offrent aussi une excellente isolation thermique et acoustique. Cela garantit une maison ou un bureau plus confortable et plus économe en énergie. Que vous planifiez une rénovation ou construisiez une nouvelle habitation, choisissez les coupoles fiables et de qualité de Skylux. | https://skylux.eu/fr/products/coupole-700x700?variant=49193173188941 | https://skylux.eu/cdn/shop/files/download_a7c28689-df7e-41bb-b2f4-dd4496ee44e3.jpg?v=1737472057&width=1600 | https://skylux.eu/cdn/shop/files/Skylux-lichtkoepel-70x70-cm-Lichtkoepel.webp?v=1737486121&width=1600 | https://skylux.eu/cdn/shop/files/400dc924-54f6-47a2-b966-72acdf505529.webp?v=1782971968&width=1600 | https://skylux.eu/cdn/shop/files/e2602eb5-eb77-4594-9287-8563fa6b1ab1.webp?v=1782972066&width=1600 | https://skylux.eu/cdn/shop/files/646b0795-575e-4533-8c4b-b4c41eb259f5.jpg?v=1782972129&width=1600 | //skylux.eu/cdn/shop/files/F_MH_Notice_de_pose__Skylux_PMMA_coupoles.pdf?v=14496508717816058976 | //skylux.eu/cdn/shop/files/F_TD_Dossier_Technique.zip?v=3735489360144844648 | <body> <p id="isPasted">Vous cherchez un moyen d’apporter davantage de lumière naturelle dans votre habitation ou votre espace de travail ? Envisagez alors certainement une coupole 700x700 de Skylux ! Nos coupoles sont disponibles en différentes dimensions et matériaux, afin que vous puissiez trouver la solution parfaitement adaptée à votre projet. Choisissez entre l’acrylate ou le polycarbonate, des parois simples ou multiples, ainsi que des versions transparentes, opales ou heatstop. De plus, nos coupoles sont également disponibles en version fixe ou ouvrante.</p> <p>Lors d’une rénovation complète ou d’une construction neuve, une costière est requise pour l’installation correcte de la coupole. Heureusement, vous pouvez également sélectionner la costière directement sur cette page. Que vous recherchiez une version fixe ou ouvrante, chez Skylux, nous avons tout ce qu’il vous faut pour trouver la coupole parfaite pour votre projet.</p> <p>De plus, nos coupoles ne sont pas seulement un ajout élégant à chaque espace, elles offrent aussi une excellente isolation thermique et acoustique. Cela garantit une maison ou un bureau plus confortable et plus économe en énergie. Que vous planifiez une rénovation ou construisiez une nouvelle habitation, choisissez les coupoles fiables et de qualité de Skylux.<br> </p> </body> | coupole-700x700 | 8162577907989 | 49193173188941
Coupoles | Lichtkoepel | Skylux | Coupole Skylux 70x70 cm | Triple paroi (1.70 W/m²K) Choisissez cette version ou supérieure pour une pièce chauffée ! / Acrylique (10 fois plus résistant aux chocs que le verre) / Opale * (verre dépoli) non transparent | 2191 | 5412970021919 | 475.55 | Oui | 2-5 | 6.2 | Choisissez clair ou opalin ou Heatstop | Opale * (verre dépoli) non transparent | Nombre de parois | Triple paroi (1.70 W/m²K) Choisissez cette version ou supérieure pour une pièce chauffée ! | Matériau | Acrylique (10 fois plus résistant aux chocs que le verre) | 700 x 700 mm | 700 | 700 |  |  | 0.57 | Carré | [9 empty] | A |  |  | Pour les pièces chauffées nous recommandons au minimum une coupole à 3 parois pour une isolation optimale. | Vous cherchez un moyen d’apporter davantage de lumière naturelle dans votre habitation ou votre espace de travail ? Envisagez alors certainement une coupole 700x700 de Skylux ! Nos coupoles sont disponibles en différentes dimensions et matériaux, afin que vous puissiez trouver la solution parfaitement adaptée à votre projet. Choisissez entre l’acrylate ou le polycarbonate, des parois simples ou multiples, ainsi que des versions transparentes, opales ou heatstop. De plus, nos coupoles sont également disponibles en version fixe ou ouvrante. Lors d’une rénovation complète ou d’une construction neuve, une costière est requise pour l’installation correcte de la coupole. Heureusement, vous pouvez également sélectionner la costière directement sur cette page. Que vous recherchiez une version fixe ou ouvrante, chez Skylux, nous avons tout ce qu’il vous faut pour trouver la coupole parfaite pour votre projet. De plus, nos coupoles ne sont pas seulement un ajout élégant à chaque espace, elles offrent aussi une excellente isolation thermique et acoustique. Cela garantit une maison ou un bureau plus confortable et plus économe en énergie. Que vous planifiez une rénovation ou construisiez une nouvelle habitation, choisissez les coupoles fiables et de qualité de Skylux. | https://skylux.eu/fr/products/coupole-700x700?variant=49193173352781 | https://skylux.eu/cdn/shop/files/download_ca611be6-7c2a-4de3-bd77-6e007ce014a1.jpg?v=1737472079&width=1600 | https://skylux.eu/cdn/shop/files/Skylux-lichtkoepel-70x70-cm-Lichtkoepel.webp?v=1737486121&width=1600 | https://skylux.eu/cdn/shop/files/400dc924-54f6-47a2-b966-72acdf505529.webp?v=1782971968&width=1600 | https://skylux.eu/cdn/shop/files/e2602eb5-eb77-4594-9287-8563fa6b1ab1.webp?v=1782972066&width=1600 | https://skylux.eu/cdn/shop/files/646b0795-575e-4533-8c4b-b4c41eb259f5.jpg?v=1782972129&width=1600 | //skylux.eu/cdn/shop/files/F_MH_Notice_de_pose__Skylux_PMMA_coupoles.pdf?v=14496508717816058976 | //skylux.eu/cdn/shop/files/F_TD_Dossier_Technique.zip?v=3735489360144844648 | <body> <p id="isPasted">Vous cherchez un moyen d’apporter davantage de lumière naturelle dans votre habitation ou votre espace de travail ? Envisagez alors certainement une coupole 700x700 de Skylux ! Nos coupoles sont disponibles en différentes dimensions et matériaux, afin que vous puissiez trouver la solution parfaitement adaptée à votre projet. Choisissez entre l’acrylate ou le polycarbonate, des parois simples ou multiples, ainsi que des versions transparentes, opales ou heatstop. De plus, nos coupoles sont également disponibles en version fixe ou ouvrante.</p> <p>Lors d’une rénovation complète ou d’une construction neuve, une costière est requise pour l’installation correcte de la coupole. Heureusement, vous pouvez également sélectionner la costière directement sur cette page. Que vous recherchiez une version fixe ou ouvrante, chez Skylux, nous avons tout ce qu’il vous faut pour trouver la coupole parfaite pour votre projet.</p> <p>De plus, nos coupoles ne sont pas seulement un ajout élégant à chaque espace, elles offrent aussi une excellente isolation thermique et acoustique. Cela garantit une maison ou un bureau plus confortable et plus économe en énergie. Que vous planifiez une rénovation ou construisiez une nouvelle habitation, choisissez les coupoles fiables et de qualité de Skylux.<br> </p> </body> | coupole-700x700 | 8162577907989 | 49193173352781
Coupoles | Lichtkoepel | Skylux | Coupole Skylux 70x70 cm | Triple paroi (1.70 W/m²K) Choisissez cette version ou supérieure pour une pièce chauffée ! / Polycarbonate (250 fois plus résistant aux chocs que le verre) / Opale * (verre dépoli) non transparent | 5587 | 5412970055877 | 594.15 | Oui | 2-5 | 8.67 | Choisissez clair ou opalin ou Heatstop | Opale * (verre dépoli) non transparent | Nombre de parois | Triple paroi (1.70 W/m²K) Choisissez cette version ou supérieure pour une pièce chauffée ! | Matériau | Polycarbonate (250 fois plus résistant aux chocs que le verre) | 700 x 700 mm | 700 | 700 |  |  | 0.57 | Carré | [9 empty] | A |  |  | Pour les pièces chauffées nous recommandons au minimum une coupole à 3 parois pour une isolation optimale. | Vous cherchez un moyen d’apporter davantage de lumière naturelle dans votre habitation ou votre espace de travail ? Envisagez alors certainement une coupole 700x700 de Skylux ! Nos coupoles sont disponibles en différentes dimensions et matériaux, afin que vous puissiez trouver la solution parfaitement adaptée à votre projet. Choisissez entre l’acrylate ou le polycarbonate, des parois simples ou multiples, ainsi que des versions transparentes, opales ou heatstop. De plus, nos coupoles sont également disponibles en version fixe ou ouvrante. Lors d’une rénovation complète ou d’une construction neuve, une costière est requise pour l’installation correcte de la coupole. Heureusement, vous pouvez également sélectionner la costière directement sur cette page. Que vous recherchiez une version fixe ou ouvrante, chez Skylux, nous avons tout ce qu’il vous faut pour trouver la coupole parfaite pour votre projet. De plus, nos coupoles ne sont pas seulement un ajout élégant à chaque espace, elles offrent aussi une excellente isolation thermique et acoustique. Cela garantit une maison ou un bureau plus confortable et plus économe en énergie. Que vous planifiez une rénovation ou construisiez une nouvelle habitation, choisissez les coupoles fiables et de qualité de Skylux. | https://skylux.eu/fr/products/coupole-700x700?variant=49193173418317 | https://skylux.eu/cdn/shop/files/download_41ce5e8e-77e2-4b65-b4b7-05ffb7ec5f66.jpg?v=1737472095&width=1600 | https://skylux.eu/cdn/shop/files/Skylux-lichtkoepel-70x70-cm-Lichtkoepel.webp?v=1737486121&width=1600 | https://skylux.eu/cdn/shop/files/400dc924-54f6-47a2-b966-72acdf505529.webp?v=1782971968&width=1600 | https://skylux.eu/cdn/shop/files/e2602eb5-eb77-4594-9287-8563fa6b1ab1.webp?v=1782972066&width=1600 | https://skylux.eu/cdn/shop/files/646b0795-575e-4533-8c4b-b4c41eb259f5.jpg?v=1782972129&width=1600 | //skylux.eu/cdn/shop/files/F_MH_Notice_de_pose__Skylux_PMMA_coupoles.pdf?v=14496508717816058976 | //skylux.eu/cdn/shop/files/F_TD_Dossier_Technique.zip?v=3735489360144844648 | <body> <p id="isPasted">Vous cherchez un moyen d’apporter davantage de lumière naturelle dans votre habitation ou votre espace de travail ? Envisagez alors certainement une coupole 700x700 de Skylux ! Nos coupoles sont disponibles en différentes dimensions et matériaux, afin que vous puissiez trouver la solution parfaitement adaptée à votre projet. Choisissez entre l’acrylate ou le polycarbonate, des parois simples ou multiples, ainsi que des versions transparentes, opales ou heatstop. De plus, nos coupoles sont également disponibles en version fixe ou ouvrante.</p> <p>Lors d’une rénovation complète ou d’une construction neuve, une costière est requise pour l’installation correcte de la coupole. Heureusement, vous pouvez également sélectionner la costière directement sur cette page. Que vous recherchiez une version fixe ou ouvrante, chez Skylux, nous avons tout ce qu’il vous faut pour trouver la coupole parfaite pour votre projet.</p> <p>De plus, nos coupoles ne sont pas seulement un ajout élégant à chaque espace, elles offrent aussi une excellente isolation thermique et acoustique. Cela garantit une maison ou un bureau plus confortable et plus économe en énergie. Que vous planifiez une rénovation ou construisiez une nouvelle habitation, choisissez les coupoles fiables et de qualité de Skylux.<br> </p> </body> | coupole-700x700 | 8162577907989 | 49193173418317
Coupoles | Lichtkoepel | Skylux | Coupole Skylux 70x70 cm | Quadruple paroi (1,28 W/m²K) / Acrylique (10 fois plus résistant aux chocs que le verre) / Opale * (verre dépoli) non transparent | 66109 | 5412970661092 | 601.4 | Oui | 2-5 | 9.85 | Choisissez clair ou opalin ou Heatstop | Opale * (verre dépoli) non transparent | Nombre de parois | Quadruple paroi (1,28 W/m²K) | Matériau | Acrylique (10 fois plus résistant aux chocs que le verre) | 700 x 700 mm | 700 | 700 |  |  | 0.57 | Carré | [9 empty] | A |  |  | Pour les pièces chauffées nous recommandons au minimum une coupole à 3 parois pour une isolation optimale. | Vous cherchez un moyen d’apporter davantage de lumière naturelle dans votre habitation ou votre espace de travail ? Envisagez alors certainement une coupole 700x700 de Skylux ! Nos coupoles sont disponibles en différentes dimensions et matériaux, afin que vous puissiez trouver la solution parfaitement adaptée à votre projet. Choisissez entre l’acrylate ou le polycarbonate, des parois simples ou multiples, ainsi que des versions transparentes, opales ou heatstop. De plus, nos coupoles sont également disponibles en version fixe ou ouvrante. Lors d’une rénovation complète ou d’une construction neuve, une costière est requise pour l’installation correcte de la coupole. Heureusement, vous pouvez également sélectionner la costière directement sur cette page. Que vous recherchiez une version fixe ou ouvrante, chez Skylux, nous avons tout ce qu’il vous faut pour trouver la coupole parfaite pour votre projet. De plus, nos coupoles ne sont pas seulement un ajout élégant à chaque espace, elles offrent aussi une excellente isolation thermique et acoustique. Cela garantit une maison ou un bureau plus confortable et plus économe en énergie. Que vous planifiez une rénovation ou construisiez une nouvelle habitation, choisissez les coupoles fiables et de qualité de Skylux. | https://skylux.eu/fr/products/coupole-700x700?variant=49193173614925 | https://skylux.eu/cdn/shop/files/download_d9d64346-6417-4250-b10a-2ecc12db792d.jpg?v=1737472119&width=1600 | https://skylux.eu/cdn/shop/files/Skylux-lichtkoepel-70x70-cm-Lichtkoepel.webp?v=1737486121&width=1600 | https://skylux.eu/cdn/shop/files/400dc924-54f6-47a2-b966-72acdf505529.webp?v=1782971968&width=1600 | https://skylux.eu/cdn/shop/files/e2602eb5-eb77-4594-9287-8563fa6b1ab1.webp?v=1782972066&width=1600 | https://skylux.eu/cdn/shop/files/646b0795-575e-4533-8c4b-b4c41eb259f5.jpg?v=1782972129&width=1600 | //skylux.eu/cdn/shop/files/F_MH_Notice_de_pose__Skylux_PMMA_coupoles.pdf?v=14496508717816058976 | //skylux.eu/cdn/shop/files/F_TD_Dossier_Technique.zip?v=3735489360144844648 | <body> <p id="isPasted">Vous cherchez un moyen d’apporter davantage de lumière naturelle dans votre habitation ou votre espace de travail ? Envisagez alors certainement une coupole 700x700 de Skylux ! Nos coupoles sont disponibles en différentes dimensions et matériaux, afin que vous puissiez trouver la solution parfaitement adaptée à votre projet. Choisissez entre l’acrylate ou le polycarbonate, des parois simples ou multiples, ainsi que des versions transparentes, opales ou heatstop. De plus, nos coupoles sont également disponibles en version fixe ou ouvrante.</p> <p>Lors d’une rénovation complète ou d’une construction neuve, une costière est requise pour l’installation correcte de la coupole. Heureusement, vous pouvez également sélectionner la costière directement sur cette page. Que vous recherchiez une version fixe ou ouvrante, chez Skylux, nous avons tout ce qu’il vous faut pour trouver la coupole parfaite pour votre projet.</p> <p>De plus, nos coupoles ne sont pas seulement un ajout élégant à chaque espace, elles offrent aussi une excellente isolation thermique et acoustique. Cela garantit une maison ou un bureau plus confortable et plus économe en énergie. Que vous planifiez une rénovation ou construisiez une nouvelle habitation, choisissez les coupoles fiables et de qualité de Skylux.<br> </p> </body> | coupole-700x700 | 8162577907989 | 49193173614925
Coupoles | Lichtkoepel | Skylux | Coupole Skylux 70x70 cm | Quadruple paroi (1,28 W/m²K) / Polycarbonate (250 fois plus résistant aux chocs que le verre) / Opale * (verre dépoli) non transparent | 66249 | 5412970662495 | 719.95 | Oui | 2-5 | 9.88 | Choisissez clair ou opalin ou Heatstop | Opale * (verre dépoli) non transparent | Nombre de parois | Quadruple paroi (1,28 W/m²K) | Matériau | Polycarbonate (250 fois plus résistant aux chocs que le verre) | 700 x 700 mm | 700 | 700 |  |  | 0.57 | Carré | [9 empty] | A |  |  | Pour les pièces chauffées nous recommandons au minimum une coupole à 3 parois pour une isolation optimale. | Vous cherchez un moyen d’apporter davantage de lumière naturelle dans votre habitation ou votre espace de travail ? Envisagez alors certainement une coupole 700x700 de Skylux ! Nos coupoles sont disponibles en différentes dimensions et matériaux, afin que vous puissiez trouver la solution parfaitement adaptée à votre projet. Choisissez entre l’acrylate ou le polycarbonate, des parois simples ou multiples, ainsi que des versions transparentes, opales ou heatstop. De plus, nos coupoles sont également disponibles en version fixe ou ouvrante. Lors d’une rénovation complète ou d’une construction neuve, une costière est requise pour l’installation correcte de la coupole. Heureusement, vous pouvez également sélectionner la costière directement sur cette page. Que vous recherchiez une version fixe ou ouvrante, chez Skylux, nous avons tout ce qu’il vous faut pour trouver la coupole parfaite pour votre projet. De plus, nos coupoles ne sont pas seulement un ajout élégant à chaque espace, elles offrent aussi une excellente isolation thermique et acoustique. Cela garantit une maison ou un bureau plus confortable et plus économe en énergie. Que vous planifiez une rénovation ou construisiez une nouvelle habitation, choisissez les coupoles fiables et de qualité de Skylux. | https://skylux.eu/fr/products/coupole-700x700?variant=49193173680461 | https://skylux.eu/cdn/shop/files/download_8321d4a9-71ad-42a2-9391-2292e3158cbd.jpg?v=1737472134&width=1600 | https://skylux.eu/cdn/shop/files/Skylux-lichtkoepel-70x70-cm-Lichtkoepel.webp?v=1737486121&width=1600 | https://skylux.eu/cdn/shop/files/400dc924-54f6-47a2-b966-72acdf505529.webp?v=1782971968&width=1600 | https://skylux.eu/cdn/shop/files/e2602eb5-eb77-4594-9287-8563fa6b1ab1.webp?v=1782972066&width=1600 | https://skylux.eu/cdn/shop/files/646b0795-575e-4533-8c4b-b4c41eb259f5.jpg?v=1782972129&width=1600 | //skylux.eu/cdn/shop/files/F_MH_Notice_de_pose__Skylux_PMMA_coupoles.pdf?v=14496508717816058976 | //skylux.eu/cdn/shop/files/F_TD_Dossier_Technique.zip?v=3735489360144844648 | <body> <p id="isPasted">Vous cherchez un moyen d’apporter davantage de lumière naturelle dans votre habitation ou votre espace de travail ? Envisagez alors certainement une coupole 700x700 de Skylux ! Nos coupoles sont disponibles en différentes dimensions et matériaux, afin que vous puissiez trouver la solution parfaitement adaptée à votre projet. Choisissez entre l’acrylate ou le polycarbonate, des parois simples ou multiples, ainsi que des versions transparentes, opales ou heatstop. De plus, nos coupoles sont également disponibles en version fixe ou ouvrante.</p> <p>Lors d’une rénovation complète ou d’une construction neuve, une costière est requise pour l’installation correcte de la coupole. Heureusement, vous pouvez également sélectionner la costière directement sur cette page. Que vous recherchiez une version fixe ou ouvrante, chez Skylux, nous avons tout ce qu’il vous faut pour trouver la coupole parfaite pour votre projet.</p> <p>De plus, nos coupoles ne sont pas seulement un ajout élégant à chaque espace, elles offrent aussi une excellente isolation thermique et acoustique. Cela garantit une maison ou un bureau plus confortable et plus économe en énergie. Que vous planifiez une rénovation ou construisiez une nouvelle habitation, choisissez les coupoles fiables et de qualité de Skylux.<br> </p> </body> | coupole-700x700 | 8162577907989 | 49193173680461
Coupoles | Lichtkoepel | Skylux | Coupole Skylux 70x70 cm | Quintuple paroi (0,99 W/m²K) / Acrylique (10 fois plus résistant aux chocs que le verre) / Opale * (verre dépoli) non transparent | 66166 | 5412970661665 | 727.25 | Oui | 2-5 | 10.58 | Choisissez clair ou opalin ou Heatstop | Opale * (verre dépoli) non transparent | Nombre de parois | Quintuple paroi (0,99 W/m²K) | Matériau | Acrylique (10 fois plus résistant aux chocs que le verre) | 700 x 700 mm | 700 | 700 |  |  | 0.57 | Carré | [9 empty] | A |  |  | Pour les pièces chauffées nous recommandons au minimum une coupole à 3 parois pour une isolation optimale. | Vous cherchez un moyen d’apporter davantage de lumière naturelle dans votre habitation ou votre espace de travail ? Envisagez alors certainement une coupole 700x700 de Skylux ! Nos coupoles sont disponibles en différentes dimensions et matériaux, afin que vous puissiez trouver la solution parfaitement adaptée à votre projet. Choisissez entre l’acrylate ou le polycarbonate, des parois simples ou multiples, ainsi que des versions transparentes, opales ou heatstop. De plus, nos coupoles sont également disponibles en version fixe ou ouvrante. Lors d’une rénovation complète ou d’une construction neuve, une costière est requise pour l’installation correcte de la coupole. Heureusement, vous pouvez également sélectionner la costière directement sur cette page. Que vous recherchiez une version fixe ou ouvrante, chez Skylux, nous avons tout ce qu’il vous faut pour trouver la coupole parfaite pour votre projet. De plus, nos coupoles ne sont pas seulement un ajout élégant à chaque espace, elles offrent aussi une excellente isolation thermique et acoustique. Cela garantit une maison ou un bureau plus confortable et plus économe en énergie. Que vous planifiez une rénovation ou construisiez une nouvelle habitation, choisissez les coupoles fiables et de qualité de Skylux. | https://skylux.eu/fr/products/coupole-700x700?variant=49193174237517 | https://skylux.eu/cdn/shop/files/download_4791b871-05c0-4195-8174-dc7d0e75a25c.jpg?v=1737472158&width=1600 | https://skylux.eu/cdn/shop/files/Skylux-lichtkoepel-70x70-cm-Lichtkoepel.webp?v=1737486121&width=1600 | https://skylux.eu/cdn/shop/files/400dc924-54f6-47a2-b966-72acdf505529.webp?v=1782971968&width=1600 | https://skylux.eu/cdn/shop/files/e2602eb5-eb77-4594-9287-8563fa6b1ab1.webp?v=1782972066&width=1600 | https://skylux.eu/cdn/shop/files/646b0795-575e-4533-8c4b-b4c41eb259f5.jpg?v=1782972129&width=1600 | //skylux.eu/cdn/shop/files/F_MH_Notice_de_pose__Skylux_PMMA_coupoles.pdf?v=14496508717816058976 | //skylux.eu/cdn/shop/files/F_TD_Dossier_Technique.zip?v=3735489360144844648 | <body> <p id="isPasted">Vous cherchez un moyen d’apporter davantage de lumière naturelle dans votre habitation ou votre espace de travail ? Envisagez alors certainement une coupole 700x700 de Skylux ! Nos coupoles sont disponibles en différentes dimensions et matériaux, afin que vous puissiez trouver la solution parfaitement adaptée à votre projet. Choisissez entre l’acrylate ou le polycarbonate, des parois simples ou multiples, ainsi que des versions transparentes, opales ou heatstop. De plus, nos coupoles sont également disponibles en version fixe ou ouvrante.</p> <p>Lors d’une rénovation complète ou d’une construction neuve, une costière est requise pour l’installation correcte de la coupole. Heureusement, vous pouvez également sélectionner la costière directement sur cette page. Que vous recherchiez une version fixe ou ouvrante, chez Skylux, nous avons tout ce qu’il vous faut pour trouver la coupole parfaite pour votre projet.</p> <p>De plus, nos coupoles ne sont pas seulement un ajout élégant à chaque espace, elles offrent aussi une excellente isolation thermique et acoustique. Cela garantit une maison ou un bureau plus confortable et plus économe en énergie. Que vous planifiez une rénovation ou construisiez une nouvelle habitation, choisissez les coupoles fiables et de qualité de Skylux.<br> </p> </body> | coupole-700x700 | 8162577907989 | 49193174237517
Coupoles | Lichtkoepel | Skylux | Coupole Skylux 70x70 cm | Quintuple paroi (0,99 W/m²K) / Polycarbonate (250 fois plus résistant aux chocs que le verre) / Opale * (verre dépoli) non transparent | 95332 | 5412970953326 | 845.8 | Oui | 2-5 | 12.69 | Choisissez clair ou opalin ou Heatstop | Opale * (verre dépoli) non transparent | Nombre de parois | Quintuple paroi (0,99 W/m²K) | Matériau | Polycarbonate (250 fois plus résistant aux chocs que le verre) | 700 x 700 mm | 700 | 700 |  |  | 0.57 | Carré | [9 empty] | A |  |  | Pour les pièces chauffées nous recommandons au minimum une coupole à 3 parois pour une isolation optimale. | Vous cherchez un moyen d’apporter davantage de lumière naturelle dans votre habitation ou votre espace de travail ? Envisagez alors certainement une coupole 700x700 de Skylux ! Nos coupoles sont disponibles en différentes dimensions et matériaux, afin que vous puissiez trouver la solution parfaitement adaptée à votre projet. Choisissez entre l’acrylate ou le polycarbonate, des parois simples ou multiples, ainsi que des versions transparentes, opales ou heatstop. De plus, nos coupoles sont également disponibles en version fixe ou ouvrante. Lors d’une rénovation complète ou d’une construction neuve, une costière est requise pour l’installation correcte de la coupole. Heureusement, vous pouvez également sélectionner la costière directement sur cette page. Que vous recherchiez une version fixe ou ouvrante, chez Skylux, nous avons tout ce qu’il vous faut pour trouver la coupole parfaite pour votre projet. De plus, nos coupoles ne sont pas seulement un ajout élégant à chaque espace, elles offrent aussi une excellente isolation thermique et acoustique. Cela garantit une maison ou un bureau plus confortable et plus économe en énergie. Que vous planifiez une rénovation ou construisiez une nouvelle habitation, choisissez les coupoles fiables et de qualité de Skylux. | https://skylux.eu/fr/products/coupole-700x700?variant=49193174401357 | https://skylux.eu/cdn/shop/files/download_d7431142-cd46-4086-b313-57ac6c626adb.jpg?v=1737472174&width=1600 | https://skylux.eu/cdn/shop/files/Skylux-lichtkoepel-70x70-cm-Lichtkoepel.webp?v=1737486121&width=1600 | https://skylux.eu/cdn/shop/files/400dc924-54f6-47a2-b966-72acdf505529.webp?v=1782971968&width=1600 | https://skylux.eu/cdn/shop/files/e2602eb5-eb77-4594-9287-8563fa6b1ab1.webp?v=1782972066&width=1600 | https://skylux.eu/cdn/shop/files/646b0795-575e-4533-8c4b-b4c41eb259f5.jpg?v=1782972129&width=1600 | //skylux.eu/cdn/shop/files/F_MH_Notice_de_pose__Skylux_PMMA_coupoles.pdf?v=14496508717816058976 | //skylux.eu/cdn/shop/files/F_TD_Dossier_Technique.zip?v=3735489360144844648 | <body> <p id="isPasted">Vous cherchez un moyen d’apporter davantage de lumière naturelle dans votre habitation ou votre espace de travail ? Envisagez alors certainement une coupole 700x700 de Skylux ! Nos coupoles sont disponibles en différentes dimensions et matériaux, afin que vous puissiez trouver la solution parfaitement adaptée à votre projet. Choisissez entre l’acrylate ou le polycarbonate, des parois simples ou multiples, ainsi que des versions transparentes, opales ou heatstop. De plus, nos coupoles sont également disponibles en version fixe ou ouvrante.</p> <p>Lors d’une rénovation complète ou d’une construction neuve, une costière est requise pour l’installation correcte de la coupole. Heureusement, vous pouvez également sélectionner la costière directement sur cette page. Que vous recherchiez une version fixe ou ouvrante, chez Skylux, nous avons tout ce qu’il vous faut pour trouver la coupole parfaite pour votre projet.</p> <p>De plus, nos coupoles ne sont pas seulement un ajout élégant à chaque espace, elles offrent aussi une excellente isolation thermique et acoustique. Cela garantit une maison ou un bureau plus confortable et plus économe en énergie. Que vous planifiez une rénovation ou construisiez une nouvelle habitation, choisissez les coupoles fiables et de qualité de Skylux.<br> </p> </body> | coupole-700x700 | 8162577907989 | 49193174401357
Coupoles | Lichtkoepel | Skylux | Coupole Skylux 70x70 cm | Simple paroi (moins isolant - 5,17 W/m²K) / Polycarbonate (250 fois plus résistant aux chocs que le verre) / Thermorésistant * opale & non transparent | 45100 | 5412970451006 | 390.85 | Oui | 2-5 | 4.18 | Choisissez clair ou opalin ou Heatstop | Thermorésistant * opale & non transparent | Nombre de parois | Simple paroi (moins isolant - 5,17 W/m²K) | Matériau | Polycarbonate (250 fois plus résistant aux chocs que le verre) | 700 x 700 mm | 700 | 700 |  |  | 0.57 | Carré | [9 empty] | A |  |  | Pour les pièces chauffées nous recommandons au minimum une coupole à 3 parois pour une isolation optimale. | Vous cherchez un moyen d’apporter davantage de lumière naturelle dans votre habitation ou votre espace de travail ? Envisagez alors certainement une coupole 700x700 de Skylux ! Nos coupoles sont disponibles en différentes dimensions et matériaux, afin que vous puissiez trouver la solution parfaitement adaptée à votre projet. Choisissez entre l’acrylate ou le polycarbonate, des parois simples ou multiples, ainsi que des versions transparentes, opales ou heatstop. De plus, nos coupoles sont également disponibles en version fixe ou ouvrante. Lors d’une rénovation complète ou d’une construction neuve, une costière est requise pour l’installation correcte de la coupole. Heureusement, vous pouvez également sélectionner la costière directement sur cette page. Que vous recherchiez une version fixe ou ouvrante, chez Skylux, nous avons tout ce qu’il vous faut pour trouver la coupole parfaite pour votre projet. De plus, nos coupoles ne sont pas seulement un ajout élégant à chaque espace, elles offrent aussi une excellente isolation thermique et acoustique. Cela garantit une maison ou un bureau plus confortable et plus économe en énergie. Que vous planifiez une rénovation ou construisiez une nouvelle habitation, choisissez les coupoles fiables et de qualité de Skylux. | https://skylux.eu/fr/products/coupole-700x700?variant=49193172828493 | https://skylux.eu/cdn/shop/files/download_085eb427-2d3a-453c-aee4-88eb778bb19a.jpg?v=1737471986&width=1600 | https://skylux.eu/cdn/shop/files/Skylux-lichtkoepel-70x70-cm-Lichtkoepel.webp?v=1737486121&width=1600 | https://skylux.eu/cdn/shop/files/400dc924-54f6-47a2-b966-72acdf505529.webp?v=1782971968&width=1600 | https://skylux.eu/cdn/shop/files/e2602eb5-eb77-4594-9287-8563fa6b1ab1.webp?v=1782972066&width=1600 | https://skylux.eu/cdn/shop/files/646b0795-575e-4533-8c4b-b4c41eb259f5.jpg?v=1782972129&width=1600 | //skylux.eu/cdn/shop/files/F_MH_Notice_de_pose__Skylux_PMMA_coupoles.pdf?v=14496508717816058976 | //skylux.eu/cdn/shop/files/F_TD_Dossier_Technique.zip?v=3735489360144844648 | <body> <p id="isPasted">Vous cherchez un moyen d’apporter davantage de lumière naturelle dans votre habitation ou votre espace de travail ? Envisagez alors certainement une coupole 700x700 de Skylux ! Nos coupoles sont disponibles en différentes dimensions et matériaux, afin que vous puissiez trouver la solution parfaitement adaptée à votre projet. Choisissez entre l’acrylate ou le polycarbonate, des parois simples ou multiples, ainsi que des versions transparentes, opales ou heatstop. De plus, nos coupoles sont également disponibles en version fixe ou ouvrante.</p> <p>Lors d’une rénovation complète ou d’une construction neuve, une costière est requise pour l’installation correcte de la coupole. Heureusement, vous pouvez également sélectionner la costière directement sur cette page. Que vous recherchiez une version fixe ou ouvrante, chez Skylux, nous avons tout ce qu’il vous faut pour trouver la coupole parfaite pour votre projet.</p> <p>De plus, nos coupoles ne sont pas seulement un ajout élégant à chaque espace, elles offrent aussi une excellente isolation thermique et acoustique. Cela garantit une maison ou un bureau plus confortable et plus économe en énergie. Que vous planifiez une rénovation ou construisiez une nouvelle habitation, choisissez les coupoles fiables et de qualité de Skylux.<br> </p> </body> | coupole-700x700 | 8162577907989 | 49193172828493
Coupoles | Lichtkoepel | Skylux | Coupole Skylux 70x70 cm | Double paroi (2,90 W/m²K) / Polycarbonate (250 fois plus résistant aux chocs que le verre) / Thermorésistant * opale & non transparent | 26735 | 5412970267355 | 516.7 | Oui | 2-5 | 5.91 | Choisissez clair ou opalin ou Heatstop | Thermorésistant * opale & non transparent | Nombre de parois | Double paroi (2,90 W/m²K) | Matériau | Polycarbonate (250 fois plus résistant aux chocs que le verre) | 700 x 700 mm | 700 | 700 |  |  | 0.57 | Carré | [9 empty] | A |  |  | Pour les pièces chauffées nous recommandons au minimum une coupole à 3 parois pour une isolation optimale. | Vous cherchez un moyen d’apporter davantage de lumière naturelle dans votre habitation ou votre espace de travail ? Envisagez alors certainement une coupole 700x700 de Skylux ! Nos coupoles sont disponibles en différentes dimensions et matériaux, afin que vous puissiez trouver la solution parfaitement adaptée à votre projet. Choisissez entre l’acrylate ou le polycarbonate, des parois simples ou multiples, ainsi que des versions transparentes, opales ou heatstop. De plus, nos coupoles sont également disponibles en version fixe ou ouvrante. Lors d’une rénovation complète ou d’une construction neuve, une costière est requise pour l’installation correcte de la coupole. Heureusement, vous pouvez également sélectionner la costière directement sur cette page. Que vous recherchiez une version fixe ou ouvrante, chez Skylux, nous avons tout ce qu’il vous faut pour trouver la coupole parfaite pour votre projet. De plus, nos coupoles ne sont pas seulement un ajout élégant à chaque espace, elles offrent aussi une excellente isolation thermique et acoustique. Cela garantit une maison ou un bureau plus confortable et plus économe en énergie. Que vous planifiez une rénovation ou construisiez une nouvelle habitation, choisissez les coupoles fiables et de qualité de Skylux. | https://skylux.eu/fr/products/coupole-700x700?variant=49193173254477 | https://skylux.eu/cdn/shop/files/download_88d1f3e7-4d9b-447d-84fa-7bac1408e69b.jpg?v=1737472064&width=1600 | https://skylux.eu/cdn/shop/files/Skylux-lichtkoepel-70x70-cm-Lichtkoepel.webp?v=1737486121&width=1600 | https://skylux.eu/cdn/shop/files/400dc924-54f6-47a2-b966-72acdf505529.webp?v=1782971968&width=1600 | https://skylux.eu/cdn/shop/files/e2602eb5-eb77-4594-9287-8563fa6b1ab1.webp?v=1782972066&width=1600 | https://skylux.eu/cdn/shop/files/646b0795-575e-4533-8c4b-b4c41eb259f5.jpg?v=1782972129&width=1600 | //skylux.eu/cdn/shop/files/F_MH_Notice_de_pose__Skylux_PMMA_coupoles.pdf?v=14496508717816058976 | //skylux.eu/cdn/shop/files/F_TD_Dossier_Technique.zip?v=3735489360144844648 | <body> <p id="isPasted">Vous cherchez un moyen d’apporter davantage de lumière naturelle dans votre habitation ou votre espace de travail ? Envisagez alors certainement une coupole 700x700 de Skylux ! Nos coupoles sont disponibles en différentes dimensions et matériaux, afin que vous puissiez trouver la solution parfaitement adaptée à votre projet. Choisissez entre l’acrylate ou le polycarbonate, des parois simples ou multiples, ainsi que des versions transparentes, opales ou heatstop. De plus, nos coupoles sont également disponibles en version fixe ou ouvrante.</p> <p>Lors d’une rénovation complète ou d’une construction neuve, une costière est requise pour l’installation correcte de la coupole. Heureusement, vous pouvez également sélectionner la costière directement sur cette page. Que vous recherchiez une version fixe ou ouvrante, chez Skylux, nous avons tout ce qu’il vous faut pour trouver la coupole parfaite pour votre projet.</p> <p>De plus, nos coupoles ne sont pas seulement un ajout élégant à chaque espace, elles offrent aussi une excellente isolation thermique et acoustique. Cela garantit une maison ou un bureau plus confortable et plus économe en énergie. Que vous planifiez une rénovation ou construisiez une nouvelle habitation, choisissez les coupoles fiables et de qualité de Skylux.<br> </p> </body> | coupole-700x700 | 8162577907989 | 49193173254477
Coupoles | Lichtkoepel | Skylux | Coupole Skylux 70x70 cm | Triple paroi (1.70 W/m²K) Choisissez cette version ou supérieure pour une pièce chauffée ! / Polycarbonate (250 fois plus résistant aux chocs que le verre) / Thermorésistant * opale & non transparent | 29158 | 5412970291589 | 642.55 | Oui | 2-5 | 7.67 | Choisissez clair ou opalin ou Heatstop | Thermorésistant * opale & non transparent | Nombre de parois | Triple paroi (1.70 W/m²K) Choisissez cette version ou supérieure pour une pièce chauffée ! | Matériau | Polycarbonate (250 fois plus résistant aux chocs que le verre) | 700 x 700 mm | 700 | 700 |  |  | 0.57 | Carré | [9 empty] | A |  |  | Pour les pièces chauffées nous recommandons au minimum une coupole à 3 parois pour une isolation optimale. | Vous cherchez un moyen d’apporter davantage de lumière naturelle dans votre habitation ou votre espace de travail ? Envisagez alors certainement une coupole 700x700 de Skylux ! Nos coupoles sont disponibles en différentes dimensions et matériaux, afin que vous puissiez trouver la solution parfaitement adaptée à votre projet. Choisissez entre l’acrylate ou le polycarbonate, des parois simples ou multiples, ainsi que des versions transparentes, opales ou heatstop. De plus, nos coupoles sont également disponibles en version fixe ou ouvrante. Lors d’une rénovation complète ou d’une construction neuve, une costière est requise pour l’installation correcte de la coupole. Heureusement, vous pouvez également sélectionner la costière directement sur cette page. Que vous recherchiez une version fixe ou ouvrante, chez Skylux, nous avons tout ce qu’il vous faut pour trouver la coupole parfaite pour votre projet. De plus, nos coupoles ne sont pas seulement un ajout élégant à chaque espace, elles offrent aussi une excellente isolation thermique et acoustique. Cela garantit une maison ou un bureau plus confortable et plus économe en énergie. Que vous planifiez une rénovation ou construisiez une nouvelle habitation, choisissez les coupoles fiables et de qualité de Skylux. | https://skylux.eu/fr/products/coupole-700x700?variant=49193173516621 | https://skylux.eu/cdn/shop/files/download_6f11f3a5-3f04-443a-8685-0ac849bda0ff.jpg?v=1737472103&width=1600 | https://skylux.eu/cdn/shop/files/Skylux-lichtkoepel-70x70-cm-Lichtkoepel.webp?v=1737486121&width=1600 | https://skylux.eu/cdn/shop/files/400dc924-54f6-47a2-b966-72acdf505529.webp?v=1782971968&width=1600 | https://skylux.eu/cdn/shop/files/e2602eb5-eb77-4594-9287-8563fa6b1ab1.webp?v=1782972066&width=1600 | https://skylux.eu/cdn/shop/files/646b0795-575e-4533-8c4b-b4c41eb259f5.jpg?v=1782972129&width=1600 | //skylux.eu/cdn/shop/files/F_MH_Notice_de_pose__Skylux_PMMA_coupoles.pdf?v=14496508717816058976 | //skylux.eu/cdn/shop/files/F_TD_Dossier_Technique.zip?v=3735489360144844648 | <body> <p id="isPasted">Vous cherchez un moyen d’apporter davantage de lumière naturelle dans votre habitation ou votre espace de travail ? Envisagez alors certainement une coupole 700x700 de Skylux ! Nos coupoles sont disponibles en différentes dimensions et matériaux, afin que vous puissiez trouver la solution parfaitement adaptée à votre projet. Choisissez entre l’acrylate ou le polycarbonate, des parois simples ou multiples, ainsi que des versions transparentes, opales ou heatstop. De plus, nos coupoles sont également disponibles en version fixe ou ouvrante.</p> <p>Lors d’une rénovation complète ou d’une construction neuve, une costière est requise pour l’installation correcte de la coupole. Heureusement, vous pouvez également sélectionner la costière directement sur cette page. Que vous recherchiez une version fixe ou ouvrante, chez Skylux, nous avons tout ce qu’il vous faut pour trouver la coupole parfaite pour votre projet.</p> <p>De plus, nos coupoles ne sont pas seulement un ajout élégant à chaque espace, elles offrent aussi une excellente isolation thermique et acoustique. Cela garantit une maison ou un bureau plus confortable et plus économe en énergie. Que vous planifiez une rénovation ou construisiez une nouvelle habitation, choisissez les coupoles fiables et de qualité de Skylux.<br> </p> </body> | coupole-700x700 | 8162577907989 | 49193173516621
Coupoles | Lichtkoepel | Skylux | Coupole Skylux 70x70 cm | Quadruple paroi (1,28 W/m²K) / Polycarbonate (250 fois plus résistant aux chocs que le verre) / Thermorésistant * opale & non transparent | 66290 | 5412970662907 | 768.35 | Oui | 2-5 | 9.88 | Choisissez clair ou opalin ou Heatstop | Thermorésistant * opale & non transparent | Nombre de parois | Quadruple paroi (1,28 W/m²K) | Matériau | Polycarbonate (250 fois plus résistant aux chocs que le verre) | 700 x 700 mm | 700 | 700 |  |  | 0.57 | Carré | [9 empty] | A |  |  | Pour les pièces chauffées nous recommandons au minimum une coupole à 3 parois pour une isolation optimale. | Vous cherchez un moyen d’apporter davantage de lumière naturelle dans votre habitation ou votre espace de travail ? Envisagez alors certainement une coupole 700x700 de Skylux ! Nos coupoles sont disponibles en différentes dimensions et matériaux, afin que vous puissiez trouver la solution parfaitement adaptée à votre projet. Choisissez entre l’acrylate ou le polycarbonate, des parois simples ou multiples, ainsi que des versions transparentes, opales ou heatstop. De plus, nos coupoles sont également disponibles en version fixe ou ouvrante. Lors d’une rénovation complète ou d’une construction neuve, une costière est requise pour l’installation correcte de la coupole. Heureusement, vous pouvez également sélectionner la costière directement sur cette page. Que vous recherchiez une version fixe ou ouvrante, chez Skylux, nous avons tout ce qu’il vous faut pour trouver la coupole parfaite pour votre projet. De plus, nos coupoles ne sont pas seulement un ajout élégant à chaque espace, elles offrent aussi une excellente isolation thermique et acoustique. Cela garantit une maison ou un bureau plus confortable et plus économe en énergie. Que vous planifiez une rénovation ou construisiez une nouvelle habitation, choisissez les coupoles fiables et de qualité de Skylux. | https://skylux.eu/fr/products/coupole-700x700?variant=49193174171981 | https://skylux.eu/cdn/shop/files/download_ace95a5f-5cef-4cc0-86f6-9ed63c624fdf.jpg?v=1737472142&width=1600 | https://skylux.eu/cdn/shop/files/Skylux-lichtkoepel-70x70-cm-Lichtkoepel.webp?v=1737486121&width=1600 | https://skylux.eu/cdn/shop/files/400dc924-54f6-47a2-b966-72acdf505529.webp?v=1782971968&width=1600 | https://skylux.eu/cdn/shop/files/e2602eb5-eb77-4594-9287-8563fa6b1ab1.webp?v=1782972066&width=1600 | https://skylux.eu/cdn/shop/files/646b0795-575e-4533-8c4b-b4c41eb259f5.jpg?v=1782972129&width=1600 | //skylux.eu/cdn/shop/files/F_MH_Notice_de_pose__Skylux_PMMA_coupoles.pdf?v=14496508717816058976 | //skylux.eu/cdn/shop/files/F_TD_Dossier_Technique.zip?v=3735489360144844648 | <body> <p id="isPasted">Vous cherchez un moyen d’apporter davantage de lumière naturelle dans votre habitation ou votre espace de travail ? Envisagez alors certainement une coupole 700x700 de Skylux ! Nos coupoles sont disponibles en différentes dimensions et matériaux, afin que vous puissiez trouver la solution parfaitement adaptée à votre projet. Choisissez entre l’acrylate ou le polycarbonate, des parois simples ou multiples, ainsi que des versions transparentes, opales ou heatstop. De plus, nos coupoles sont également disponibles en version fixe ou ouvrante.</p> <p>Lors d’une rénovation complète ou d’une construction neuve, une costière est requise pour l’installation correcte de la coupole. Heureusement, vous pouvez également sélectionner la costière directement sur cette page. Que vous recherchiez une version fixe ou ouvrante, chez Skylux, nous avons tout ce qu’il vous faut pour trouver la coupole parfaite pour votre projet.</p> <p>De plus, nos coupoles ne sont pas seulement un ajout élégant à chaque espace, elles offrent aussi une excellente isolation thermique et acoustique. Cela garantit une maison ou un bureau plus confortable et plus économe en énergie. Que vous planifiez une rénovation ou construisiez une nouvelle habitation, choisissez les coupoles fiables et de qualité de Skylux.<br> </p> </body> | coupole-700x700 | 8162577907989 | 49193174171981
Coupoles | Lichtkoepel | Skylux | Coupole Skylux 70x100 cm | Simple paroi (moins isolant - 5,17 W/m²K) / Acrylique (10 fois plus résistant aux chocs que le verre) / Clair * visibilité comme le verre | 2069 | 5412970020691 | 283.15 | Oui | 2-5 | 3.6 | Choisissez clair ou opalin ou Heatstop | Clair * visibilité comme le verre | Nombre de parois | Simple paroi (moins isolant - 5,17 W/m²K) | Matériau | Acrylique (10 fois plus résistant aux chocs que le verre) | 700 x 1000 mm | 1000 | 700 |  |  | 0.82 | Rectangulaire | [9 empty] | A |  |  | Pour les pièces chauffées nous recommandons au minimum une coupole à 3 parois pour une isolation optimale. | Vous cherchez un moyen d’apporter davantage de lumière naturelle dans votre habitation ou votre espace de travail ? Pensez alors certainement à une coupole 700x1000 de Skylux ! Nos coupoles sont disponibles en différentes dimensions et matériaux, afin que vous puissiez trouver la solution parfaitement adaptée à votre projet. Choisissez entre l’acrylique ou le polycarbonate, des parois simples ou multiples, ainsi que des versions transparentes, opales ou heatstop. De plus, nos coupoles sont également disponibles en versions fixes et ouvrantes. En cas de rénovation totale ou de construction neuve, une costière est requise pour l’installation correcte de la coupole. Heureusement, vous pouvez également sélectionner la costière directement sur cette page. Que vous recherchiez une version fixe ou ouvrante, chez Skylux, nous avons tout ce qu’il vous faut pour trouver la coupole parfaite pour votre projet. De plus, nos coupoles ne sont pas seulement un ajout élégant à chaque espace, elles offrent également une excellente isolation thermique et acoustique. Cela garantit une maison ou un bureau plus confortable et plus économe en énergie. Que vous planifiiez une rénovation ou construisiez une nouvelle habitation, optez pour les coupoles fiables et de qualité de Skylux. | https://skylux.eu/fr/products/coupole-700x1000?variant=49193160376653 | https://skylux.eu/cdn/shop/files/download_e088841f-2304-4abe-af50-c471424f439e.jpg?v=1737472993&width=1600 | https://skylux.eu/cdn/shop/files/Skylux-lichtkoepel-70x100-cm-Lichtkoepel.jpg?v=1737486171&width=1600 | https://skylux.eu/cdn/shop/files/400dc924-54f6-47a2-b966-72acdf505529.webp?v=1782971968&width=1600 | https://skylux.eu/cdn/shop/files/e2602eb5-eb77-4594-9287-8563fa6b1ab1.webp?v=1782972066&width=1600 | https://skylux.eu/cdn/shop/files/646b0795-575e-4533-8c4b-b4c41eb259f5.jpg?v=1782972129&width=1600 | //skylux.eu/cdn/shop/files/F_MH_Notice_de_pose__Skylux_PMMA_coupoles.pdf?v=14496508717816058976 | //skylux.eu/cdn/shop/files/F_TD_Dossier_Technique.zip?v=3735489360144844648 | <body> <p id="isPasted">Vous cherchez un moyen d’apporter davantage de lumière naturelle dans votre habitation ou votre espace de travail ? Pensez alors certainement à une coupole 700x1000 de Skylux ! Nos coupoles sont disponibles en différentes dimensions et matériaux, afin que vous puissiez trouver la solution parfaitement adaptée à votre projet. Choisissez entre l’acrylique ou le polycarbonate, des parois simples ou multiples, ainsi que des versions transparentes, opales ou heatstop. De plus, nos coupoles sont également disponibles en versions fixes et ouvrantes.</p> <p>En cas de rénovation totale ou de construction neuve, une costière est requise pour l’installation correcte de la coupole. Heureusement, vous pouvez également sélectionner la costière directement sur cette page. Que vous recherchiez une version fixe ou ouvrante, chez Skylux, nous avons tout ce qu’il vous faut pour trouver la coupole parfaite pour votre projet.</p> <p>De plus, nos coupoles ne sont pas seulement un ajout élégant à chaque espace, elles offrent également une excellente isolation thermique et acoustique. Cela garantit une maison ou un bureau plus confortable et plus économe en énergie. Que vous planifiiez une rénovation ou construisiez une nouvelle habitation, optez pour les coupoles fiables et de qualité de Skylux.<br> </p> </body> | coupole-700x1000 | 8162578465045 | 49193160376653
Coupoles | Lichtkoepel | Skylux | Coupole Skylux 70x100 cm | Simple paroi (moins isolant - 5,17 W/m²K) / Polycarbonate (250 fois plus résistant aux chocs que le verre) / Clair * visibilité comme le verre | 1505 | 5412970015055 | 428.35 | Oui | 2-5 | 5.4 | Choisissez clair ou opalin ou Heatstop | Clair * visibilité comme le verre | Nombre de parois | Simple paroi (moins isolant - 5,17 W/m²K) | Matériau | Polycarbonate (250 fois plus résistant aux chocs que le verre) | 700 x 1000 mm | 1000 | 700 |  |  | 0.82 | Rectangulaire | [9 empty] | A |  |  | Pour les pièces chauffées nous recommandons au minimum une coupole à 3 parois pour une isolation optimale. | Vous cherchez un moyen d’apporter davantage de lumière naturelle dans votre habitation ou votre espace de travail ? Pensez alors certainement à une coupole 700x1000 de Skylux ! Nos coupoles sont disponibles en différentes dimensions et matériaux, afin que vous puissiez trouver la solution parfaitement adaptée à votre projet. Choisissez entre l’acrylique ou le polycarbonate, des parois simples ou multiples, ainsi que des versions transparentes, opales ou heatstop. De plus, nos coupoles sont également disponibles en versions fixes et ouvrantes. En cas de rénovation totale ou de construction neuve, une costière est requise pour l’installation correcte de la coupole. Heureusement, vous pouvez également sélectionner la costière directement sur cette page. Que vous recherchiez une version fixe ou ouvrante, chez Skylux, nous avons tout ce qu’il vous faut pour trouver la coupole parfaite pour votre projet. De plus, nos coupoles ne sont pas seulement un ajout élégant à chaque espace, elles offrent également une excellente isolation thermique et acoustique. Cela garantit une maison ou un bureau plus confortable et plus économe en énergie. Que vous planifiiez une rénovation ou construisiez une nouvelle habitation, optez pour les coupoles fiables et de qualité de Skylux. | https://skylux.eu/fr/products/coupole-700x1000?variant=49193160474957 | https://skylux.eu/cdn/shop/files/download_13941e54-fd71-4fe1-8fbe-3aab4e981cb8.jpg?v=1737473008&width=1600 | https://skylux.eu/cdn/shop/files/Skylux-lichtkoepel-70x100-cm-Lichtkoepel.jpg?v=1737486171&width=1600 | https://skylux.eu/cdn/shop/files/400dc924-54f6-47a2-b966-72acdf505529.webp?v=1782971968&width=1600 | https://skylux.eu/cdn/shop/files/e2602eb5-eb77-4594-9287-8563fa6b1ab1.webp?v=1782972066&width=1600 | https://skylux.eu/cdn/shop/files/646b0795-575e-4533-8c4b-b4c41eb259f5.jpg?v=1782972129&width=1600 | //skylux.eu/cdn/shop/files/F_MH_Notice_de_pose__Skylux_PMMA_coupoles.pdf?v=14496508717816058976 | //skylux.eu/cdn/shop/files/F_TD_Dossier_Technique.zip?v=3735489360144844648 | <body> <p id="isPasted">Vous cherchez un moyen d’apporter davantage de lumière naturelle dans votre habitation ou votre espace de travail ? Pensez alors certainement à une coupole 700x1000 de Skylux ! Nos coupoles sont disponibles en différentes dimensions et matériaux, afin que vous puissiez trouver la solution parfaitement adaptée à votre projet. Choisissez entre l’acrylique ou le polycarbonate, des parois simples ou multiples, ainsi que des versions transparentes, opales ou heatstop. De plus, nos coupoles sont également disponibles en versions fixes et ouvrantes.</p> <p>En cas de rénovation totale ou de construction neuve, une costière est requise pour l’installation correcte de la coupole. Heureusement, vous pouvez également sélectionner la costière directement sur cette page. Que vous recherchiez une version fixe ou ouvrante, chez Skylux, nous avons tout ce qu’il vous faut pour trouver la coupole parfaite pour votre projet.</p> <p>De plus, nos coupoles ne sont pas seulement un ajout élégant à chaque espace, elles offrent également une excellente isolation thermique et acoustique. Cela garantit une maison ou un bureau plus confortable et plus économe en énergie. Que vous planifiiez une rénovation ou construisiez une nouvelle habitation, optez pour les coupoles fiables et de qualité de Skylux.<br> </p> </body> | coupole-700x1000 | 8162578465045 | 49193160474957
Coupoles | Lichtkoepel | Skylux | Coupole Skylux 70x100 cm | Double paroi (2,90 W/m²K) / Acrylique (10 fois plus résistant aux chocs que le verre) / Clair * visibilité comme le verre | 1960 | 5412970019602 | 447.7 | Oui | 2-5 | 6.2 | Choisissez clair ou opalin ou Heatstop | Clair * visibilité comme le verre | Nombre de parois | Double paroi (2,90 W/m²K) | Matériau | Acrylique (10 fois plus résistant aux chocs que le verre) | 700 x 1000 mm | 1000 | 700 |  |  | 0.82 | Rectangulaire | [9 empty] | A |  |  | Pour les pièces chauffées nous recommandons au minimum une coupole à 3 parois pour une isolation optimale. | Vous cherchez un moyen d’apporter davantage de lumière naturelle dans votre habitation ou votre espace de travail ? Pensez alors certainement à une coupole 700x1000 de Skylux ! Nos coupoles sont disponibles en différentes dimensions et matériaux, afin que vous puissiez trouver la solution parfaitement adaptée à votre projet. Choisissez entre l’acrylique ou le polycarbonate, des parois simples ou multiples, ainsi que des versions transparentes, opales ou heatstop. De plus, nos coupoles sont également disponibles en versions fixes et ouvrantes. En cas de rénovation totale ou de construction neuve, une costière est requise pour l’installation correcte de la coupole. Heureusement, vous pouvez également sélectionner la costière directement sur cette page. Que vous recherchiez une version fixe ou ouvrante, chez Skylux, nous avons tout ce qu’il vous faut pour trouver la coupole parfaite pour votre projet. De plus, nos coupoles ne sont pas seulement un ajout élégant à chaque espace, elles offrent également une excellente isolation thermique et acoustique. Cela garantit une maison ou un bureau plus confortable et plus économe en énergie. Que vous planifiiez une rénovation ou construisiez une nouvelle habitation, optez pour les coupoles fiables et de qualité de Skylux. | https://skylux.eu/fr/products/coupole-700x1000?variant=49193160540493 | https://skylux.eu/cdn/shop/files/download_0f55c6d8-8ae6-4660-855f-38bf0812bca6.jpg?v=1737473023&width=1600 | https://skylux.eu/cdn/shop/files/Skylux-lichtkoepel-70x100-cm-Lichtkoepel.jpg?v=1737486171&width=1600 | https://skylux.eu/cdn/shop/files/400dc924-54f6-47a2-b966-72acdf505529.webp?v=1782971968&width=1600 | https://skylux.eu/cdn/shop/files/e2602eb5-eb77-4594-9287-8563fa6b1ab1.webp?v=1782972066&width=1600 | https://skylux.eu/cdn/shop/files/646b0795-575e-4533-8c4b-b4c41eb259f5.jpg?v=1782972129&width=1600 | //skylux.eu/cdn/shop/files/F_MH_Notice_de_pose__Skylux_PMMA_coupoles.pdf?v=14496508717816058976 | //skylux.eu/cdn/shop/files/F_TD_Dossier_Technique.zip?v=3735489360144844648 | <body> <p id="isPasted">Vous cherchez un moyen d’apporter davantage de lumière naturelle dans votre habitation ou votre espace de travail ? Pensez alors certainement à une coupole 700x1000 de Skylux ! Nos coupoles sont disponibles en différentes dimensions et matériaux, afin que vous puissiez trouver la solution parfaitement adaptée à votre projet. Choisissez entre l’acrylique ou le polycarbonate, des parois simples ou multiples, ainsi que des versions transparentes, opales ou heatstop. De plus, nos coupoles sont également disponibles en versions fixes et ouvrantes.</p> <p>En cas de rénovation totale ou de construction neuve, une costière est requise pour l’installation correcte de la coupole. Heureusement, vous pouvez également sélectionner la costière directement sur cette page. Que vous recherchiez une version fixe ou ouvrante, chez Skylux, nous avons tout ce qu’il vous faut pour trouver la coupole parfaite pour votre projet.</p> <p>De plus, nos coupoles ne sont pas seulement un ajout élégant à chaque espace, elles offrent également une excellente isolation thermique et acoustique. Cela garantit une maison ou un bureau plus confortable et plus économe en énergie. Que vous planifiiez une rénovation ou construisiez une nouvelle habitation, optez pour les coupoles fiables et de qualité de Skylux.<br> </p> </body> | coupole-700x1000 | 8162578465045 | 49193160540493
Coupoles | Lichtkoepel | Skylux | Coupole Skylux 70x100 cm | Double paroi (2,90 W/m²K) / Polycarbonate (250 fois plus résistant aux chocs que le verre) / Clair * visibilité comme le verre | 1613 | 5412970016137 | 592.9 | Oui | 2-5 | 7.83 | Choisissez clair ou opalin ou Heatstop | Clair * visibilité comme le verre | Nombre de parois | Double paroi (2,90 W/m²K) | Matériau | Polycarbonate (250 fois plus résistant aux chocs que le verre) | 700 x 1000 mm | 1000 | 700 |  |  | 0.82 | Rectangulaire | [9 empty] | A |  |  | Pour les pièces chauffées nous recommandons au minimum une coupole à 3 parois pour une isolation optimale. | Vous cherchez un moyen d’apporter davantage de lumière naturelle dans votre habitation ou votre espace de travail ? Pensez alors certainement à une coupole 700x1000 de Skylux ! Nos coupoles sont disponibles en différentes dimensions et matériaux, afin que vous puissiez trouver la solution parfaitement adaptée à votre projet. Choisissez entre l’acrylique ou le polycarbonate, des parois simples ou multiples, ainsi que des versions transparentes, opales ou heatstop. De plus, nos coupoles sont également disponibles en versions fixes et ouvrantes. En cas de rénovation totale ou de construction neuve, une costière est requise pour l’installation correcte de la coupole. Heureusement, vous pouvez également sélectionner la costière directement sur cette page. Que vous recherchiez une version fixe ou ouvrante, chez Skylux, nous avons tout ce qu’il vous faut pour trouver la coupole parfaite pour votre projet. De plus, nos coupoles ne sont pas seulement un ajout élégant à chaque espace, elles offrent également une excellente isolation thermique et acoustique. Cela garantit une maison ou un bureau plus confortable et plus économe en énergie. Que vous planifiiez une rénovation ou construisiez une nouvelle habitation, optez pour les coupoles fiables et de qualité de Skylux. | https://skylux.eu/fr/products/coupole-700x1000?variant=49193160638797 | https://skylux.eu/cdn/shop/files/download_4e3e71a0-5161-41c5-90fc-614a52bc1ee4.jpg?v=1737473039&width=1600 | https://skylux.eu/cdn/shop/files/Skylux-lichtkoepel-70x100-cm-Lichtkoepel.jpg?v=1737486171&width=1600 | https://skylux.eu/cdn/shop/files/400dc924-54f6-47a2-b966-72acdf505529.webp?v=1782971968&width=1600 | https://skylux.eu/cdn/shop/files/e2602eb5-eb77-4594-9287-8563fa6b1ab1.webp?v=1782972066&width=1600 | https://skylux.eu/cdn/shop/files/646b0795-575e-4533-8c4b-b4c41eb259f5.jpg?v=1782972129&width=1600 | //skylux.eu/cdn/shop/files/F_MH_Notice_de_pose__Skylux_PMMA_coupoles.pdf?v=14496508717816058976 | //skylux.eu/cdn/shop/files/F_TD_Dossier_Technique.zip?v=3735489360144844648 | <body> <p id="isPasted">Vous cherchez un moyen d’apporter davantage de lumière naturelle dans votre habitation ou votre espace de travail ? Pensez alors certainement à une coupole 700x1000 de Skylux ! Nos coupoles sont disponibles en différentes dimensions et matériaux, afin que vous puissiez trouver la solution parfaitement adaptée à votre projet. Choisissez entre l’acrylique ou le polycarbonate, des parois simples ou multiples, ainsi que des versions transparentes, opales ou heatstop. De plus, nos coupoles sont également disponibles en versions fixes et ouvrantes.</p> <p>En cas de rénovation totale ou de construction neuve, une costière est requise pour l’installation correcte de la coupole. Heureusement, vous pouvez également sélectionner la costière directement sur cette page. Que vous recherchiez une version fixe ou ouvrante, chez Skylux, nous avons tout ce qu’il vous faut pour trouver la coupole parfaite pour votre projet.</p> <p>De plus, nos coupoles ne sont pas seulement un ajout élégant à chaque espace, elles offrent également une excellente isolation thermique et acoustique. Cela garantit une maison ou un bureau plus confortable et plus économe en énergie. Que vous planifiiez une rénovation ou construisiez une nouvelle habitation, optez pour les coupoles fiables et de qualité de Skylux.<br> </p> </body> | coupole-700x1000 | 8162578465045 | 49193160638797
Coupoles | Lichtkoepel | Skylux | Coupole Skylux 70x100 cm | Triple paroi (1.70 W/m²K) Choisissez cette version ou supérieure pour une pièce chauffée ! / Acrylique (10 fois plus résistant aux chocs que le verre) / Clair * visibilité comme le verre | 2189 | 5412970021896 | 612.3 | Oui | 2-5 | 8.4 | Choisissez clair ou opalin ou Heatstop | Clair * visibilité comme le verre | Nombre de parois | Triple paroi (1.70 W/m²K) Choisissez cette version ou supérieure pour une pièce chauffée ! | Matériau | Acrylique (10 fois plus résistant aux chocs que le verre) | 700 x 1000 mm | 1000 | 700 |  |  | 0.82 | Rectangulaire | [9 empty] | A |  |  | Pour les pièces chauffées nous recommandons au minimum une coupole à 3 parois pour une isolation optimale. | Vous cherchez un moyen d’apporter davantage de lumière naturelle dans votre habitation ou votre espace de travail ? Pensez alors certainement à une coupole 700x1000 de Skylux ! Nos coupoles sont disponibles en différentes dimensions et matériaux, afin que vous puissiez trouver la solution parfaitement adaptée à votre projet. Choisissez entre l’acrylique ou le polycarbonate, des parois simples ou multiples, ainsi que des versions transparentes, opales ou heatstop. De plus, nos coupoles sont également disponibles en versions fixes et ouvrantes. En cas de rénovation totale ou de construction neuve, une costière est requise pour l’installation correcte de la coupole. Heureusement, vous pouvez également sélectionner la costière directement sur cette page. Que vous recherchiez une version fixe ou ouvrante, chez Skylux, nous avons tout ce qu’il vous faut pour trouver la coupole parfaite pour votre projet. De plus, nos coupoles ne sont pas seulement un ajout élégant à chaque espace, elles offrent également une excellente isolation thermique et acoustique. Cela garantit une maison ou un bureau plus confortable et plus économe en énergie. Que vous planifiiez une rénovation ou construisiez une nouvelle habitation, optez pour les coupoles fiables et de qualité de Skylux. | https://skylux.eu/fr/products/coupole-700x1000?variant=49193160966477 | https://skylux.eu/cdn/shop/files/download_646c3d0a-9993-4134-8c76-735bceaf99a7.jpg?v=1737473062&width=1600 | https://skylux.eu/cdn/shop/files/Skylux-lichtkoepel-70x100-cm-Lichtkoepel.jpg?v=1737486171&width=1600 | https://skylux.eu/cdn/shop/files/400dc924-54f6-47a2-b966-72acdf505529.webp?v=1782971968&width=1600 | https://skylux.eu/cdn/shop/files/e2602eb5-eb77-4594-9287-8563fa6b1ab1.webp?v=1782972066&width=1600 | https://skylux.eu/cdn/shop/files/646b0795-575e-4533-8c4b-b4c41eb259f5.jpg?v=1782972129&width=1600 | //skylux.eu/cdn/shop/files/F_MH_Notice_de_pose__Skylux_PMMA_coupoles.pdf?v=14496508717816058976 | //skylux.eu/cdn/shop/files/F_TD_Dossier_Technique.zip?v=3735489360144844648 | <body> <p id="isPasted">Vous cherchez un moyen d’apporter davantage de lumière naturelle dans votre habitation ou votre espace de travail ? Pensez alors certainement à une coupole 700x1000 de Skylux ! Nos coupoles sont disponibles en différentes dimensions et matériaux, afin que vous puissiez trouver la solution parfaitement adaptée à votre projet. Choisissez entre l’acrylique ou le polycarbonate, des parois simples ou multiples, ainsi que des versions transparentes, opales ou heatstop. De plus, nos coupoles sont également disponibles en versions fixes et ouvrantes.</p> <p>En cas de rénovation totale ou de construction neuve, une costière est requise pour l’installation correcte de la coupole. Heureusement, vous pouvez également sélectionner la costière directement sur cette page. Que vous recherchiez une version fixe ou ouvrante, chez Skylux, nous avons tout ce qu’il vous faut pour trouver la coupole parfaite pour votre projet.</p> <p>De plus, nos coupoles ne sont pas seulement un ajout élégant à chaque espace, elles offrent également une excellente isolation thermique et acoustique. Cela garantit une maison ou un bureau plus confortable et plus économe en énergie. Que vous planifiiez une rénovation ou construisiez une nouvelle habitation, optez pour les coupoles fiables et de qualité de Skylux.<br> </p> </body> | coupole-700x1000 | 8162578465045 | 49193160966477
Coupoles | Lichtkoepel | Skylux | Coupole Skylux 70x100 cm | Triple paroi (1.70 W/m²K) Choisissez cette version ou supérieure pour une pièce chauffée ! / Polycarbonate (250 fois plus résistant aux chocs que le verre) / Clair * visibilité comme le verre | 14940 | 5412970149408 | 757.5 | Oui | 2-5 | 10.23 | Choisissez clair ou opalin ou Heatstop | Clair * visibilité comme le verre | Nombre de parois | Triple paroi (1.70 W/m²K) Choisissez cette version ou supérieure pour une pièce chauffée ! | Matériau | Polycarbonate (250 fois plus résistant aux chocs que le verre) | 700 x 1000 mm | 1000 | 700 |  |  | 0.82 | Rectangulaire | [9 empty] | A |  |  | Pour les pièces chauffées nous recommandons au minimum une coupole à 3 parois pour une isolation optimale. | Vous cherchez un moyen d’apporter davantage de lumière naturelle dans votre habitation ou votre espace de travail ? Pensez alors certainement à une coupole 700x1000 de Skylux ! Nos coupoles sont disponibles en différentes dimensions et matériaux, afin que vous puissiez trouver la solution parfaitement adaptée à votre projet. Choisissez entre l’acrylique ou le polycarbonate, des parois simples ou multiples, ainsi que des versions transparentes, opales ou heatstop. De plus, nos coupoles sont également disponibles en versions fixes et ouvrantes. En cas de rénovation totale ou de construction neuve, une costière est requise pour l’installation correcte de la coupole. Heureusement, vous pouvez également sélectionner la costière directement sur cette page. Que vous recherchiez une version fixe ou ouvrante, chez Skylux, nous avons tout ce qu’il vous faut pour trouver la coupole parfaite pour votre projet. De plus, nos coupoles ne sont pas seulement un ajout élégant à chaque espace, elles offrent également une excellente isolation thermique et acoustique. Cela garantit une maison ou un bureau plus confortable et plus économe en énergie. Que vous planifiiez une rénovation ou construisiez une nouvelle habitation, optez pour les coupoles fiables et de qualité de Skylux. | https://skylux.eu/fr/products/coupole-700x1000?variant=49193161064781 | https://skylux.eu/cdn/shop/files/download_83b444a9-002a-4192-b63d-da375e1e3460.jpg?v=1737473076&width=1600 | https://skylux.eu/cdn/shop/files/Skylux-lichtkoepel-70x100-cm-Lichtkoepel.jpg?v=1737486171&width=1600 | https://skylux.eu/cdn/shop/files/400dc924-54f6-47a2-b966-72acdf505529.webp?v=1782971968&width=1600 | https://skylux.eu/cdn/shop/files/e2602eb5-eb77-4594-9287-8563fa6b1ab1.webp?v=1782972066&width=1600 | https://skylux.eu/cdn/shop/files/646b0795-575e-4533-8c4b-b4c41eb259f5.jpg?v=1782972129&width=1600 | //skylux.eu/cdn/shop/files/F_MH_Notice_de_pose__Skylux_PMMA_coupoles.pdf?v=14496508717816058976 | //skylux.eu/cdn/shop/files/F_TD_Dossier_Technique.zip?v=3735489360144844648 | <body> <p id="isPasted">Vous cherchez un moyen d’apporter davantage de lumière naturelle dans votre habitation ou votre espace de travail ? Pensez alors certainement à une coupole 700x1000 de Skylux ! Nos coupoles sont disponibles en différentes dimensions et matériaux, afin que vous puissiez trouver la solution parfaitement adaptée à votre projet. Choisissez entre l’acrylique ou le polycarbonate, des parois simples ou multiples, ainsi que des versions transparentes, opales ou heatstop. De plus, nos coupoles sont également disponibles en versions fixes et ouvrantes.</p> <p>En cas de rénovation totale ou de construction neuve, une costière est requise pour l’installation correcte de la coupole. Heureusement, vous pouvez également sélectionner la costière directement sur cette page. Que vous recherchiez une version fixe ou ouvrante, chez Skylux, nous avons tout ce qu’il vous faut pour trouver la coupole parfaite pour votre projet.</p> <p>De plus, nos coupoles ne sont pas seulement un ajout élégant à chaque espace, elles offrent également une excellente isolation thermique et acoustique. Cela garantit une maison ou un bureau plus confortable et plus économe en énergie. Que vous planifiiez une rénovation ou construisiez une nouvelle habitation, optez pour les coupoles fiables et de qualité de Skylux.<br> </p> </body> | coupole-700x1000 | 8162578465045 | 49193161064781
Coupoles | Lichtkoepel | Skylux | Coupole Skylux 70x100 cm | Quadruple paroi (1,28 W/m²K) / Acrylique (10 fois plus résistant aux chocs que le verre) / Clair * visibilité comme le verre | 66011 | 5412970660118 | 776.85 | Oui | 2-5 | 11.97 | Choisissez clair ou opalin ou Heatstop | Clair * visibilité comme le verre | Nombre de parois | Quadruple paroi (1,28 W/m²K) | Matériau | Acrylique (10 fois plus résistant aux chocs que le verre) | 700 x 1000 mm | 1000 | 700 |  |  | 0.82 | Rectangulaire | [9 empty] | A |  |  | Pour les pièces chauffées nous recommandons au minimum une coupole à 3 parois pour une isolation optimale. | Vous cherchez un moyen d’apporter davantage de lumière naturelle dans votre habitation ou votre espace de travail ? Pensez alors certainement à une coupole 700x1000 de Skylux ! Nos coupoles sont disponibles en différentes dimensions et matériaux, afin que vous puissiez trouver la solution parfaitement adaptée à votre projet. Choisissez entre l’acrylique ou le polycarbonate, des parois simples ou multiples, ainsi que des versions transparentes, opales ou heatstop. De plus, nos coupoles sont également disponibles en versions fixes et ouvrantes. En cas de rénovation totale ou de construction neuve, une costière est requise pour l’installation correcte de la coupole. Heureusement, vous pouvez également sélectionner la costière directement sur cette page. Que vous recherchiez une version fixe ou ouvrante, chez Skylux, nous avons tout ce qu’il vous faut pour trouver la coupole parfaite pour votre projet. De plus, nos coupoles ne sont pas seulement un ajout élégant à chaque espace, elles offrent également une excellente isolation thermique et acoustique. Cela garantit une maison ou un bureau plus confortable et plus économe en énergie. Que vous planifiiez une rénovation ou construisiez une nouvelle habitation, optez pour les coupoles fiables et de qualité de Skylux. | https://skylux.eu/fr/products/coupole-700x1000?variant=49193161195853 | https://skylux.eu/cdn/shop/files/download_4db86204-07ab-4108-87ce-3180ee345d44.jpg?v=1737473099&width=1600 | https://skylux.eu/cdn/shop/files/Skylux-lichtkoepel-70x100-cm-Lichtkoepel.jpg?v=1737486171&width=1600 | https://skylux.eu/cdn/shop/files/400dc924-54f6-47a2-b966-72acdf505529.webp?v=1782971968&width=1600 | https://skylux.eu/cdn/shop/files/e2602eb5-eb77-4594-9287-8563fa6b1ab1.webp?v=1782972066&width=1600 | https://skylux.eu/cdn/shop/files/646b0795-575e-4533-8c4b-b4c41eb259f5.jpg?v=1782972129&width=1600 | //skylux.eu/cdn/shop/files/F_MH_Notice_de_pose__Skylux_PMMA_coupoles.pdf?v=14496508717816058976 | //skylux.eu/cdn/shop/files/F_TD_Dossier_Technique.zip?v=3735489360144844648 | <body> <p id="isPasted">Vous cherchez un moyen d’apporter davantage de lumière naturelle dans votre habitation ou votre espace de travail ? Pensez alors certainement à une coupole 700x1000 de Skylux ! Nos coupoles sont disponibles en différentes dimensions et matériaux, afin que vous puissiez trouver la solution parfaitement adaptée à votre projet. Choisissez entre l’acrylique ou le polycarbonate, des parois simples ou multiples, ainsi que des versions transparentes, opales ou heatstop. De plus, nos coupoles sont également disponibles en versions fixes et ouvrantes.</p> <p>En cas de rénovation totale ou de construction neuve, une costière est requise pour l’installation correcte de la coupole. Heureusement, vous pouvez également sélectionner la costière directement sur cette page. Que vous recherchiez une version fixe ou ouvrante, chez Skylux, nous avons tout ce qu’il vous faut pour trouver la coupole parfaite pour votre projet.</p> <p>De plus, nos coupoles ne sont pas seulement un ajout élégant à chaque espace, elles offrent également une excellente isolation thermique et acoustique. Cela garantit une maison ou un bureau plus confortable et plus économe en énergie. Que vous planifiiez une rénovation ou construisiez une nouvelle habitation, optez pour les coupoles fiables et de qualité de Skylux.<br> </p> </body> | coupole-700x1000 | 8162578465045 | 49193161195853
Coupoles | Lichtkoepel | Skylux | Coupole Skylux 70x100 cm | Quadruple paroi (1,28 W/m²K) / Polycarbonate (250 fois plus résistant aux chocs que le verre) / Clair * visibilité comme le verre | 66209 | 5412970662099 | 922.05 | Oui | 2-5 | 13.33 | Choisissez clair ou opalin ou Heatstop | Clair * visibilité comme le verre | Nombre de parois | Quadruple paroi (1,28 W/m²K) | Matériau | Polycarbonate (250 fois plus résistant aux chocs que le verre) | 700 x 1000 mm | 1000 | 700 |  |  | 0.82 | Rectangulaire | [9 empty] | A |  |  | Pour les pièces chauffées nous recommandons au minimum une coupole à 3 parois pour une isolation optimale. | Vous cherchez un moyen d’apporter davantage de lumière naturelle dans votre habitation ou votre espace de travail ? Pensez alors certainement à une coupole 700x1000 de Skylux ! Nos coupoles sont disponibles en différentes dimensions et matériaux, afin que vous puissiez trouver la solution parfaitement adaptée à votre projet. Choisissez entre l’acrylique ou le polycarbonate, des parois simples ou multiples, ainsi que des versions transparentes, opales ou heatstop. De plus, nos coupoles sont également disponibles en versions fixes et ouvrantes. En cas de rénovation totale ou de construction neuve, une costière est requise pour l’installation correcte de la coupole. Heureusement, vous pouvez également sélectionner la costière directement sur cette page. Que vous recherchiez une version fixe ou ouvrante, chez Skylux, nous avons tout ce qu’il vous faut pour trouver la coupole parfaite pour votre projet. De plus, nos coupoles ne sont pas seulement un ajout élégant à chaque espace, elles offrent également une excellente isolation thermique et acoustique. Cela garantit une maison ou un bureau plus confortable et plus économe en énergie. Que vous planifiiez une rénovation ou construisiez une nouvelle habitation, optez pour les coupoles fiables et de qualité de Skylux. | https://skylux.eu/fr/products/coupole-700x1000?variant=49193161294157 | https://skylux.eu/cdn/shop/files/download_d958f672-ab7f-4be9-a110-77117fe40edb.jpg?v=1737473113&width=1600 | https://skylux.eu/cdn/shop/files/Skylux-lichtkoepel-70x100-cm-Lichtkoepel.jpg?v=1737486171&width=1600 | https://skylux.eu/cdn/shop/files/400dc924-54f6-47a2-b966-72acdf505529.webp?v=1782971968&width=1600 | https://skylux.eu/cdn/shop/files/e2602eb5-eb77-4594-9287-8563fa6b1ab1.webp?v=1782972066&width=1600 | https://skylux.eu/cdn/shop/files/646b0795-575e-4533-8c4b-b4c41eb259f5.jpg?v=1782972129&width=1600 | //skylux.eu/cdn/shop/files/F_MH_Notice_de_pose__Skylux_PMMA_coupoles.pdf?v=14496508717816058976 | //skylux.eu/cdn/shop/files/F_TD_Dossier_Technique.zip?v=3735489360144844648 | <body> <p id="isPasted">Vous cherchez un moyen d’apporter davantage de lumière naturelle dans votre habitation ou votre espace de travail ? Pensez alors certainement à une coupole 700x1000 de Skylux ! Nos coupoles sont disponibles en différentes dimensions et matériaux, afin que vous puissiez trouver la solution parfaitement adaptée à votre projet. Choisissez entre l’acrylique ou le polycarbonate, des parois simples ou multiples, ainsi que des versions transparentes, opales ou heatstop. De plus, nos coupoles sont également disponibles en versions fixes et ouvrantes.</p> <p>En cas de rénovation totale ou de construction neuve, une costière est requise pour l’installation correcte de la coupole. Heureusement, vous pouvez également sélectionner la costière directement sur cette page. Que vous recherchiez une version fixe ou ouvrante, chez Skylux, nous avons tout ce qu’il vous faut pour trouver la coupole parfaite pour votre projet.</p> <p>De plus, nos coupoles ne sont pas seulement un ajout élégant à chaque espace, elles offrent également une excellente isolation thermique et acoustique. Cela garantit une maison ou un bureau plus confortable et plus économe en énergie. Que vous planifiiez une rénovation ou construisiez une nouvelle habitation, optez pour les coupoles fiables et de qualité de Skylux.<br> </p> </body> | coupole-700x1000 | 8162578465045 | 49193161294157
Coupoles | Lichtkoepel | Skylux | Coupole Skylux 70x100 cm | Quintuple paroi (0,99 W/m²K) / Acrylique (10 fois plus résistant aux chocs que le verre) / Clair * visibilité comme le verre | 66068 | 5412970660682 | 941.4 | Oui | 2-5 | 14.41 | Choisissez clair ou opalin ou Heatstop | Clair * visibilité comme le verre | Nombre de parois | Quintuple paroi (0,99 W/m²K) | Matériau | Acrylique (10 fois plus résistant aux chocs que le verre) | 700 x 1000 mm | 1000 | 700 |  |  | 0.82 | Rectangulaire | [9 empty] | A |  |  | Pour les pièces chauffées nous recommandons au minimum une coupole à 3 parois pour une isolation optimale. | Vous cherchez un moyen d’apporter davantage de lumière naturelle dans votre habitation ou votre espace de travail ? Pensez alors certainement à une coupole 700x1000 de Skylux ! Nos coupoles sont disponibles en différentes dimensions et matériaux, afin que vous puissiez trouver la solution parfaitement adaptée à votre projet. Choisissez entre l’acrylique ou le polycarbonate, des parois simples ou multiples, ainsi que des versions transparentes, opales ou heatstop. De plus, nos coupoles sont également disponibles en versions fixes et ouvrantes. En cas de rénovation totale ou de construction neuve, une costière est requise pour l’installation correcte de la coupole. Heureusement, vous pouvez également sélectionner la costière directement sur cette page. Que vous recherchiez une version fixe ou ouvrante, chez Skylux, nous avons tout ce qu’il vous faut pour trouver la coupole parfaite pour votre projet. De plus, nos coupoles ne sont pas seulement un ajout élégant à chaque espace, elles offrent également une excellente isolation thermique et acoustique. Cela garantit une maison ou un bureau plus confortable et plus économe en énergie. Que vous planifiiez une rénovation ou construisiez une nouvelle habitation, optez pour les coupoles fiables et de qualité de Skylux. | https://skylux.eu/fr/products/coupole-700x1000?variant=49193161490765 | https://skylux.eu/cdn/shop/files/download_38e1149d-2b65-4ce4-8e75-64db3ed70fd5.jpg?v=1737473136&width=1600 | https://skylux.eu/cdn/shop/files/Skylux-lichtkoepel-70x100-cm-Lichtkoepel.jpg?v=1737486171&width=1600 | https://skylux.eu/cdn/shop/files/400dc924-54f6-47a2-b966-72acdf505529.webp?v=1782971968&width=1600 | https://skylux.eu/cdn/shop/files/e2602eb5-eb77-4594-9287-8563fa6b1ab1.webp?v=1782972066&width=1600 | https://skylux.eu/cdn/shop/files/646b0795-575e-4533-8c4b-b4c41eb259f5.jpg?v=1782972129&width=1600 | //skylux.eu/cdn/shop/files/F_MH_Notice_de_pose__Skylux_PMMA_coupoles.pdf?v=14496508717816058976 | //skylux.eu/cdn/shop/files/F_TD_Dossier_Technique.zip?v=3735489360144844648 | <body> <p id="isPasted">Vous cherchez un moyen d’apporter davantage de lumière naturelle dans votre habitation ou votre espace de travail ? Pensez alors certainement à une coupole 700x1000 de Skylux ! Nos coupoles sont disponibles en différentes dimensions et matériaux, afin que vous puissiez trouver la solution parfaitement adaptée à votre projet. Choisissez entre l’acrylique ou le polycarbonate, des parois simples ou multiples, ainsi que des versions transparentes, opales ou heatstop. De plus, nos coupoles sont également disponibles en versions fixes et ouvrantes.</p> <p>En cas de rénovation totale ou de construction neuve, une costière est requise pour l’installation correcte de la coupole. Heureusement, vous pouvez également sélectionner la costière directement sur cette page. Que vous recherchiez une version fixe ou ouvrante, chez Skylux, nous avons tout ce qu’il vous faut pour trouver la coupole parfaite pour votre projet.</p> <p>De plus, nos coupoles ne sont pas seulement un ajout élégant à chaque espace, elles offrent également une excellente isolation thermique et acoustique. Cela garantit une maison ou un bureau plus confortable et plus économe en énergie. Que vous planifiiez une rénovation ou construisiez une nouvelle habitation, optez pour les coupoles fiables et de qualité de Skylux.<br> </p> </body> | coupole-700x1000 | 8162578465045 | 49193161490765
Coupoles | Lichtkoepel | Skylux | Coupole Skylux 70x100 cm | Quintuple paroi (0,99 W/m²K) / Polycarbonate (250 fois plus résistant aux chocs que le verre) / Clair * visibilité comme le verre | 95314 | 5412970953142 | 1086.6 | Oui | 2-5 | 15.87 | Choisissez clair ou opalin ou Heatstop | Clair * visibilité comme le verre | Nombre de parois | Quintuple paroi (0,99 W/m²K) | Matériau | Polycarbonate (250 fois plus résistant aux chocs que le verre) | 700 x 1000 mm | 1000 | 700 |  |  | 0.82 | Rectangulaire | [9 empty] | A |  |  | Pour les pièces chauffées nous recommandons au minimum une coupole à 3 parois pour une isolation optimale. | Vous cherchez un moyen d’apporter davantage de lumière naturelle dans votre habitation ou votre espace de travail ? Pensez alors certainement à une coupole 700x1000 de Skylux ! Nos coupoles sont disponibles en différentes dimensions et matériaux, afin que vous puissiez trouver la solution parfaitement adaptée à votre projet. Choisissez entre l’acrylique ou le polycarbonate, des parois simples ou multiples, ainsi que des versions transparentes, opales ou heatstop. De plus, nos coupoles sont également disponibles en versions fixes et ouvrantes. En cas de rénovation totale ou de construction neuve, une costière est requise pour l’installation correcte de la coupole. Heureusement, vous pouvez également sélectionner la costière directement sur cette page. Que vous recherchiez une version fixe ou ouvrante, chez Skylux, nous avons tout ce qu’il vous faut pour trouver la coupole parfaite pour votre projet. De plus, nos coupoles ne sont pas seulement un ajout élégant à chaque espace, elles offrent également une excellente isolation thermique et acoustique. Cela garantit une maison ou un bureau plus confortable et plus économe en énergie. Que vous planifiiez une rénovation ou construisiez une nouvelle habitation, optez pour les coupoles fiables et de qualité de Skylux. | https://skylux.eu/fr/products/coupole-700x1000?variant=49193161720141 | https://skylux.eu/cdn/shop/files/download_b4a9dbf9-6c83-4836-8b6c-692284a17e4f.jpg?v=1737473151&width=1600 | https://skylux.eu/cdn/shop/files/Skylux-lichtkoepel-70x100-cm-Lichtkoepel.jpg?v=1737486171&width=1600 | https://skylux.eu/cdn/shop/files/400dc924-54f6-47a2-b966-72acdf505529.webp?v=1782971968&width=1600 | https://skylux.eu/cdn/shop/files/e2602eb5-eb77-4594-9287-8563fa6b1ab1.webp?v=1782972066&width=1600 | https://skylux.eu/cdn/shop/files/646b0795-575e-4533-8c4b-b4c41eb259f5.jpg?v=1782972129&width=1600 | //skylux.eu/cdn/shop/files/F_MH_Notice_de_pose__Skylux_PMMA_coupoles.pdf?v=14496508717816058976 | //skylux.eu/cdn/shop/files/F_TD_Dossier_Technique.zip?v=3735489360144844648 | <body> <p id="isPasted">Vous cherchez un moyen d’apporter davantage de lumière naturelle dans votre habitation ou votre espace de travail ? Pensez alors certainement à une coupole 700x1000 de Skylux ! Nos coupoles sont disponibles en différentes dimensions et matériaux, afin que vous puissiez trouver la solution parfaitement adaptée à votre projet. Choisissez entre l’acrylique ou le polycarbonate, des parois simples ou multiples, ainsi que des versions transparentes, opales ou heatstop. De plus, nos coupoles sont également disponibles en versions fixes et ouvrantes.</p> <p>En cas de rénovation totale ou de construction neuve, une costière est requise pour l’installation correcte de la coupole. Heureusement, vous pouvez également sélectionner la costière directement sur cette page. Que vous recherchiez une version fixe ou ouvrante, chez Skylux, nous avons tout ce qu’il vous faut pour trouver la coupole parfaite pour votre projet.</p> <p>De plus, nos coupoles ne sont pas seulement un ajout élégant à chaque espace, elles offrent également une excellente isolation thermique et acoustique. Cela garantit une maison ou un bureau plus confortable et plus économe en énergie. Que vous planifiiez une rénovation ou construisiez une nouvelle habitation, optez pour les coupoles fiables et de qualité de Skylux.<br> </p> </body> | coupole-700x1000 | 8162578465045 | 49193161720141
Coupoles | Lichtkoepel | Skylux | Coupole Skylux 70x100 cm | Simple paroi (moins isolant - 5,17 W/m²K) / Acrylique (10 fois plus résistant aux chocs que le verre) / Opale * (verre dépoli) non transparent | 2487 | 5412970024873 | 283.15 | Oui | 2-5 | 3.6 | Choisissez clair ou opalin ou Heatstop | Opale * (verre dépoli) non transparent | Nombre de parois | Simple paroi (moins isolant - 5,17 W/m²K) | Matériau | Acrylique (10 fois plus résistant aux chocs que le verre) | 700 x 1000 mm | 1000 | 700 |  |  | 0.82 | Rectangulaire | [9 empty] | A |  |  | Pour les pièces chauffées nous recommandons au minimum une coupole à 3 parois pour une isolation optimale. | Vous cherchez un moyen d’apporter davantage de lumière naturelle dans votre habitation ou votre espace de travail ? Pensez alors certainement à une coupole 700x1000 de Skylux ! Nos coupoles sont disponibles en différentes dimensions et matériaux, afin que vous puissiez trouver la solution parfaitement adaptée à votre projet. Choisissez entre l’acrylique ou le polycarbonate, des parois simples ou multiples, ainsi que des versions transparentes, opales ou heatstop. De plus, nos coupoles sont également disponibles en versions fixes et ouvrantes. En cas de rénovation totale ou de construction neuve, une costière est requise pour l’installation correcte de la coupole. Heureusement, vous pouvez également sélectionner la costière directement sur cette page. Que vous recherchiez une version fixe ou ouvrante, chez Skylux, nous avons tout ce qu’il vous faut pour trouver la coupole parfaite pour votre projet. De plus, nos coupoles ne sont pas seulement un ajout élégant à chaque espace, elles offrent également une excellente isolation thermique et acoustique. Cela garantit une maison ou un bureau plus confortable et plus économe en énergie. Que vous planifiiez une rénovation ou construisiez une nouvelle habitation, optez pour les coupoles fiables et de qualité de Skylux. | https://skylux.eu/fr/products/coupole-700x1000?variant=49193160409421 | https://skylux.eu/cdn/shop/files/download_bb78c987-fd1b-47de-a410-bf2e2213dbb1.jpg?v=1737473001&width=1600 | https://skylux.eu/cdn/shop/files/Skylux-lichtkoepel-70x100-cm-Lichtkoepel.jpg?v=1737486171&width=1600 | https://skylux.eu/cdn/shop/files/400dc924-54f6-47a2-b966-72acdf505529.webp?v=1782971968&width=1600 | https://skylux.eu/cdn/shop/files/e2602eb5-eb77-4594-9287-8563fa6b1ab1.webp?v=1782972066&width=1600 | https://skylux.eu/cdn/shop/files/646b0795-575e-4533-8c4b-b4c41eb259f5.jpg?v=1782972129&width=1600 | //skylux.eu/cdn/shop/files/F_MH_Notice_de_pose__Skylux_PMMA_coupoles.pdf?v=14496508717816058976 | //skylux.eu/cdn/shop/files/F_TD_Dossier_Technique.zip?v=3735489360144844648 | <body> <p id="isPasted">Vous cherchez un moyen d’apporter davantage de lumière naturelle dans votre habitation ou votre espace de travail ? Pensez alors certainement à une coupole 700x1000 de Skylux ! Nos coupoles sont disponibles en différentes dimensions et matériaux, afin que vous puissiez trouver la solution parfaitement adaptée à votre projet. Choisissez entre l’acrylique ou le polycarbonate, des parois simples ou multiples, ainsi que des versions transparentes, opales ou heatstop. De plus, nos coupoles sont également disponibles en versions fixes et ouvrantes.</p> <p>En cas de rénovation totale ou de construction neuve, une costière est requise pour l’installation correcte de la coupole. Heureusement, vous pouvez également sélectionner la costière directement sur cette page. Que vous recherchiez une version fixe ou ouvrante, chez Skylux, nous avons tout ce qu’il vous faut pour trouver la coupole parfaite pour votre projet.</p> <p>De plus, nos coupoles ne sont pas seulement un ajout élégant à chaque espace, elles offrent également une excellente isolation thermique et acoustique. Cela garantit une maison ou un bureau plus confortable et plus économe en énergie. Que vous planifiiez une rénovation ou construisiez une nouvelle habitation, optez pour les coupoles fiables et de qualité de Skylux.<br> </p> </body> | coupole-700x1000 | 8162578465045 | 49193160409421
Coupoles | Lichtkoepel | Skylux | Coupole Skylux 70x100 cm | Double paroi (2,90 W/m²K) / Acrylique (10 fois plus résistant aux chocs que le verre) / Opale * (verre dépoli) non transparent | 2421 | 5412970024217 | 447.7 | Oui | 2-5 | 6.2 | Choisissez clair ou opalin ou Heatstop | Opale * (verre dépoli) non transparent | Nombre de parois | Double paroi (2,90 W/m²K) | Matériau | Acrylique (10 fois plus résistant aux chocs que le verre) | 700 x 1000 mm | 1000 | 700 |  |  | 0.82 | Rectangulaire | [9 empty] | A |  |  | Pour les pièces chauffées nous recommandons au minimum une coupole à 3 parois pour une isolation optimale. | Vous cherchez un moyen d’apporter davantage de lumière naturelle dans votre habitation ou votre espace de travail ? Pensez alors certainement à une coupole 700x1000 de Skylux ! Nos coupoles sont disponibles en différentes dimensions et matériaux, afin que vous puissiez trouver la solution parfaitement adaptée à votre projet. Choisissez entre l’acrylique ou le polycarbonate, des parois simples ou multiples, ainsi que des versions transparentes, opales ou heatstop. De plus, nos coupoles sont également disponibles en versions fixes et ouvrantes. En cas de rénovation totale ou de construction neuve, une costière est requise pour l’installation correcte de la coupole. Heureusement, vous pouvez également sélectionner la costière directement sur cette page. Que vous recherchiez une version fixe ou ouvrante, chez Skylux, nous avons tout ce qu’il vous faut pour trouver la coupole parfaite pour votre projet. De plus, nos coupoles ne sont pas seulement un ajout élégant à chaque espace, elles offrent également une excellente isolation thermique et acoustique. Cela garantit une maison ou un bureau plus confortable et plus économe en énergie. Que vous planifiiez une rénovation ou construisiez une nouvelle habitation, optez pour les coupoles fiables et de qualité de Skylux. | https://skylux.eu/fr/products/coupole-700x1000?variant=49193160606029 | https://skylux.eu/cdn/shop/files/download_3f0deec0-ea49-4458-88d3-77100602438a.jpg?v=1737473031&width=1600 | https://skylux.eu/cdn/shop/files/Skylux-lichtkoepel-70x100-cm-Lichtkoepel.jpg?v=1737486171&width=1600 | https://skylux.eu/cdn/shop/files/400dc924-54f6-47a2-b966-72acdf505529.webp?v=1782971968&width=1600 | https://skylux.eu/cdn/shop/files/e2602eb5-eb77-4594-9287-8563fa6b1ab1.webp?v=1782972066&width=1600 | https://skylux.eu/cdn/shop/files/646b0795-575e-4533-8c4b-b4c41eb259f5.jpg?v=1782972129&width=1600 | //skylux.eu/cdn/shop/files/F_MH_Notice_de_pose__Skylux_PMMA_coupoles.pdf?v=14496508717816058976 | //skylux.eu/cdn/shop/files/F_TD_Dossier_Technique.zip?v=3735489360144844648 | <body> <p id="isPasted">Vous cherchez un moyen d’apporter davantage de lumière naturelle dans votre habitation ou votre espace de travail ? Pensez alors certainement à une coupole 700x1000 de Skylux ! Nos coupoles sont disponibles en différentes dimensions et matériaux, afin que vous puissiez trouver la solution parfaitement adaptée à votre projet. Choisissez entre l’acrylique ou le polycarbonate, des parois simples ou multiples, ainsi que des versions transparentes, opales ou heatstop. De plus, nos coupoles sont également disponibles en versions fixes et ouvrantes.</p> <p>En cas de rénovation totale ou de construction neuve, une costière est requise pour l’installation correcte de la coupole. Heureusement, vous pouvez également sélectionner la costière directement sur cette page. Que vous recherchiez une version fixe ou ouvrante, chez Skylux, nous avons tout ce qu’il vous faut pour trouver la coupole parfaite pour votre projet.</p> <p>De plus, nos coupoles ne sont pas seulement un ajout élégant à chaque espace, elles offrent également une excellente isolation thermique et acoustique. Cela garantit une maison ou un bureau plus confortable et plus économe en énergie. Que vous planifiiez une rénovation ou construisiez une nouvelle habitation, optez pour les coupoles fiables et de qualité de Skylux.<br> </p> </body> | coupole-700x1000 | 8162578465045 | 49193160606029
Coupoles | Lichtkoepel | Skylux | Coupole Skylux 70x100 cm | Double paroi (2,90 W/m²K) / Polycarbonate (250 fois plus résistant aux chocs que le verre) / Opale * (verre dépoli) non transparent | 1709 | 5412970017097 | 592.9 | Oui | 2-5 | 7.83 | Choisissez clair ou opalin ou Heatstop | Opale * (verre dépoli) non transparent | Nombre de parois | Double paroi (2,90 W/m²K) | Matériau | Polycarbonate (250 fois plus résistant aux chocs que le verre) | 700 x 1000 mm | 1000 | 700 |  |  | 0.82 | Rectangulaire | [9 empty] | A |  |  | Pour les pièces chauffées nous recommandons au minimum une coupole à 3 parois pour une isolation optimale. | Vous cherchez un moyen d’apporter davantage de lumière naturelle dans votre habitation ou votre espace de travail ? Pensez alors certainement à une coupole 700x1000 de Skylux ! Nos coupoles sont disponibles en différentes dimensions et matériaux, afin que vous puissiez trouver la solution parfaitement adaptée à votre projet. Choisissez entre l’acrylique ou le polycarbonate, des parois simples ou multiples, ainsi que des versions transparentes, opales ou heatstop. De plus, nos coupoles sont également disponibles en versions fixes et ouvrantes. En cas de rénovation totale ou de construction neuve, une costière est requise pour l’installation correcte de la coupole. Heureusement, vous pouvez également sélectionner la costière directement sur cette page. Que vous recherchiez une version fixe ou ouvrante, chez Skylux, nous avons tout ce qu’il vous faut pour trouver la coupole parfaite pour votre projet. De plus, nos coupoles ne sont pas seulement un ajout élégant à chaque espace, elles offrent également une excellente isolation thermique et acoustique. Cela garantit une maison ou un bureau plus confortable et plus économe en énergie. Que vous planifiiez une rénovation ou construisiez une nouvelle habitation, optez pour les coupoles fiables et de qualité de Skylux. | https://skylux.eu/fr/products/coupole-700x1000?variant=49193160704333 | https://skylux.eu/cdn/shop/files/download_9d284db6-4db0-43af-8851-31e1d8c6cfd8.jpg?v=1737473047&width=1600 | https://skylux.eu/cdn/shop/files/Skylux-lichtkoepel-70x100-cm-Lichtkoepel.jpg?v=1737486171&width=1600 | https://skylux.eu/cdn/shop/files/400dc924-54f6-47a2-b966-72acdf505529.webp?v=1782971968&width=1600 | https://skylux.eu/cdn/shop/files/e2602eb5-eb77-4594-9287-8563fa6b1ab1.webp?v=1782972066&width=1600 | https://skylux.eu/cdn/shop/files/646b0795-575e-4533-8c4b-b4c41eb259f5.jpg?v=1782972129&width=1600 | //skylux.eu/cdn/shop/files/F_MH_Notice_de_pose__Skylux_PMMA_coupoles.pdf?v=14496508717816058976 | //skylux.eu/cdn/shop/files/F_TD_Dossier_Technique.zip?v=3735489360144844648 | <body> <p id="isPasted">Vous cherchez un moyen d’apporter davantage de lumière naturelle dans votre habitation ou votre espace de travail ? Pensez alors certainement à une coupole 700x1000 de Skylux ! Nos coupoles sont disponibles en différentes dimensions et matériaux, afin que vous puissiez trouver la solution parfaitement adaptée à votre projet. Choisissez entre l’acrylique ou le polycarbonate, des parois simples ou multiples, ainsi que des versions transparentes, opales ou heatstop. De plus, nos coupoles sont également disponibles en versions fixes et ouvrantes.</p> <p>En cas de rénovation totale ou de construction neuve, une costière est requise pour l’installation correcte de la coupole. Heureusement, vous pouvez également sélectionner la costière directement sur cette page. Que vous recherchiez une version fixe ou ouvrante, chez Skylux, nous avons tout ce qu’il vous faut pour trouver la coupole parfaite pour votre projet.</p> <p>De plus, nos coupoles ne sont pas seulement un ajout élégant à chaque espace, elles offrent également une excellente isolation thermique et acoustique. Cela garantit une maison ou un bureau plus confortable et plus économe en énergie. Que vous planifiiez une rénovation ou construisiez une nouvelle habitation, optez pour les coupoles fiables et de qualité de Skylux.<br> </p> </body> | coupole-700x1000 | 8162578465045 | 49193160704333
Coupoles | Lichtkoepel | Skylux | Coupole Skylux 70x100 cm | Triple paroi (1.70 W/m²K) Choisissez cette version ou supérieure pour une pièce chauffée ! / Acrylique (10 fois plus résistant aux chocs que le verre) / Opale * (verre dépoli) non transparent | 2196 | 5412970021964 | 612.3 | Oui | 2-5 | 8.4 | Choisissez clair ou opalin ou Heatstop | Opale * (verre dépoli) non transparent | Nombre de parois | Triple paroi (1.70 W/m²K) Choisissez cette version ou supérieure pour une pièce chauffée ! | Matériau | Acrylique (10 fois plus résistant aux chocs que le verre) | 700 x 1000 mm | 1000 | 700 |  |  | 0.82 | Rectangulaire | [9 empty] | A |  |  | Pour les pièces chauffées nous recommandons au minimum une coupole à 3 parois pour une isolation optimale. | Vous cherchez un moyen d’apporter davantage de lumière naturelle dans votre habitation ou votre espace de travail ? Pensez alors certainement à une coupole 700x1000 de Skylux ! Nos coupoles sont disponibles en différentes dimensions et matériaux, afin que vous puissiez trouver la solution parfaitement adaptée à votre projet. Choisissez entre l’acrylique ou le polycarbonate, des parois simples ou multiples, ainsi que des versions transparentes, opales ou heatstop. De plus, nos coupoles sont également disponibles en versions fixes et ouvrantes. En cas de rénovation totale ou de construction neuve, une costière est requise pour l’installation correcte de la coupole. Heureusement, vous pouvez également sélectionner la costière directement sur cette page. Que vous recherchiez une version fixe ou ouvrante, chez Skylux, nous avons tout ce qu’il vous faut pour trouver la coupole parfaite pour votre projet. De plus, nos coupoles ne sont pas seulement un ajout élégant à chaque espace, elles offrent également une excellente isolation thermique et acoustique. Cela garantit une maison ou un bureau plus confortable et plus économe en énergie. Que vous planifiiez une rénovation ou construisiez une nouvelle habitation, optez pour les coupoles fiables et de qualité de Skylux. | https://skylux.eu/fr/products/coupole-700x1000?variant=49193161032013 | https://skylux.eu/cdn/shop/files/download_15f1a66c-60fb-47b8-b20c-1e080c4d82b9.jpg?v=1737473069&width=1600 | https://skylux.eu/cdn/shop/files/Skylux-lichtkoepel-70x100-cm-Lichtkoepel.jpg?v=1737486171&width=1600 | https://skylux.eu/cdn/shop/files/400dc924-54f6-47a2-b966-72acdf505529.webp?v=1782971968&width=1600 | https://skylux.eu/cdn/shop/files/e2602eb5-eb77-4594-9287-8563fa6b1ab1.webp?v=1782972066&width=1600 | https://skylux.eu/cdn/shop/files/646b0795-575e-4533-8c4b-b4c41eb259f5.jpg?v=1782972129&width=1600 | //skylux.eu/cdn/shop/files/F_MH_Notice_de_pose__Skylux_PMMA_coupoles.pdf?v=14496508717816058976 | //skylux.eu/cdn/shop/files/F_TD_Dossier_Technique.zip?v=3735489360144844648 | <body> <p id="isPasted">Vous cherchez un moyen d’apporter davantage de lumière naturelle dans votre habitation ou votre espace de travail ? Pensez alors certainement à une coupole 700x1000 de Skylux ! Nos coupoles sont disponibles en différentes dimensions et matériaux, afin que vous puissiez trouver la solution parfaitement adaptée à votre projet. Choisissez entre l’acrylique ou le polycarbonate, des parois simples ou multiples, ainsi que des versions transparentes, opales ou heatstop. De plus, nos coupoles sont également disponibles en versions fixes et ouvrantes.</p> <p>En cas de rénovation totale ou de construction neuve, une costière est requise pour l’installation correcte de la coupole. Heureusement, vous pouvez également sélectionner la costière directement sur cette page. Que vous recherchiez une version fixe ou ouvrante, chez Skylux, nous avons tout ce qu’il vous faut pour trouver la coupole parfaite pour votre projet.</p> <p>De plus, nos coupoles ne sont pas seulement un ajout élégant à chaque espace, elles offrent également une excellente isolation thermique et acoustique. Cela garantit une maison ou un bureau plus confortable et plus économe en énergie. Que vous planifiiez une rénovation ou construisiez une nouvelle habitation, optez pour les coupoles fiables et de qualité de Skylux.<br> </p> </body> | coupole-700x1000 | 8162578465045 | 49193161032013
Coupoles | Lichtkoepel | Skylux | Coupole Skylux 70x100 cm | Triple paroi (1.70 W/m²K) Choisissez cette version ou supérieure pour une pièce chauffée ! / Polycarbonate (250 fois plus résistant aux chocs que le verre) / Opale * (verre dépoli) non transparent | 5603 | 5412970056034 | 757.5 | Oui | 2-5 | 10.21 | Choisissez clair ou opalin ou Heatstop | Opale * (verre dépoli) non transparent | Nombre de parois | Triple paroi (1.70 W/m²K) Choisissez cette version ou supérieure pour une pièce chauffée ! | Matériau | Polycarbonate (250 fois plus résistant aux chocs que le verre) | 700 x 1000 mm | 1000 | 700 |  |  | 0.82 | Rectangulaire | [9 empty] | A |  |  | Pour les pièces chauffées nous recommandons au minimum une coupole à 3 parois pour une isolation optimale. | Vous cherchez un moyen d’apporter davantage de lumière naturelle dans votre habitation ou votre espace de travail ? Pensez alors certainement à une coupole 700x1000 de Skylux ! Nos coupoles sont disponibles en différentes dimensions et matériaux, afin que vous puissiez trouver la solution parfaitement adaptée à votre projet. Choisissez entre l’acrylique ou le polycarbonate, des parois simples ou multiples, ainsi que des versions transparentes, opales ou heatstop. De plus, nos coupoles sont également disponibles en versions fixes et ouvrantes. En cas de rénovation totale ou de construction neuve, une costière est requise pour l’installation correcte de la coupole. Heureusement, vous pouvez également sélectionner la costière directement sur cette page. Que vous recherchiez une version fixe ou ouvrante, chez Skylux, nous avons tout ce qu’il vous faut pour trouver la coupole parfaite pour votre projet. De plus, nos coupoles ne sont pas seulement un ajout élégant à chaque espace, elles offrent également une excellente isolation thermique et acoustique. Cela garantit une maison ou un bureau plus confortable et plus économe en énergie. Que vous planifiiez une rénovation ou construisiez une nouvelle habitation, optez pour les coupoles fiables et de qualité de Skylux. | https://skylux.eu/fr/products/coupole-700x1000?variant=49193161130317 | https://skylux.eu/cdn/shop/files/download_6838c5a2-4145-40c1-a6f6-02dcad149c88.jpg?v=1737473084&width=1600 | https://skylux.eu/cdn/shop/files/Skylux-lichtkoepel-70x100-cm-Lichtkoepel.jpg?v=1737486171&width=1600 | https://skylux.eu/cdn/shop/files/400dc924-54f6-47a2-b966-72acdf505529.webp?v=1782971968&width=1600 | https://skylux.eu/cdn/shop/files/e2602eb5-eb77-4594-9287-8563fa6b1ab1.webp?v=1782972066&width=1600 | https://skylux.eu/cdn/shop/files/646b0795-575e-4533-8c4b-b4c41eb259f5.jpg?v=1782972129&width=1600 | //skylux.eu/cdn/shop/files/F_MH_Notice_de_pose__Skylux_PMMA_coupoles.pdf?v=14496508717816058976 | //skylux.eu/cdn/shop/files/F_TD_Dossier_Technique.zip?v=3735489360144844648 | <body> <p id="isPasted">Vous cherchez un moyen d’apporter davantage de lumière naturelle dans votre habitation ou votre espace de travail ? Pensez alors certainement à une coupole 700x1000 de Skylux ! Nos coupoles sont disponibles en différentes dimensions et matériaux, afin que vous puissiez trouver la solution parfaitement adaptée à votre projet. Choisissez entre l’acrylique ou le polycarbonate, des parois simples ou multiples, ainsi que des versions transparentes, opales ou heatstop. De plus, nos coupoles sont également disponibles en versions fixes et ouvrantes.</p> <p>En cas de rénovation totale ou de construction neuve, une costière est requise pour l’installation correcte de la coupole. Heureusement, vous pouvez également sélectionner la costière directement sur cette page. Que vous recherchiez une version fixe ou ouvrante, chez Skylux, nous avons tout ce qu’il vous faut pour trouver la coupole parfaite pour votre projet.</p> <p>De plus, nos coupoles ne sont pas seulement un ajout élégant à chaque espace, elles offrent également une excellente isolation thermique et acoustique. Cela garantit une maison ou un bureau plus confortable et plus économe en énergie. Que vous planifiiez une rénovation ou construisiez une nouvelle habitation, optez pour les coupoles fiables et de qualité de Skylux.<br> </p> </body> | coupole-700x1000 | 8162578465045 | 49193161130317
Coupoles | Lichtkoepel | Skylux | Coupole Skylux 70x100 cm | Quadruple paroi (1,28 W/m²K) / Acrylique (10 fois plus résistant aux chocs que le verre) / Opale * (verre dépoli) non transparent | 66110 | 5412970661108 | 776.85 | Oui | 2-5 | 11.97 | Choisissez clair ou opalin ou Heatstop | Opale * (verre dépoli) non transparent | Nombre de parois | Quadruple paroi (1,28 W/m²K) | Matériau | Acrylique (10 fois plus résistant aux chocs que le verre) | 700 x 1000 mm | 1000 | 700 |  |  | 0.82 | Rectangulaire | [9 empty] | A |  |  | Pour les pièces chauffées nous recommandons au minimum une coupole à 3 parois pour une isolation optimale. | Vous cherchez un moyen d’apporter davantage de lumière naturelle dans votre habitation ou votre espace de travail ? Pensez alors certainement à une coupole 700x1000 de Skylux ! Nos coupoles sont disponibles en différentes dimensions et matériaux, afin que vous puissiez trouver la solution parfaitement adaptée à votre projet. Choisissez entre l’acrylique ou le polycarbonate, des parois simples ou multiples, ainsi que des versions transparentes, opales ou heatstop. De plus, nos coupoles sont également disponibles en versions fixes et ouvrantes. En cas de rénovation totale ou de construction neuve, une costière est requise pour l’installation correcte de la coupole. Heureusement, vous pouvez également sélectionner la costière directement sur cette page. Que vous recherchiez une version fixe ou ouvrante, chez Skylux, nous avons tout ce qu’il vous faut pour trouver la coupole parfaite pour votre projet. De plus, nos coupoles ne sont pas seulement un ajout élégant à chaque espace, elles offrent également une excellente isolation thermique et acoustique. Cela garantit une maison ou un bureau plus confortable et plus économe en énergie. Que vous planifiiez une rénovation ou construisiez une nouvelle habitation, optez pour les coupoles fiables et de qualité de Skylux. | https://skylux.eu/fr/products/coupole-700x1000?variant=49193161261389 | https://skylux.eu/cdn/shop/files/download_a0887cad-3082-41af-844f-34a6afe945e3.jpg?v=1737473106&width=1600 | https://skylux.eu/cdn/shop/files/Skylux-lichtkoepel-70x100-cm-Lichtkoepel.jpg?v=1737486171&width=1600 | https://skylux.eu/cdn/shop/files/400dc924-54f6-47a2-b966-72acdf505529.webp?v=1782971968&width=1600 | https://skylux.eu/cdn/shop/files/e2602eb5-eb77-4594-9287-8563fa6b1ab1.webp?v=1782972066&width=1600 | https://skylux.eu/cdn/shop/files/646b0795-575e-4533-8c4b-b4c41eb259f5.jpg?v=1782972129&width=1600 | //skylux.eu/cdn/shop/files/F_MH_Notice_de_pose__Skylux_PMMA_coupoles.pdf?v=14496508717816058976 | //skylux.eu/cdn/shop/files/F_TD_Dossier_Technique.zip?v=3735489360144844648 | <body> <p id="isPasted">Vous cherchez un moyen d’apporter davantage de lumière naturelle dans votre habitation ou votre espace de travail ? Pensez alors certainement à une coupole 700x1000 de Skylux ! Nos coupoles sont disponibles en différentes dimensions et matériaux, afin que vous puissiez trouver la solution parfaitement adaptée à votre projet. Choisissez entre l’acrylique ou le polycarbonate, des parois simples ou multiples, ainsi que des versions transparentes, opales ou heatstop. De plus, nos coupoles sont également disponibles en versions fixes et ouvrantes.</p> <p>En cas de rénovation totale ou de construction neuve, une costière est requise pour l’installation correcte de la coupole. Heureusement, vous pouvez également sélectionner la costière directement sur cette page. Que vous recherchiez une version fixe ou ouvrante, chez Skylux, nous avons tout ce qu’il vous faut pour trouver la coupole parfaite pour votre projet.</p> <p>De plus, nos coupoles ne sont pas seulement un ajout élégant à chaque espace, elles offrent également une excellente isolation thermique et acoustique. Cela garantit une maison ou un bureau plus confortable et plus économe en énergie. Que vous planifiiez une rénovation ou construisiez une nouvelle habitation, optez pour les coupoles fiables et de qualité de Skylux.<br> </p> </body> | coupole-700x1000 | 8162578465045 | 49193161261389
Coupoles | Lichtkoepel | Skylux | Coupole Skylux 70x100 cm | Quadruple paroi (1,28 W/m²K) / Polycarbonate (250 fois plus résistant aux chocs que le verre) / Opale * (verre dépoli) non transparent | 66250 | 5412970662501 | 922.05 | Oui | 2-5 | 13.31 | Choisissez clair ou opalin ou Heatstop | Opale * (verre dépoli) non transparent | Nombre de parois | Quadruple paroi (1,28 W/m²K) | Matériau | Polycarbonate (250 fois plus résistant aux chocs que le verre) | 700 x 1000 mm | 1000 | 700 |  |  | 0.82 | Rectangulaire | [9 empty] | A |  |  | Pour les pièces chauffées nous recommandons au minimum une coupole à 3 parois pour une isolation optimale. | Vous cherchez un moyen d’apporter davantage de lumière naturelle dans votre habitation ou votre espace de travail ? Pensez alors certainement à une coupole 700x1000 de Skylux ! Nos coupoles sont disponibles en différentes dimensions et matériaux, afin que vous puissiez trouver la solution parfaitement adaptée à votre projet. Choisissez entre l’acrylique ou le polycarbonate, des parois simples ou multiples, ainsi que des versions transparentes, opales ou heatstop. De plus, nos coupoles sont également disponibles en versions fixes et ouvrantes. En cas de rénovation totale ou de construction neuve, une costière est requise pour l’installation correcte de la coupole. Heureusement, vous pouvez également sélectionner la costière directement sur cette page. Que vous recherchiez une version fixe ou ouvrante, chez Skylux, nous avons tout ce qu’il vous faut pour trouver la coupole parfaite pour votre projet. De plus, nos coupoles ne sont pas seulement un ajout élégant à chaque espace, elles offrent également une excellente isolation thermique et acoustique. Cela garantit une maison ou un bureau plus confortable et plus économe en énergie. Que vous planifiiez une rénovation ou construisiez une nouvelle habitation, optez pour les coupoles fiables et de qualité de Skylux. | https://skylux.eu/fr/products/coupole-700x1000?variant=49193161326925 | https://skylux.eu/cdn/shop/files/download_95258ed0-c8b5-4fae-834a-2124dd4db0ee.jpg?v=1737473121&width=1600 | https://skylux.eu/cdn/shop/files/Skylux-lichtkoepel-70x100-cm-Lichtkoepel.jpg?v=1737486171&width=1600 | https://skylux.eu/cdn/shop/files/400dc924-54f6-47a2-b966-72acdf505529.webp?v=1782971968&width=1600 | https://skylux.eu/cdn/shop/files/e2602eb5-eb77-4594-9287-8563fa6b1ab1.webp?v=1782972066&width=1600 | https://skylux.eu/cdn/shop/files/646b0795-575e-4533-8c4b-b4c41eb259f5.jpg?v=1782972129&width=1600 | //skylux.eu/cdn/shop/files/F_MH_Notice_de_pose__Skylux_PMMA_coupoles.pdf?v=14496508717816058976 | //skylux.eu/cdn/shop/files/F_TD_Dossier_Technique.zip?v=3735489360144844648 | <body> <p id="isPasted">Vous cherchez un moyen d’apporter davantage de lumière naturelle dans votre habitation ou votre espace de travail ? Pensez alors certainement à une coupole 700x1000 de Skylux ! Nos coupoles sont disponibles en différentes dimensions et matériaux, afin que vous puissiez trouver la solution parfaitement adaptée à votre projet. Choisissez entre l’acrylique ou le polycarbonate, des parois simples ou multiples, ainsi que des versions transparentes, opales ou heatstop. De plus, nos coupoles sont également disponibles en versions fixes et ouvrantes.</p> <p>En cas de rénovation totale ou de construction neuve, une costière est requise pour l’installation correcte de la coupole. Heureusement, vous pouvez également sélectionner la costière directement sur cette page. Que vous recherchiez une version fixe ou ouvrante, chez Skylux, nous avons tout ce qu’il vous faut pour trouver la coupole parfaite pour votre projet.</p> <p>De plus, nos coupoles ne sont pas seulement un ajout élégant à chaque espace, elles offrent également une excellente isolation thermique et acoustique. Cela garantit une maison ou un bureau plus confortable et plus économe en énergie. Que vous planifiiez une rénovation ou construisiez une nouvelle habitation, optez pour les coupoles fiables et de qualité de Skylux.<br> </p> </body> | coupole-700x1000 | 8162578465045 | 49193161326925
Coupoles | Lichtkoepel | Skylux | Coupole Skylux 70x100 cm | Quintuple paroi (0,99 W/m²K) / Acrylique (10 fois plus résistant aux chocs que le verre) / Opale * (verre dépoli) non transparent | 66167 | 5412970661672 | 941.4 | Oui | 2-5 | 14.41 | Choisissez clair ou opalin ou Heatstop | Opale * (verre dépoli) non transparent | Nombre de parois | Quintuple paroi (0,99 W/m²K) | Matériau | Acrylique (10 fois plus résistant aux chocs que le verre) | 700 x 1000 mm | 1000 | 700 |  |  | 0.82 | Rectangulaire | [9 empty] | A |  |  | Pour les pièces chauffées nous recommandons au minimum une coupole à 3 parois pour une isolation optimale. | Vous cherchez un moyen d’apporter davantage de lumière naturelle dans votre habitation ou votre espace de travail ? Pensez alors certainement à une coupole 700x1000 de Skylux ! Nos coupoles sont disponibles en différentes dimensions et matériaux, afin que vous puissiez trouver la solution parfaitement adaptée à votre projet. Choisissez entre l’acrylique ou le polycarbonate, des parois simples ou multiples, ainsi que des versions transparentes, opales ou heatstop. De plus, nos coupoles sont également disponibles en versions fixes et ouvrantes. En cas de rénovation totale ou de construction neuve, une costière est requise pour l’installation correcte de la coupole. Heureusement, vous pouvez également sélectionner la costière directement sur cette page. Que vous recherchiez une version fixe ou ouvrante, chez Skylux, nous avons tout ce qu’il vous faut pour trouver la coupole parfaite pour votre projet. De plus, nos coupoles ne sont pas seulement un ajout élégant à chaque espace, elles offrent également une excellente isolation thermique et acoustique. Cela garantit une maison ou un bureau plus confortable et plus économe en énergie. Que vous planifiiez une rénovation ou construisiez une nouvelle habitation, optez pour les coupoles fiables et de qualité de Skylux. | https://skylux.eu/fr/products/coupole-700x1000?variant=49193161687373 | https://skylux.eu/cdn/shop/files/download_c506b930-fb99-408e-befe-7e5fcaf72315.jpg?v=1737473144&width=1600 | https://skylux.eu/cdn/shop/files/Skylux-lichtkoepel-70x100-cm-Lichtkoepel.jpg?v=1737486171&width=1600 | https://skylux.eu/cdn/shop/files/400dc924-54f6-47a2-b966-72acdf505529.webp?v=1782971968&width=1600 | https://skylux.eu/cdn/shop/files/e2602eb5-eb77-4594-9287-8563fa6b1ab1.webp?v=1782972066&width=1600 | https://skylux.eu/cdn/shop/files/646b0795-575e-4533-8c4b-b4c41eb259f5.jpg?v=1782972129&width=1600 | //skylux.eu/cdn/shop/files/F_MH_Notice_de_pose__Skylux_PMMA_coupoles.pdf?v=14496508717816058976 | //skylux.eu/cdn/shop/files/F_TD_Dossier_Technique.zip?v=3735489360144844648 | <body> <p id="isPasted">Vous cherchez un moyen d’apporter davantage de lumière naturelle dans votre habitation ou votre espace de travail ? Pensez alors certainement à une coupole 700x1000 de Skylux ! Nos coupoles sont disponibles en différentes dimensions et matériaux, afin que vous puissiez trouver la solution parfaitement adaptée à votre projet. Choisissez entre l’acrylique ou le polycarbonate, des parois simples ou multiples, ainsi que des versions transparentes, opales ou heatstop. De plus, nos coupoles sont également disponibles en versions fixes et ouvrantes.</p> <p>En cas de rénovation totale ou de construction neuve, une costière est requise pour l’installation correcte de la coupole. Heureusement, vous pouvez également sélectionner la costière directement sur cette page. Que vous recherchiez une version fixe ou ouvrante, chez Skylux, nous avons tout ce qu’il vous faut pour trouver la coupole parfaite pour votre projet.</p> <p>De plus, nos coupoles ne sont pas seulement un ajout élégant à chaque espace, elles offrent également une excellente isolation thermique et acoustique. Cela garantit une maison ou un bureau plus confortable et plus économe en énergie. Que vous planifiiez une rénovation ou construisiez une nouvelle habitation, optez pour les coupoles fiables et de qualité de Skylux.<br> </p> </body> | coupole-700x1000 | 8162578465045 | 49193161687373
Coupoles | Lichtkoepel | Skylux | Coupole Skylux 70x100 cm | Quintuple paroi (0,99 W/m²K) / Polycarbonate (250 fois plus résistant aux chocs que le verre) / Opale * (verre dépoli) non transparent | 95344 | 5412970953449 | 1086.6 | Oui | 2-5 | 15.87 | Choisissez clair ou opalin ou Heatstop | Opale * (verre dépoli) non transparent | Nombre de parois | Quintuple paroi (0,99 W/m²K) | Matériau | Polycarbonate (250 fois plus résistant aux chocs que le verre) | 700 x 1000 mm | 1000 | 700 |  |  | 0.82 | Rectangulaire | [9 empty] | A |  |  | Pour les pièces chauffées nous recommandons au minimum une coupole à 3 parois pour une isolation optimale. | Vous cherchez un moyen d’apporter davantage de lumière naturelle dans votre habitation ou votre espace de travail ? Pensez alors certainement à une coupole 700x1000 de Skylux ! Nos coupoles sont disponibles en différentes dimensions et matériaux, afin que vous puissiez trouver la solution parfaitement adaptée à votre projet. Choisissez entre l’acrylique ou le polycarbonate, des parois simples ou multiples, ainsi que des versions transparentes, opales ou heatstop. De plus, nos coupoles sont également disponibles en versions fixes et ouvrantes. En cas de rénovation totale ou de construction neuve, une costière est requise pour l’installation correcte de la coupole. Heureusement, vous pouvez également sélectionner la costière directement sur cette page. Que vous recherchiez une version fixe ou ouvrante, chez Skylux, nous avons tout ce qu’il vous faut pour trouver la coupole parfaite pour votre projet. De plus, nos coupoles ne sont pas seulement un ajout élégant à chaque espace, elles offrent également une excellente isolation thermique et acoustique. Cela garantit une maison ou un bureau plus confortable et plus économe en énergie. Que vous planifiiez une rénovation ou construisiez une nouvelle habitation, optez pour les coupoles fiables et de qualité de Skylux. | https://skylux.eu/fr/products/coupole-700x1000?variant=49193161785677 | https://skylux.eu/cdn/shop/files/download_f163f0e8-90ae-48a9-a119-65ec55d09b2c.jpg?v=1737473158&width=1600 | https://skylux.eu/cdn/shop/files/Skylux-lichtkoepel-70x100-cm-Lichtkoepel.jpg?v=1737486171&width=1600 | https://skylux.eu/cdn/shop/files/400dc924-54f6-47a2-b966-72acdf505529.webp?v=1782971968&width=1600 | https://skylux.eu/cdn/shop/files/e2602eb5-eb77-4594-9287-8563fa6b1ab1.webp?v=1782972066&width=1600 | https://skylux.eu/cdn/shop/files/646b0795-575e-4533-8c4b-b4c41eb259f5.jpg?v=1782972129&width=1600 | //skylux.eu/cdn/shop/files/F_MH_Notice_de_pose__Skylux_PMMA_coupoles.pdf?v=14496508717816058976 | //skylux.eu/cdn/shop/files/F_TD_Dossier_Technique.zip?v=3735489360144844648 | <body> <p id="isPasted">Vous cherchez un moyen d’apporter davantage de lumière naturelle dans votre habitation ou votre espace de travail ? Pensez alors certainement à une coupole 700x1000 de Skylux ! Nos coupoles sont disponibles en différentes dimensions et matériaux, afin que vous puissiez trouver la solution parfaitement adaptée à votre projet. Choisissez entre l’acrylique ou le polycarbonate, des parois simples ou multiples, ainsi que des versions transparentes, opales ou heatstop. De plus, nos coupoles sont également disponibles en versions fixes et ouvrantes.</p> <p>En cas de rénovation totale ou de construction neuve, une costière est requise pour l’installation correcte de la coupole. Heureusement, vous pouvez également sélectionner la costière directement sur cette page. Que vous recherchiez une version fixe ou ouvrante, chez Skylux, nous avons tout ce qu’il vous faut pour trouver la coupole parfaite pour votre projet.</p> <p>De plus, nos coupoles ne sont pas seulement un ajout élégant à chaque espace, elles offrent également une excellente isolation thermique et acoustique. Cela garantit une maison ou un bureau plus confortable et plus économe en énergie. Que vous planifiiez une rénovation ou construisiez une nouvelle habitation, optez pour les coupoles fiables et de qualité de Skylux.<br> </p> </body> | coupole-700x1000 | 8162578465045 | 49193161785677
Coupoles | Lichtkoepel | Skylux | Coupole Skylux 70x100 cm | EP10 (1.30 W/m²K) / Acrylique (10 fois plus résistant aux chocs que le verre) / Opale * (verre dépoli) non transparent | 24661 | 5412970246619 | 759.9 | Oui | 2-5 | 10 | Choisissez clair ou opalin ou Heatstop | Opale * (verre dépoli) non transparent | Nombre de parois | EP10 (1.30 W/m²K) | Matériau | Acrylique (10 fois plus résistant aux chocs que le verre) | 700 x 1000 mm | 1000 | 700 |  |  | 0.82 | Rectangulaire | [9 empty] | A |  |  | Pour les pièces chauffées nous recommandons au minimum une coupole à 3 parois pour une isolation optimale. | Vous cherchez un moyen d’apporter davantage de lumière naturelle dans votre habitation ou votre espace de travail ? Pensez alors certainement à une coupole 700x1000 de Skylux ! Nos coupoles sont disponibles en différentes dimensions et matériaux, afin que vous puissiez trouver la solution parfaitement adaptée à votre projet. Choisissez entre l’acrylique ou le polycarbonate, des parois simples ou multiples, ainsi que des versions transparentes, opales ou heatstop. De plus, nos coupoles sont également disponibles en versions fixes et ouvrantes. En cas de rénovation totale ou de construction neuve, une costière est requise pour l’installation correcte de la coupole. Heureusement, vous pouvez également sélectionner la costière directement sur cette page. Que vous recherchiez une version fixe ou ouvrante, chez Skylux, nous avons tout ce qu’il vous faut pour trouver la coupole parfaite pour votre projet. De plus, nos coupoles ne sont pas seulement un ajout élégant à chaque espace, elles offrent également une excellente isolation thermique et acoustique. Cela garantit une maison ou un bureau plus confortable et plus économe en énergie. Que vous planifiiez une rénovation ou construisiez une nouvelle habitation, optez pour les coupoles fiables et de qualité de Skylux. | https://skylux.eu/fr/products/coupole-700x1000?variant=49193161851213 | https://skylux.eu/cdn/shop/files/download_e9c8b387-5250-468d-8d12-0265919af497.jpg?v=1737473165&width=1600 | https://skylux.eu/cdn/shop/files/Skylux-lichtkoepel-70x100-cm-Lichtkoepel.jpg?v=1737486171&width=1600 | https://skylux.eu/cdn/shop/files/400dc924-54f6-47a2-b966-72acdf505529.webp?v=1782971968&width=1600 | https://skylux.eu/cdn/shop/files/e2602eb5-eb77-4594-9287-8563fa6b1ab1.webp?v=1782972066&width=1600 | https://skylux.eu/cdn/shop/files/646b0795-575e-4533-8c4b-b4c41eb259f5.jpg?v=1782972129&width=1600 | //skylux.eu/cdn/shop/files/F_MH_Notice_de_pose__Skylux_PMMA_coupoles.pdf?v=14496508717816058976 | //skylux.eu/cdn/shop/files/F_TD_Dossier_Technique.zip?v=3735489360144844648 | <body> <p id="isPasted">Vous cherchez un moyen d’apporter davantage de lumière naturelle dans votre habitation ou votre espace de travail ? Pensez alors certainement à une coupole 700x1000 de Skylux ! Nos coupoles sont disponibles en différentes dimensions et matériaux, afin que vous puissiez trouver la solution parfaitement adaptée à votre projet. Choisissez entre l’acrylique ou le polycarbonate, des parois simples ou multiples, ainsi que des versions transparentes, opales ou heatstop. De plus, nos coupoles sont également disponibles en versions fixes et ouvrantes.</p> <p>En cas de rénovation totale ou de construction neuve, une costière est requise pour l’installation correcte de la coupole. Heureusement, vous pouvez également sélectionner la costière directement sur cette page. Que vous recherchiez une version fixe ou ouvrante, chez Skylux, nous avons tout ce qu’il vous faut pour trouver la coupole parfaite pour votre projet.</p> <p>De plus, nos coupoles ne sont pas seulement un ajout élégant à chaque espace, elles offrent également une excellente isolation thermique et acoustique. Cela garantit une maison ou un bureau plus confortable et plus économe en énergie. Que vous planifiiez une rénovation ou construisiez une nouvelle habitation, optez pour les coupoles fiables et de qualité de Skylux.<br> </p> </body> | coupole-700x1000 | 8162578465045 | 49193161851213
Coupoles | Lichtkoepel | Skylux | Coupole Skylux 70x100 cm | EP10 (1.30 W/m²K) / Polycarbonate (250 fois plus résistant aux chocs que le verre) / Opale * (verre dépoli) non transparent | 29388 | 5412970293880 | 905.1 | Oui | 2-5 | 11.65 | Choisissez clair ou opalin ou Heatstop | Opale * (verre dépoli) non transparent | Nombre de parois | EP10 (1.30 W/m²K) | Matériau | Polycarbonate (250 fois plus résistant aux chocs que le verre) | 700 x 1000 mm | 1000 | 700 |  |  | 0.82 | Rectangulaire | [9 empty] | A |  |  | Pour les pièces chauffées nous recommandons au minimum une coupole à 3 parois pour une isolation optimale. | Vous cherchez un moyen d’apporter davantage de lumière naturelle dans votre habitation ou votre espace de travail ? Pensez alors certainement à une coupole 700x1000 de Skylux ! Nos coupoles sont disponibles en différentes dimensions et matériaux, afin que vous puissiez trouver la solution parfaitement adaptée à votre projet. Choisissez entre l’acrylique ou le polycarbonate, des parois simples ou multiples, ainsi que des versions transparentes, opales ou heatstop. De plus, nos coupoles sont également disponibles en versions fixes et ouvrantes. En cas de rénovation totale ou de construction neuve, une costière est requise pour l’installation correcte de la coupole. Heureusement, vous pouvez également sélectionner la costière directement sur cette page. Que vous recherchiez une version fixe ou ouvrante, chez Skylux, nous avons tout ce qu’il vous faut pour trouver la coupole parfaite pour votre projet. De plus, nos coupoles ne sont pas seulement un ajout élégant à chaque espace, elles offrent également une excellente isolation thermique et acoustique. Cela garantit une maison ou un bureau plus confortable et plus économe en énergie. Que vous planifiiez une rénovation ou construisiez une nouvelle habitation, optez pour les coupoles fiables et de qualité de Skylux. | https://skylux.eu/fr/products/coupole-700x1000?variant=49193161916749 | https://skylux.eu/cdn/shop/files/download_1b53bb7e-26f5-43d5-a123-121bd8015ea2.jpg?v=1737473173&width=1600 | https://skylux.eu/cdn/shop/files/Skylux-lichtkoepel-70x100-cm-Lichtkoepel.jpg?v=1737486171&width=1600 | https://skylux.eu/cdn/shop/files/400dc924-54f6-47a2-b966-72acdf505529.webp?v=1782971968&width=1600 | https://skylux.eu/cdn/shop/files/e2602eb5-eb77-4594-9287-8563fa6b1ab1.webp?v=1782972066&width=1600 | https://skylux.eu/cdn/shop/files/646b0795-575e-4533-8c4b-b4c41eb259f5.jpg?v=1782972129&width=1600 | //skylux.eu/cdn/shop/files/F_MH_Notice_de_pose__Skylux_PMMA_coupoles.pdf?v=14496508717816058976 | //skylux.eu/cdn/shop/files/F_TD_Dossier_Technique.zip?v=3735489360144844648 | <body> <p id="isPasted">Vous cherchez un moyen d’apporter davantage de lumière naturelle dans votre habitation ou votre espace de travail ? Pensez alors certainement à une coupole 700x1000 de Skylux ! Nos coupoles sont disponibles en différentes dimensions et matériaux, afin que vous puissiez trouver la solution parfaitement adaptée à votre projet. Choisissez entre l’acrylique ou le polycarbonate, des parois simples ou multiples, ainsi que des versions transparentes, opales ou heatstop. De plus, nos coupoles sont également disponibles en versions fixes et ouvrantes.</p> <p>En cas de rénovation totale ou de construction neuve, une costière est requise pour l’installation correcte de la coupole. Heureusement, vous pouvez également sélectionner la costière directement sur cette page. Que vous recherchiez une version fixe ou ouvrante, chez Skylux, nous avons tout ce qu’il vous faut pour trouver la coupole parfaite pour votre projet.</p> <p>De plus, nos coupoles ne sont pas seulement un ajout élégant à chaque espace, elles offrent également une excellente isolation thermique et acoustique. Cela garantit une maison ou un bureau plus confortable et plus économe en énergie. Que vous planifiiez une rénovation ou construisiez une nouvelle habitation, optez pour les coupoles fiables et de qualité de Skylux.<br> </p> </body> | coupole-700x1000 | 8162578465045 | 49193161916749
Coupoles | Lichtkoepel | Skylux | Coupole Skylux 70x100 cm | Simple paroi (moins isolant - 5,17 W/m²K) / Polycarbonate (250 fois plus résistant aux chocs que le verre) / Thermorésistant * opale & non transparent | 45133 | 5412970451334 | 492.5 | Oui | 2-5 | 5.4 | Choisissez clair ou opalin ou Heatstop | Thermorésistant * opale & non transparent | Nombre de parois | Simple paroi (moins isolant - 5,17 W/m²K) | Matériau | Polycarbonate (250 fois plus résistant aux chocs que le verre) | 700 x 1000 mm | 1000 | 700 |  |  | 0.82 | Rectangulaire | [9 empty] | A |  |  | Pour les pièces chauffées nous recommandons au minimum une coupole à 3 parois pour une isolation optimale. | Vous cherchez un moyen d’apporter davantage de lumière naturelle dans votre habitation ou votre espace de travail ? Pensez alors certainement à une coupole 700x1000 de Skylux ! Nos coupoles sont disponibles en différentes dimensions et matériaux, afin que vous puissiez trouver la solution parfaitement adaptée à votre projet. Choisissez entre l’acrylique ou le polycarbonate, des parois simples ou multiples, ainsi que des versions transparentes, opales ou heatstop. De plus, nos coupoles sont également disponibles en versions fixes et ouvrantes. En cas de rénovation totale ou de construction neuve, une costière est requise pour l’installation correcte de la coupole. Heureusement, vous pouvez également sélectionner la costière directement sur cette page. Que vous recherchiez une version fixe ou ouvrante, chez Skylux, nous avons tout ce qu’il vous faut pour trouver la coupole parfaite pour votre projet. De plus, nos coupoles ne sont pas seulement un ajout élégant à chaque espace, elles offrent également une excellente isolation thermique et acoustique. Cela garantit une maison ou un bureau plus confortable et plus économe en énergie. Que vous planifiiez une rénovation ou construisiez une nouvelle habitation, optez pour les coupoles fiables et de qualité de Skylux. | https://skylux.eu/fr/products/coupole-700x1000?variant=49193160507725 | https://skylux.eu/cdn/shop/files/download_ce017c35-c9e0-456d-8b13-74e930fc6efc.jpg?v=1737473016&width=1600 | https://skylux.eu/cdn/shop/files/Skylux-lichtkoepel-70x100-cm-Lichtkoepel.jpg?v=1737486171&width=1600 | https://skylux.eu/cdn/shop/files/400dc924-54f6-47a2-b966-72acdf505529.webp?v=1782971968&width=1600 | https://skylux.eu/cdn/shop/files/e2602eb5-eb77-4594-9287-8563fa6b1ab1.webp?v=1782972066&width=1600 | https://skylux.eu/cdn/shop/files/646b0795-575e-4533-8c4b-b4c41eb259f5.jpg?v=1782972129&width=1600 | //skylux.eu/cdn/shop/files/F_MH_Notice_de_pose__Skylux_PMMA_coupoles.pdf?v=14496508717816058976 | //skylux.eu/cdn/shop/files/F_TD_Dossier_Technique.zip?v=3735489360144844648 | <body> <p id="isPasted">Vous cherchez un moyen d’apporter davantage de lumière naturelle dans votre habitation ou votre espace de travail ? Pensez alors certainement à une coupole 700x1000 de Skylux ! Nos coupoles sont disponibles en différentes dimensions et matériaux, afin que vous puissiez trouver la solution parfaitement adaptée à votre projet. Choisissez entre l’acrylique ou le polycarbonate, des parois simples ou multiples, ainsi que des versions transparentes, opales ou heatstop. De plus, nos coupoles sont également disponibles en versions fixes et ouvrantes.</p> <p>En cas de rénovation totale ou de construction neuve, une costière est requise pour l’installation correcte de la coupole. Heureusement, vous pouvez également sélectionner la costière directement sur cette page. Que vous recherchiez une version fixe ou ouvrante, chez Skylux, nous avons tout ce qu’il vous faut pour trouver la coupole parfaite pour votre projet.</p> <p>De plus, nos coupoles ne sont pas seulement un ajout élégant à chaque espace, elles offrent également une excellente isolation thermique et acoustique. Cela garantit une maison ou un bureau plus confortable et plus économe en énergie. Que vous planifiiez une rénovation ou construisiez une nouvelle habitation, optez pour les coupoles fiables et de qualité de Skylux.<br> </p> </body> | coupole-700x1000 | 8162578465045 | 49193160507725
Coupoles | Lichtkoepel | Skylux | Coupole Skylux 70x100 cm | Double paroi (2,90 W/m²K) / Polycarbonate (250 fois plus résistant aux chocs que le verre) / Thermorésistant * opale & non transparent | 27106 | 5412970271062 | 657.05 | Oui | 2-5 | 7.83 | Choisissez clair ou opalin ou Heatstop | Thermorésistant * opale & non transparent | Nombre de parois | Double paroi (2,90 W/m²K) | Matériau | Polycarbonate (250 fois plus résistant aux chocs que le verre) | 700 x 1000 mm | 1000 | 700 |  |  | 0.82 | Rectangulaire | [9 empty] | A |  |  | Pour les pièces chauffées nous recommandons au minimum une coupole à 3 parois pour une isolation optimale. | Vous cherchez un moyen d’apporter davantage de lumière naturelle dans votre habitation ou votre espace de travail ? Pensez alors certainement à une coupole 700x1000 de Skylux ! Nos coupoles sont disponibles en différentes dimensions et matériaux, afin que vous puissiez trouver la solution parfaitement adaptée à votre projet. Choisissez entre l’acrylique ou le polycarbonate, des parois simples ou multiples, ainsi que des versions transparentes, opales ou heatstop. De plus, nos coupoles sont également disponibles en versions fixes et ouvrantes. En cas de rénovation totale ou de construction neuve, une costière est requise pour l’installation correcte de la coupole. Heureusement, vous pouvez également sélectionner la costière directement sur cette page. Que vous recherchiez une version fixe ou ouvrante, chez Skylux, nous avons tout ce qu’il vous faut pour trouver la coupole parfaite pour votre projet. De plus, nos coupoles ne sont pas seulement un ajout élégant à chaque espace, elles offrent également une excellente isolation thermique et acoustique. Cela garantit une maison ou un bureau plus confortable et plus économe en énergie. Que vous planifiiez une rénovation ou construisiez une nouvelle habitation, optez pour les coupoles fiables et de qualité de Skylux. | https://skylux.eu/fr/products/coupole-700x1000?variant=49193160900941 | https://skylux.eu/cdn/shop/files/download_19473289-8442-458c-a507-0e68a0c353f4.jpg?v=1737473054&width=1600 | https://skylux.eu/cdn/shop/files/Skylux-lichtkoepel-70x100-cm-Lichtkoepel.jpg?v=1737486171&width=1600 | https://skylux.eu/cdn/shop/files/400dc924-54f6-47a2-b966-72acdf505529.webp?v=1782971968&width=1600 | https://skylux.eu/cdn/shop/files/e2602eb5-eb77-4594-9287-8563fa6b1ab1.webp?v=1782972066&width=1600 | https://skylux.eu/cdn/shop/files/646b0795-575e-4533-8c4b-b4c41eb259f5.jpg?v=1782972129&width=1600 | //skylux.eu/cdn/shop/files/F_MH_Notice_de_pose__Skylux_PMMA_coupoles.pdf?v=14496508717816058976 | //skylux.eu/cdn/shop/files/F_TD_Dossier_Technique.zip?v=3735489360144844648 | <body> <p id="isPasted">Vous cherchez un moyen d’apporter davantage de lumière naturelle dans votre habitation ou votre espace de travail ? Pensez alors certainement à une coupole 700x1000 de Skylux ! Nos coupoles sont disponibles en différentes dimensions et matériaux, afin que vous puissiez trouver la solution parfaitement adaptée à votre projet. Choisissez entre l’acrylique ou le polycarbonate, des parois simples ou multiples, ainsi que des versions transparentes, opales ou heatstop. De plus, nos coupoles sont également disponibles en versions fixes et ouvrantes.</p> <p>En cas de rénovation totale ou de construction neuve, une costière est requise pour l’installation correcte de la coupole. Heureusement, vous pouvez également sélectionner la costière directement sur cette page. Que vous recherchiez une version fixe ou ouvrante, chez Skylux, nous avons tout ce qu’il vous faut pour trouver la coupole parfaite pour votre projet.</p> <p>De plus, nos coupoles ne sont pas seulement un ajout élégant à chaque espace, elles offrent également une excellente isolation thermique et acoustique. Cela garantit une maison ou un bureau plus confortable et plus économe en énergie. Que vous planifiiez une rénovation ou construisiez une nouvelle habitation, optez pour les coupoles fiables et de qualité de Skylux.<br> </p> </body> | coupole-700x1000 | 8162578465045 | 49193160900941
Coupoles | Lichtkoepel | Skylux | Coupole Skylux 70x100 cm | Triple paroi (1.70 W/m²K) Choisissez cette version ou supérieure pour une pièce chauffée ! / Polycarbonate (250 fois plus résistant aux chocs que le verre) / Thermorésistant * opale & non transparent | 28731 | 5412970287315 | 821.6 | Oui | 2-5 | 10.23 | Choisissez clair ou opalin ou Heatstop | Thermorésistant * opale & non transparent | Nombre de parois | Triple paroi (1.70 W/m²K) Choisissez cette version ou supérieure pour une pièce chauffée ! | Matériau | Polycarbonate (250 fois plus résistant aux chocs que le verre) | 700 x 1000 mm | 1000 | 700 |  |  | 0.82 | Rectangulaire | [9 empty] | A |  |  | Pour les pièces chauffées nous recommandons au minimum une coupole à 3 parois pour une isolation optimale. | Vous cherchez un moyen d’apporter davantage de lumière naturelle dans votre habitation ou votre espace de travail ? Pensez alors certainement à une coupole 700x1000 de Skylux ! Nos coupoles sont disponibles en différentes dimensions et matériaux, afin que vous puissiez trouver la solution parfaitement adaptée à votre projet. Choisissez entre l’acrylique ou le polycarbonate, des parois simples ou multiples, ainsi que des versions transparentes, opales ou heatstop. De plus, nos coupoles sont également disponibles en versions fixes et ouvrantes. En cas de rénovation totale ou de construction neuve, une costière est requise pour l’installation correcte de la coupole. Heureusement, vous pouvez également sélectionner la costière directement sur cette page. Que vous recherchiez une version fixe ou ouvrante, chez Skylux, nous avons tout ce qu’il vous faut pour trouver la coupole parfaite pour votre projet. De plus, nos coupoles ne sont pas seulement un ajout élégant à chaque espace, elles offrent également une excellente isolation thermique et acoustique. Cela garantit une maison ou un bureau plus confortable et plus économe en énergie. Que vous planifiiez une rénovation ou construisiez une nouvelle habitation, optez pour les coupoles fiables et de qualité de Skylux. | https://skylux.eu/fr/products/coupole-700x1000?variant=49193161163085 | https://skylux.eu/cdn/shop/files/download_372d3b6c-0b8d-4676-95f5-0ed43f644208.jpg?v=1737473091&width=1600 | https://skylux.eu/cdn/shop/files/Skylux-lichtkoepel-70x100-cm-Lichtkoepel.jpg?v=1737486171&width=1600 | https://skylux.eu/cdn/shop/files/400dc924-54f6-47a2-b966-72acdf505529.webp?v=1782971968&width=1600 | https://skylux.eu/cdn/shop/files/e2602eb5-eb77-4594-9287-8563fa6b1ab1.webp?v=1782972066&width=1600 | https://skylux.eu/cdn/shop/files/646b0795-575e-4533-8c4b-b4c41eb259f5.jpg?v=1782972129&width=1600 | //skylux.eu/cdn/shop/files/F_MH_Notice_de_pose__Skylux_PMMA_coupoles.pdf?v=14496508717816058976 | //skylux.eu/cdn/shop/files/F_TD_Dossier_Technique.zip?v=3735489360144844648 | <body> <p id="isPasted">Vous cherchez un moyen d’apporter davantage de lumière naturelle dans votre habitation ou votre espace de travail ? Pensez alors certainement à une coupole 700x1000 de Skylux ! Nos coupoles sont disponibles en différentes dimensions et matériaux, afin que vous puissiez trouver la solution parfaitement adaptée à votre projet. Choisissez entre l’acrylique ou le polycarbonate, des parois simples ou multiples, ainsi que des versions transparentes, opales ou heatstop. De plus, nos coupoles sont également disponibles en versions fixes et ouvrantes.</p> <p>En cas de rénovation totale ou de construction neuve, une costière est requise pour l’installation correcte de la coupole. Heureusement, vous pouvez également sélectionner la costière directement sur cette page. Que vous recherchiez une version fixe ou ouvrante, chez Skylux, nous avons tout ce qu’il vous faut pour trouver la coupole parfaite pour votre projet.</p> <p>De plus, nos coupoles ne sont pas seulement un ajout élégant à chaque espace, elles offrent également une excellente isolation thermique et acoustique. Cela garantit une maison ou un bureau plus confortable et plus économe en énergie. Que vous planifiiez une rénovation ou construisiez une nouvelle habitation, optez pour les coupoles fiables et de qualité de Skylux.<br> </p> </body> | coupole-700x1000 | 8162578465045 | 49193161163085
Coupoles | Lichtkoepel | Skylux | Coupole Skylux 70x100 cm | Quadruple paroi (1,28 W/m²K) / Polycarbonate (250 fois plus résistant aux chocs que le verre) / Thermorésistant * opale & non transparent | 66291 | 5412970662914 | 986.15 | Oui | 2-5 | 13.33 | Choisissez clair ou opalin ou Heatstop | Thermorésistant * opale & non transparent | Nombre de parois | Quadruple paroi (1,28 W/m²K) | Matériau | Polycarbonate (250 fois plus résistant aux chocs que le verre) | 700 x 1000 mm | 1000 | 700 |  |  | 0.82 | Rectangulaire | [9 empty] | A |  |  | Pour les pièces chauffées nous recommandons au minimum une coupole à 3 parois pour une isolation optimale. | Vous cherchez un moyen d’apporter davantage de lumière naturelle dans votre habitation ou votre espace de travail ? Pensez alors certainement à une coupole 700x1000 de Skylux ! Nos coupoles sont disponibles en différentes dimensions et matériaux, afin que vous puissiez trouver la solution parfaitement adaptée à votre projet. Choisissez entre l’acrylique ou le polycarbonate, des parois simples ou multiples, ainsi que des versions transparentes, opales ou heatstop. De plus, nos coupoles sont également disponibles en versions fixes et ouvrantes. En cas de rénovation totale ou de construction neuve, une costière est requise pour l’installation correcte de la coupole. Heureusement, vous pouvez également sélectionner la costière directement sur cette page. Que vous recherchiez une version fixe ou ouvrante, chez Skylux, nous avons tout ce qu’il vous faut pour trouver la coupole parfaite pour votre projet. De plus, nos coupoles ne sont pas seulement un ajout élégant à chaque espace, elles offrent également une excellente isolation thermique et acoustique. Cela garantit une maison ou un bureau plus confortable et plus économe en énergie. Que vous planifiiez une rénovation ou construisiez une nouvelle habitation, optez pour les coupoles fiables et de qualité de Skylux. | https://skylux.eu/fr/products/coupole-700x1000?variant=49193161392461 | https://skylux.eu/cdn/shop/files/download_b267910f-e350-4c55-b371-fee76e142960.jpg?v=1737473129&width=1600 | https://skylux.eu/cdn/shop/files/Skylux-lichtkoepel-70x100-cm-Lichtkoepel.jpg?v=1737486171&width=1600 | https://skylux.eu/cdn/shop/files/400dc924-54f6-47a2-b966-72acdf505529.webp?v=1782971968&width=1600 | https://skylux.eu/cdn/shop/files/e2602eb5-eb77-4594-9287-8563fa6b1ab1.webp?v=1782972066&width=1600 | https://skylux.eu/cdn/shop/files/646b0795-575e-4533-8c4b-b4c41eb259f5.jpg?v=1782972129&width=1600 | //skylux.eu/cdn/shop/files/F_MH_Notice_de_pose__Skylux_PMMA_coupoles.pdf?v=14496508717816058976 | //skylux.eu/cdn/shop/files/F_TD_Dossier_Technique.zip?v=3735489360144844648 | <body> <p id="isPasted">Vous cherchez un moyen d’apporter davantage de lumière naturelle dans votre habitation ou votre espace de travail ? Pensez alors certainement à une coupole 700x1000 de Skylux ! Nos coupoles sont disponibles en différentes dimensions et matériaux, afin que vous puissiez trouver la solution parfaitement adaptée à votre projet. Choisissez entre l’acrylique ou le polycarbonate, des parois simples ou multiples, ainsi que des versions transparentes, opales ou heatstop. De plus, nos coupoles sont également disponibles en versions fixes et ouvrantes.</p> <p>En cas de rénovation totale ou de construction neuve, une costière est requise pour l’installation correcte de la coupole. Heureusement, vous pouvez également sélectionner la costière directement sur cette page. Que vous recherchiez une version fixe ou ouvrante, chez Skylux, nous avons tout ce qu’il vous faut pour trouver la coupole parfaite pour votre projet.</p> <p>De plus, nos coupoles ne sont pas seulement un ajout élégant à chaque espace, elles offrent également une excellente isolation thermique et acoustique. Cela garantit une maison ou un bureau plus confortable et plus économe en énergie. Que vous planifiiez une rénovation ou construisiez une nouvelle habitation, optez pour les coupoles fiables et de qualité de Skylux.<br> </p> </body> | coupole-700x1000 | 8162578465045 | 49193161392461
Coupoles | Lichtkoepel | Skylux | Coupole Skylux 70x130 cm | Simple paroi (moins isolant - 5,17 W/m²K) / Acrylique (10 fois plus résistant aux chocs que le verre) / Clair * visibilité comme le verre | 21318 | 5412970213185 | 375.1 | Oui | 4-7 | 5 | Choisissez clair ou opalin ou Heatstop | Clair * visibilité comme le verre | Nombre de parois | Simple paroi (moins isolant - 5,17 W/m²K) | Matériau | Acrylique (10 fois plus résistant aux chocs que le verre) | 700 x 1300 mm | 1300 | 700 |  |  | 1.08 | Rectangulaire | [9 empty] | B |  |  | Pour les pièces chauffées nous recommandons au minimum une coupole à 3 parois pour une isolation optimale. | Vous cherchez une solution pour apporter plus de lumière naturelle dans votre habitation ou votre espace de travail ? Envisagez alors certainement une coupole 700x1300 de Skylux ! Nos coupoles sont disponibles en différentes dimensions et matériaux, afin que vous puissiez trouver la solution parfaitement adaptée à votre projet. Choisissez entre l’acrylique ou le polycarbonate, des parois simples ou multiples, ainsi que des versions transparentes, opales ou heatstop. De plus, nos coupoles sont également disponibles en version fixe ou ouvrante. Dans le cadre d’une rénovation totale ou d’une construction neuve, une costière est nécessaire pour l’installation correcte de la coupole. Heureusement, vous pouvez également sélectionner la costière directement sur cette page. Que vous recherchiez une version fixe ou ouvrante, chez Skylux, nous avons tout ce qu’il vous faut pour trouver la coupole parfaite pour votre projet. De plus, nos coupoles ne constituent pas seulement un ajout élégant à chaque espace, elles offrent aussi une excellente isolation thermique et acoustique. Cela garantit une maison ou un bureau plus confortable et plus économe en énergie. Que vous planifiez une rénovation ou construisiez une nouvelle habitation, choisissez les coupoles fiables et de qualité de Skylux. | https://skylux.eu/fr/products/coupole-700x1300?variant=49193162965325 | https://skylux.eu/cdn/shop/files/download_eaa50280-40fe-4dc4-8ecd-587b5f54dcc8.jpg?v=1737472818&width=1600 | https://skylux.eu/cdn/shop/files/Skylux-lichtkoepel-70x130-cm-Lichtkoepel.jpg?v=1737467908&width=1600 | https://skylux.eu/cdn/shop/files/400dc924-54f6-47a2-b966-72acdf505529.webp?v=1782971968&width=1600 | https://skylux.eu/cdn/shop/files/e2602eb5-eb77-4594-9287-8563fa6b1ab1.webp?v=1782972066&width=1600 | https://skylux.eu/cdn/shop/files/646b0795-575e-4533-8c4b-b4c41eb259f5.jpg?v=1782972129&width=1600 | //skylux.eu/cdn/shop/files/F_MH_Notice_de_pose__Skylux_PMMA_coupoles.pdf?v=14496508717816058976 | //skylux.eu/cdn/shop/files/F_TD_Dossier_Technique.zip?v=3735489360144844648 | <body> <p id="isPasted">Vous cherchez une solution pour apporter plus de lumière naturelle dans votre habitation ou votre espace de travail ? Envisagez alors certainement une coupole 700x1300 de Skylux ! Nos coupoles sont disponibles en différentes dimensions et matériaux, afin que vous puissiez trouver la solution parfaitement adaptée à votre projet. Choisissez entre l’acrylique ou le polycarbonate, des parois simples ou multiples, ainsi que des versions transparentes, opales ou heatstop. De plus, nos coupoles sont également disponibles en version fixe ou ouvrante.</p> <p>Dans le cadre d’une rénovation totale ou d’une construction neuve, une costière est nécessaire pour l’installation correcte de la coupole. Heureusement, vous pouvez également sélectionner la costière directement sur cette page. Que vous recherchiez une version fixe ou ouvrante, chez Skylux, nous avons tout ce qu’il vous faut pour trouver la coupole parfaite pour votre projet.</p> <p>De plus, nos coupoles ne constituent pas seulement un ajout élégant à chaque espace, elles offrent aussi une excellente isolation thermique et acoustique. Cela garantit une maison ou un bureau plus confortable et plus économe en énergie. Que vous planifiez une rénovation ou construisiez une nouvelle habitation, choisissez les coupoles fiables et de qualité de Skylux.<br> </p> </body> | coupole-700x1300 | 8162578333973 | 49193162965325
Coupoles | Lichtkoepel | Skylux | Coupole Skylux 70x130 cm | Simple paroi (moins isolant - 5,17 W/m²K) / Polycarbonate (250 fois plus résistant aux chocs que le verre) / Clair * visibilité comme le verre | 18397 | 5412970183976 | 586.85 | Oui | 4-7 | 7.3 | Choisissez clair ou opalin ou Heatstop | Clair * visibilité comme le verre | Nombre de parois | Simple paroi (moins isolant - 5,17 W/m²K) | Matériau | Polycarbonate (250 fois plus résistant aux chocs que le verre) | 700 x 1300 mm | 1300 | 700 |  |  | 1.08 | Rectangulaire | [9 empty] | B |  |  | Pour les pièces chauffées nous recommandons au minimum une coupole à 3 parois pour une isolation optimale. | Vous cherchez une solution pour apporter plus de lumière naturelle dans votre habitation ou votre espace de travail ? Envisagez alors certainement une coupole 700x1300 de Skylux ! Nos coupoles sont disponibles en différentes dimensions et matériaux, afin que vous puissiez trouver la solution parfaitement adaptée à votre projet. Choisissez entre l’acrylique ou le polycarbonate, des parois simples ou multiples, ainsi que des versions transparentes, opales ou heatstop. De plus, nos coupoles sont également disponibles en version fixe ou ouvrante. Dans le cadre d’une rénovation totale ou d’une construction neuve, une costière est nécessaire pour l’installation correcte de la coupole. Heureusement, vous pouvez également sélectionner la costière directement sur cette page. Que vous recherchiez une version fixe ou ouvrante, chez Skylux, nous avons tout ce qu’il vous faut pour trouver la coupole parfaite pour votre projet. De plus, nos coupoles ne constituent pas seulement un ajout élégant à chaque espace, elles offrent aussi une excellente isolation thermique et acoustique. Cela garantit une maison ou un bureau plus confortable et plus économe en énergie. Que vous planifiez une rénovation ou construisiez une nouvelle habitation, choisissez les coupoles fiables et de qualité de Skylux. | https://skylux.eu/fr/products/coupole-700x1300?variant=49193163096397 | https://skylux.eu/cdn/shop/files/download_1f07e089-7168-49cf-9deb-ce006c819f17.jpg?v=1737472834&width=1600 | https://skylux.eu/cdn/shop/files/Skylux-lichtkoepel-70x130-cm-Lichtkoepel.jpg?v=1737467908&width=1600 | https://skylux.eu/cdn/shop/files/400dc924-54f6-47a2-b966-72acdf505529.webp?v=1782971968&width=1600 | https://skylux.eu/cdn/shop/files/e2602eb5-eb77-4594-9287-8563fa6b1ab1.webp?v=1782972066&width=1600 | https://skylux.eu/cdn/shop/files/646b0795-575e-4533-8c4b-b4c41eb259f5.jpg?v=1782972129&width=1600 | //skylux.eu/cdn/shop/files/F_MH_Notice_de_pose__Skylux_PMMA_coupoles.pdf?v=14496508717816058976 | //skylux.eu/cdn/shop/files/F_TD_Dossier_Technique.zip?v=3735489360144844648 | <body> <p id="isPasted">Vous cherchez une solution pour apporter plus de lumière naturelle dans votre habitation ou votre espace de travail ? Envisagez alors certainement une coupole 700x1300 de Skylux ! Nos coupoles sont disponibles en différentes dimensions et matériaux, afin que vous puissiez trouver la solution parfaitement adaptée à votre projet. Choisissez entre l’acrylique ou le polycarbonate, des parois simples ou multiples, ainsi que des versions transparentes, opales ou heatstop. De plus, nos coupoles sont également disponibles en version fixe ou ouvrante.</p> <p>Dans le cadre d’une rénovation totale ou d’une construction neuve, une costière est nécessaire pour l’installation correcte de la coupole. Heureusement, vous pouvez également sélectionner la costière directement sur cette page. Que vous recherchiez une version fixe ou ouvrante, chez Skylux, nous avons tout ce qu’il vous faut pour trouver la coupole parfaite pour votre projet.</p> <p>De plus, nos coupoles ne constituent pas seulement un ajout élégant à chaque espace, elles offrent aussi une excellente isolation thermique et acoustique. Cela garantit une maison ou un bureau plus confortable et plus économe en énergie. Que vous planifiez une rénovation ou construisiez une nouvelle habitation, choisissez les coupoles fiables et de qualité de Skylux.<br> </p> </body> | coupole-700x1300 | 8162578333973 | 49193163096397
Coupoles | Lichtkoepel | Skylux | Coupole Skylux 70x130 cm | Double paroi (2,90 W/m²K) / Acrylique (10 fois plus résistant aux chocs que le verre) / Clair * visibilité comme le verre | 19090 | 5412970190905 | 608.65 | Oui | 4-7 | 7.7 | Choisissez clair ou opalin ou Heatstop | Clair * visibilité comme le verre | Nombre de parois | Double paroi (2,90 W/m²K) | Matériau | Acrylique (10 fois plus résistant aux chocs que le verre) | 700 x 1300 mm | 1300 | 700 |  |  | 1.08 | Rectangulaire | [9 empty] | B |  |  | Pour les pièces chauffées nous recommandons au minimum une coupole à 3 parois pour une isolation optimale. | Vous cherchez une solution pour apporter plus de lumière naturelle dans votre habitation ou votre espace de travail ? Envisagez alors certainement une coupole 700x1300 de Skylux ! Nos coupoles sont disponibles en différentes dimensions et matériaux, afin que vous puissiez trouver la solution parfaitement adaptée à votre projet. Choisissez entre l’acrylique ou le polycarbonate, des parois simples ou multiples, ainsi que des versions transparentes, opales ou heatstop. De plus, nos coupoles sont également disponibles en version fixe ou ouvrante. Dans le cadre d’une rénovation totale ou d’une construction neuve, une costière est nécessaire pour l’installation correcte de la coupole. Heureusement, vous pouvez également sélectionner la costière directement sur cette page. Que vous recherchiez une version fixe ou ouvrante, chez Skylux, nous avons tout ce qu’il vous faut pour trouver la coupole parfaite pour votre projet. De plus, nos coupoles ne constituent pas seulement un ajout élégant à chaque espace, elles offrent aussi une excellente isolation thermique et acoustique. Cela garantit une maison ou un bureau plus confortable et plus économe en énergie. Que vous planifiez une rénovation ou construisiez une nouvelle habitation, choisissez les coupoles fiables et de qualité de Skylux. | https://skylux.eu/fr/products/coupole-700x1300?variant=49193163194701 | https://skylux.eu/cdn/shop/files/download_044a1648-da26-4b44-a41e-32f56d2beb81.jpg?v=1737472849&width=1600 | https://skylux.eu/cdn/shop/files/Skylux-lichtkoepel-70x130-cm-Lichtkoepel.jpg?v=1737467908&width=1600 | https://skylux.eu/cdn/shop/files/400dc924-54f6-47a2-b966-72acdf505529.webp?v=1782971968&width=1600 | https://skylux.eu/cdn/shop/files/e2602eb5-eb77-4594-9287-8563fa6b1ab1.webp?v=1782972066&width=1600 | https://skylux.eu/cdn/shop/files/646b0795-575e-4533-8c4b-b4c41eb259f5.jpg?v=1782972129&width=1600 | //skylux.eu/cdn/shop/files/F_MH_Notice_de_pose__Skylux_PMMA_coupoles.pdf?v=14496508717816058976 | //skylux.eu/cdn/shop/files/F_TD_Dossier_Technique.zip?v=3735489360144844648 | <body> <p id="isPasted">Vous cherchez une solution pour apporter plus de lumière naturelle dans votre habitation ou votre espace de travail ? Envisagez alors certainement une coupole 700x1300 de Skylux ! Nos coupoles sont disponibles en différentes dimensions et matériaux, afin que vous puissiez trouver la solution parfaitement adaptée à votre projet. Choisissez entre l’acrylique ou le polycarbonate, des parois simples ou multiples, ainsi que des versions transparentes, opales ou heatstop. De plus, nos coupoles sont également disponibles en version fixe ou ouvrante.</p> <p>Dans le cadre d’une rénovation totale ou d’une construction neuve, une costière est nécessaire pour l’installation correcte de la coupole. Heureusement, vous pouvez également sélectionner la costière directement sur cette page. Que vous recherchiez une version fixe ou ouvrante, chez Skylux, nous avons tout ce qu’il vous faut pour trouver la coupole parfaite pour votre projet.</p> <p>De plus, nos coupoles ne constituent pas seulement un ajout élégant à chaque espace, elles offrent aussi une excellente isolation thermique et acoustique. Cela garantit une maison ou un bureau plus confortable et plus économe en énergie. Que vous planifiez une rénovation ou construisiez une nouvelle habitation, choisissez les coupoles fiables et de qualité de Skylux.<br> </p> </body> | coupole-700x1300 | 8162578333973 | 49193163194701
Coupoles | Lichtkoepel | Skylux | Coupole Skylux 70x130 cm | Double paroi (2,90 W/m²K) / Polycarbonate (250 fois plus résistant aux chocs que le verre) / Clair * visibilité comme le verre | 18781 | 5412970187813 | 820.4 | Oui | 4-7 | 9.52 | Choisissez clair ou opalin ou Heatstop | Clair * visibilité comme le verre | Nombre de parois | Double paroi (2,90 W/m²K) | Matériau | Polycarbonate (250 fois plus résistant aux chocs que le verre) | 700 x 1300 mm | 1300 | 700 |  |  | 1.08 | Rectangulaire | [9 empty] | B |  |  | Pour les pièces chauffées nous recommandons au minimum une coupole à 3 parois pour une isolation optimale. | Vous cherchez une solution pour apporter plus de lumière naturelle dans votre habitation ou votre espace de travail ? Envisagez alors certainement une coupole 700x1300 de Skylux ! Nos coupoles sont disponibles en différentes dimensions et matériaux, afin que vous puissiez trouver la solution parfaitement adaptée à votre projet. Choisissez entre l’acrylique ou le polycarbonate, des parois simples ou multiples, ainsi que des versions transparentes, opales ou heatstop. De plus, nos coupoles sont également disponibles en version fixe ou ouvrante. Dans le cadre d’une rénovation totale ou d’une construction neuve, une costière est nécessaire pour l’installation correcte de la coupole. Heureusement, vous pouvez également sélectionner la costière directement sur cette page. Que vous recherchiez une version fixe ou ouvrante, chez Skylux, nous avons tout ce qu’il vous faut pour trouver la coupole parfaite pour votre projet. De plus, nos coupoles ne constituent pas seulement un ajout élégant à chaque espace, elles offrent aussi une excellente isolation thermique et acoustique. Cela garantit une maison ou un bureau plus confortable et plus économe en énergie. Que vous planifiez une rénovation ou construisiez une nouvelle habitation, choisissez les coupoles fiables et de qualité de Skylux. | https://skylux.eu/fr/products/coupole-700x1300?variant=49193163293005 | https://skylux.eu/cdn/shop/files/download_bc2dfdb1-7c43-4d79-b2c9-011d9d483431.jpg?v=1737472863&width=1600 | https://skylux.eu/cdn/shop/files/Skylux-lichtkoepel-70x130-cm-Lichtkoepel.jpg?v=1737467908&width=1600 | https://skylux.eu/cdn/shop/files/400dc924-54f6-47a2-b966-72acdf505529.webp?v=1782971968&width=1600 | https://skylux.eu/cdn/shop/files/e2602eb5-eb77-4594-9287-8563fa6b1ab1.webp?v=1782972066&width=1600 | https://skylux.eu/cdn/shop/files/646b0795-575e-4533-8c4b-b4c41eb259f5.jpg?v=1782972129&width=1600 | //skylux.eu/cdn/shop/files/F_MH_Notice_de_pose__Skylux_PMMA_coupoles.pdf?v=14496508717816058976 | //skylux.eu/cdn/shop/files/F_TD_Dossier_Technique.zip?v=3735489360144844648 | <body> <p id="isPasted">Vous cherchez une solution pour apporter plus de lumière naturelle dans votre habitation ou votre espace de travail ? Envisagez alors certainement une coupole 700x1300 de Skylux ! Nos coupoles sont disponibles en différentes dimensions et matériaux, afin que vous puissiez trouver la solution parfaitement adaptée à votre projet. Choisissez entre l’acrylique ou le polycarbonate, des parois simples ou multiples, ainsi que des versions transparentes, opales ou heatstop. De plus, nos coupoles sont également disponibles en version fixe ou ouvrante.</p> <p>Dans le cadre d’une rénovation totale ou d’une construction neuve, une costière est nécessaire pour l’installation correcte de la coupole. Heureusement, vous pouvez également sélectionner la costière directement sur cette page. Que vous recherchiez une version fixe ou ouvrante, chez Skylux, nous avons tout ce qu’il vous faut pour trouver la coupole parfaite pour votre projet.</p> <p>De plus, nos coupoles ne constituent pas seulement un ajout élégant à chaque espace, elles offrent aussi une excellente isolation thermique et acoustique. Cela garantit une maison ou un bureau plus confortable et plus économe en énergie. Que vous planifiez une rénovation ou construisiez une nouvelle habitation, choisissez les coupoles fiables et de qualité de Skylux.<br> </p> </body> | coupole-700x1300 | 8162578333973 | 49193163293005
Coupoles | Lichtkoepel | Skylux | Coupole Skylux 70x130 cm | Triple paroi (1.70 W/m²K) Choisissez cette version ou supérieure pour une pièce chauffée ! / Acrylique (10 fois plus résistant aux chocs que le verre) / Clair * visibilité comme le verre | 20883 | 5412970208839 | 842.2 | Oui | 4-7 | 11.8 | Choisissez clair ou opalin ou Heatstop | Clair * visibilité comme le verre | Nombre de parois | Triple paroi (1.70 W/m²K) Choisissez cette version ou supérieure pour une pièce chauffée ! | Matériau | Acrylique (10 fois plus résistant aux chocs que le verre) | 700 x 1300 mm | 1300 | 700 |  |  | 1.08 | Rectangulaire | [9 empty] | B |  |  | Pour les pièces chauffées nous recommandons au minimum une coupole à 3 parois pour une isolation optimale. | Vous cherchez une solution pour apporter plus de lumière naturelle dans votre habitation ou votre espace de travail ? Envisagez alors certainement une coupole 700x1300 de Skylux ! Nos coupoles sont disponibles en différentes dimensions et matériaux, afin que vous puissiez trouver la solution parfaitement adaptée à votre projet. Choisissez entre l’acrylique ou le polycarbonate, des parois simples ou multiples, ainsi que des versions transparentes, opales ou heatstop. De plus, nos coupoles sont également disponibles en version fixe ou ouvrante. Dans le cadre d’une rénovation totale ou d’une construction neuve, une costière est nécessaire pour l’installation correcte de la coupole. Heureusement, vous pouvez également sélectionner la costière directement sur cette page. Que vous recherchiez une version fixe ou ouvrante, chez Skylux, nous avons tout ce qu’il vous faut pour trouver la coupole parfaite pour votre projet. De plus, nos coupoles ne constituent pas seulement un ajout élégant à chaque espace, elles offrent aussi une excellente isolation thermique et acoustique. Cela garantit une maison ou un bureau plus confortable et plus économe en énergie. Que vous planifiez une rénovation ou construisiez une nouvelle habitation, choisissez les coupoles fiables et de qualité de Skylux. | https://skylux.eu/fr/products/coupole-700x1300?variant=49193163620685 | https://skylux.eu/cdn/shop/files/download_48047ee1-5e1e-479d-801f-f7134fbd1b5f.jpg?v=1737472887&width=1600 | https://skylux.eu/cdn/shop/files/Skylux-lichtkoepel-70x130-cm-Lichtkoepel.jpg?v=1737467908&width=1600 | https://skylux.eu/cdn/shop/files/400dc924-54f6-47a2-b966-72acdf505529.webp?v=1782971968&width=1600 | https://skylux.eu/cdn/shop/files/e2602eb5-eb77-4594-9287-8563fa6b1ab1.webp?v=1782972066&width=1600 | https://skylux.eu/cdn/shop/files/646b0795-575e-4533-8c4b-b4c41eb259f5.jpg?v=1782972129&width=1600 | //skylux.eu/cdn/shop/files/F_MH_Notice_de_pose__Skylux_PMMA_coupoles.pdf?v=14496508717816058976 | //skylux.eu/cdn/shop/files/F_TD_Dossier_Technique.zip?v=3735489360144844648 | <body> <p id="isPasted">Vous cherchez une solution pour apporter plus de lumière naturelle dans votre habitation ou votre espace de travail ? Envisagez alors certainement une coupole 700x1300 de Skylux ! Nos coupoles sont disponibles en différentes dimensions et matériaux, afin que vous puissiez trouver la solution parfaitement adaptée à votre projet. Choisissez entre l’acrylique ou le polycarbonate, des parois simples ou multiples, ainsi que des versions transparentes, opales ou heatstop. De plus, nos coupoles sont également disponibles en version fixe ou ouvrante.</p> <p>Dans le cadre d’une rénovation totale ou d’une construction neuve, une costière est nécessaire pour l’installation correcte de la coupole. Heureusement, vous pouvez également sélectionner la costière directement sur cette page. Que vous recherchiez une version fixe ou ouvrante, chez Skylux, nous avons tout ce qu’il vous faut pour trouver la coupole parfaite pour votre projet.</p> <p>De plus, nos coupoles ne constituent pas seulement un ajout élégant à chaque espace, elles offrent aussi une excellente isolation thermique et acoustique. Cela garantit une maison ou un bureau plus confortable et plus économe en énergie. Que vous planifiez une rénovation ou construisiez une nouvelle habitation, choisissez les coupoles fiables et de qualité de Skylux.<br> </p> </body> | coupole-700x1300 | 8162578333973 | 49193163620685
Coupoles | Lichtkoepel | Skylux | Coupole Skylux 70x130 cm | Triple paroi (1.70 W/m²K) Choisissez cette version ou supérieure pour une pièce chauffée ! / Polycarbonate (250 fois plus résistant aux chocs que le verre) / Clair * visibilité comme le verre | 19478 | 5412970194781 | 1053.95 | Oui | 4-7 | 12.59 | Choisissez clair ou opalin ou Heatstop | Clair * visibilité comme le verre | Nombre de parois | Triple paroi (1.70 W/m²K) Choisissez cette version ou supérieure pour une pièce chauffée ! | Matériau | Polycarbonate (250 fois plus résistant aux chocs que le verre) | 700 x 1300 mm | 1300 | 700 |  |  | 1.08 | Rectangulaire | [9 empty] | B |  |  | Pour les pièces chauffées nous recommandons au minimum une coupole à 3 parois pour une isolation optimale. | Vous cherchez une solution pour apporter plus de lumière naturelle dans votre habitation ou votre espace de travail ? Envisagez alors certainement une coupole 700x1300 de Skylux ! Nos coupoles sont disponibles en différentes dimensions et matériaux, afin que vous puissiez trouver la solution parfaitement adaptée à votre projet. Choisissez entre l’acrylique ou le polycarbonate, des parois simples ou multiples, ainsi que des versions transparentes, opales ou heatstop. De plus, nos coupoles sont également disponibles en version fixe ou ouvrante. Dans le cadre d’une rénovation totale ou d’une construction neuve, une costière est nécessaire pour l’installation correcte de la coupole. Heureusement, vous pouvez également sélectionner la costière directement sur cette page. Que vous recherchiez une version fixe ou ouvrante, chez Skylux, nous avons tout ce qu’il vous faut pour trouver la coupole parfaite pour votre projet. De plus, nos coupoles ne constituent pas seulement un ajout élégant à chaque espace, elles offrent aussi une excellente isolation thermique et acoustique. Cela garantit une maison ou un bureau plus confortable et plus économe en énergie. Que vous planifiez une rénovation ou construisiez une nouvelle habitation, choisissez les coupoles fiables et de qualité de Skylux. | https://skylux.eu/fr/products/coupole-700x1300?variant=49193163686221 | https://skylux.eu/cdn/shop/files/download_4a921a4c-c5b9-4368-8894-c90002021d0f.jpg?v=1737472903&width=1600 | https://skylux.eu/cdn/shop/files/Skylux-lichtkoepel-70x130-cm-Lichtkoepel.jpg?v=1737467908&width=1600 | https://skylux.eu/cdn/shop/files/400dc924-54f6-47a2-b966-72acdf505529.webp?v=1782971968&width=1600 | https://skylux.eu/cdn/shop/files/e2602eb5-eb77-4594-9287-8563fa6b1ab1.webp?v=1782972066&width=1600 | https://skylux.eu/cdn/shop/files/646b0795-575e-4533-8c4b-b4c41eb259f5.jpg?v=1782972129&width=1600 | //skylux.eu/cdn/shop/files/F_MH_Notice_de_pose__Skylux_PMMA_coupoles.pdf?v=14496508717816058976 | //skylux.eu/cdn/shop/files/F_TD_Dossier_Technique.zip?v=3735489360144844648 | <body> <p id="isPasted">Vous cherchez une solution pour apporter plus de lumière naturelle dans votre habitation ou votre espace de travail ? Envisagez alors certainement une coupole 700x1300 de Skylux ! Nos coupoles sont disponibles en différentes dimensions et matériaux, afin que vous puissiez trouver la solution parfaitement adaptée à votre projet. Choisissez entre l’acrylique ou le polycarbonate, des parois simples ou multiples, ainsi que des versions transparentes, opales ou heatstop. De plus, nos coupoles sont également disponibles en version fixe ou ouvrante.</p> <p>Dans le cadre d’une rénovation totale ou d’une construction neuve, une costière est nécessaire pour l’installation correcte de la coupole. Heureusement, vous pouvez également sélectionner la costière directement sur cette page. Que vous recherchiez une version fixe ou ouvrante, chez Skylux, nous avons tout ce qu’il vous faut pour trouver la coupole parfaite pour votre projet.</p> <p>De plus, nos coupoles ne constituent pas seulement un ajout élégant à chaque espace, elles offrent aussi une excellente isolation thermique et acoustique. Cela garantit une maison ou un bureau plus confortable et plus économe en énergie. Que vous planifiez une rénovation ou construisiez une nouvelle habitation, choisissez les coupoles fiables et de qualité de Skylux.<br> </p> </body> | coupole-700x1300 | 8162578333973 | 49193163686221
Coupoles | Lichtkoepel | Skylux | Coupole Skylux 70x130 cm | Quadruple paroi (1,28 W/m²K) / Acrylique (10 fois plus résistant aux chocs que le verre) / Clair * visibilité comme le verre | 80449 | 5412970804499 | 1075.7 | Oui | 4-7 | 13 | Choisissez clair ou opalin ou Heatstop | Clair * visibilité comme le verre | Nombre de parois | Quadruple paroi (1,28 W/m²K) | Matériau | Acrylique (10 fois plus résistant aux chocs que le verre) | 700 x 1300 mm | 1300 | 700 |  |  | 1.08 | Rectangulaire | [9 empty] | B |  |  | Pour les pièces chauffées nous recommandons au minimum une coupole à 3 parois pour une isolation optimale. | Vous cherchez une solution pour apporter plus de lumière naturelle dans votre habitation ou votre espace de travail ? Envisagez alors certainement une coupole 700x1300 de Skylux ! Nos coupoles sont disponibles en différentes dimensions et matériaux, afin que vous puissiez trouver la solution parfaitement adaptée à votre projet. Choisissez entre l’acrylique ou le polycarbonate, des parois simples ou multiples, ainsi que des versions transparentes, opales ou heatstop. De plus, nos coupoles sont également disponibles en version fixe ou ouvrante. Dans le cadre d’une rénovation totale ou d’une construction neuve, une costière est nécessaire pour l’installation correcte de la coupole. Heureusement, vous pouvez également sélectionner la costière directement sur cette page. Que vous recherchiez une version fixe ou ouvrante, chez Skylux, nous avons tout ce qu’il vous faut pour trouver la coupole parfaite pour votre projet. De plus, nos coupoles ne constituent pas seulement un ajout élégant à chaque espace, elles offrent aussi une excellente isolation thermique et acoustique. Cela garantit une maison ou un bureau plus confortable et plus économe en énergie. Que vous planifiez une rénovation ou construisiez une nouvelle habitation, choisissez les coupoles fiables et de qualité de Skylux. | https://skylux.eu/fr/products/coupole-700x1300?variant=49193163850061 | https://skylux.eu/cdn/shop/files/download_1e71d7bb-8391-4289-b0ce-7a61ea2167fe.jpg?v=1737472925&width=1600 | https://skylux.eu/cdn/shop/files/Skylux-lichtkoepel-70x130-cm-Lichtkoepel.jpg?v=1737467908&width=1600 | https://skylux.eu/cdn/shop/files/400dc924-54f6-47a2-b966-72acdf505529.webp?v=1782971968&width=1600 | https://skylux.eu/cdn/shop/files/e2602eb5-eb77-4594-9287-8563fa6b1ab1.webp?v=1782972066&width=1600 | https://skylux.eu/cdn/shop/files/646b0795-575e-4533-8c4b-b4c41eb259f5.jpg?v=1782972129&width=1600 | //skylux.eu/cdn/shop/files/F_MH_Notice_de_pose__Skylux_PMMA_coupoles.pdf?v=14496508717816058976 | //skylux.eu/cdn/shop/files/F_TD_Dossier_Technique.zip?v=3735489360144844648 | <body> <p id="isPasted">Vous cherchez une solution pour apporter plus de lumière naturelle dans votre habitation ou votre espace de travail ? Envisagez alors certainement une coupole 700x1300 de Skylux ! Nos coupoles sont disponibles en différentes dimensions et matériaux, afin que vous puissiez trouver la solution parfaitement adaptée à votre projet. Choisissez entre l’acrylique ou le polycarbonate, des parois simples ou multiples, ainsi que des versions transparentes, opales ou heatstop. De plus, nos coupoles sont également disponibles en version fixe ou ouvrante.</p> <p>Dans le cadre d’une rénovation totale ou d’une construction neuve, une costière est nécessaire pour l’installation correcte de la coupole. Heureusement, vous pouvez également sélectionner la costière directement sur cette page. Que vous recherchiez une version fixe ou ouvrante, chez Skylux, nous avons tout ce qu’il vous faut pour trouver la coupole parfaite pour votre projet.</p> <p>De plus, nos coupoles ne constituent pas seulement un ajout élégant à chaque espace, elles offrent aussi une excellente isolation thermique et acoustique. Cela garantit une maison ou un bureau plus confortable et plus économe en énergie. Que vous planifiez une rénovation ou construisiez une nouvelle habitation, choisissez les coupoles fiables et de qualité de Skylux.<br> </p> </body> | coupole-700x1300 | 8162578333973 | 49193163850061
Coupoles | Lichtkoepel | Skylux | Coupole Skylux 70x130 cm | Quadruple paroi (1,28 W/m²K) / Polycarbonate (250 fois plus résistant aux chocs que le verre) / Clair * visibilité comme le verre | 72937 | 5412970729372 | 1287.45 | Oui | 4-7 | 15.69 | Choisissez clair ou opalin ou Heatstop | Clair * visibilité comme le verre | Nombre de parois | Quadruple paroi (1,28 W/m²K) | Matériau | Polycarbonate (250 fois plus résistant aux chocs que le verre) | 700 x 1300 mm | 1300 | 700 |  |  | 1.08 | Rectangulaire | [9 empty] | B |  |  | Pour les pièces chauffées nous recommandons au minimum une coupole à 3 parois pour une isolation optimale. | Vous cherchez une solution pour apporter plus de lumière naturelle dans votre habitation ou votre espace de travail ? Envisagez alors certainement une coupole 700x1300 de Skylux ! Nos coupoles sont disponibles en différentes dimensions et matériaux, afin que vous puissiez trouver la solution parfaitement adaptée à votre projet. Choisissez entre l’acrylique ou le polycarbonate, des parois simples ou multiples, ainsi que des versions transparentes, opales ou heatstop. De plus, nos coupoles sont également disponibles en version fixe ou ouvrante. Dans le cadre d’une rénovation totale ou d’une construction neuve, une costière est nécessaire pour l’installation correcte de la coupole. Heureusement, vous pouvez également sélectionner la costière directement sur cette page. Que vous recherchiez une version fixe ou ouvrante, chez Skylux, nous avons tout ce qu’il vous faut pour trouver la coupole parfaite pour votre projet. De plus, nos coupoles ne constituent pas seulement un ajout élégant à chaque espace, elles offrent aussi une excellente isolation thermique et acoustique. Cela garantit une maison ou un bureau plus confortable et plus économe en énergie. Que vous planifiez une rénovation ou construisiez une nouvelle habitation, choisissez les coupoles fiables et de qualité de Skylux. | https://skylux.eu/fr/products/coupole-700x1300?variant=49193163948365 | https://skylux.eu/cdn/shop/files/download_bb16ce29-513a-4eaf-b0a4-551ddf1b2c42.jpg?v=1737472941&width=1600 | https://skylux.eu/cdn/shop/files/Skylux-lichtkoepel-70x130-cm-Lichtkoepel.jpg?v=1737467908&width=1600 | https://skylux.eu/cdn/shop/files/400dc924-54f6-47a2-b966-72acdf505529.webp?v=1782971968&width=1600 | https://skylux.eu/cdn/shop/files/e2602eb5-eb77-4594-9287-8563fa6b1ab1.webp?v=1782972066&width=1600 | https://skylux.eu/cdn/shop/files/646b0795-575e-4533-8c4b-b4c41eb259f5.jpg?v=1782972129&width=1600 | //skylux.eu/cdn/shop/files/F_MH_Notice_de_pose__Skylux_PMMA_coupoles.pdf?v=14496508717816058976 | //skylux.eu/cdn/shop/files/F_TD_Dossier_Technique.zip?v=3735489360144844648 | <body> <p id="isPasted">Vous cherchez une solution pour apporter plus de lumière naturelle dans votre habitation ou votre espace de travail ? Envisagez alors certainement une coupole 700x1300 de Skylux ! Nos coupoles sont disponibles en différentes dimensions et matériaux, afin que vous puissiez trouver la solution parfaitement adaptée à votre projet. Choisissez entre l’acrylique ou le polycarbonate, des parois simples ou multiples, ainsi que des versions transparentes, opales ou heatstop. De plus, nos coupoles sont également disponibles en version fixe ou ouvrante.</p> <p>Dans le cadre d’une rénovation totale ou d’une construction neuve, une costière est nécessaire pour l’installation correcte de la coupole. Heureusement, vous pouvez également sélectionner la costière directement sur cette page. Que vous recherchiez une version fixe ou ouvrante, chez Skylux, nous avons tout ce qu’il vous faut pour trouver la coupole parfaite pour votre projet.</p> <p>De plus, nos coupoles ne constituent pas seulement un ajout élégant à chaque espace, elles offrent aussi une excellente isolation thermique et acoustique. Cela garantit une maison ou un bureau plus confortable et plus économe en énergie. Que vous planifiez une rénovation ou construisiez une nouvelle habitation, choisissez les coupoles fiables et de qualité de Skylux.<br> </p> </body> | coupole-700x1300 | 8162578333973 | 49193163948365
Coupoles | Lichtkoepel | Skylux | Coupole Skylux 70x130 cm | Quintuple paroi (0,99 W/m²K) / Acrylique (10 fois plus résistant aux chocs que le verre) / Clair * visibilité comme le verre | 80558 | 5412970805588 | 1309.25 | Oui | 4-7 | 15.22 | Choisissez clair ou opalin ou Heatstop | Clair * visibilité comme le verre | Nombre de parois | Quintuple paroi (0,99 W/m²K) | Matériau | Acrylique (10 fois plus résistant aux chocs que le verre) | 700 x 1300 mm | 1300 | 700 |  |  | 1.08 | Rectangulaire | [9 empty] | B |  |  | Pour les pièces chauffées nous recommandons au minimum une coupole à 3 parois pour une isolation optimale. | Vous cherchez une solution pour apporter plus de lumière naturelle dans votre habitation ou votre espace de travail ? Envisagez alors certainement une coupole 700x1300 de Skylux ! Nos coupoles sont disponibles en différentes dimensions et matériaux, afin que vous puissiez trouver la solution parfaitement adaptée à votre projet. Choisissez entre l’acrylique ou le polycarbonate, des parois simples ou multiples, ainsi que des versions transparentes, opales ou heatstop. De plus, nos coupoles sont également disponibles en version fixe ou ouvrante. Dans le cadre d’une rénovation totale ou d’une construction neuve, une costière est nécessaire pour l’installation correcte de la coupole. Heureusement, vous pouvez également sélectionner la costière directement sur cette page. Que vous recherchiez une version fixe ou ouvrante, chez Skylux, nous avons tout ce qu’il vous faut pour trouver la coupole parfaite pour votre projet. De plus, nos coupoles ne constituent pas seulement un ajout élégant à chaque espace, elles offrent aussi une excellente isolation thermique et acoustique. Cela garantit une maison ou un bureau plus confortable et plus économe en énergie. Que vous planifiez une rénovation ou construisiez une nouvelle habitation, choisissez les coupoles fiables et de qualité de Skylux. | https://skylux.eu/fr/products/coupole-700x1300?variant=49193164112205 | https://skylux.eu/cdn/shop/files/download_a28d7b76-43ed-452f-91db-6315c5aad217.jpg?v=1737472963&width=1600 | https://skylux.eu/cdn/shop/files/Skylux-lichtkoepel-70x130-cm-Lichtkoepel.jpg?v=1737467908&width=1600 | https://skylux.eu/cdn/shop/files/400dc924-54f6-47a2-b966-72acdf505529.webp?v=1782971968&width=1600 | https://skylux.eu/cdn/shop/files/e2602eb5-eb77-4594-9287-8563fa6b1ab1.webp?v=1782972066&width=1600 | https://skylux.eu/cdn/shop/files/646b0795-575e-4533-8c4b-b4c41eb259f5.jpg?v=1782972129&width=1600 | //skylux.eu/cdn/shop/files/F_MH_Notice_de_pose__Skylux_PMMA_coupoles.pdf?v=14496508717816058976 | //skylux.eu/cdn/shop/files/F_TD_Dossier_Technique.zip?v=3735489360144844648 | <body> <p id="isPasted">Vous cherchez une solution pour apporter plus de lumière naturelle dans votre habitation ou votre espace de travail ? Envisagez alors certainement une coupole 700x1300 de Skylux ! Nos coupoles sont disponibles en différentes dimensions et matériaux, afin que vous puissiez trouver la solution parfaitement adaptée à votre projet. Choisissez entre l’acrylique ou le polycarbonate, des parois simples ou multiples, ainsi que des versions transparentes, opales ou heatstop. De plus, nos coupoles sont également disponibles en version fixe ou ouvrante.</p> <p>Dans le cadre d’une rénovation totale ou d’une construction neuve, une costière est nécessaire pour l’installation correcte de la coupole. Heureusement, vous pouvez également sélectionner la costière directement sur cette page. Que vous recherchiez une version fixe ou ouvrante, chez Skylux, nous avons tout ce qu’il vous faut pour trouver la coupole parfaite pour votre projet.</p> <p>De plus, nos coupoles ne constituent pas seulement un ajout élégant à chaque espace, elles offrent aussi une excellente isolation thermique et acoustique. Cela garantit une maison ou un bureau plus confortable et plus économe en énergie. Que vous planifiez une rénovation ou construisiez une nouvelle habitation, choisissez les coupoles fiables et de qualité de Skylux.<br> </p> </body> | coupole-700x1300 | 8162578333973 | 49193164112205
Coupoles | Lichtkoepel | Skylux | Coupole Skylux 70x130 cm | Quintuple paroi (0,99 W/m²K) / Polycarbonate (250 fois plus résistant aux chocs que le verre) / Clair * visibilité comme le verre | 95315 | 5412970953159 | 1521 | Oui | 4-7 | 18.05 | Choisissez clair ou opalin ou Heatstop | Clair * visibilité comme le verre | Nombre de parois | Quintuple paroi (0,99 W/m²K) | Matériau | Polycarbonate (250 fois plus résistant aux chocs que le verre) | 700 x 1300 mm | 1300 | 700 |  |  | 1.08 | Rectangulaire | [9 empty] | B |  |  | Pour les pièces chauffées nous recommandons au minimum une coupole à 3 parois pour une isolation optimale. | Vous cherchez une solution pour apporter plus de lumière naturelle dans votre habitation ou votre espace de travail ? Envisagez alors certainement une coupole 700x1300 de Skylux ! Nos coupoles sont disponibles en différentes dimensions et matériaux, afin que vous puissiez trouver la solution parfaitement adaptée à votre projet. Choisissez entre l’acrylique ou le polycarbonate, des parois simples ou multiples, ainsi que des versions transparentes, opales ou heatstop. De plus, nos coupoles sont également disponibles en version fixe ou ouvrante. Dans le cadre d’une rénovation totale ou d’une construction neuve, une costière est nécessaire pour l’installation correcte de la coupole. Heureusement, vous pouvez également sélectionner la costière directement sur cette page. Que vous recherchiez une version fixe ou ouvrante, chez Skylux, nous avons tout ce qu’il vous faut pour trouver la coupole parfaite pour votre projet. De plus, nos coupoles ne constituent pas seulement un ajout élégant à chaque espace, elles offrent aussi une excellente isolation thermique et acoustique. Cela garantit une maison ou un bureau plus confortable et plus économe en énergie. Que vous planifiez une rénovation ou construisiez une nouvelle habitation, choisissez les coupoles fiables et de qualité de Skylux. | https://skylux.eu/fr/products/coupole-700x1300?variant=49193164210509 | https://skylux.eu/cdn/shop/files/download_872aad2a-5023-436f-8a0d-67a3f67a7ae6.jpg?v=1737472978&width=1600 | https://skylux.eu/cdn/shop/files/Skylux-lichtkoepel-70x130-cm-Lichtkoepel.jpg?v=1737467908&width=1600 | https://skylux.eu/cdn/shop/files/400dc924-54f6-47a2-b966-72acdf505529.webp?v=1782971968&width=1600 | https://skylux.eu/cdn/shop/files/e2602eb5-eb77-4594-9287-8563fa6b1ab1.webp?v=1782972066&width=1600 | https://skylux.eu/cdn/shop/files/646b0795-575e-4533-8c4b-b4c41eb259f5.jpg?v=1782972129&width=1600 | //skylux.eu/cdn/shop/files/F_MH_Notice_de_pose__Skylux_PMMA_coupoles.pdf?v=14496508717816058976 | //skylux.eu/cdn/shop/files/F_TD_Dossier_Technique.zip?v=3735489360144844648 | <body> <p id="isPasted">Vous cherchez une solution pour apporter plus de lumière naturelle dans votre habitation ou votre espace de travail ? Envisagez alors certainement une coupole 700x1300 de Skylux ! Nos coupoles sont disponibles en différentes dimensions et matériaux, afin que vous puissiez trouver la solution parfaitement adaptée à votre projet. Choisissez entre l’acrylique ou le polycarbonate, des parois simples ou multiples, ainsi que des versions transparentes, opales ou heatstop. De plus, nos coupoles sont également disponibles en version fixe ou ouvrante.</p> <p>Dans le cadre d’une rénovation totale ou d’une construction neuve, une costière est nécessaire pour l’installation correcte de la coupole. Heureusement, vous pouvez également sélectionner la costière directement sur cette page. Que vous recherchiez une version fixe ou ouvrante, chez Skylux, nous avons tout ce qu’il vous faut pour trouver la coupole parfaite pour votre projet.</p> <p>De plus, nos coupoles ne constituent pas seulement un ajout élégant à chaque espace, elles offrent aussi une excellente isolation thermique et acoustique. Cela garantit une maison ou un bureau plus confortable et plus économe en énergie. Que vous planifiez une rénovation ou construisiez une nouvelle habitation, choisissez les coupoles fiables et de qualité de Skylux.<br> </p> </body> | coupole-700x1300 | 8162578333973 | 49193164210509
Coupoles | Lichtkoepel | Skylux | Coupole Skylux 70x130 cm | Simple paroi (moins isolant - 5,17 W/m²K) / Acrylique (10 fois plus résistant aux chocs que le verre) / Opale * (verre dépoli) non transparent | 25725 | 5412970257257 | 375.1 | Oui | 4-7 | 5 | Choisissez clair ou opalin ou Heatstop | Opale * (verre dépoli) non transparent | Nombre de parois | Simple paroi (moins isolant - 5,17 W/m²K) | Matériau | Acrylique (10 fois plus résistant aux chocs que le verre) | 700 x 1300 mm | 1300 | 700 |  |  | 1.08 | Rectangulaire | [9 empty] | B |  |  | Pour les pièces chauffées nous recommandons au minimum une coupole à 3 parois pour une isolation optimale. | Vous cherchez une solution pour apporter plus de lumière naturelle dans votre habitation ou votre espace de travail ? Envisagez alors certainement une coupole 700x1300 de Skylux ! Nos coupoles sont disponibles en différentes dimensions et matériaux, afin que vous puissiez trouver la solution parfaitement adaptée à votre projet. Choisissez entre l’acrylique ou le polycarbonate, des parois simples ou multiples, ainsi que des versions transparentes, opales ou heatstop. De plus, nos coupoles sont également disponibles en version fixe ou ouvrante. Dans le cadre d’une rénovation totale ou d’une construction neuve, une costière est nécessaire pour l’installation correcte de la coupole. Heureusement, vous pouvez également sélectionner la costière directement sur cette page. Que vous recherchiez une version fixe ou ouvrante, chez Skylux, nous avons tout ce qu’il vous faut pour trouver la coupole parfaite pour votre projet. De plus, nos coupoles ne constituent pas seulement un ajout élégant à chaque espace, elles offrent aussi une excellente isolation thermique et acoustique. Cela garantit une maison ou un bureau plus confortable et plus économe en énergie. Que vous planifiez une rénovation ou construisiez une nouvelle habitation, choisissez les coupoles fiables et de qualité de Skylux. | https://skylux.eu/fr/products/coupole-700x1300?variant=49193162998093 | https://skylux.eu/cdn/shop/files/download_51034649-5d4e-4fc0-a232-c6da8fca689c.jpg?v=1737472826&width=1600 | https://skylux.eu/cdn/shop/files/Skylux-lichtkoepel-70x130-cm-Lichtkoepel.jpg?v=1737467908&width=1600 | https://skylux.eu/cdn/shop/files/400dc924-54f6-47a2-b966-72acdf505529.webp?v=1782971968&width=1600 | https://skylux.eu/cdn/shop/files/e2602eb5-eb77-4594-9287-8563fa6b1ab1.webp?v=1782972066&width=1600 | https://skylux.eu/cdn/shop/files/646b0795-575e-4533-8c4b-b4c41eb259f5.jpg?v=1782972129&width=1600 | //skylux.eu/cdn/shop/files/F_MH_Notice_de_pose__Skylux_PMMA_coupoles.pdf?v=14496508717816058976 | //skylux.eu/cdn/shop/files/F_TD_Dossier_Technique.zip?v=3735489360144844648 | <body> <p id="isPasted">Vous cherchez une solution pour apporter plus de lumière naturelle dans votre habitation ou votre espace de travail ? Envisagez alors certainement une coupole 700x1300 de Skylux ! Nos coupoles sont disponibles en différentes dimensions et matériaux, afin que vous puissiez trouver la solution parfaitement adaptée à votre projet. Choisissez entre l’acrylique ou le polycarbonate, des parois simples ou multiples, ainsi que des versions transparentes, opales ou heatstop. De plus, nos coupoles sont également disponibles en version fixe ou ouvrante.</p> <p>Dans le cadre d’une rénovation totale ou d’une construction neuve, une costière est nécessaire pour l’installation correcte de la coupole. Heureusement, vous pouvez également sélectionner la costière directement sur cette page. Que vous recherchiez une version fixe ou ouvrante, chez Skylux, nous avons tout ce qu’il vous faut pour trouver la coupole parfaite pour votre projet.</p> <p>De plus, nos coupoles ne constituent pas seulement un ajout élégant à chaque espace, elles offrent aussi une excellente isolation thermique et acoustique. Cela garantit une maison ou un bureau plus confortable et plus économe en énergie. Que vous planifiez une rénovation ou construisiez une nouvelle habitation, choisissez les coupoles fiables et de qualité de Skylux.<br> </p> </body> | coupole-700x1300 | 8162578333973 | 49193162998093
Coupoles | Lichtkoepel | Skylux | Coupole Skylux 70x130 cm | Double paroi (2,90 W/m²K) / Acrylique (10 fois plus résistant aux chocs que le verre) / Opale * (verre dépoli) non transparent | 19088 | 5412970190882 | 608.65 | Oui | 4-7 | 7.7 | Choisissez clair ou opalin ou Heatstop | Opale * (verre dépoli) non transparent | Nombre de parois | Double paroi (2,90 W/m²K) | Matériau | Acrylique (10 fois plus résistant aux chocs que le verre) | 700 x 1300 mm | 1300 | 700 |  |  | 1.08 | Rectangulaire | [9 empty] | B |  |  | Pour les pièces chauffées nous recommandons au minimum une coupole à 3 parois pour une isolation optimale. | Vous cherchez une solution pour apporter plus de lumière naturelle dans votre habitation ou votre espace de travail ? Envisagez alors certainement une coupole 700x1300 de Skylux ! Nos coupoles sont disponibles en différentes dimensions et matériaux, afin que vous puissiez trouver la solution parfaitement adaptée à votre projet. Choisissez entre l’acrylique ou le polycarbonate, des parois simples ou multiples, ainsi que des versions transparentes, opales ou heatstop. De plus, nos coupoles sont également disponibles en version fixe ou ouvrante. Dans le cadre d’une rénovation totale ou d’une construction neuve, une costière est nécessaire pour l’installation correcte de la coupole. Heureusement, vous pouvez également sélectionner la costière directement sur cette page. Que vous recherchiez une version fixe ou ouvrante, chez Skylux, nous avons tout ce qu’il vous faut pour trouver la coupole parfaite pour votre projet. De plus, nos coupoles ne constituent pas seulement un ajout élégant à chaque espace, elles offrent aussi une excellente isolation thermique et acoustique. Cela garantit une maison ou un bureau plus confortable et plus économe en énergie. Que vous planifiez une rénovation ou construisiez une nouvelle habitation, choisissez les coupoles fiables et de qualité de Skylux. | https://skylux.eu/fr/products/coupole-700x1300?variant=49193163260237 | https://skylux.eu/cdn/shop/files/download_8d4f10b6-c55e-4aa7-88d6-af30eea7aba5.jpg?v=1737472856&width=1600 | https://skylux.eu/cdn/shop/files/Skylux-lichtkoepel-70x130-cm-Lichtkoepel.jpg?v=1737467908&width=1600 | https://skylux.eu/cdn/shop/files/400dc924-54f6-47a2-b966-72acdf505529.webp?v=1782971968&width=1600 | https://skylux.eu/cdn/shop/files/e2602eb5-eb77-4594-9287-8563fa6b1ab1.webp?v=1782972066&width=1600 | https://skylux.eu/cdn/shop/files/646b0795-575e-4533-8c4b-b4c41eb259f5.jpg?v=1782972129&width=1600 | //skylux.eu/cdn/shop/files/F_MH_Notice_de_pose__Skylux_PMMA_coupoles.pdf?v=14496508717816058976 | //skylux.eu/cdn/shop/files/F_TD_Dossier_Technique.zip?v=3735489360144844648 | <body> <p id="isPasted">Vous cherchez une solution pour apporter plus de lumière naturelle dans votre habitation ou votre espace de travail ? Envisagez alors certainement une coupole 700x1300 de Skylux ! Nos coupoles sont disponibles en différentes dimensions et matériaux, afin que vous puissiez trouver la solution parfaitement adaptée à votre projet. Choisissez entre l’acrylique ou le polycarbonate, des parois simples ou multiples, ainsi que des versions transparentes, opales ou heatstop. De plus, nos coupoles sont également disponibles en version fixe ou ouvrante.</p> <p>Dans le cadre d’une rénovation totale ou d’une construction neuve, une costière est nécessaire pour l’installation correcte de la coupole. Heureusement, vous pouvez également sélectionner la costière directement sur cette page. Que vous recherchiez une version fixe ou ouvrante, chez Skylux, nous avons tout ce qu’il vous faut pour trouver la coupole parfaite pour votre projet.</p> <p>De plus, nos coupoles ne constituent pas seulement un ajout élégant à chaque espace, elles offrent aussi une excellente isolation thermique et acoustique. Cela garantit une maison ou un bureau plus confortable et plus économe en énergie. Que vous planifiez une rénovation ou construisiez une nouvelle habitation, choisissez les coupoles fiables et de qualité de Skylux.<br> </p> </body> | coupole-700x1300 | 8162578333973 | 49193163260237
Coupoles | Lichtkoepel | Skylux | Coupole Skylux 70x130 cm | Double paroi (2,90 W/m²K) / Polycarbonate (250 fois plus résistant aux chocs que le verre) / Opale * (verre dépoli) non transparent | 18662 | 5412970186625 | 820.4 | Oui | 4-7 | 9.52 | Choisissez clair ou opalin ou Heatstop | Opale * (verre dépoli) non transparent | Nombre de parois | Double paroi (2,90 W/m²K) | Matériau | Polycarbonate (250 fois plus résistant aux chocs que le verre) | 700 x 1300 mm | 1300 | 700 |  |  | 1.08 | Rectangulaire | [9 empty] | B |  |  | Pour les pièces chauffées nous recommandons au minimum une coupole à 3 parois pour une isolation optimale. | Vous cherchez une solution pour apporter plus de lumière naturelle dans votre habitation ou votre espace de travail ? Envisagez alors certainement une coupole 700x1300 de Skylux ! Nos coupoles sont disponibles en différentes dimensions et matériaux, afin que vous puissiez trouver la solution parfaitement adaptée à votre projet. Choisissez entre l’acrylique ou le polycarbonate, des parois simples ou multiples, ainsi que des versions transparentes, opales ou heatstop. De plus, nos coupoles sont également disponibles en version fixe ou ouvrante. Dans le cadre d’une rénovation totale ou d’une construction neuve, une costière est nécessaire pour l’installation correcte de la coupole. Heureusement, vous pouvez également sélectionner la costière directement sur cette page. Que vous recherchiez une version fixe ou ouvrante, chez Skylux, nous avons tout ce qu’il vous faut pour trouver la coupole parfaite pour votre projet. De plus, nos coupoles ne constituent pas seulement un ajout élégant à chaque espace, elles offrent aussi une excellente isolation thermique et acoustique. Cela garantit une maison ou un bureau plus confortable et plus économe en énergie. Que vous planifiez une rénovation ou construisiez une nouvelle habitation, choisissez les coupoles fiables et de qualité de Skylux. | https://skylux.eu/fr/products/coupole-700x1300?variant=49193163358541 | https://skylux.eu/cdn/shop/files/download_fc93b337-05e9-426b-bbef-f17672361d14.jpg?v=1737472871&width=1600 | https://skylux.eu/cdn/shop/files/Skylux-lichtkoepel-70x130-cm-Lichtkoepel.jpg?v=1737467908&width=1600 | https://skylux.eu/cdn/shop/files/400dc924-54f6-47a2-b966-72acdf505529.webp?v=1782971968&width=1600 | https://skylux.eu/cdn/shop/files/e2602eb5-eb77-4594-9287-8563fa6b1ab1.webp?v=1782972066&width=1600 | https://skylux.eu/cdn/shop/files/646b0795-575e-4533-8c4b-b4c41eb259f5.jpg?v=1782972129&width=1600 | //skylux.eu/cdn/shop/files/F_MH_Notice_de_pose__Skylux_PMMA_coupoles.pdf?v=14496508717816058976 | //skylux.eu/cdn/shop/files/F_TD_Dossier_Technique.zip?v=3735489360144844648 | <body> <p id="isPasted">Vous cherchez une solution pour apporter plus de lumière naturelle dans votre habitation ou votre espace de travail ? Envisagez alors certainement une coupole 700x1300 de Skylux ! Nos coupoles sont disponibles en différentes dimensions et matériaux, afin que vous puissiez trouver la solution parfaitement adaptée à votre projet. Choisissez entre l’acrylique ou le polycarbonate, des parois simples ou multiples, ainsi que des versions transparentes, opales ou heatstop. De plus, nos coupoles sont également disponibles en version fixe ou ouvrante.</p> <p>Dans le cadre d’une rénovation totale ou d’une construction neuve, une costière est nécessaire pour l’installation correcte de la coupole. Heureusement, vous pouvez également sélectionner la costière directement sur cette page. Que vous recherchiez une version fixe ou ouvrante, chez Skylux, nous avons tout ce qu’il vous faut pour trouver la coupole parfaite pour votre projet.</p> <p>De plus, nos coupoles ne constituent pas seulement un ajout élégant à chaque espace, elles offrent aussi une excellente isolation thermique et acoustique. Cela garantit une maison ou un bureau plus confortable et plus économe en énergie. Que vous planifiez une rénovation ou construisiez une nouvelle habitation, choisissez les coupoles fiables et de qualité de Skylux.<br> </p> </body> | coupole-700x1300 | 8162578333973 | 49193163358541
Coupoles | Lichtkoepel | Skylux | Coupole Skylux 70x130 cm | Triple paroi (1.70 W/m²K) Choisissez cette version ou supérieure pour une pièce chauffée ! / Acrylique (10 fois plus résistant aux chocs que le verre) / Opale * (verre dépoli) non transparent | 23061 | 5412970230618 | 842.2 | Oui | 4-7 | 10.9 | Choisissez clair ou opalin ou Heatstop | Opale * (verre dépoli) non transparent | Nombre de parois | Triple paroi (1.70 W/m²K) Choisissez cette version ou supérieure pour une pièce chauffée ! | Matériau | Acrylique (10 fois plus résistant aux chocs que le verre) | 700 x 1300 mm | 1300 | 700 |  |  | 1.08 | Rectangulaire | [9 empty] | B |  |  | Pour les pièces chauffées nous recommandons au minimum une coupole à 3 parois pour une isolation optimale. | Vous cherchez une solution pour apporter plus de lumière naturelle dans votre habitation ou votre espace de travail ? Envisagez alors certainement une coupole 700x1300 de Skylux ! Nos coupoles sont disponibles en différentes dimensions et matériaux, afin que vous puissiez trouver la solution parfaitement adaptée à votre projet. Choisissez entre l’acrylique ou le polycarbonate, des parois simples ou multiples, ainsi que des versions transparentes, opales ou heatstop. De plus, nos coupoles sont également disponibles en version fixe ou ouvrante. Dans le cadre d’une rénovation totale ou d’une construction neuve, une costière est nécessaire pour l’installation correcte de la coupole. Heureusement, vous pouvez également sélectionner la costière directement sur cette page. Que vous recherchiez une version fixe ou ouvrante, chez Skylux, nous avons tout ce qu’il vous faut pour trouver la coupole parfaite pour votre projet. De plus, nos coupoles ne constituent pas seulement un ajout élégant à chaque espace, elles offrent aussi une excellente isolation thermique et acoustique. Cela garantit une maison ou un bureau plus confortable et plus économe en énergie. Que vous planifiez une rénovation ou construisiez une nouvelle habitation, choisissez les coupoles fiables et de qualité de Skylux. | https://skylux.eu/fr/products/coupole-700x1300?variant=49193163653453 | https://skylux.eu/cdn/shop/files/download_921c216f-f027-4c7e-a2f5-1fe8744ca14e.jpg?v=1737472895&width=1600 | https://skylux.eu/cdn/shop/files/Skylux-lichtkoepel-70x130-cm-Lichtkoepel.jpg?v=1737467908&width=1600 | https://skylux.eu/cdn/shop/files/400dc924-54f6-47a2-b966-72acdf505529.webp?v=1782971968&width=1600 | https://skylux.eu/cdn/shop/files/e2602eb5-eb77-4594-9287-8563fa6b1ab1.webp?v=1782972066&width=1600 | https://skylux.eu/cdn/shop/files/646b0795-575e-4533-8c4b-b4c41eb259f5.jpg?v=1782972129&width=1600 | //skylux.eu/cdn/shop/files/F_MH_Notice_de_pose__Skylux_PMMA_coupoles.pdf?v=14496508717816058976 | //skylux.eu/cdn/shop/files/F_TD_Dossier_Technique.zip?v=3735489360144844648 | <body> <p id="isPasted">Vous cherchez une solution pour apporter plus de lumière naturelle dans votre habitation ou votre espace de travail ? Envisagez alors certainement une coupole 700x1300 de Skylux ! Nos coupoles sont disponibles en différentes dimensions et matériaux, afin que vous puissiez trouver la solution parfaitement adaptée à votre projet. Choisissez entre l’acrylique ou le polycarbonate, des parois simples ou multiples, ainsi que des versions transparentes, opales ou heatstop. De plus, nos coupoles sont également disponibles en version fixe ou ouvrante.</p> <p>Dans le cadre d’une rénovation totale ou d’une construction neuve, une costière est nécessaire pour l’installation correcte de la coupole. Heureusement, vous pouvez également sélectionner la costière directement sur cette page. Que vous recherchiez une version fixe ou ouvrante, chez Skylux, nous avons tout ce qu’il vous faut pour trouver la coupole parfaite pour votre projet.</p> <p>De plus, nos coupoles ne constituent pas seulement un ajout élégant à chaque espace, elles offrent aussi une excellente isolation thermique et acoustique. Cela garantit une maison ou un bureau plus confortable et plus économe en énergie. Que vous planifiez une rénovation ou construisiez une nouvelle habitation, choisissez les coupoles fiables et de qualité de Skylux.<br> </p> </body> | coupole-700x1300 | 8162578333973 | 49193163653453
Coupoles | Lichtkoepel | Skylux | Coupole Skylux 70x130 cm | Triple paroi (1.70 W/m²K) Choisissez cette version ou supérieure pour une pièce chauffée ! / Polycarbonate (250 fois plus résistant aux chocs que le verre) / Opale * (verre dépoli) non transparent | 23774 | 5412970237747 | 1053.95 | Oui | 4-7 | 12.59 | Choisissez clair ou opalin ou Heatstop | Opale * (verre dépoli) non transparent | Nombre de parois | Triple paroi (1.70 W/m²K) Choisissez cette version ou supérieure pour une pièce chauffée ! | Matériau | Polycarbonate (250 fois plus résistant aux chocs que le verre) | 700 x 1300 mm | 1300 | 700 |  |  | 1.08 | Rectangulaire | [9 empty] | B |  |  | Pour les pièces chauffées nous recommandons au minimum une coupole à 3 parois pour une isolation optimale. | Vous cherchez une solution pour apporter plus de lumière naturelle dans votre habitation ou votre espace de travail ? Envisagez alors certainement une coupole 700x1300 de Skylux ! Nos coupoles sont disponibles en différentes dimensions et matériaux, afin que vous puissiez trouver la solution parfaitement adaptée à votre projet. Choisissez entre l’acrylique ou le polycarbonate, des parois simples ou multiples, ainsi que des versions transparentes, opales ou heatstop. De plus, nos coupoles sont également disponibles en version fixe ou ouvrante. Dans le cadre d’une rénovation totale ou d’une construction neuve, une costière est nécessaire pour l’installation correcte de la coupole. Heureusement, vous pouvez également sélectionner la costière directement sur cette page. Que vous recherchiez une version fixe ou ouvrante, chez Skylux, nous avons tout ce qu’il vous faut pour trouver la coupole parfaite pour votre projet. De plus, nos coupoles ne constituent pas seulement un ajout élégant à chaque espace, elles offrent aussi une excellente isolation thermique et acoustique. Cela garantit une maison ou un bureau plus confortable et plus économe en énergie. Que vous planifiez une rénovation ou construisiez une nouvelle habitation, choisissez les coupoles fiables et de qualité de Skylux. | https://skylux.eu/fr/products/coupole-700x1300?variant=49193163751757 | https://skylux.eu/cdn/shop/files/download_5fc0f5ca-2dcc-4d50-9c2b-5bfa6ad7273a.jpg?v=1737472910&width=1600 | https://skylux.eu/cdn/shop/files/Skylux-lichtkoepel-70x130-cm-Lichtkoepel.jpg?v=1737467908&width=1600 | https://skylux.eu/cdn/shop/files/400dc924-54f6-47a2-b966-72acdf505529.webp?v=1782971968&width=1600 | https://skylux.eu/cdn/shop/files/e2602eb5-eb77-4594-9287-8563fa6b1ab1.webp?v=1782972066&width=1600 | https://skylux.eu/cdn/shop/files/646b0795-575e-4533-8c4b-b4c41eb259f5.jpg?v=1782972129&width=1600 | //skylux.eu/cdn/shop/files/F_MH_Notice_de_pose__Skylux_PMMA_coupoles.pdf?v=14496508717816058976 | //skylux.eu/cdn/shop/files/F_TD_Dossier_Technique.zip?v=3735489360144844648 | <body> <p id="isPasted">Vous cherchez une solution pour apporter plus de lumière naturelle dans votre habitation ou votre espace de travail ? Envisagez alors certainement une coupole 700x1300 de Skylux ! Nos coupoles sont disponibles en différentes dimensions et matériaux, afin que vous puissiez trouver la solution parfaitement adaptée à votre projet. Choisissez entre l’acrylique ou le polycarbonate, des parois simples ou multiples, ainsi que des versions transparentes, opales ou heatstop. De plus, nos coupoles sont également disponibles en version fixe ou ouvrante.</p> <p>Dans le cadre d’une rénovation totale ou d’une construction neuve, une costière est nécessaire pour l’installation correcte de la coupole. Heureusement, vous pouvez également sélectionner la costière directement sur cette page. Que vous recherchiez une version fixe ou ouvrante, chez Skylux, nous avons tout ce qu’il vous faut pour trouver la coupole parfaite pour votre projet.</p> <p>De plus, nos coupoles ne constituent pas seulement un ajout élégant à chaque espace, elles offrent aussi une excellente isolation thermique et acoustique. Cela garantit une maison ou un bureau plus confortable et plus économe en énergie. Que vous planifiez une rénovation ou construisiez une nouvelle habitation, choisissez les coupoles fiables et de qualité de Skylux.<br> </p> </body> | coupole-700x1300 | 8162578333973 | 49193163751757
Coupoles | Lichtkoepel | Skylux | Coupole Skylux 70x130 cm | Quadruple paroi (1,28 W/m²K) / Acrylique (10 fois plus résistant aux chocs que le verre) / Opale * (verre dépoli) non transparent | 80520 | 5412970805205 | 1075.7 | Oui | 4-7 | 14.12 | Choisissez clair ou opalin ou Heatstop | Opale * (verre dépoli) non transparent | Nombre de parois | Quadruple paroi (1,28 W/m²K) | Matériau | Acrylique (10 fois plus résistant aux chocs que le verre) | 700 x 1300 mm | 1300 | 700 |  |  | 1.08 | Rectangulaire | [9 empty] | B |  |  | Pour les pièces chauffées nous recommandons au minimum une coupole à 3 parois pour une isolation optimale. | Vous cherchez une solution pour apporter plus de lumière naturelle dans votre habitation ou votre espace de travail ? Envisagez alors certainement une coupole 700x1300 de Skylux ! Nos coupoles sont disponibles en différentes dimensions et matériaux, afin que vous puissiez trouver la solution parfaitement adaptée à votre projet. Choisissez entre l’acrylique ou le polycarbonate, des parois simples ou multiples, ainsi que des versions transparentes, opales ou heatstop. De plus, nos coupoles sont également disponibles en version fixe ou ouvrante. Dans le cadre d’une rénovation totale ou d’une construction neuve, une costière est nécessaire pour l’installation correcte de la coupole. Heureusement, vous pouvez également sélectionner la costière directement sur cette page. Que vous recherchiez une version fixe ou ouvrante, chez Skylux, nous avons tout ce qu’il vous faut pour trouver la coupole parfaite pour votre projet. De plus, nos coupoles ne constituent pas seulement un ajout élégant à chaque espace, elles offrent aussi une excellente isolation thermique et acoustique. Cela garantit une maison ou un bureau plus confortable et plus économe en énergie. Que vous planifiez une rénovation ou construisiez une nouvelle habitation, choisissez les coupoles fiables et de qualité de Skylux. | https://skylux.eu/fr/products/coupole-700x1300?variant=49193163882829 | https://skylux.eu/cdn/shop/files/download_11eb1b1e-4d10-41d6-8871-e210cc30cd58.jpg?v=1737472933&width=1600 | https://skylux.eu/cdn/shop/files/Skylux-lichtkoepel-70x130-cm-Lichtkoepel.jpg?v=1737467908&width=1600 | https://skylux.eu/cdn/shop/files/400dc924-54f6-47a2-b966-72acdf505529.webp?v=1782971968&width=1600 | https://skylux.eu/cdn/shop/files/e2602eb5-eb77-4594-9287-8563fa6b1ab1.webp?v=1782972066&width=1600 | https://skylux.eu/cdn/shop/files/646b0795-575e-4533-8c4b-b4c41eb259f5.jpg?v=1782972129&width=1600 | //skylux.eu/cdn/shop/files/F_MH_Notice_de_pose__Skylux_PMMA_coupoles.pdf?v=14496508717816058976 | //skylux.eu/cdn/shop/files/F_TD_Dossier_Technique.zip?v=3735489360144844648 | <body> <p id="isPasted">Vous cherchez une solution pour apporter plus de lumière naturelle dans votre habitation ou votre espace de travail ? Envisagez alors certainement une coupole 700x1300 de Skylux ! Nos coupoles sont disponibles en différentes dimensions et matériaux, afin que vous puissiez trouver la solution parfaitement adaptée à votre projet. Choisissez entre l’acrylique ou le polycarbonate, des parois simples ou multiples, ainsi que des versions transparentes, opales ou heatstop. De plus, nos coupoles sont également disponibles en version fixe ou ouvrante.</p> <p>Dans le cadre d’une rénovation totale ou d’une construction neuve, une costière est nécessaire pour l’installation correcte de la coupole. Heureusement, vous pouvez également sélectionner la costière directement sur cette page. Que vous recherchiez une version fixe ou ouvrante, chez Skylux, nous avons tout ce qu’il vous faut pour trouver la coupole parfaite pour votre projet.</p> <p>De plus, nos coupoles ne constituent pas seulement un ajout élégant à chaque espace, elles offrent aussi une excellente isolation thermique et acoustique. Cela garantit une maison ou un bureau plus confortable et plus économe en énergie. Que vous planifiez une rénovation ou construisiez une nouvelle habitation, choisissez les coupoles fiables et de qualité de Skylux.<br> </p> </body> | coupole-700x1300 | 8162578333973 | 49193163882829
Coupoles | Lichtkoepel | Skylux | Coupole Skylux 70x130 cm | Quadruple paroi (1,28 W/m²K) / Polycarbonate (250 fois plus résistant aux chocs que le verre) / Opale * (verre dépoli) non transparent | 73001 | 5412970730019 | 1287.45 | Oui | 4-7 | 15.69 | Choisissez clair ou opalin ou Heatstop | Opale * (verre dépoli) non transparent | Nombre de parois | Quadruple paroi (1,28 W/m²K) | Matériau | Polycarbonate (250 fois plus résistant aux chocs que le verre) | 700 x 1300 mm | 1300 | 700 |  |  | 1.08 | Rectangulaire | [9 empty] | B |  |  | Pour les pièces chauffées nous recommandons au minimum une coupole à 3 parois pour une isolation optimale. | Vous cherchez une solution pour apporter plus de lumière naturelle dans votre habitation ou votre espace de travail ? Envisagez alors certainement une coupole 700x1300 de Skylux ! Nos coupoles sont disponibles en différentes dimensions et matériaux, afin que vous puissiez trouver la solution parfaitement adaptée à votre projet. Choisissez entre l’acrylique ou le polycarbonate, des parois simples ou multiples, ainsi que des versions transparentes, opales ou heatstop. De plus, nos coupoles sont également disponibles en version fixe ou ouvrante. Dans le cadre d’une rénovation totale ou d’une construction neuve, une costière est nécessaire pour l’installation correcte de la coupole. Heureusement, vous pouvez également sélectionner la costière directement sur cette page. Que vous recherchiez une version fixe ou ouvrante, chez Skylux, nous avons tout ce qu’il vous faut pour trouver la coupole parfaite pour votre projet. De plus, nos coupoles ne constituent pas seulement un ajout élégant à chaque espace, elles offrent aussi une excellente isolation thermique et acoustique. Cela garantit une maison ou un bureau plus confortable et plus économe en énergie. Que vous planifiez une rénovation ou construisiez une nouvelle habitation, choisissez les coupoles fiables et de qualité de Skylux. | https://skylux.eu/fr/products/coupole-700x1300?variant=49193164013901 | https://skylux.eu/cdn/shop/files/download_944d0510-7721-4399-a755-25b9c36545a2.jpg?v=1737472948&width=1600 | https://skylux.eu/cdn/shop/files/Skylux-lichtkoepel-70x130-cm-Lichtkoepel.jpg?v=1737467908&width=1600 | https://skylux.eu/cdn/shop/files/400dc924-54f6-47a2-b966-72acdf505529.webp?v=1782971968&width=1600 | https://skylux.eu/cdn/shop/files/e2602eb5-eb77-4594-9287-8563fa6b1ab1.webp?v=1782972066&width=1600 | https://skylux.eu/cdn/shop/files/646b0795-575e-4533-8c4b-b4c41eb259f5.jpg?v=1782972129&width=1600 | //skylux.eu/cdn/shop/files/F_MH_Notice_de_pose__Skylux_PMMA_coupoles.pdf?v=14496508717816058976 | //skylux.eu/cdn/shop/files/F_TD_Dossier_Technique.zip?v=3735489360144844648 | <body> <p id="isPasted">Vous cherchez une solution pour apporter plus de lumière naturelle dans votre habitation ou votre espace de travail ? Envisagez alors certainement une coupole 700x1300 de Skylux ! Nos coupoles sont disponibles en différentes dimensions et matériaux, afin que vous puissiez trouver la solution parfaitement adaptée à votre projet. Choisissez entre l’acrylique ou le polycarbonate, des parois simples ou multiples, ainsi que des versions transparentes, opales ou heatstop. De plus, nos coupoles sont également disponibles en version fixe ou ouvrante.</p> <p>Dans le cadre d’une rénovation totale ou d’une construction neuve, une costière est nécessaire pour l’installation correcte de la coupole. Heureusement, vous pouvez également sélectionner la costière directement sur cette page. Que vous recherchiez une version fixe ou ouvrante, chez Skylux, nous avons tout ce qu’il vous faut pour trouver la coupole parfaite pour votre projet.</p> <p>De plus, nos coupoles ne constituent pas seulement un ajout élégant à chaque espace, elles offrent aussi une excellente isolation thermique et acoustique. Cela garantit une maison ou un bureau plus confortable et plus économe en énergie. Que vous planifiez une rénovation ou construisiez une nouvelle habitation, choisissez les coupoles fiables et de qualité de Skylux.<br> </p> </body> | coupole-700x1300 | 8162578333973 | 49193164013901
Coupoles | Lichtkoepel | Skylux | Coupole Skylux 70x130 cm | Quintuple paroi (0,99 W/m²K) / Acrylique (10 fois plus résistant aux chocs que le verre) / Opale * (verre dépoli) non transparent | 80565 | 5412970805656 | 1309.25 | Oui | 4-7 | 14.62 | Choisissez clair ou opalin ou Heatstop | Opale * (verre dépoli) non transparent | Nombre de parois | Quintuple paroi (0,99 W/m²K) | Matériau | Acrylique (10 fois plus résistant aux chocs que le verre) | 700 x 1300 mm | 1300 | 700 |  |  | 1.08 | Rectangulaire | [9 empty] | B |  |  | Pour les pièces chauffées nous recommandons au minimum une coupole à 3 parois pour une isolation optimale. | Vous cherchez une solution pour apporter plus de lumière naturelle dans votre habitation ou votre espace de travail ? Envisagez alors certainement une coupole 700x1300 de Skylux ! Nos coupoles sont disponibles en différentes dimensions et matériaux, afin que vous puissiez trouver la solution parfaitement adaptée à votre projet. Choisissez entre l’acrylique ou le polycarbonate, des parois simples ou multiples, ainsi que des versions transparentes, opales ou heatstop. De plus, nos coupoles sont également disponibles en version fixe ou ouvrante. Dans le cadre d’une rénovation totale ou d’une construction neuve, une costière est nécessaire pour l’installation correcte de la coupole. Heureusement, vous pouvez également sélectionner la costière directement sur cette page. Que vous recherchiez une version fixe ou ouvrante, chez Skylux, nous avons tout ce qu’il vous faut pour trouver la coupole parfaite pour votre projet. De plus, nos coupoles ne constituent pas seulement un ajout élégant à chaque espace, elles offrent aussi une excellente isolation thermique et acoustique. Cela garantit une maison ou un bureau plus confortable et plus économe en énergie. Que vous planifiez une rénovation ou construisiez une nouvelle habitation, choisissez les coupoles fiables et de qualité de Skylux. | https://skylux.eu/fr/products/coupole-700x1300?variant=49193164177741 | https://skylux.eu/cdn/shop/files/download_fa70ec7c-e9ee-4a4a-a5d6-6eeffe1a41bc.jpg?v=1737472970&width=1600 | https://skylux.eu/cdn/shop/files/Skylux-lichtkoepel-70x130-cm-Lichtkoepel.jpg?v=1737467908&width=1600 | https://skylux.eu/cdn/shop/files/400dc924-54f6-47a2-b966-72acdf505529.webp?v=1782971968&width=1600 | https://skylux.eu/cdn/shop/files/e2602eb5-eb77-4594-9287-8563fa6b1ab1.webp?v=1782972066&width=1600 | https://skylux.eu/cdn/shop/files/646b0795-575e-4533-8c4b-b4c41eb259f5.jpg?v=1782972129&width=1600 | //skylux.eu/cdn/shop/files/F_MH_Notice_de_pose__Skylux_PMMA_coupoles.pdf?v=14496508717816058976 | //skylux.eu/cdn/shop/files/F_TD_Dossier_Technique.zip?v=3735489360144844648 | <body> <p id="isPasted">Vous cherchez une solution pour apporter plus de lumière naturelle dans votre habitation ou votre espace de travail ? Envisagez alors certainement une coupole 700x1300 de Skylux ! Nos coupoles sont disponibles en différentes dimensions et matériaux, afin que vous puissiez trouver la solution parfaitement adaptée à votre projet. Choisissez entre l’acrylique ou le polycarbonate, des parois simples ou multiples, ainsi que des versions transparentes, opales ou heatstop. De plus, nos coupoles sont également disponibles en version fixe ou ouvrante.</p> <p>Dans le cadre d’une rénovation totale ou d’une construction neuve, une costière est nécessaire pour l’installation correcte de la coupole. Heureusement, vous pouvez également sélectionner la costière directement sur cette page. Que vous recherchiez une version fixe ou ouvrante, chez Skylux, nous avons tout ce qu’il vous faut pour trouver la coupole parfaite pour votre projet.</p> <p>De plus, nos coupoles ne constituent pas seulement un ajout élégant à chaque espace, elles offrent aussi une excellente isolation thermique et acoustique. Cela garantit une maison ou un bureau plus confortable et plus économe en énergie. Que vous planifiez une rénovation ou construisiez une nouvelle habitation, choisissez les coupoles fiables et de qualité de Skylux.<br> </p> </body> | coupole-700x1300 | 8162578333973 | 49193164177741
Coupoles | Lichtkoepel | Skylux | Coupole Skylux 70x130 cm | Quintuple paroi (0,99 W/m²K) / Polycarbonate (250 fois plus résistant aux chocs que le verre) / Opale * (verre dépoli) non transparent | 95345 | 5412970953456 | 1521 | Oui | 4-7 | 18.05 | Choisissez clair ou opalin ou Heatstop | Opale * (verre dépoli) non transparent | Nombre de parois | Quintuple paroi (0,99 W/m²K) | Matériau | Polycarbonate (250 fois plus résistant aux chocs que le verre) | 700 x 1300 mm | 1300 | 700 |  |  | 1.08 | Rectangulaire | [9 empty] | B |  |  | Pour les pièces chauffées nous recommandons au minimum une coupole à 3 parois pour une isolation optimale. | Vous cherchez une solution pour apporter plus de lumière naturelle dans votre habitation ou votre espace de travail ? Envisagez alors certainement une coupole 700x1300 de Skylux ! Nos coupoles sont disponibles en différentes dimensions et matériaux, afin que vous puissiez trouver la solution parfaitement adaptée à votre projet. Choisissez entre l’acrylique ou le polycarbonate, des parois simples ou multiples, ainsi que des versions transparentes, opales ou heatstop. De plus, nos coupoles sont également disponibles en version fixe ou ouvrante. Dans le cadre d’une rénovation totale ou d’une construction neuve, une costière est nécessaire pour l’installation correcte de la coupole. Heureusement, vous pouvez également sélectionner la costière directement sur cette page. Que vous recherchiez une version fixe ou ouvrante, chez Skylux, nous avons tout ce qu’il vous faut pour trouver la coupole parfaite pour votre projet. De plus, nos coupoles ne constituent pas seulement un ajout élégant à chaque espace, elles offrent aussi une excellente isolation thermique et acoustique. Cela garantit une maison ou un bureau plus confortable et plus économe en énergie. Que vous planifiez une rénovation ou construisiez une nouvelle habitation, choisissez les coupoles fiables et de qualité de Skylux. | https://skylux.eu/fr/products/coupole-700x1300?variant=49193164308813 | https://skylux.eu/cdn/shop/files/download_cdb820b3-db13-4cdd-953b-b80713e70d04.jpg?v=1737472985&width=1600 | https://skylux.eu/cdn/shop/files/Skylux-lichtkoepel-70x130-cm-Lichtkoepel.jpg?v=1737467908&width=1600 | https://skylux.eu/cdn/shop/files/400dc924-54f6-47a2-b966-72acdf505529.webp?v=1782971968&width=1600 | https://skylux.eu/cdn/shop/files/e2602eb5-eb77-4594-9287-8563fa6b1ab1.webp?v=1782972066&width=1600 | https://skylux.eu/cdn/shop/files/646b0795-575e-4533-8c4b-b4c41eb259f5.jpg?v=1782972129&width=1600 | //skylux.eu/cdn/shop/files/F_MH_Notice_de_pose__Skylux_PMMA_coupoles.pdf?v=14496508717816058976 | //skylux.eu/cdn/shop/files/F_TD_Dossier_Technique.zip?v=3735489360144844648 | <body> <p id="isPasted">Vous cherchez une solution pour apporter plus de lumière naturelle dans votre habitation ou votre espace de travail ? Envisagez alors certainement une coupole 700x1300 de Skylux ! Nos coupoles sont disponibles en différentes dimensions et matériaux, afin que vous puissiez trouver la solution parfaitement adaptée à votre projet. Choisissez entre l’acrylique ou le polycarbonate, des parois simples ou multiples, ainsi que des versions transparentes, opales ou heatstop. De plus, nos coupoles sont également disponibles en version fixe ou ouvrante.</p> <p>Dans le cadre d’une rénovation totale ou d’une construction neuve, une costière est nécessaire pour l’installation correcte de la coupole. Heureusement, vous pouvez également sélectionner la costière directement sur cette page. Que vous recherchiez une version fixe ou ouvrante, chez Skylux, nous avons tout ce qu’il vous faut pour trouver la coupole parfaite pour votre projet.</p> <p>De plus, nos coupoles ne constituent pas seulement un ajout élégant à chaque espace, elles offrent aussi une excellente isolation thermique et acoustique. Cela garantit une maison ou un bureau plus confortable et plus économe en énergie. Que vous planifiez une rénovation ou construisiez une nouvelle habitation, choisissez les coupoles fiables et de qualité de Skylux.<br> </p> </body> | coupole-700x1300 | 8162578333973 | 49193164308813
Coupoles | Lichtkoepel | Skylux | Coupole Skylux 70x130 cm | Simple paroi (moins isolant - 5,17 W/m²K) / Polycarbonate (250 fois plus résistant aux chocs que le verre) / Thermorésistant * opale & non transparent | 45134 | 5412970451341 | 675.2 | Oui | 4-7 | 7.3 | Choisissez clair ou opalin ou Heatstop | Thermorésistant * opale & non transparent | Nombre de parois | Simple paroi (moins isolant - 5,17 W/m²K) | Matériau | Polycarbonate (250 fois plus résistant aux chocs que le verre) | 700 x 1300 mm | 1300 | 700 |  |  | 1.08 | Rectangulaire | [9 empty] | B |  |  | Pour les pièces chauffées nous recommandons au minimum une coupole à 3 parois pour une isolation optimale. | Vous cherchez une solution pour apporter plus de lumière naturelle dans votre habitation ou votre espace de travail ? Envisagez alors certainement une coupole 700x1300 de Skylux ! Nos coupoles sont disponibles en différentes dimensions et matériaux, afin que vous puissiez trouver la solution parfaitement adaptée à votre projet. Choisissez entre l’acrylique ou le polycarbonate, des parois simples ou multiples, ainsi que des versions transparentes, opales ou heatstop. De plus, nos coupoles sont également disponibles en version fixe ou ouvrante. Dans le cadre d’une rénovation totale ou d’une construction neuve, une costière est nécessaire pour l’installation correcte de la coupole. Heureusement, vous pouvez également sélectionner la costière directement sur cette page. Que vous recherchiez une version fixe ou ouvrante, chez Skylux, nous avons tout ce qu’il vous faut pour trouver la coupole parfaite pour votre projet. De plus, nos coupoles ne constituent pas seulement un ajout élégant à chaque espace, elles offrent aussi une excellente isolation thermique et acoustique. Cela garantit une maison ou un bureau plus confortable et plus économe en énergie. Que vous planifiez une rénovation ou construisiez une nouvelle habitation, choisissez les coupoles fiables et de qualité de Skylux. | https://skylux.eu/fr/products/coupole-700x1300?variant=49193163161933 | https://skylux.eu/cdn/shop/files/download_9dd174f4-4e88-4eaf-ba90-236f71db49a9.jpg?v=1737472841&width=1600 | https://skylux.eu/cdn/shop/files/Skylux-lichtkoepel-70x130-cm-Lichtkoepel.jpg?v=1737467908&width=1600 | https://skylux.eu/cdn/shop/files/400dc924-54f6-47a2-b966-72acdf505529.webp?v=1782971968&width=1600 | https://skylux.eu/cdn/shop/files/e2602eb5-eb77-4594-9287-8563fa6b1ab1.webp?v=1782972066&width=1600 | https://skylux.eu/cdn/shop/files/646b0795-575e-4533-8c4b-b4c41eb259f5.jpg?v=1782972129&width=1600 | //skylux.eu/cdn/shop/files/F_MH_Notice_de_pose__Skylux_PMMA_coupoles.pdf?v=14496508717816058976 | //skylux.eu/cdn/shop/files/F_TD_Dossier_Technique.zip?v=3735489360144844648 | <body> <p id="isPasted">Vous cherchez une solution pour apporter plus de lumière naturelle dans votre habitation ou votre espace de travail ? Envisagez alors certainement une coupole 700x1300 de Skylux ! Nos coupoles sont disponibles en différentes dimensions et matériaux, afin que vous puissiez trouver la solution parfaitement adaptée à votre projet. Choisissez entre l’acrylique ou le polycarbonate, des parois simples ou multiples, ainsi que des versions transparentes, opales ou heatstop. De plus, nos coupoles sont également disponibles en version fixe ou ouvrante.</p> <p>Dans le cadre d’une rénovation totale ou d’une construction neuve, une costière est nécessaire pour l’installation correcte de la coupole. Heureusement, vous pouvez également sélectionner la costière directement sur cette page. Que vous recherchiez une version fixe ou ouvrante, chez Skylux, nous avons tout ce qu’il vous faut pour trouver la coupole parfaite pour votre projet.</p> <p>De plus, nos coupoles ne constituent pas seulement un ajout élégant à chaque espace, elles offrent aussi une excellente isolation thermique et acoustique. Cela garantit une maison ou un bureau plus confortable et plus économe en énergie. Que vous planifiez une rénovation ou construisiez une nouvelle habitation, choisissez les coupoles fiables et de qualité de Skylux.<br> </p> </body> | coupole-700x1300 | 8162578333973 | 49193163161933
Coupoles | Lichtkoepel | Skylux | Coupole Skylux 70x130 cm | Double paroi (2,90 W/m²K) / Polycarbonate (250 fois plus résistant aux chocs que le verre) / Thermorésistant * opale & non transparent | 26729 | 5412970267294 | 908.75 | Oui | 4-7 | 9.52 | Choisissez clair ou opalin ou Heatstop | Thermorésistant * opale & non transparent | Nombre de parois | Double paroi (2,90 W/m²K) | Matériau | Polycarbonate (250 fois plus résistant aux chocs que le verre) | 700 x 1300 mm | 1300 | 700 |  |  | 1.08 | Rectangulaire | [9 empty] | B |  |  | Pour les pièces chauffées nous recommandons au minimum une coupole à 3 parois pour une isolation optimale. | Vous cherchez une solution pour apporter plus de lumière naturelle dans votre habitation ou votre espace de travail ? Envisagez alors certainement une coupole 700x1300 de Skylux ! Nos coupoles sont disponibles en différentes dimensions et matériaux, afin que vous puissiez trouver la solution parfaitement adaptée à votre projet. Choisissez entre l’acrylique ou le polycarbonate, des parois simples ou multiples, ainsi que des versions transparentes, opales ou heatstop. De plus, nos coupoles sont également disponibles en version fixe ou ouvrante. Dans le cadre d’une rénovation totale ou d’une construction neuve, une costière est nécessaire pour l’installation correcte de la coupole. Heureusement, vous pouvez également sélectionner la costière directement sur cette page. Que vous recherchiez une version fixe ou ouvrante, chez Skylux, nous avons tout ce qu’il vous faut pour trouver la coupole parfaite pour votre projet. De plus, nos coupoles ne constituent pas seulement un ajout élégant à chaque espace, elles offrent aussi une excellente isolation thermique et acoustique. Cela garantit une maison ou un bureau plus confortable et plus économe en énergie. Que vous planifiez une rénovation ou construisiez une nouvelle habitation, choisissez les coupoles fiables et de qualité de Skylux. | https://skylux.eu/fr/products/coupole-700x1300?variant=49193163391309 | https://skylux.eu/cdn/shop/files/download_5ea45c9a-03dd-4998-b9b2-74834fef74d9.jpg?v=1737472878&width=1600 | https://skylux.eu/cdn/shop/files/Skylux-lichtkoepel-70x130-cm-Lichtkoepel.jpg?v=1737467908&width=1600 | https://skylux.eu/cdn/shop/files/400dc924-54f6-47a2-b966-72acdf505529.webp?v=1782971968&width=1600 | https://skylux.eu/cdn/shop/files/e2602eb5-eb77-4594-9287-8563fa6b1ab1.webp?v=1782972066&width=1600 | https://skylux.eu/cdn/shop/files/646b0795-575e-4533-8c4b-b4c41eb259f5.jpg?v=1782972129&width=1600 | //skylux.eu/cdn/shop/files/F_MH_Notice_de_pose__Skylux_PMMA_coupoles.pdf?v=14496508717816058976 | //skylux.eu/cdn/shop/files/F_TD_Dossier_Technique.zip?v=3735489360144844648 | <body> <p id="isPasted">Vous cherchez une solution pour apporter plus de lumière naturelle dans votre habitation ou votre espace de travail ? Envisagez alors certainement une coupole 700x1300 de Skylux ! Nos coupoles sont disponibles en différentes dimensions et matériaux, afin que vous puissiez trouver la solution parfaitement adaptée à votre projet. Choisissez entre l’acrylique ou le polycarbonate, des parois simples ou multiples, ainsi que des versions transparentes, opales ou heatstop. De plus, nos coupoles sont également disponibles en version fixe ou ouvrante.</p> <p>Dans le cadre d’une rénovation totale ou d’une construction neuve, une costière est nécessaire pour l’installation correcte de la coupole. Heureusement, vous pouvez également sélectionner la costière directement sur cette page. Que vous recherchiez une version fixe ou ouvrante, chez Skylux, nous avons tout ce qu’il vous faut pour trouver la coupole parfaite pour votre projet.</p> <p>De plus, nos coupoles ne constituent pas seulement un ajout élégant à chaque espace, elles offrent aussi une excellente isolation thermique et acoustique. Cela garantit une maison ou un bureau plus confortable et plus économe en énergie. Que vous planifiez une rénovation ou construisiez une nouvelle habitation, choisissez les coupoles fiables et de qualité de Skylux.<br> </p> </body> | coupole-700x1300 | 8162578333973 | 49193163391309
Coupoles | Lichtkoepel | Skylux | Coupole Skylux 70x130 cm | Triple paroi (1.70 W/m²K) Choisissez cette version ou supérieure pour une pièce chauffée ! / Polycarbonate (250 fois plus résistant aux chocs que le verre) / Thermorésistant * opale & non transparent | 29605 | 5412970296058 | 1142.25 | Oui | 4-7 | 12.59 | Choisissez clair ou opalin ou Heatstop | Thermorésistant * opale & non transparent | Nombre de parois | Triple paroi (1.70 W/m²K) Choisissez cette version ou supérieure pour une pièce chauffée ! | Matériau | Polycarbonate (250 fois plus résistant aux chocs que le verre) | 700 x 1300 mm | 1300 | 700 |  |  | 1.08 | Rectangulaire | [9 empty] | B |  |  | Pour les pièces chauffées nous recommandons au minimum une coupole à 3 parois pour une isolation optimale. | Vous cherchez une solution pour apporter plus de lumière naturelle dans votre habitation ou votre espace de travail ? Envisagez alors certainement une coupole 700x1300 de Skylux ! Nos coupoles sont disponibles en différentes dimensions et matériaux, afin que vous puissiez trouver la solution parfaitement adaptée à votre projet. Choisissez entre l’acrylique ou le polycarbonate, des parois simples ou multiples, ainsi que des versions transparentes, opales ou heatstop. De plus, nos coupoles sont également disponibles en version fixe ou ouvrante. Dans le cadre d’une rénovation totale ou d’une construction neuve, une costière est nécessaire pour l’installation correcte de la coupole. Heureusement, vous pouvez également sélectionner la costière directement sur cette page. Que vous recherchiez une version fixe ou ouvrante, chez Skylux, nous avons tout ce qu’il vous faut pour trouver la coupole parfaite pour votre projet. De plus, nos coupoles ne constituent pas seulement un ajout élégant à chaque espace, elles offrent aussi une excellente isolation thermique et acoustique. Cela garantit une maison ou un bureau plus confortable et plus économe en énergie. Que vous planifiez une rénovation ou construisiez une nouvelle habitation, choisissez les coupoles fiables et de qualité de Skylux. | https://skylux.eu/fr/products/coupole-700x1300?variant=49193163784525 | https://skylux.eu/cdn/shop/files/download_3444d517-d584-4be2-8fb2-7ff6f85c2dbd.jpg?v=1737472917&width=1600 | https://skylux.eu/cdn/shop/files/Skylux-lichtkoepel-70x130-cm-Lichtkoepel.jpg?v=1737467908&width=1600 | https://skylux.eu/cdn/shop/files/400dc924-54f6-47a2-b966-72acdf505529.webp?v=1782971968&width=1600 | https://skylux.eu/cdn/shop/files/e2602eb5-eb77-4594-9287-8563fa6b1ab1.webp?v=1782972066&width=1600 | https://skylux.eu/cdn/shop/files/646b0795-575e-4533-8c4b-b4c41eb259f5.jpg?v=1782972129&width=1600 | //skylux.eu/cdn/shop/files/F_MH_Notice_de_pose__Skylux_PMMA_coupoles.pdf?v=14496508717816058976 | //skylux.eu/cdn/shop/files/F_TD_Dossier_Technique.zip?v=3735489360144844648 | <body> <p id="isPasted">Vous cherchez une solution pour apporter plus de lumière naturelle dans votre habitation ou votre espace de travail ? Envisagez alors certainement une coupole 700x1300 de Skylux ! Nos coupoles sont disponibles en différentes dimensions et matériaux, afin que vous puissiez trouver la solution parfaitement adaptée à votre projet. Choisissez entre l’acrylique ou le polycarbonate, des parois simples ou multiples, ainsi que des versions transparentes, opales ou heatstop. De plus, nos coupoles sont également disponibles en version fixe ou ouvrante.</p> <p>Dans le cadre d’une rénovation totale ou d’une construction neuve, une costière est nécessaire pour l’installation correcte de la coupole. Heureusement, vous pouvez également sélectionner la costière directement sur cette page. Que vous recherchiez une version fixe ou ouvrante, chez Skylux, nous avons tout ce qu’il vous faut pour trouver la coupole parfaite pour votre projet.</p> <p>De plus, nos coupoles ne constituent pas seulement un ajout élégant à chaque espace, elles offrent aussi une excellente isolation thermique et acoustique. Cela garantit une maison ou un bureau plus confortable et plus économe en énergie. Que vous planifiez une rénovation ou construisiez une nouvelle habitation, choisissez les coupoles fiables et de qualité de Skylux.<br> </p> </body> | coupole-700x1300 | 8162578333973 | 49193163784525
Coupoles | Lichtkoepel | Skylux | Coupole Skylux 70x130 cm | Quadruple paroi (1,28 W/m²K) / Polycarbonate (250 fois plus résistant aux chocs que le verre) / Thermorésistant * opale & non transparent | 73106 | 5412970731061 | 1375.8 | Oui | 4-7 | 15.69 | Choisissez clair ou opalin ou Heatstop | Thermorésistant * opale & non transparent | Nombre de parois | Quadruple paroi (1,28 W/m²K) | Matériau | Polycarbonate (250 fois plus résistant aux chocs que le verre) | 700 x 1300 mm | 1300 | 700 |  |  | 1.08 | Rectangulaire | [9 empty] | B |  |  | Pour les pièces chauffées nous recommandons au minimum une coupole à 3 parois pour une isolation optimale. | Vous cherchez une solution pour apporter plus de lumière naturelle dans votre habitation ou votre espace de travail ? Envisagez alors certainement une coupole 700x1300 de Skylux ! Nos coupoles sont disponibles en différentes dimensions et matériaux, afin que vous puissiez trouver la solution parfaitement adaptée à votre projet. Choisissez entre l’acrylique ou le polycarbonate, des parois simples ou multiples, ainsi que des versions transparentes, opales ou heatstop. De plus, nos coupoles sont également disponibles en version fixe ou ouvrante. Dans le cadre d’une rénovation totale ou d’une construction neuve, une costière est nécessaire pour l’installation correcte de la coupole. Heureusement, vous pouvez également sélectionner la costière directement sur cette page. Que vous recherchiez une version fixe ou ouvrante, chez Skylux, nous avons tout ce qu’il vous faut pour trouver la coupole parfaite pour votre projet. De plus, nos coupoles ne constituent pas seulement un ajout élégant à chaque espace, elles offrent aussi une excellente isolation thermique et acoustique. Cela garantit une maison ou un bureau plus confortable et plus économe en énergie. Que vous planifiez une rénovation ou construisiez une nouvelle habitation, choisissez les coupoles fiables et de qualité de Skylux. | https://skylux.eu/fr/products/coupole-700x1300?variant=49193164079437 | https://skylux.eu/cdn/shop/files/download_c0ca8b49-0975-463e-8720-fdfcdecdc450.jpg?v=1737472955&width=1600 | https://skylux.eu/cdn/shop/files/Skylux-lichtkoepel-70x130-cm-Lichtkoepel.jpg?v=1737467908&width=1600 | https://skylux.eu/cdn/shop/files/400dc924-54f6-47a2-b966-72acdf505529.webp?v=1782971968&width=1600 | https://skylux.eu/cdn/shop/files/e2602eb5-eb77-4594-9287-8563fa6b1ab1.webp?v=1782972066&width=1600 | https://skylux.eu/cdn/shop/files/646b0795-575e-4533-8c4b-b4c41eb259f5.jpg?v=1782972129&width=1600 | //skylux.eu/cdn/shop/files/F_MH_Notice_de_pose__Skylux_PMMA_coupoles.pdf?v=14496508717816058976 | //skylux.eu/cdn/shop/files/F_TD_Dossier_Technique.zip?v=3735489360144844648 | <body> <p id="isPasted">Vous cherchez une solution pour apporter plus de lumière naturelle dans votre habitation ou votre espace de travail ? Envisagez alors certainement une coupole 700x1300 de Skylux ! Nos coupoles sont disponibles en différentes dimensions et matériaux, afin que vous puissiez trouver la solution parfaitement adaptée à votre projet. Choisissez entre l’acrylique ou le polycarbonate, des parois simples ou multiples, ainsi que des versions transparentes, opales ou heatstop. De plus, nos coupoles sont également disponibles en version fixe ou ouvrante.</p> <p>Dans le cadre d’une rénovation totale ou d’une construction neuve, une costière est nécessaire pour l’installation correcte de la coupole. Heureusement, vous pouvez également sélectionner la costière directement sur cette page. Que vous recherchiez une version fixe ou ouvrante, chez Skylux, nous avons tout ce qu’il vous faut pour trouver la coupole parfaite pour votre projet.</p> <p>De plus, nos coupoles ne constituent pas seulement un ajout élégant à chaque espace, elles offrent aussi une excellente isolation thermique et acoustique. Cela garantit une maison ou un bureau plus confortable et plus économe en énergie. Que vous planifiez une rénovation ou construisiez une nouvelle habitation, choisissez les coupoles fiables et de qualité de Skylux.<br> </p> </body> | coupole-700x1300 | 8162578333973 | 49193164079437
Coupoles | Lichtkoepel | Skylux | Coupole Skylux 70x150 cm | Simple paroi (moins isolant - 5,17 W/m²K) / Acrylique (10 fois plus résistant aux chocs que le verre) / Clair * visibilité comme le verre | 19407 | 5412970194071 | 388.45 | Oui | 35-45 | 5.4 | Choisissez clair ou opalin ou Heatstop | Clair * visibilité comme le verre | Nombre de parois | Simple paroi (moins isolant - 5,17 W/m²K) | Matériau | Acrylique (10 fois plus résistant aux chocs que le verre) | 700 x 1500 mm | 1500 | 700 |  |  | 1.19 | Rectangulaire | [9 empty] | D |  |  | Pour les pièces chauffées nous recommandons au minimum une coupole à 3 parois pour une isolation optimale. | Vous cherchez un moyen d’apporter plus de lumière naturelle dans votre habitation ou votre espace de travail ? Dans ce cas, envisagez certainement une coupole 700x1500 de Skylux ! Nos coupoles sont disponibles en différentes dimensions et matériaux, ce qui vous permet de trouver la solution parfaitement adaptée à votre projet. Choisissez entre l’acrylique ou le polycarbonate, des parois simples ou multiples, ainsi que des versions transparentes, opales ou heatstop. De plus, nos coupoles sont également disponibles en version fixe ou ouvrante. Dans le cadre d’une rénovation totale ou d’une construction neuve, une costière est requise pour l’installation correcte de la coupole. Heureusement, vous pouvez également sélectionner la costière directement sur cette page. Que vous recherchiez une version fixe ou ouvrante, chez Skylux, nous avons tout ce qu’il vous faut pour trouver la coupole parfaite pour votre projet. De plus, nos coupoles ne constituent pas seulement un ajout élégant à chaque espace, elles offrent également une excellente isolation thermique et acoustique. Cela garantit une maison ou un bureau plus confortable et plus économe en énergie. Que vous planifiez une rénovation ou la construction d’une nouvelle habitation, choisissez les coupoles fiables et de qualité de Skylux. | https://skylux.eu/fr/products/coupole-700x1500?variant=49193164964173 | https://skylux.eu/cdn/shop/files/download_63f7d8c7-f82d-4bba-9f4a-12be0f8f3b2f.jpg?v=1737472674&width=1600 | https://skylux.eu/cdn/shop/files/Skylux-lichtkoepel-70x150-cm-Lichtkoepel.jpg?v=1737486149&width=1600 | https://skylux.eu/cdn/shop/files/400dc924-54f6-47a2-b966-72acdf505529.webp?v=1782971968&width=1600 | https://skylux.eu/cdn/shop/files/e2602eb5-eb77-4594-9287-8563fa6b1ab1.webp?v=1782972066&width=1600 | https://skylux.eu/cdn/shop/files/646b0795-575e-4533-8c4b-b4c41eb259f5.jpg?v=1782972129&width=1600 | //skylux.eu/cdn/shop/files/F_MH_Notice_de_pose__Skylux_PMMA_coupoles.pdf?v=14496508717816058976 | //skylux.eu/cdn/shop/files/F_TD_Dossier_Technique.zip?v=3735489360144844648 | <body> <p id="isPasted">Vous cherchez un moyen d’apporter plus de lumière naturelle dans votre habitation ou votre espace de travail ? Dans ce cas, envisagez certainement une coupole 700x1500 de Skylux ! Nos coupoles sont disponibles en différentes dimensions et matériaux, ce qui vous permet de trouver la solution parfaitement adaptée à votre projet. Choisissez entre l’acrylique ou le polycarbonate, des parois simples ou multiples, ainsi que des versions transparentes, opales ou heatstop. De plus, nos coupoles sont également disponibles en version fixe ou ouvrante.</p> <p>Dans le cadre d’une rénovation totale ou d’une construction neuve, une costière est requise pour l’installation correcte de la coupole. Heureusement, vous pouvez également sélectionner la costière directement sur cette page. Que vous recherchiez une version fixe ou ouvrante, chez Skylux, nous avons tout ce qu’il vous faut pour trouver la coupole parfaite pour votre projet.</p> <p>De plus, nos coupoles ne constituent pas seulement un ajout élégant à chaque espace, elles offrent également une excellente isolation thermique et acoustique. Cela garantit une maison ou un bureau plus confortable et plus économe en énergie. Que vous planifiez une rénovation ou la construction d’une nouvelle habitation, choisissez les coupoles fiables et de qualité de Skylux.<br> </p> </body> | coupole-700x1500 | 8162578202901 | 49193164964173
Coupoles | Lichtkoepel | Skylux | Coupole Skylux 70x150 cm | Simple paroi (moins isolant - 5,17 W/m²K) / Polycarbonate (250 fois plus résistant aux chocs que le verre) / Clair * visibilité comme le verre | 30379 | 5412970303794 | 655.85 | Oui | 35-45 | 8.69 | Choisissez clair ou opalin ou Heatstop | Clair * visibilité comme le verre | Nombre de parois | Simple paroi (moins isolant - 5,17 W/m²K) | Matériau | Polycarbonate (250 fois plus résistant aux chocs que le verre) | 700 x 1500 mm | 1500 | 700 |  |  | 1.19 | Rectangulaire | [9 empty] | D |  |  | Pour les pièces chauffées nous recommandons au minimum une coupole à 3 parois pour une isolation optimale. | Vous cherchez un moyen d’apporter plus de lumière naturelle dans votre habitation ou votre espace de travail ? Dans ce cas, envisagez certainement une coupole 700x1500 de Skylux ! Nos coupoles sont disponibles en différentes dimensions et matériaux, ce qui vous permet de trouver la solution parfaitement adaptée à votre projet. Choisissez entre l’acrylique ou le polycarbonate, des parois simples ou multiples, ainsi que des versions transparentes, opales ou heatstop. De plus, nos coupoles sont également disponibles en version fixe ou ouvrante. Dans le cadre d’une rénovation totale ou d’une construction neuve, une costière est requise pour l’installation correcte de la coupole. Heureusement, vous pouvez également sélectionner la costière directement sur cette page. Que vous recherchiez une version fixe ou ouvrante, chez Skylux, nous avons tout ce qu’il vous faut pour trouver la coupole parfaite pour votre projet. De plus, nos coupoles ne constituent pas seulement un ajout élégant à chaque espace, elles offrent également une excellente isolation thermique et acoustique. Cela garantit une maison ou un bureau plus confortable et plus économe en énergie. Que vous planifiez une rénovation ou la construction d’une nouvelle habitation, choisissez les coupoles fiables et de qualité de Skylux. | https://skylux.eu/fr/products/coupole-700x1500?variant=49193165062477 | https://skylux.eu/cdn/shop/files/download_836c249e-a931-4519-808b-a31315dab40c.jpg?v=1737472690&width=1600 | https://skylux.eu/cdn/shop/files/Skylux-lichtkoepel-70x150-cm-Lichtkoepel.jpg?v=1737486149&width=1600 | https://skylux.eu/cdn/shop/files/400dc924-54f6-47a2-b966-72acdf505529.webp?v=1782971968&width=1600 | https://skylux.eu/cdn/shop/files/e2602eb5-eb77-4594-9287-8563fa6b1ab1.webp?v=1782972066&width=1600 | https://skylux.eu/cdn/shop/files/646b0795-575e-4533-8c4b-b4c41eb259f5.jpg?v=1782972129&width=1600 | //skylux.eu/cdn/shop/files/F_MH_Notice_de_pose__Skylux_PMMA_coupoles.pdf?v=14496508717816058976 | //skylux.eu/cdn/shop/files/F_TD_Dossier_Technique.zip?v=3735489360144844648 | <body> <p id="isPasted">Vous cherchez un moyen d’apporter plus de lumière naturelle dans votre habitation ou votre espace de travail ? Dans ce cas, envisagez certainement une coupole 700x1500 de Skylux ! Nos coupoles sont disponibles en différentes dimensions et matériaux, ce qui vous permet de trouver la solution parfaitement adaptée à votre projet. Choisissez entre l’acrylique ou le polycarbonate, des parois simples ou multiples, ainsi que des versions transparentes, opales ou heatstop. De plus, nos coupoles sont également disponibles en version fixe ou ouvrante.</p> <p>Dans le cadre d’une rénovation totale ou d’une construction neuve, une costière est requise pour l’installation correcte de la coupole. Heureusement, vous pouvez également sélectionner la costière directement sur cette page. Que vous recherchiez une version fixe ou ouvrante, chez Skylux, nous avons tout ce qu’il vous faut pour trouver la coupole parfaite pour votre projet.</p> <p>De plus, nos coupoles ne constituent pas seulement un ajout élégant à chaque espace, elles offrent également une excellente isolation thermique et acoustique. Cela garantit une maison ou un bureau plus confortable et plus économe en énergie. Que vous planifiez une rénovation ou la construction d’une nouvelle habitation, choisissez les coupoles fiables et de qualité de Skylux.<br> </p> </body> | coupole-700x1500 | 8162578202901 | 49193165062477
Coupoles | Lichtkoepel | Skylux | Coupole Skylux 70x150 cm | Double paroi (2,90 W/m²K) / Acrylique (10 fois plus résistant aux chocs que le verre) / Clair * visibilité comme le verre | 19247 | 5412970192473 | 624.4 | Oui | 35-45 | 12.9 | Choisissez clair ou opalin ou Heatstop | Clair * visibilité comme le verre | Nombre de parois | Double paroi (2,90 W/m²K) | Matériau | Acrylique (10 fois plus résistant aux chocs que le verre) | 700 x 1500 mm | 1500 | 700 |  |  | 1.19 | Rectangulaire | [9 empty] | D |  |  | Pour les pièces chauffées nous recommandons au minimum une coupole à 3 parois pour une isolation optimale. | Vous cherchez un moyen d’apporter plus de lumière naturelle dans votre habitation ou votre espace de travail ? Dans ce cas, envisagez certainement une coupole 700x1500 de Skylux ! Nos coupoles sont disponibles en différentes dimensions et matériaux, ce qui vous permet de trouver la solution parfaitement adaptée à votre projet. Choisissez entre l’acrylique ou le polycarbonate, des parois simples ou multiples, ainsi que des versions transparentes, opales ou heatstop. De plus, nos coupoles sont également disponibles en version fixe ou ouvrante. Dans le cadre d’une rénovation totale ou d’une construction neuve, une costière est requise pour l’installation correcte de la coupole. Heureusement, vous pouvez également sélectionner la costière directement sur cette page. Que vous recherchiez une version fixe ou ouvrante, chez Skylux, nous avons tout ce qu’il vous faut pour trouver la coupole parfaite pour votre projet. De plus, nos coupoles ne constituent pas seulement un ajout élégant à chaque espace, elles offrent également une excellente isolation thermique et acoustique. Cela garantit une maison ou un bureau plus confortable et plus économe en énergie. Que vous planifiez une rénovation ou la construction d’une nouvelle habitation, choisissez les coupoles fiables et de qualité de Skylux. | https://skylux.eu/fr/products/coupole-700x1500?variant=49193165160781 | https://skylux.eu/cdn/shop/files/download_9bdc7872-7935-42d4-a719-a170af573e2e.jpg?v=1737472706&width=1600 | https://skylux.eu/cdn/shop/files/Skylux-lichtkoepel-70x150-cm-Lichtkoepel.jpg?v=1737486149&width=1600 | https://skylux.eu/cdn/shop/files/400dc924-54f6-47a2-b966-72acdf505529.webp?v=1782971968&width=1600 | https://skylux.eu/cdn/shop/files/e2602eb5-eb77-4594-9287-8563fa6b1ab1.webp?v=1782972066&width=1600 | https://skylux.eu/cdn/shop/files/646b0795-575e-4533-8c4b-b4c41eb259f5.jpg?v=1782972129&width=1600 | //skylux.eu/cdn/shop/files/F_MH_Notice_de_pose__Skylux_PMMA_coupoles.pdf?v=14496508717816058976 | //skylux.eu/cdn/shop/files/F_TD_Dossier_Technique.zip?v=3735489360144844648 | <body> <p id="isPasted">Vous cherchez un moyen d’apporter plus de lumière naturelle dans votre habitation ou votre espace de travail ? Dans ce cas, envisagez certainement une coupole 700x1500 de Skylux ! Nos coupoles sont disponibles en différentes dimensions et matériaux, ce qui vous permet de trouver la solution parfaitement adaptée à votre projet. Choisissez entre l’acrylique ou le polycarbonate, des parois simples ou multiples, ainsi que des versions transparentes, opales ou heatstop. De plus, nos coupoles sont également disponibles en version fixe ou ouvrante.</p> <p>Dans le cadre d’une rénovation totale ou d’une construction neuve, une costière est requise pour l’installation correcte de la coupole. Heureusement, vous pouvez également sélectionner la costière directement sur cette page. Que vous recherchiez une version fixe ou ouvrante, chez Skylux, nous avons tout ce qu’il vous faut pour trouver la coupole parfaite pour votre projet.</p> <p>De plus, nos coupoles ne constituent pas seulement un ajout élégant à chaque espace, elles offrent également une excellente isolation thermique et acoustique. Cela garantit une maison ou un bureau plus confortable et plus économe en énergie. Que vous planifiez une rénovation ou la construction d’une nouvelle habitation, choisissez les coupoles fiables et de qualité de Skylux.<br> </p> </body> | coupole-700x1500 | 8162578202901 | 49193165160781
Coupoles | Lichtkoepel | Skylux | Coupole Skylux 70x150 cm | Double paroi (2,90 W/m²K) / Polycarbonate (250 fois plus résistant aux chocs que le verre) / Clair * visibilité comme le verre | 22060 | 5412970220602 | 891.8 | Oui | 35-45 | 12.65 | Choisissez clair ou opalin ou Heatstop | Clair * visibilité comme le verre | Nombre de parois | Double paroi (2,90 W/m²K) | Matériau | Polycarbonate (250 fois plus résistant aux chocs que le verre) | 700 x 1500 mm | 1500 | 700 |  |  | 1.19 | Rectangulaire | [9 empty] | D |  |  | Pour les pièces chauffées nous recommandons au minimum une coupole à 3 parois pour une isolation optimale. | Vous cherchez un moyen d’apporter plus de lumière naturelle dans votre habitation ou votre espace de travail ? Dans ce cas, envisagez certainement une coupole 700x1500 de Skylux ! Nos coupoles sont disponibles en différentes dimensions et matériaux, ce qui vous permet de trouver la solution parfaitement adaptée à votre projet. Choisissez entre l’acrylique ou le polycarbonate, des parois simples ou multiples, ainsi que des versions transparentes, opales ou heatstop. De plus, nos coupoles sont également disponibles en version fixe ou ouvrante. Dans le cadre d’une rénovation totale ou d’une construction neuve, une costière est requise pour l’installation correcte de la coupole. Heureusement, vous pouvez également sélectionner la costière directement sur cette page. Que vous recherchiez une version fixe ou ouvrante, chez Skylux, nous avons tout ce qu’il vous faut pour trouver la coupole parfaite pour votre projet. De plus, nos coupoles ne constituent pas seulement un ajout élégant à chaque espace, elles offrent également une excellente isolation thermique et acoustique. Cela garantit une maison ou un bureau plus confortable et plus économe en énergie. Que vous planifiez une rénovation ou la construction d’une nouvelle habitation, choisissez les coupoles fiables et de qualité de Skylux. | https://skylux.eu/fr/products/coupole-700x1500?variant=49193165259085 | https://skylux.eu/cdn/shop/files/download_97788dc7-eded-4d94-a7a9-3578f5151d6f.jpg?v=1737472721&width=1600 | https://skylux.eu/cdn/shop/files/Skylux-lichtkoepel-70x150-cm-Lichtkoepel.jpg?v=1737486149&width=1600 | https://skylux.eu/cdn/shop/files/400dc924-54f6-47a2-b966-72acdf505529.webp?v=1782971968&width=1600 | https://skylux.eu/cdn/shop/files/e2602eb5-eb77-4594-9287-8563fa6b1ab1.webp?v=1782972066&width=1600 | https://skylux.eu/cdn/shop/files/646b0795-575e-4533-8c4b-b4c41eb259f5.jpg?v=1782972129&width=1600 | //skylux.eu/cdn/shop/files/F_MH_Notice_de_pose__Skylux_PMMA_coupoles.pdf?v=14496508717816058976 | //skylux.eu/cdn/shop/files/F_TD_Dossier_Technique.zip?v=3735489360144844648 | <body> <p id="isPasted">Vous cherchez un moyen d’apporter plus de lumière naturelle dans votre habitation ou votre espace de travail ? Dans ce cas, envisagez certainement une coupole 700x1500 de Skylux ! Nos coupoles sont disponibles en différentes dimensions et matériaux, ce qui vous permet de trouver la solution parfaitement adaptée à votre projet. Choisissez entre l’acrylique ou le polycarbonate, des parois simples ou multiples, ainsi que des versions transparentes, opales ou heatstop. De plus, nos coupoles sont également disponibles en version fixe ou ouvrante.</p> <p>Dans le cadre d’une rénovation totale ou d’une construction neuve, une costière est requise pour l’installation correcte de la coupole. Heureusement, vous pouvez également sélectionner la costière directement sur cette page. Que vous recherchiez une version fixe ou ouvrante, chez Skylux, nous avons tout ce qu’il vous faut pour trouver la coupole parfaite pour votre projet.</p> <p>De plus, nos coupoles ne constituent pas seulement un ajout élégant à chaque espace, elles offrent également une excellente isolation thermique et acoustique. Cela garantit une maison ou un bureau plus confortable et plus économe en énergie. Que vous planifiez une rénovation ou la construction d’une nouvelle habitation, choisissez les coupoles fiables et de qualité de Skylux.<br> </p> </body> | coupole-700x1500 | 8162578202901 | 49193165259085
Coupoles | Lichtkoepel | Skylux | Coupole Skylux 70x150 cm | Triple paroi (1.70 W/m²K) Choisissez cette version ou supérieure pour une pièce chauffée ! / Acrylique (10 fois plus résistant aux chocs que le verre) / Clair * visibilité comme le verre | 19848 | 5412970198482 | 860.35 | Oui | 35-45 | 12.5 | Choisissez clair ou opalin ou Heatstop | Clair * visibilité comme le verre | Nombre de parois | Triple paroi (1.70 W/m²K) Choisissez cette version ou supérieure pour une pièce chauffée ! | Matériau | Acrylique (10 fois plus résistant aux chocs que le verre) | 700 x 1500 mm | 1500 | 700 |  |  | 1.19 | Rectangulaire | [9 empty] | D |  |  | Pour les pièces chauffées nous recommandons au minimum une coupole à 3 parois pour une isolation optimale. | Vous cherchez un moyen d’apporter plus de lumière naturelle dans votre habitation ou votre espace de travail ? Dans ce cas, envisagez certainement une coupole 700x1500 de Skylux ! Nos coupoles sont disponibles en différentes dimensions et matériaux, ce qui vous permet de trouver la solution parfaitement adaptée à votre projet. Choisissez entre l’acrylique ou le polycarbonate, des parois simples ou multiples, ainsi que des versions transparentes, opales ou heatstop. De plus, nos coupoles sont également disponibles en version fixe ou ouvrante. Dans le cadre d’une rénovation totale ou d’une construction neuve, une costière est requise pour l’installation correcte de la coupole. Heureusement, vous pouvez également sélectionner la costière directement sur cette page. Que vous recherchiez une version fixe ou ouvrante, chez Skylux, nous avons tout ce qu’il vous faut pour trouver la coupole parfaite pour votre projet. De plus, nos coupoles ne constituent pas seulement un ajout élégant à chaque espace, elles offrent également une excellente isolation thermique et acoustique. Cela garantit une maison ou un bureau plus confortable et plus économe en énergie. Que vous planifiez une rénovation ou la construction d’une nouvelle habitation, choisissez les coupoles fiables et de qualité de Skylux. | https://skylux.eu/fr/products/coupole-700x1500?variant=49193165390157 | https://skylux.eu/cdn/shop/files/download_75182514-f462-4453-b240-8e39247f8a6b.jpg?v=1737472743&width=1600 | https://skylux.eu/cdn/shop/files/Skylux-lichtkoepel-70x150-cm-Lichtkoepel.jpg?v=1737486149&width=1600 | https://skylux.eu/cdn/shop/files/400dc924-54f6-47a2-b966-72acdf505529.webp?v=1782971968&width=1600 | https://skylux.eu/cdn/shop/files/e2602eb5-eb77-4594-9287-8563fa6b1ab1.webp?v=1782972066&width=1600 | https://skylux.eu/cdn/shop/files/646b0795-575e-4533-8c4b-b4c41eb259f5.jpg?v=1782972129&width=1600 | //skylux.eu/cdn/shop/files/F_MH_Notice_de_pose__Skylux_PMMA_coupoles.pdf?v=14496508717816058976 | //skylux.eu/cdn/shop/files/F_TD_Dossier_Technique.zip?v=3735489360144844648 | <body> <p id="isPasted">Vous cherchez un moyen d’apporter plus de lumière naturelle dans votre habitation ou votre espace de travail ? Dans ce cas, envisagez certainement une coupole 700x1500 de Skylux ! Nos coupoles sont disponibles en différentes dimensions et matériaux, ce qui vous permet de trouver la solution parfaitement adaptée à votre projet. Choisissez entre l’acrylique ou le polycarbonate, des parois simples ou multiples, ainsi que des versions transparentes, opales ou heatstop. De plus, nos coupoles sont également disponibles en version fixe ou ouvrante.</p> <p>Dans le cadre d’une rénovation totale ou d’une construction neuve, une costière est requise pour l’installation correcte de la coupole. Heureusement, vous pouvez également sélectionner la costière directement sur cette page. Que vous recherchiez une version fixe ou ouvrante, chez Skylux, nous avons tout ce qu’il vous faut pour trouver la coupole parfaite pour votre projet.</p> <p>De plus, nos coupoles ne constituent pas seulement un ajout élégant à chaque espace, elles offrent également une excellente isolation thermique et acoustique. Cela garantit une maison ou un bureau plus confortable et plus économe en énergie. Que vous planifiez une rénovation ou la construction d’une nouvelle habitation, choisissez les coupoles fiables et de qualité de Skylux.<br> </p> </body> | coupole-700x1500 | 8162578202901 | 49193165390157
Coupoles | Lichtkoepel | Skylux | Coupole Skylux 70x150 cm | Triple paroi (1.70 W/m²K) Choisissez cette version ou supérieure pour une pièce chauffée ! / Polycarbonate (250 fois plus résistant aux chocs que le verre) / Clair * visibilité comme le verre | 23043 | 5412970230434 | 1127.75 | Oui | 35-45 | 16.61 | Choisissez clair ou opalin ou Heatstop | Clair * visibilité comme le verre | Nombre de parois | Triple paroi (1.70 W/m²K) Choisissez cette version ou supérieure pour une pièce chauffée ! | Matériau | Polycarbonate (250 fois plus résistant aux chocs que le verre) | 700 x 1500 mm | 1500 | 700 |  |  | 1.19 | Rectangulaire | [9 empty] | D |  |  | Pour les pièces chauffées nous recommandons au minimum une coupole à 3 parois pour une isolation optimale. | Vous cherchez un moyen d’apporter plus de lumière naturelle dans votre habitation ou votre espace de travail ? Dans ce cas, envisagez certainement une coupole 700x1500 de Skylux ! Nos coupoles sont disponibles en différentes dimensions et matériaux, ce qui vous permet de trouver la solution parfaitement adaptée à votre projet. Choisissez entre l’acrylique ou le polycarbonate, des parois simples ou multiples, ainsi que des versions transparentes, opales ou heatstop. De plus, nos coupoles sont également disponibles en version fixe ou ouvrante. Dans le cadre d’une rénovation totale ou d’une construction neuve, une costière est requise pour l’installation correcte de la coupole. Heureusement, vous pouvez également sélectionner la costière directement sur cette page. Que vous recherchiez une version fixe ou ouvrante, chez Skylux, nous avons tout ce qu’il vous faut pour trouver la coupole parfaite pour votre projet. De plus, nos coupoles ne constituent pas seulement un ajout élégant à chaque espace, elles offrent également une excellente isolation thermique et acoustique. Cela garantit une maison ou un bureau plus confortable et plus économe en énergie. Que vous planifiez une rénovation ou la construction d’une nouvelle habitation, choisissez les coupoles fiables et de qualité de Skylux. | https://skylux.eu/fr/products/coupole-700x1500?variant=49193165488461 | https://skylux.eu/cdn/shop/files/download_4c93e6e6-d346-4c2c-913f-f836082bdc76.jpg?v=1737472758&width=1600 | https://skylux.eu/cdn/shop/files/Skylux-lichtkoepel-70x150-cm-Lichtkoepel.jpg?v=1737486149&width=1600 | https://skylux.eu/cdn/shop/files/400dc924-54f6-47a2-b966-72acdf505529.webp?v=1782971968&width=1600 | https://skylux.eu/cdn/shop/files/e2602eb5-eb77-4594-9287-8563fa6b1ab1.webp?v=1782972066&width=1600 | https://skylux.eu/cdn/shop/files/646b0795-575e-4533-8c4b-b4c41eb259f5.jpg?v=1782972129&width=1600 | //skylux.eu/cdn/shop/files/F_MH_Notice_de_pose__Skylux_PMMA_coupoles.pdf?v=14496508717816058976 | //skylux.eu/cdn/shop/files/F_TD_Dossier_Technique.zip?v=3735489360144844648 | <body> <p id="isPasted">Vous cherchez un moyen d’apporter plus de lumière naturelle dans votre habitation ou votre espace de travail ? Dans ce cas, envisagez certainement une coupole 700x1500 de Skylux ! Nos coupoles sont disponibles en différentes dimensions et matériaux, ce qui vous permet de trouver la solution parfaitement adaptée à votre projet. Choisissez entre l’acrylique ou le polycarbonate, des parois simples ou multiples, ainsi que des versions transparentes, opales ou heatstop. De plus, nos coupoles sont également disponibles en version fixe ou ouvrante.</p> <p>Dans le cadre d’une rénovation totale ou d’une construction neuve, une costière est requise pour l’installation correcte de la coupole. Heureusement, vous pouvez également sélectionner la costière directement sur cette page. Que vous recherchiez une version fixe ou ouvrante, chez Skylux, nous avons tout ce qu’il vous faut pour trouver la coupole parfaite pour votre projet.</p> <p>De plus, nos coupoles ne constituent pas seulement un ajout élégant à chaque espace, elles offrent également une excellente isolation thermique et acoustique. Cela garantit une maison ou un bureau plus confortable et plus économe en énergie. Que vous planifiez une rénovation ou la construction d’une nouvelle habitation, choisissez les coupoles fiables et de qualité de Skylux.<br> </p> </body> | coupole-700x1500 | 8162578202901 | 49193165488461
Coupoles | Lichtkoepel | Skylux | Coupole Skylux 70x150 cm | Quadruple paroi (1,28 W/m²K) / Acrylique (10 fois plus résistant aux chocs que le verre) / Clair * visibilité comme le verre | 80450 | 5412970804505 | 1096.3 | Oui | 35-45 | 20.45 | Choisissez clair ou opalin ou Heatstop | Clair * visibilité comme le verre | Nombre de parois | Quadruple paroi (1,28 W/m²K) | Matériau | Acrylique (10 fois plus résistant aux chocs que le verre) | 700 x 1500 mm | 1500 | 700 |  |  | 1.19 | Rectangulaire | [9 empty] | D |  |  | Pour les pièces chauffées nous recommandons au minimum une coupole à 3 parois pour une isolation optimale. | Vous cherchez un moyen d’apporter plus de lumière naturelle dans votre habitation ou votre espace de travail ? Dans ce cas, envisagez certainement une coupole 700x1500 de Skylux ! Nos coupoles sont disponibles en différentes dimensions et matériaux, ce qui vous permet de trouver la solution parfaitement adaptée à votre projet. Choisissez entre l’acrylique ou le polycarbonate, des parois simples ou multiples, ainsi que des versions transparentes, opales ou heatstop. De plus, nos coupoles sont également disponibles en version fixe ou ouvrante. Dans le cadre d’une rénovation totale ou d’une construction neuve, une costière est requise pour l’installation correcte de la coupole. Heureusement, vous pouvez également sélectionner la costière directement sur cette page. Que vous recherchiez une version fixe ou ouvrante, chez Skylux, nous avons tout ce qu’il vous faut pour trouver la coupole parfaite pour votre projet. De plus, nos coupoles ne constituent pas seulement un ajout élégant à chaque espace, elles offrent également une excellente isolation thermique et acoustique. Cela garantit une maison ou un bureau plus confortable et plus économe en énergie. Que vous planifiez une rénovation ou la construction d’une nouvelle habitation, choisissez les coupoles fiables et de qualité de Skylux. | https://skylux.eu/fr/products/coupole-700x1500?variant=49193165685069 | https://skylux.eu/cdn/shop/files/download_0e87e080-7801-42bd-873a-182bd316d0ad.jpg?v=1737472781&width=1600 | https://skylux.eu/cdn/shop/files/Skylux-lichtkoepel-70x150-cm-Lichtkoepel.jpg?v=1737486149&width=1600 | https://skylux.eu/cdn/shop/files/400dc924-54f6-47a2-b966-72acdf505529.webp?v=1782971968&width=1600 | https://skylux.eu/cdn/shop/files/e2602eb5-eb77-4594-9287-8563fa6b1ab1.webp?v=1782972066&width=1600 | https://skylux.eu/cdn/shop/files/646b0795-575e-4533-8c4b-b4c41eb259f5.jpg?v=1782972129&width=1600 | //skylux.eu/cdn/shop/files/F_MH_Notice_de_pose__Skylux_PMMA_coupoles.pdf?v=14496508717816058976 | //skylux.eu/cdn/shop/files/F_TD_Dossier_Technique.zip?v=3735489360144844648 | <body> <p id="isPasted">Vous cherchez un moyen d’apporter plus de lumière naturelle dans votre habitation ou votre espace de travail ? Dans ce cas, envisagez certainement une coupole 700x1500 de Skylux ! Nos coupoles sont disponibles en différentes dimensions et matériaux, ce qui vous permet de trouver la solution parfaitement adaptée à votre projet. Choisissez entre l’acrylique ou le polycarbonate, des parois simples ou multiples, ainsi que des versions transparentes, opales ou heatstop. De plus, nos coupoles sont également disponibles en version fixe ou ouvrante.</p> <p>Dans le cadre d’une rénovation totale ou d’une construction neuve, une costière est requise pour l’installation correcte de la coupole. Heureusement, vous pouvez également sélectionner la costière directement sur cette page. Que vous recherchiez une version fixe ou ouvrante, chez Skylux, nous avons tout ce qu’il vous faut pour trouver la coupole parfaite pour votre projet.</p> <p>De plus, nos coupoles ne constituent pas seulement un ajout élégant à chaque espace, elles offrent également une excellente isolation thermique et acoustique. Cela garantit une maison ou un bureau plus confortable et plus économe en énergie. Que vous planifiez une rénovation ou la construction d’une nouvelle habitation, choisissez les coupoles fiables et de qualité de Skylux.<br> </p> </body> | coupole-700x1500 | 8162578202901 | 49193165685069
Coupoles | Lichtkoepel | Skylux | Coupole Skylux 70x150 cm | Quadruple paroi (1,28 W/m²K) / Polycarbonate (250 fois plus résistant aux chocs que le verre) / Clair * visibilité comme le verre | 72938 | 5412970729389 | 1363.7 | Oui | 35-45 | 21.54 | Choisissez clair ou opalin ou Heatstop | Clair * visibilité comme le verre | Nombre de parois | Quadruple paroi (1,28 W/m²K) | Matériau | Polycarbonate (250 fois plus résistant aux chocs que le verre) | 700 x 1500 mm | 1500 | 700 |  |  | 1.19 | Rectangulaire | [9 empty] | D |  |  | Pour les pièces chauffées nous recommandons au minimum une coupole à 3 parois pour une isolation optimale. | Vous cherchez un moyen d’apporter plus de lumière naturelle dans votre habitation ou votre espace de travail ? Dans ce cas, envisagez certainement une coupole 700x1500 de Skylux ! Nos coupoles sont disponibles en différentes dimensions et matériaux, ce qui vous permet de trouver la solution parfaitement adaptée à votre projet. Choisissez entre l’acrylique ou le polycarbonate, des parois simples ou multiples, ainsi que des versions transparentes, opales ou heatstop. De plus, nos coupoles sont également disponibles en version fixe ou ouvrante. Dans le cadre d’une rénovation totale ou d’une construction neuve, une costière est requise pour l’installation correcte de la coupole. Heureusement, vous pouvez également sélectionner la costière directement sur cette page. Que vous recherchiez une version fixe ou ouvrante, chez Skylux, nous avons tout ce qu’il vous faut pour trouver la coupole parfaite pour votre projet. De plus, nos coupoles ne constituent pas seulement un ajout élégant à chaque espace, elles offrent également une excellente isolation thermique et acoustique. Cela garantit une maison ou un bureau plus confortable et plus économe en énergie. Que vous planifiez une rénovation ou la construction d’une nouvelle habitation, choisissez les coupoles fiables et de qualité de Skylux. | https://skylux.eu/fr/products/coupole-700x1500?variant=49193165881677 | https://skylux.eu/cdn/shop/files/download_9fc1738f-eca4-486d-bcdf-61774a097e97.jpg?v=1737472796&width=1600 | https://skylux.eu/cdn/shop/files/Skylux-lichtkoepel-70x150-cm-Lichtkoepel.jpg?v=1737486149&width=1600 | https://skylux.eu/cdn/shop/files/400dc924-54f6-47a2-b966-72acdf505529.webp?v=1782971968&width=1600 | https://skylux.eu/cdn/shop/files/e2602eb5-eb77-4594-9287-8563fa6b1ab1.webp?v=1782972066&width=1600 | https://skylux.eu/cdn/shop/files/646b0795-575e-4533-8c4b-b4c41eb259f5.jpg?v=1782972129&width=1600 | //skylux.eu/cdn/shop/files/F_MH_Notice_de_pose__Skylux_PMMA_coupoles.pdf?v=14496508717816058976 | //skylux.eu/cdn/shop/files/F_TD_Dossier_Technique.zip?v=3735489360144844648 | <body> <p id="isPasted">Vous cherchez un moyen d’apporter plus de lumière naturelle dans votre habitation ou votre espace de travail ? Dans ce cas, envisagez certainement une coupole 700x1500 de Skylux ! Nos coupoles sont disponibles en différentes dimensions et matériaux, ce qui vous permet de trouver la solution parfaitement adaptée à votre projet. Choisissez entre l’acrylique ou le polycarbonate, des parois simples ou multiples, ainsi que des versions transparentes, opales ou heatstop. De plus, nos coupoles sont également disponibles en version fixe ou ouvrante.</p> <p>Dans le cadre d’une rénovation totale ou d’une construction neuve, une costière est requise pour l’installation correcte de la coupole. Heureusement, vous pouvez également sélectionner la costière directement sur cette page. Que vous recherchiez une version fixe ou ouvrante, chez Skylux, nous avons tout ce qu’il vous faut pour trouver la coupole parfaite pour votre projet.</p> <p>De plus, nos coupoles ne constituent pas seulement un ajout élégant à chaque espace, elles offrent également une excellente isolation thermique et acoustique. Cela garantit une maison ou un bureau plus confortable et plus économe en énergie. Que vous planifiez une rénovation ou la construction d’une nouvelle habitation, choisissez les coupoles fiables et de qualité de Skylux.<br> </p> </body> | coupole-700x1500 | 8162578202901 | 49193165881677
Coupoles | Lichtkoepel | Skylux | Coupole Skylux 70x150 cm | Simple paroi (moins isolant - 5,17 W/m²K) / Acrylique (10 fois plus résistant aux chocs que le verre) / Opale * (verre dépoli) non transparent | 22067 | 5412970220671 | 388.45 | Oui | 35-45 | 3.6 | Choisissez clair ou opalin ou Heatstop | Opale * (verre dépoli) non transparent | Nombre de parois | Simple paroi (moins isolant - 5,17 W/m²K) | Matériau | Acrylique (10 fois plus résistant aux chocs que le verre) | 700 x 1500 mm | 1500 | 700 |  |  | 1.19 | Rectangulaire | [9 empty] | D |  |  | Pour les pièces chauffées nous recommandons au minimum une coupole à 3 parois pour une isolation optimale. | Vous cherchez un moyen d’apporter plus de lumière naturelle dans votre habitation ou votre espace de travail ? Dans ce cas, envisagez certainement une coupole 700x1500 de Skylux ! Nos coupoles sont disponibles en différentes dimensions et matériaux, ce qui vous permet de trouver la solution parfaitement adaptée à votre projet. Choisissez entre l’acrylique ou le polycarbonate, des parois simples ou multiples, ainsi que des versions transparentes, opales ou heatstop. De plus, nos coupoles sont également disponibles en version fixe ou ouvrante. Dans le cadre d’une rénovation totale ou d’une construction neuve, une costière est requise pour l’installation correcte de la coupole. Heureusement, vous pouvez également sélectionner la costière directement sur cette page. Que vous recherchiez une version fixe ou ouvrante, chez Skylux, nous avons tout ce qu’il vous faut pour trouver la coupole parfaite pour votre projet. De plus, nos coupoles ne constituent pas seulement un ajout élégant à chaque espace, elles offrent également une excellente isolation thermique et acoustique. Cela garantit une maison ou un bureau plus confortable et plus économe en énergie. Que vous planifiez une rénovation ou la construction d’une nouvelle habitation, choisissez les coupoles fiables et de qualité de Skylux. | https://skylux.eu/fr/products/coupole-700x1500?variant=49193164996941 | https://skylux.eu/cdn/shop/files/download_b6fdaffd-24dd-4b8a-a7df-dda47c0521ad.jpg?v=1737472682&width=1600 | https://skylux.eu/cdn/shop/files/Skylux-lichtkoepel-70x150-cm-Lichtkoepel.jpg?v=1737486149&width=1600 | https://skylux.eu/cdn/shop/files/400dc924-54f6-47a2-b966-72acdf505529.webp?v=1782971968&width=1600 | https://skylux.eu/cdn/shop/files/e2602eb5-eb77-4594-9287-8563fa6b1ab1.webp?v=1782972066&width=1600 | https://skylux.eu/cdn/shop/files/646b0795-575e-4533-8c4b-b4c41eb259f5.jpg?v=1782972129&width=1600 | //skylux.eu/cdn/shop/files/F_MH_Notice_de_pose__Skylux_PMMA_coupoles.pdf?v=14496508717816058976 | //skylux.eu/cdn/shop/files/F_TD_Dossier_Technique.zip?v=3735489360144844648 | <body> <p id="isPasted">Vous cherchez un moyen d’apporter plus de lumière naturelle dans votre habitation ou votre espace de travail ? Dans ce cas, envisagez certainement une coupole 700x1500 de Skylux ! Nos coupoles sont disponibles en différentes dimensions et matériaux, ce qui vous permet de trouver la solution parfaitement adaptée à votre projet. Choisissez entre l’acrylique ou le polycarbonate, des parois simples ou multiples, ainsi que des versions transparentes, opales ou heatstop. De plus, nos coupoles sont également disponibles en version fixe ou ouvrante.</p> <p>Dans le cadre d’une rénovation totale ou d’une construction neuve, une costière est requise pour l’installation correcte de la coupole. Heureusement, vous pouvez également sélectionner la costière directement sur cette page. Que vous recherchiez une version fixe ou ouvrante, chez Skylux, nous avons tout ce qu’il vous faut pour trouver la coupole parfaite pour votre projet.</p> <p>De plus, nos coupoles ne constituent pas seulement un ajout élégant à chaque espace, elles offrent également une excellente isolation thermique et acoustique. Cela garantit une maison ou un bureau plus confortable et plus économe en énergie. Que vous planifiez une rénovation ou la construction d’une nouvelle habitation, choisissez les coupoles fiables et de qualité de Skylux.<br> </p> </body> | coupole-700x1500 | 8162578202901 | 49193164996941
Coupoles | Lichtkoepel | Skylux | Coupole Skylux 70x150 cm | Double paroi (2,90 W/m²K) / Acrylique (10 fois plus résistant aux chocs que le verre) / Opale * (verre dépoli) non transparent | 19340 | 5412970193401 | 624.4 | Oui | 35-45 | 9.5 | Choisissez clair ou opalin ou Heatstop | Opale * (verre dépoli) non transparent | Nombre de parois | Double paroi (2,90 W/m²K) | Matériau | Acrylique (10 fois plus résistant aux chocs que le verre) | 700 x 1500 mm | 1500 | 700 |  |  | 1.19 | Rectangulaire | [9 empty] | D |  |  | Pour les pièces chauffées nous recommandons au minimum une coupole à 3 parois pour une isolation optimale. | Vous cherchez un moyen d’apporter plus de lumière naturelle dans votre habitation ou votre espace de travail ? Dans ce cas, envisagez certainement une coupole 700x1500 de Skylux ! Nos coupoles sont disponibles en différentes dimensions et matériaux, ce qui vous permet de trouver la solution parfaitement adaptée à votre projet. Choisissez entre l’acrylique ou le polycarbonate, des parois simples ou multiples, ainsi que des versions transparentes, opales ou heatstop. De plus, nos coupoles sont également disponibles en version fixe ou ouvrante. Dans le cadre d’une rénovation totale ou d’une construction neuve, une costière est requise pour l’installation correcte de la coupole. Heureusement, vous pouvez également sélectionner la costière directement sur cette page. Que vous recherchiez une version fixe ou ouvrante, chez Skylux, nous avons tout ce qu’il vous faut pour trouver la coupole parfaite pour votre projet. De plus, nos coupoles ne constituent pas seulement un ajout élégant à chaque espace, elles offrent également une excellente isolation thermique et acoustique. Cela garantit une maison ou un bureau plus confortable et plus économe en énergie. Que vous planifiez une rénovation ou la construction d’une nouvelle habitation, choisissez les coupoles fiables et de qualité de Skylux. | https://skylux.eu/fr/products/coupole-700x1500?variant=49193165226317 | https://skylux.eu/cdn/shop/files/download_ea990a6f-5382-433f-8c66-b024614cdf00.jpg?v=1737472714&width=1600 | https://skylux.eu/cdn/shop/files/Skylux-lichtkoepel-70x150-cm-Lichtkoepel.jpg?v=1737486149&width=1600 | https://skylux.eu/cdn/shop/files/400dc924-54f6-47a2-b966-72acdf505529.webp?v=1782971968&width=1600 | https://skylux.eu/cdn/shop/files/e2602eb5-eb77-4594-9287-8563fa6b1ab1.webp?v=1782972066&width=1600 | https://skylux.eu/cdn/shop/files/646b0795-575e-4533-8c4b-b4c41eb259f5.jpg?v=1782972129&width=1600 | //skylux.eu/cdn/shop/files/F_MH_Notice_de_pose__Skylux_PMMA_coupoles.pdf?v=14496508717816058976 | //skylux.eu/cdn/shop/files/F_TD_Dossier_Technique.zip?v=3735489360144844648 | <body> <p id="isPasted">Vous cherchez un moyen d’apporter plus de lumière naturelle dans votre habitation ou votre espace de travail ? Dans ce cas, envisagez certainement une coupole 700x1500 de Skylux ! Nos coupoles sont disponibles en différentes dimensions et matériaux, ce qui vous permet de trouver la solution parfaitement adaptée à votre projet. Choisissez entre l’acrylique ou le polycarbonate, des parois simples ou multiples, ainsi que des versions transparentes, opales ou heatstop. De plus, nos coupoles sont également disponibles en version fixe ou ouvrante.</p> <p>Dans le cadre d’une rénovation totale ou d’une construction neuve, une costière est requise pour l’installation correcte de la coupole. Heureusement, vous pouvez également sélectionner la costière directement sur cette page. Que vous recherchiez une version fixe ou ouvrante, chez Skylux, nous avons tout ce qu’il vous faut pour trouver la coupole parfaite pour votre projet.</p> <p>De plus, nos coupoles ne constituent pas seulement un ajout élégant à chaque espace, elles offrent également une excellente isolation thermique et acoustique. Cela garantit une maison ou un bureau plus confortable et plus économe en énergie. Que vous planifiez une rénovation ou la construction d’une nouvelle habitation, choisissez les coupoles fiables et de qualité de Skylux.<br> </p> </body> | coupole-700x1500 | 8162578202901 | 49193165226317
Coupoles | Lichtkoepel | Skylux | Coupole Skylux 70x150 cm | Double paroi (2,90 W/m²K) / Polycarbonate (250 fois plus résistant aux chocs que le verre) / Opale * (verre dépoli) non transparent | 24149 | 5412970241492 | 891.8 | Oui | 35-45 | 12.65 | Choisissez clair ou opalin ou Heatstop | Opale * (verre dépoli) non transparent | Nombre de parois | Double paroi (2,90 W/m²K) | Matériau | Polycarbonate (250 fois plus résistant aux chocs que le verre) | 700 x 1500 mm | 1500 | 700 |  |  | 1.19 | Rectangulaire | [9 empty] | D |  |  | Pour les pièces chauffées nous recommandons au minimum une coupole à 3 parois pour une isolation optimale. | Vous cherchez un moyen d’apporter plus de lumière naturelle dans votre habitation ou votre espace de travail ? Dans ce cas, envisagez certainement une coupole 700x1500 de Skylux ! Nos coupoles sont disponibles en différentes dimensions et matériaux, ce qui vous permet de trouver la solution parfaitement adaptée à votre projet. Choisissez entre l’acrylique ou le polycarbonate, des parois simples ou multiples, ainsi que des versions transparentes, opales ou heatstop. De plus, nos coupoles sont également disponibles en version fixe ou ouvrante. Dans le cadre d’une rénovation totale ou d’une construction neuve, une costière est requise pour l’installation correcte de la coupole. Heureusement, vous pouvez également sélectionner la costière directement sur cette page. Que vous recherchiez une version fixe ou ouvrante, chez Skylux, nous avons tout ce qu’il vous faut pour trouver la coupole parfaite pour votre projet. De plus, nos coupoles ne constituent pas seulement un ajout élégant à chaque espace, elles offrent également une excellente isolation thermique et acoustique. Cela garantit une maison ou un bureau plus confortable et plus économe en énergie. Que vous planifiez une rénovation ou la construction d’une nouvelle habitation, choisissez les coupoles fiables et de qualité de Skylux. | https://skylux.eu/fr/products/coupole-700x1500?variant=49193165324621 | https://skylux.eu/cdn/shop/files/download_4cad648f-4f6b-45ba-9b50-8f8325180eed.jpg?v=1737472728&width=1600 | https://skylux.eu/cdn/shop/files/Skylux-lichtkoepel-70x150-cm-Lichtkoepel.jpg?v=1737486149&width=1600 | https://skylux.eu/cdn/shop/files/400dc924-54f6-47a2-b966-72acdf505529.webp?v=1782971968&width=1600 | https://skylux.eu/cdn/shop/files/e2602eb5-eb77-4594-9287-8563fa6b1ab1.webp?v=1782972066&width=1600 | https://skylux.eu/cdn/shop/files/646b0795-575e-4533-8c4b-b4c41eb259f5.jpg?v=1782972129&width=1600 | //skylux.eu/cdn/shop/files/F_MH_Notice_de_pose__Skylux_PMMA_coupoles.pdf?v=14496508717816058976 | //skylux.eu/cdn/shop/files/F_TD_Dossier_Technique.zip?v=3735489360144844648 | <body> <p id="isPasted">Vous cherchez un moyen d’apporter plus de lumière naturelle dans votre habitation ou votre espace de travail ? Dans ce cas, envisagez certainement une coupole 700x1500 de Skylux ! Nos coupoles sont disponibles en différentes dimensions et matériaux, ce qui vous permet de trouver la solution parfaitement adaptée à votre projet. Choisissez entre l’acrylique ou le polycarbonate, des parois simples ou multiples, ainsi que des versions transparentes, opales ou heatstop. De plus, nos coupoles sont également disponibles en version fixe ou ouvrante.</p> <p>Dans le cadre d’une rénovation totale ou d’une construction neuve, une costière est requise pour l’installation correcte de la coupole. Heureusement, vous pouvez également sélectionner la costière directement sur cette page. Que vous recherchiez une version fixe ou ouvrante, chez Skylux, nous avons tout ce qu’il vous faut pour trouver la coupole parfaite pour votre projet.</p> <p>De plus, nos coupoles ne constituent pas seulement un ajout élégant à chaque espace, elles offrent également une excellente isolation thermique et acoustique. Cela garantit une maison ou un bureau plus confortable et plus économe en énergie. Que vous planifiez une rénovation ou la construction d’une nouvelle habitation, choisissez les coupoles fiables et de qualité de Skylux.<br> </p> </body> | coupole-700x1500 | 8162578202901 | 49193165324621
Coupoles | Lichtkoepel | Skylux | Coupole Skylux 70x150 cm | Triple paroi (1.70 W/m²K) Choisissez cette version ou supérieure pour une pièce chauffée ! / Acrylique (10 fois plus résistant aux chocs que le verre) / Opale * (verre dépoli) non transparent | 21643 | 5412970216438 | 860.35 | Oui | 35-45 | 10 | Choisissez clair ou opalin ou Heatstop | Opale * (verre dépoli) non transparent | Nombre de parois | Triple paroi (1.70 W/m²K) Choisissez cette version ou supérieure pour une pièce chauffée ! | Matériau | Acrylique (10 fois plus résistant aux chocs que le verre) | 700 x 1500 mm | 1500 | 700 |  |  | 1.19 | Rectangulaire | [9 empty] | D |  |  | Pour les pièces chauffées nous recommandons au minimum une coupole à 3 parois pour une isolation optimale. | Vous cherchez un moyen d’apporter plus de lumière naturelle dans votre habitation ou votre espace de travail ? Dans ce cas, envisagez certainement une coupole 700x1500 de Skylux ! Nos coupoles sont disponibles en différentes dimensions et matériaux, ce qui vous permet de trouver la solution parfaitement adaptée à votre projet. Choisissez entre l’acrylique ou le polycarbonate, des parois simples ou multiples, ainsi que des versions transparentes, opales ou heatstop. De plus, nos coupoles sont également disponibles en version fixe ou ouvrante. Dans le cadre d’une rénovation totale ou d’une construction neuve, une costière est requise pour l’installation correcte de la coupole. Heureusement, vous pouvez également sélectionner la costière directement sur cette page. Que vous recherchiez une version fixe ou ouvrante, chez Skylux, nous avons tout ce qu’il vous faut pour trouver la coupole parfaite pour votre projet. De plus, nos coupoles ne constituent pas seulement un ajout élégant à chaque espace, elles offrent également une excellente isolation thermique et acoustique. Cela garantit une maison ou un bureau plus confortable et plus économe en énergie. Que vous planifiez une rénovation ou la construction d’une nouvelle habitation, choisissez les coupoles fiables et de qualité de Skylux. | https://skylux.eu/fr/products/coupole-700x1500?variant=49193165455693 | https://skylux.eu/cdn/shop/files/download_dfed4eff-49e4-4b24-90cb-fc6c3743f4c0.jpg?v=1737472750&width=1600 | https://skylux.eu/cdn/shop/files/Skylux-lichtkoepel-70x150-cm-Lichtkoepel.jpg?v=1737486149&width=1600 | https://skylux.eu/cdn/shop/files/400dc924-54f6-47a2-b966-72acdf505529.webp?v=1782971968&width=1600 | https://skylux.eu/cdn/shop/files/e2602eb5-eb77-4594-9287-8563fa6b1ab1.webp?v=1782972066&width=1600 | https://skylux.eu/cdn/shop/files/646b0795-575e-4533-8c4b-b4c41eb259f5.jpg?v=1782972129&width=1600 | //skylux.eu/cdn/shop/files/F_MH_Notice_de_pose__Skylux_PMMA_coupoles.pdf?v=14496508717816058976 | //skylux.eu/cdn/shop/files/F_TD_Dossier_Technique.zip?v=3735489360144844648 | <body> <p id="isPasted">Vous cherchez un moyen d’apporter plus de lumière naturelle dans votre habitation ou votre espace de travail ? Dans ce cas, envisagez certainement une coupole 700x1500 de Skylux ! Nos coupoles sont disponibles en différentes dimensions et matériaux, ce qui vous permet de trouver la solution parfaitement adaptée à votre projet. Choisissez entre l’acrylique ou le polycarbonate, des parois simples ou multiples, ainsi que des versions transparentes, opales ou heatstop. De plus, nos coupoles sont également disponibles en version fixe ou ouvrante.</p> <p>Dans le cadre d’une rénovation totale ou d’une construction neuve, une costière est requise pour l’installation correcte de la coupole. Heureusement, vous pouvez également sélectionner la costière directement sur cette page. Que vous recherchiez une version fixe ou ouvrante, chez Skylux, nous avons tout ce qu’il vous faut pour trouver la coupole parfaite pour votre projet.</p> <p>De plus, nos coupoles ne constituent pas seulement un ajout élégant à chaque espace, elles offrent également une excellente isolation thermique et acoustique. Cela garantit une maison ou un bureau plus confortable et plus économe en énergie. Que vous planifiez une rénovation ou la construction d’une nouvelle habitation, choisissez les coupoles fiables et de qualité de Skylux.<br> </p> </body> | coupole-700x1500 | 8162578202901 | 49193165455693
Coupoles | Lichtkoepel | Skylux | Coupole Skylux 70x150 cm | Triple paroi (1.70 W/m²K) Choisissez cette version ou supérieure pour une pièce chauffée ! / Polycarbonate (250 fois plus résistant aux chocs que le verre) / Opale * (verre dépoli) non transparent | 24013 | 5412970240136 | 1127.75 | Oui | 35-45 | 16.61 | Choisissez clair ou opalin ou Heatstop | Opale * (verre dépoli) non transparent | Nombre de parois | Triple paroi (1.70 W/m²K) Choisissez cette version ou supérieure pour une pièce chauffée ! | Matériau | Polycarbonate (250 fois plus résistant aux chocs que le verre) | 700 x 1500 mm | 1500 | 700 |  |  | 1.19 | Rectangulaire | [9 empty] | D |  |  | Pour les pièces chauffées nous recommandons au minimum une coupole à 3 parois pour une isolation optimale. | Vous cherchez un moyen d’apporter plus de lumière naturelle dans votre habitation ou votre espace de travail ? Dans ce cas, envisagez certainement une coupole 700x1500 de Skylux ! Nos coupoles sont disponibles en différentes dimensions et matériaux, ce qui vous permet de trouver la solution parfaitement adaptée à votre projet. Choisissez entre l’acrylique ou le polycarbonate, des parois simples ou multiples, ainsi que des versions transparentes, opales ou heatstop. De plus, nos coupoles sont également disponibles en version fixe ou ouvrante. Dans le cadre d’une rénovation totale ou d’une construction neuve, une costière est requise pour l’installation correcte de la coupole. Heureusement, vous pouvez également sélectionner la costière directement sur cette page. Que vous recherchiez une version fixe ou ouvrante, chez Skylux, nous avons tout ce qu’il vous faut pour trouver la coupole parfaite pour votre projet. De plus, nos coupoles ne constituent pas seulement un ajout élégant à chaque espace, elles offrent également une excellente isolation thermique et acoustique. Cela garantit une maison ou un bureau plus confortable et plus économe en énergie. Que vous planifiez une rénovation ou la construction d’une nouvelle habitation, choisissez les coupoles fiables et de qualité de Skylux. | https://skylux.eu/fr/products/coupole-700x1500?variant=49193165586765 | https://skylux.eu/cdn/shop/files/download_7f911a04-534e-4d42-9c27-85a8184b6e87.jpg?v=1737472766&width=1600 | https://skylux.eu/cdn/shop/files/Skylux-lichtkoepel-70x150-cm-Lichtkoepel.jpg?v=1737486149&width=1600 | https://skylux.eu/cdn/shop/files/400dc924-54f6-47a2-b966-72acdf505529.webp?v=1782971968&width=1600 | https://skylux.eu/cdn/shop/files/e2602eb5-eb77-4594-9287-8563fa6b1ab1.webp?v=1782972066&width=1600 | https://skylux.eu/cdn/shop/files/646b0795-575e-4533-8c4b-b4c41eb259f5.jpg?v=1782972129&width=1600 | //skylux.eu/cdn/shop/files/F_MH_Notice_de_pose__Skylux_PMMA_coupoles.pdf?v=14496508717816058976 | //skylux.eu/cdn/shop/files/F_TD_Dossier_Technique.zip?v=3735489360144844648 | <body> <p id="isPasted">Vous cherchez un moyen d’apporter plus de lumière naturelle dans votre habitation ou votre espace de travail ? Dans ce cas, envisagez certainement une coupole 700x1500 de Skylux ! Nos coupoles sont disponibles en différentes dimensions et matériaux, ce qui vous permet de trouver la solution parfaitement adaptée à votre projet. Choisissez entre l’acrylique ou le polycarbonate, des parois simples ou multiples, ainsi que des versions transparentes, opales ou heatstop. De plus, nos coupoles sont également disponibles en version fixe ou ouvrante.</p> <p>Dans le cadre d’une rénovation totale ou d’une construction neuve, une costière est requise pour l’installation correcte de la coupole. Heureusement, vous pouvez également sélectionner la costière directement sur cette page. Que vous recherchiez une version fixe ou ouvrante, chez Skylux, nous avons tout ce qu’il vous faut pour trouver la coupole parfaite pour votre projet.</p> <p>De plus, nos coupoles ne constituent pas seulement un ajout élégant à chaque espace, elles offrent également une excellente isolation thermique et acoustique. Cela garantit une maison ou un bureau plus confortable et plus économe en énergie. Que vous planifiez une rénovation ou la construction d’une nouvelle habitation, choisissez les coupoles fiables et de qualité de Skylux.<br> </p> </body> | coupole-700x1500 | 8162578202901 | 49193165586765
Coupoles | Lichtkoepel | Skylux | Coupole Skylux 70x150 cm | Quadruple paroi (1,28 W/m²K) / Acrylique (10 fois plus résistant aux chocs que le verre) / Opale * (verre dépoli) non transparent | 80521 | 5412970805212 | 1096.3 | Oui | 35-45 | 22.23 | Choisissez clair ou opalin ou Heatstop | Opale * (verre dépoli) non transparent | Nombre de parois | Quadruple paroi (1,28 W/m²K) | Matériau | Acrylique (10 fois plus résistant aux chocs que le verre) | 700 x 1500 mm | 1500 | 700 |  |  | 1.19 | Rectangulaire | [9 empty] | D |  |  | Pour les pièces chauffées nous recommandons au minimum une coupole à 3 parois pour une isolation optimale. | Vous cherchez un moyen d’apporter plus de lumière naturelle dans votre habitation ou votre espace de travail ? Dans ce cas, envisagez certainement une coupole 700x1500 de Skylux ! Nos coupoles sont disponibles en différentes dimensions et matériaux, ce qui vous permet de trouver la solution parfaitement adaptée à votre projet. Choisissez entre l’acrylique ou le polycarbonate, des parois simples ou multiples, ainsi que des versions transparentes, opales ou heatstop. De plus, nos coupoles sont également disponibles en version fixe ou ouvrante. Dans le cadre d’une rénovation totale ou d’une construction neuve, une costière est requise pour l’installation correcte de la coupole. Heureusement, vous pouvez également sélectionner la costière directement sur cette page. Que vous recherchiez une version fixe ou ouvrante, chez Skylux, nous avons tout ce qu’il vous faut pour trouver la coupole parfaite pour votre projet. De plus, nos coupoles ne constituent pas seulement un ajout élégant à chaque espace, elles offrent également une excellente isolation thermique et acoustique. Cela garantit une maison ou un bureau plus confortable et plus économe en énergie. Que vous planifiez une rénovation ou la construction d’une nouvelle habitation, choisissez les coupoles fiables et de qualité de Skylux. | https://skylux.eu/fr/products/coupole-700x1500?variant=49193165717837 | https://skylux.eu/cdn/shop/files/download_ae2a66d8-321e-4ba7-be67-08a2b7845c75.jpg?v=1737472788&width=1600 | https://skylux.eu/cdn/shop/files/Skylux-lichtkoepel-70x150-cm-Lichtkoepel.jpg?v=1737486149&width=1600 | https://skylux.eu/cdn/shop/files/400dc924-54f6-47a2-b966-72acdf505529.webp?v=1782971968&width=1600 | https://skylux.eu/cdn/shop/files/e2602eb5-eb77-4594-9287-8563fa6b1ab1.webp?v=1782972066&width=1600 | https://skylux.eu/cdn/shop/files/646b0795-575e-4533-8c4b-b4c41eb259f5.jpg?v=1782972129&width=1600 | //skylux.eu/cdn/shop/files/F_MH_Notice_de_pose__Skylux_PMMA_coupoles.pdf?v=14496508717816058976 | //skylux.eu/cdn/shop/files/F_TD_Dossier_Technique.zip?v=3735489360144844648 | <body> <p id="isPasted">Vous cherchez un moyen d’apporter plus de lumière naturelle dans votre habitation ou votre espace de travail ? Dans ce cas, envisagez certainement une coupole 700x1500 de Skylux ! Nos coupoles sont disponibles en différentes dimensions et matériaux, ce qui vous permet de trouver la solution parfaitement adaptée à votre projet. Choisissez entre l’acrylique ou le polycarbonate, des parois simples ou multiples, ainsi que des versions transparentes, opales ou heatstop. De plus, nos coupoles sont également disponibles en version fixe ou ouvrante.</p> <p>Dans le cadre d’une rénovation totale ou d’une construction neuve, une costière est requise pour l’installation correcte de la coupole. Heureusement, vous pouvez également sélectionner la costière directement sur cette page. Que vous recherchiez une version fixe ou ouvrante, chez Skylux, nous avons tout ce qu’il vous faut pour trouver la coupole parfaite pour votre projet.</p> <p>De plus, nos coupoles ne constituent pas seulement un ajout élégant à chaque espace, elles offrent également une excellente isolation thermique et acoustique. Cela garantit une maison ou un bureau plus confortable et plus économe en énergie. Que vous planifiez une rénovation ou la construction d’une nouvelle habitation, choisissez les coupoles fiables et de qualité de Skylux.<br> </p> </body> | coupole-700x1500 | 8162578202901 | 49193165717837
Coupoles | Lichtkoepel | Skylux | Coupole Skylux 70x150 cm | Quadruple paroi (1,28 W/m²K) / Polycarbonate (250 fois plus résistant aux chocs que le verre) / Opale * (verre dépoli) non transparent | 73002 | 5412970730026 | 1363.7 | Oui | 35-45 | 21.54 | Choisissez clair ou opalin ou Heatstop | Opale * (verre dépoli) non transparent | Nombre de parois | Quadruple paroi (1,28 W/m²K) | Matériau | Polycarbonate (250 fois plus résistant aux chocs que le verre) | 700 x 1500 mm | 1500 | 700 |  |  | 1.19 | Rectangulaire | [9 empty] | D |  |  | Pour les pièces chauffées nous recommandons au minimum une coupole à 3 parois pour une isolation optimale. | Vous cherchez un moyen d’apporter plus de lumière naturelle dans votre habitation ou votre espace de travail ? Dans ce cas, envisagez certainement une coupole 700x1500 de Skylux ! Nos coupoles sont disponibles en différentes dimensions et matériaux, ce qui vous permet de trouver la solution parfaitement adaptée à votre projet. Choisissez entre l’acrylique ou le polycarbonate, des parois simples ou multiples, ainsi que des versions transparentes, opales ou heatstop. De plus, nos coupoles sont également disponibles en version fixe ou ouvrante. Dans le cadre d’une rénovation totale ou d’une construction neuve, une costière est requise pour l’installation correcte de la coupole. Heureusement, vous pouvez également sélectionner la costière directement sur cette page. Que vous recherchiez une version fixe ou ouvrante, chez Skylux, nous avons tout ce qu’il vous faut pour trouver la coupole parfaite pour votre projet. De plus, nos coupoles ne constituent pas seulement un ajout élégant à chaque espace, elles offrent également une excellente isolation thermique et acoustique. Cela garantit une maison ou un bureau plus confortable et plus économe en énergie. Que vous planifiez une rénovation ou la construction d’une nouvelle habitation, choisissez les coupoles fiables et de qualité de Skylux. | https://skylux.eu/fr/products/coupole-700x1500?variant=49193165914445 | https://skylux.eu/cdn/shop/files/download_bdedc7d9-fa3d-40b9-bd61-ac166938a65f.jpg?v=1737472804&width=1600 | https://skylux.eu/cdn/shop/files/Skylux-lichtkoepel-70x150-cm-Lichtkoepel.jpg?v=1737486149&width=1600 | https://skylux.eu/cdn/shop/files/400dc924-54f6-47a2-b966-72acdf505529.webp?v=1782971968&width=1600 | https://skylux.eu/cdn/shop/files/e2602eb5-eb77-4594-9287-8563fa6b1ab1.webp?v=1782972066&width=1600 | https://skylux.eu/cdn/shop/files/646b0795-575e-4533-8c4b-b4c41eb259f5.jpg?v=1782972129&width=1600 | //skylux.eu/cdn/shop/files/F_MH_Notice_de_pose__Skylux_PMMA_coupoles.pdf?v=14496508717816058976 | //skylux.eu/cdn/shop/files/F_TD_Dossier_Technique.zip?v=3735489360144844648 | <body> <p id="isPasted">Vous cherchez un moyen d’apporter plus de lumière naturelle dans votre habitation ou votre espace de travail ? Dans ce cas, envisagez certainement une coupole 700x1500 de Skylux ! Nos coupoles sont disponibles en différentes dimensions et matériaux, ce qui vous permet de trouver la solution parfaitement adaptée à votre projet. Choisissez entre l’acrylique ou le polycarbonate, des parois simples ou multiples, ainsi que des versions transparentes, opales ou heatstop. De plus, nos coupoles sont également disponibles en version fixe ou ouvrante.</p> <p>Dans le cadre d’une rénovation totale ou d’une construction neuve, une costière est requise pour l’installation correcte de la coupole. Heureusement, vous pouvez également sélectionner la costière directement sur cette page. Que vous recherchiez une version fixe ou ouvrante, chez Skylux, nous avons tout ce qu’il vous faut pour trouver la coupole parfaite pour votre projet.</p> <p>De plus, nos coupoles ne constituent pas seulement un ajout élégant à chaque espace, elles offrent également une excellente isolation thermique et acoustique. Cela garantit une maison ou un bureau plus confortable et plus économe en énergie. Que vous planifiez une rénovation ou la construction d’une nouvelle habitation, choisissez les coupoles fiables et de qualité de Skylux.<br> </p> </body> | coupole-700x1500 | 8162578202901 | 49193165914445
Coupoles | Lichtkoepel | Skylux | Coupole Skylux 70x150 cm | Simple paroi (moins isolant - 5,17 W/m²K) / Polycarbonate (250 fois plus résistant aux chocs que le verre) / Thermorésistant * opale & non transparent | 45135 | 5412970451358 | 757.5 | Oui | 35-45 | 7.95 | Choisissez clair ou opalin ou Heatstop | Thermorésistant * opale & non transparent | Nombre de parois | Simple paroi (moins isolant - 5,17 W/m²K) | Matériau | Polycarbonate (250 fois plus résistant aux chocs que le verre) | 700 x 1500 mm | 1500 | 700 |  |  | 1.19 | Rectangulaire | [9 empty] | D |  |  | Pour les pièces chauffées nous recommandons au minimum une coupole à 3 parois pour une isolation optimale. | Vous cherchez un moyen d’apporter plus de lumière naturelle dans votre habitation ou votre espace de travail ? Dans ce cas, envisagez certainement une coupole 700x1500 de Skylux ! Nos coupoles sont disponibles en différentes dimensions et matériaux, ce qui vous permet de trouver la solution parfaitement adaptée à votre projet. Choisissez entre l’acrylique ou le polycarbonate, des parois simples ou multiples, ainsi que des versions transparentes, opales ou heatstop. De plus, nos coupoles sont également disponibles en version fixe ou ouvrante. Dans le cadre d’une rénovation totale ou d’une construction neuve, une costière est requise pour l’installation correcte de la coupole. Heureusement, vous pouvez également sélectionner la costière directement sur cette page. Que vous recherchiez une version fixe ou ouvrante, chez Skylux, nous avons tout ce qu’il vous faut pour trouver la coupole parfaite pour votre projet. De plus, nos coupoles ne constituent pas seulement un ajout élégant à chaque espace, elles offrent également une excellente isolation thermique et acoustique. Cela garantit une maison ou un bureau plus confortable et plus économe en énergie. Que vous planifiez une rénovation ou la construction d’une nouvelle habitation, choisissez les coupoles fiables et de qualité de Skylux. | https://skylux.eu/fr/products/coupole-700x1500?variant=49193165128013 | https://skylux.eu/cdn/shop/files/download_3c4ecd35-aa7d-4d01-9f2e-df42e4e6c3bf.jpg?v=1737472699&width=1600 | https://skylux.eu/cdn/shop/files/Skylux-lichtkoepel-70x150-cm-Lichtkoepel.jpg?v=1737486149&width=1600 | https://skylux.eu/cdn/shop/files/400dc924-54f6-47a2-b966-72acdf505529.webp?v=1782971968&width=1600 | https://skylux.eu/cdn/shop/files/e2602eb5-eb77-4594-9287-8563fa6b1ab1.webp?v=1782972066&width=1600 | https://skylux.eu/cdn/shop/files/646b0795-575e-4533-8c4b-b4c41eb259f5.jpg?v=1782972129&width=1600 | //skylux.eu/cdn/shop/files/F_MH_Notice_de_pose__Skylux_PMMA_coupoles.pdf?v=14496508717816058976 | //skylux.eu/cdn/shop/files/F_TD_Dossier_Technique.zip?v=3735489360144844648 | <body> <p id="isPasted">Vous cherchez un moyen d’apporter plus de lumière naturelle dans votre habitation ou votre espace de travail ? Dans ce cas, envisagez certainement une coupole 700x1500 de Skylux ! Nos coupoles sont disponibles en différentes dimensions et matériaux, ce qui vous permet de trouver la solution parfaitement adaptée à votre projet. Choisissez entre l’acrylique ou le polycarbonate, des parois simples ou multiples, ainsi que des versions transparentes, opales ou heatstop. De plus, nos coupoles sont également disponibles en version fixe ou ouvrante.</p> <p>Dans le cadre d’une rénovation totale ou d’une construction neuve, une costière est requise pour l’installation correcte de la coupole. Heureusement, vous pouvez également sélectionner la costière directement sur cette page. Que vous recherchiez une version fixe ou ouvrante, chez Skylux, nous avons tout ce qu’il vous faut pour trouver la coupole parfaite pour votre projet.</p> <p>De plus, nos coupoles ne constituent pas seulement un ajout élégant à chaque espace, elles offrent également une excellente isolation thermique et acoustique. Cela garantit une maison ou un bureau plus confortable et plus économe en énergie. Que vous planifiez une rénovation ou la construction d’une nouvelle habitation, choisissez les coupoles fiables et de qualité de Skylux.<br> </p> </body> | coupole-700x1500 | 8162578202901 | 49193165128013
Coupoles | Lichtkoepel | Skylux | Coupole Skylux 70x150 cm | Double paroi (2,90 W/m²K) / Polycarbonate (250 fois plus résistant aux chocs que le verre) / Thermorésistant * opale & non transparent | 28657 | 5412970286578 | 993.45 | Oui | 35-45 | 11.91 | Choisissez clair ou opalin ou Heatstop | Thermorésistant * opale & non transparent | Nombre de parois | Double paroi (2,90 W/m²K) | Matériau | Polycarbonate (250 fois plus résistant aux chocs que le verre) | 700 x 1500 mm | 1500 | 700 |  |  | 1.19 | Rectangulaire | [9 empty] | D |  |  | Pour les pièces chauffées nous recommandons au minimum une coupole à 3 parois pour une isolation optimale. | Vous cherchez un moyen d’apporter plus de lumière naturelle dans votre habitation ou votre espace de travail ? Dans ce cas, envisagez certainement une coupole 700x1500 de Skylux ! Nos coupoles sont disponibles en différentes dimensions et matériaux, ce qui vous permet de trouver la solution parfaitement adaptée à votre projet. Choisissez entre l’acrylique ou le polycarbonate, des parois simples ou multiples, ainsi que des versions transparentes, opales ou heatstop. De plus, nos coupoles sont également disponibles en version fixe ou ouvrante. Dans le cadre d’une rénovation totale ou d’une construction neuve, une costière est requise pour l’installation correcte de la coupole. Heureusement, vous pouvez également sélectionner la costière directement sur cette page. Que vous recherchiez une version fixe ou ouvrante, chez Skylux, nous avons tout ce qu’il vous faut pour trouver la coupole parfaite pour votre projet. De plus, nos coupoles ne constituent pas seulement un ajout élégant à chaque espace, elles offrent également une excellente isolation thermique et acoustique. Cela garantit une maison ou un bureau plus confortable et plus économe en énergie. Que vous planifiez une rénovation ou la construction d’une nouvelle habitation, choisissez les coupoles fiables et de qualité de Skylux. | https://skylux.eu/fr/products/coupole-700x1500?variant=49193165357389 | https://skylux.eu/cdn/shop/files/download_dae6e177-5c4f-4427-b3ba-5ce307d4823b.jpg?v=1737472736&width=1600 | https://skylux.eu/cdn/shop/files/Skylux-lichtkoepel-70x150-cm-Lichtkoepel.jpg?v=1737486149&width=1600 | https://skylux.eu/cdn/shop/files/400dc924-54f6-47a2-b966-72acdf505529.webp?v=1782971968&width=1600 | https://skylux.eu/cdn/shop/files/e2602eb5-eb77-4594-9287-8563fa6b1ab1.webp?v=1782972066&width=1600 | https://skylux.eu/cdn/shop/files/646b0795-575e-4533-8c4b-b4c41eb259f5.jpg?v=1782972129&width=1600 | //skylux.eu/cdn/shop/files/F_MH_Notice_de_pose__Skylux_PMMA_coupoles.pdf?v=14496508717816058976 | //skylux.eu/cdn/shop/files/F_TD_Dossier_Technique.zip?v=3735489360144844648 | <body> <p id="isPasted">Vous cherchez un moyen d’apporter plus de lumière naturelle dans votre habitation ou votre espace de travail ? Dans ce cas, envisagez certainement une coupole 700x1500 de Skylux ! Nos coupoles sont disponibles en différentes dimensions et matériaux, ce qui vous permet de trouver la solution parfaitement adaptée à votre projet. Choisissez entre l’acrylique ou le polycarbonate, des parois simples ou multiples, ainsi que des versions transparentes, opales ou heatstop. De plus, nos coupoles sont également disponibles en version fixe ou ouvrante.</p> <p>Dans le cadre d’une rénovation totale ou d’une construction neuve, une costière est requise pour l’installation correcte de la coupole. Heureusement, vous pouvez également sélectionner la costière directement sur cette page. Que vous recherchiez une version fixe ou ouvrante, chez Skylux, nous avons tout ce qu’il vous faut pour trouver la coupole parfaite pour votre projet.</p> <p>De plus, nos coupoles ne constituent pas seulement un ajout élégant à chaque espace, elles offrent également une excellente isolation thermique et acoustique. Cela garantit une maison ou un bureau plus confortable et plus économe en énergie. Que vous planifiez une rénovation ou la construction d’une nouvelle habitation, choisissez les coupoles fiables et de qualité de Skylux.<br> </p> </body> | coupole-700x1500 | 8162578202901 | 49193165357389
Coupoles | Lichtkoepel | Skylux | Coupole Skylux 70x150 cm | Triple paroi (1.70 W/m²K) Choisissez cette version ou supérieure pour une pièce chauffée ! / Polycarbonate (250 fois plus résistant aux chocs que le verre) / Thermorésistant * opale & non transparent | 29699 | 5412970296997 | 1229.4 | Oui | 35-45 | 15.87 | Choisissez clair ou opalin ou Heatstop | Thermorésistant * opale & non transparent | Nombre de parois | Triple paroi (1.70 W/m²K) Choisissez cette version ou supérieure pour une pièce chauffée ! | Matériau | Polycarbonate (250 fois plus résistant aux chocs que le verre) | 700 x 1500 mm | 1500 | 700 |  |  | 1.19 | Rectangulaire | [9 empty] | D |  |  | Pour les pièces chauffées nous recommandons au minimum une coupole à 3 parois pour une isolation optimale. | Vous cherchez un moyen d’apporter plus de lumière naturelle dans votre habitation ou votre espace de travail ? Dans ce cas, envisagez certainement une coupole 700x1500 de Skylux ! Nos coupoles sont disponibles en différentes dimensions et matériaux, ce qui vous permet de trouver la solution parfaitement adaptée à votre projet. Choisissez entre l’acrylique ou le polycarbonate, des parois simples ou multiples, ainsi que des versions transparentes, opales ou heatstop. De plus, nos coupoles sont également disponibles en version fixe ou ouvrante. Dans le cadre d’une rénovation totale ou d’une construction neuve, une costière est requise pour l’installation correcte de la coupole. Heureusement, vous pouvez également sélectionner la costière directement sur cette page. Que vous recherchiez une version fixe ou ouvrante, chez Skylux, nous avons tout ce qu’il vous faut pour trouver la coupole parfaite pour votre projet. De plus, nos coupoles ne constituent pas seulement un ajout élégant à chaque espace, elles offrent également une excellente isolation thermique et acoustique. Cela garantit une maison ou un bureau plus confortable et plus économe en énergie. Que vous planifiez une rénovation ou la construction d’une nouvelle habitation, choisissez les coupoles fiables et de qualité de Skylux. | https://skylux.eu/fr/products/coupole-700x1500?variant=49193165619533 | https://skylux.eu/cdn/shop/files/download_ce54473a-a428-4140-925d-ab4d107704fc.jpg?v=1737472773&width=1600 | https://skylux.eu/cdn/shop/files/Skylux-lichtkoepel-70x150-cm-Lichtkoepel.jpg?v=1737486149&width=1600 | https://skylux.eu/cdn/shop/files/400dc924-54f6-47a2-b966-72acdf505529.webp?v=1782971968&width=1600 | https://skylux.eu/cdn/shop/files/e2602eb5-eb77-4594-9287-8563fa6b1ab1.webp?v=1782972066&width=1600 | https://skylux.eu/cdn/shop/files/646b0795-575e-4533-8c4b-b4c41eb259f5.jpg?v=1782972129&width=1600 | //skylux.eu/cdn/shop/files/F_MH_Notice_de_pose__Skylux_PMMA_coupoles.pdf?v=14496508717816058976 | //skylux.eu/cdn/shop/files/F_TD_Dossier_Technique.zip?v=3735489360144844648 | <body> <p id="isPasted">Vous cherchez un moyen d’apporter plus de lumière naturelle dans votre habitation ou votre espace de travail ? Dans ce cas, envisagez certainement une coupole 700x1500 de Skylux ! Nos coupoles sont disponibles en différentes dimensions et matériaux, ce qui vous permet de trouver la solution parfaitement adaptée à votre projet. Choisissez entre l’acrylique ou le polycarbonate, des parois simples ou multiples, ainsi que des versions transparentes, opales ou heatstop. De plus, nos coupoles sont également disponibles en version fixe ou ouvrante.</p> <p>Dans le cadre d’une rénovation totale ou d’une construction neuve, une costière est requise pour l’installation correcte de la coupole. Heureusement, vous pouvez également sélectionner la costière directement sur cette page. Que vous recherchiez une version fixe ou ouvrante, chez Skylux, nous avons tout ce qu’il vous faut pour trouver la coupole parfaite pour votre projet.</p> <p>De plus, nos coupoles ne constituent pas seulement un ajout élégant à chaque espace, elles offrent également une excellente isolation thermique et acoustique. Cela garantit une maison ou un bureau plus confortable et plus économe en énergie. Que vous planifiez une rénovation ou la construction d’une nouvelle habitation, choisissez les coupoles fiables et de qualité de Skylux.<br> </p> </body> | coupole-700x1500 | 8162578202901 | 49193165619533
Coupoles | Lichtkoepel | Skylux | Coupole Skylux 70x150 cm | Quadruple paroi (1,28 W/m²K) / Polycarbonate (250 fois plus résistant aux chocs que le verre) / Thermorésistant * opale & non transparent | 73107 | 5412970731078 | 1465.35 | Oui | 35-45 | 20.8 | Choisissez clair ou opalin ou Heatstop | Thermorésistant * opale & non transparent | Nombre de parois | Quadruple paroi (1,28 W/m²K) | Matériau | Polycarbonate (250 fois plus résistant aux chocs que le verre) | 700 x 1500 mm | 1500 | 700 |  |  | 1.19 | Rectangulaire | [9 empty] | D |  |  | Pour les pièces chauffées nous recommandons au minimum une coupole à 3 parois pour une isolation optimale. | Vous cherchez un moyen d’apporter plus de lumière naturelle dans votre habitation ou votre espace de travail ? Dans ce cas, envisagez certainement une coupole 700x1500 de Skylux ! Nos coupoles sont disponibles en différentes dimensions et matériaux, ce qui vous permet de trouver la solution parfaitement adaptée à votre projet. Choisissez entre l’acrylique ou le polycarbonate, des parois simples ou multiples, ainsi que des versions transparentes, opales ou heatstop. De plus, nos coupoles sont également disponibles en version fixe ou ouvrante. Dans le cadre d’une rénovation totale ou d’une construction neuve, une costière est requise pour l’installation correcte de la coupole. Heureusement, vous pouvez également sélectionner la costière directement sur cette page. Que vous recherchiez une version fixe ou ouvrante, chez Skylux, nous avons tout ce qu’il vous faut pour trouver la coupole parfaite pour votre projet. De plus, nos coupoles ne constituent pas seulement un ajout élégant à chaque espace, elles offrent également une excellente isolation thermique et acoustique. Cela garantit une maison ou un bureau plus confortable et plus économe en énergie. Que vous planifiez une rénovation ou la construction d’une nouvelle habitation, choisissez les coupoles fiables et de qualité de Skylux. | https://skylux.eu/fr/products/coupole-700x1500?variant=49193166012749 | https://skylux.eu/cdn/shop/files/download_8c9ed1fa-f392-45a1-86f7-e7ba48b9d2d9.jpg?v=1737472810&width=1600 | https://skylux.eu/cdn/shop/files/Skylux-lichtkoepel-70x150-cm-Lichtkoepel.jpg?v=1737486149&width=1600 | https://skylux.eu/cdn/shop/files/400dc924-54f6-47a2-b966-72acdf505529.webp?v=1782971968&width=1600 | https://skylux.eu/cdn/shop/files/e2602eb5-eb77-4594-9287-8563fa6b1ab1.webp?v=1782972066&width=1600 | https://skylux.eu/cdn/shop/files/646b0795-575e-4533-8c4b-b4c41eb259f5.jpg?v=1782972129&width=1600 | //skylux.eu/cdn/shop/files/F_MH_Notice_de_pose__Skylux_PMMA_coupoles.pdf?v=14496508717816058976 | //skylux.eu/cdn/shop/files/F_TD_Dossier_Technique.zip?v=3735489360144844648 | <body> <p id="isPasted">Vous cherchez un moyen d’apporter plus de lumière naturelle dans votre habitation ou votre espace de travail ? Dans ce cas, envisagez certainement une coupole 700x1500 de Skylux ! Nos coupoles sont disponibles en différentes dimensions et matériaux, ce qui vous permet de trouver la solution parfaitement adaptée à votre projet. Choisissez entre l’acrylique ou le polycarbonate, des parois simples ou multiples, ainsi que des versions transparentes, opales ou heatstop. De plus, nos coupoles sont également disponibles en version fixe ou ouvrante.</p> <p>Dans le cadre d’une rénovation totale ou d’une construction neuve, une costière est requise pour l’installation correcte de la coupole. Heureusement, vous pouvez également sélectionner la costière directement sur cette page. Que vous recherchiez une version fixe ou ouvrante, chez Skylux, nous avons tout ce qu’il vous faut pour trouver la coupole parfaite pour votre projet.</p> <p>De plus, nos coupoles ne constituent pas seulement un ajout élégant à chaque espace, elles offrent également une excellente isolation thermique et acoustique. Cela garantit une maison ou un bureau plus confortable et plus économe en énergie. Que vous planifiez une rénovation ou la construction d’une nouvelle habitation, choisissez les coupoles fiables et de qualité de Skylux.<br> </p> </body> | coupole-700x1500 | 8162578202901 | 49193166012749
Coupoles | Lichtkoepel | Skylux | Coupole Skylux 70x160 cm | Simple paroi (moins isolant - 5,17 W/m²K) / Acrylique (10 fois plus résistant aux chocs que le verre) / Clair * visibilité comme le verre | 19632 | 5412970196327 | 447.7 | Oui | 4-7 | 7.4 | Choisissez clair ou opalin ou Heatstop | Clair * visibilité comme le verre | Nombre de parois | Simple paroi (moins isolant - 5,17 W/m²K) | Matériau | Acrylique (10 fois plus résistant aux chocs que le verre) | 700 x 1600 mm | 1600 | 700 |  |  | 1.34 | Rectangulaire | [9 empty] | B |  |  | Pour les pièces chauffées nous recommandons au minimum une coupole à 3 parois pour une isolation optimale. | Vous cherchez un moyen d’apporter davantage de lumière naturelle dans votre habitation ou votre espace de travail ? Pensez alors certainement à une coupole 700x1600 de Skylux ! Nos coupoles sont disponibles dans différentes dimensions et matériaux, afin que vous puissiez trouver la solution parfaite pour votre projet. Choisissez entre l’acrylique ou le polycarbonate, des parois simples ou multiples, ainsi que des versions transparentes, opales ou heatstop. De plus, nos coupoles sont également disponibles en version fixe ou ouvrante. Lors d’une rénovation complète ou d’une construction neuve, une costière est nécessaire pour l’installation correcte de la coupole. Heureusement, vous pouvez également sélectionner la costière directement sur cette page. Que vous recherchiez une version fixe ou ouvrante, chez Skylux, nous avons tout ce qu’il vous faut pour trouver la coupole parfaite pour votre projet. En outre, nos coupoles ne constituent pas seulement un ajout élégant à chaque espace, elles offrent aussi une excellente isolation thermique et acoustique. Cela garantit une maison ou un bureau plus confortable et plus économe en énergie. Que vous planifiiez une rénovation ou construisiez une nouvelle habitation, choisissez les coupoles fiables et de qualité de Skylux. | https://skylux.eu/fr/products/coupole-700x1600?variant=49193166569805 | https://skylux.eu/cdn/shop/files/download_f21b6a31-1e75-4f3c-bddf-c841cffa39fc.jpg?v=1737472500&width=1600 | https://skylux.eu/cdn/shop/files/Skylux-lichtkoepel-70x160-cm-Lichtkoepel.jpg?v=1737486143&width=1600 | https://skylux.eu/cdn/shop/files/400dc924-54f6-47a2-b966-72acdf505529.webp?v=1782971968&width=1600 | https://skylux.eu/cdn/shop/files/e2602eb5-eb77-4594-9287-8563fa6b1ab1.webp?v=1782972066&width=1600 | https://skylux.eu/cdn/shop/files/646b0795-575e-4533-8c4b-b4c41eb259f5.jpg?v=1782972129&width=1600 | //skylux.eu/cdn/shop/files/F_MH_Notice_de_pose__Skylux_PMMA_coupoles.pdf?v=14496508717816058976 | //skylux.eu/cdn/shop/files/F_TD_Dossier_Technique.zip?v=3735489360144844648 | <body> <p id="isPasted">Vous cherchez un moyen d’apporter davantage de lumière naturelle dans votre habitation ou votre espace de travail ? Pensez alors certainement à une coupole 700x1600 de Skylux ! Nos coupoles sont disponibles dans différentes dimensions et matériaux, afin que vous puissiez trouver la solution parfaite pour votre projet. Choisissez entre l’acrylique ou le polycarbonate, des parois simples ou multiples, ainsi que des versions transparentes, opales ou heatstop. De plus, nos coupoles sont également disponibles en version fixe ou ouvrante.</p> <p>Lors d’une rénovation complète ou d’une construction neuve, une costière est nécessaire pour l’installation correcte de la coupole. Heureusement, vous pouvez également sélectionner la costière directement sur cette page. Que vous recherchiez une version fixe ou ouvrante, chez Skylux, nous avons tout ce qu’il vous faut pour trouver la coupole parfaite pour votre projet.</p> <p>En outre, nos coupoles ne constituent pas seulement un ajout élégant à chaque espace, elles offrent aussi une excellente isolation thermique et acoustique. Cela garantit une maison ou un bureau plus confortable et plus économe en énergie. Que vous planifiiez une rénovation ou construisiez une nouvelle habitation, choisissez les coupoles fiables et de qualité de Skylux.<br> </p> </body> | coupole-700x1600 | 8162578071829 | 49193166569805
Coupoles | Lichtkoepel | Skylux | Coupole Skylux 70x160 cm | Simple paroi (moins isolant - 5,17 W/m²K) / Polycarbonate (250 fois plus résistant aux chocs que le verre) / Clair * visibilité comme le verre | 19957 | 5412970199571 | 701.8 | Oui | 4-7 | 7.86 | Choisissez clair ou opalin ou Heatstop | Clair * visibilité comme le verre | Nombre de parois | Simple paroi (moins isolant - 5,17 W/m²K) | Matériau | Polycarbonate (250 fois plus résistant aux chocs que le verre) | 700 x 1600 mm | 1600 | 700 |  |  | 1.34 | Rectangulaire | [9 empty] | B |  |  | Pour les pièces chauffées nous recommandons au minimum une coupole à 3 parois pour une isolation optimale. | Vous cherchez un moyen d’apporter davantage de lumière naturelle dans votre habitation ou votre espace de travail ? Pensez alors certainement à une coupole 700x1600 de Skylux ! Nos coupoles sont disponibles dans différentes dimensions et matériaux, afin que vous puissiez trouver la solution parfaite pour votre projet. Choisissez entre l’acrylique ou le polycarbonate, des parois simples ou multiples, ainsi que des versions transparentes, opales ou heatstop. De plus, nos coupoles sont également disponibles en version fixe ou ouvrante. Lors d’une rénovation complète ou d’une construction neuve, une costière est nécessaire pour l’installation correcte de la coupole. Heureusement, vous pouvez également sélectionner la costière directement sur cette page. Que vous recherchiez une version fixe ou ouvrante, chez Skylux, nous avons tout ce qu’il vous faut pour trouver la coupole parfaite pour votre projet. En outre, nos coupoles ne constituent pas seulement un ajout élégant à chaque espace, elles offrent aussi une excellente isolation thermique et acoustique. Cela garantit une maison ou un bureau plus confortable et plus économe en énergie. Que vous planifiiez une rénovation ou construisiez une nouvelle habitation, choisissez les coupoles fiables et de qualité de Skylux. | https://skylux.eu/fr/products/coupole-700x1600?variant=49193166700877 | https://skylux.eu/cdn/shop/files/download_5e6c4818-a4ea-4b0c-ab50-8f597f75868f.jpg?v=1737472516&width=1600 | https://skylux.eu/cdn/shop/files/Skylux-lichtkoepel-70x160-cm-Lichtkoepel.jpg?v=1737486143&width=1600 | https://skylux.eu/cdn/shop/files/400dc924-54f6-47a2-b966-72acdf505529.webp?v=1782971968&width=1600 | https://skylux.eu/cdn/shop/files/e2602eb5-eb77-4594-9287-8563fa6b1ab1.webp?v=1782972066&width=1600 | https://skylux.eu/cdn/shop/files/646b0795-575e-4533-8c4b-b4c41eb259f5.jpg?v=1782972129&width=1600 | //skylux.eu/cdn/shop/files/F_MH_Notice_de_pose__Skylux_PMMA_coupoles.pdf?v=14496508717816058976 | //skylux.eu/cdn/shop/files/F_TD_Dossier_Technique.zip?v=3735489360144844648 | <body> <p id="isPasted">Vous cherchez un moyen d’apporter davantage de lumière naturelle dans votre habitation ou votre espace de travail ? Pensez alors certainement à une coupole 700x1600 de Skylux ! Nos coupoles sont disponibles dans différentes dimensions et matériaux, afin que vous puissiez trouver la solution parfaite pour votre projet. Choisissez entre l’acrylique ou le polycarbonate, des parois simples ou multiples, ainsi que des versions transparentes, opales ou heatstop. De plus, nos coupoles sont également disponibles en version fixe ou ouvrante.</p> <p>Lors d’une rénovation complète ou d’une construction neuve, une costière est nécessaire pour l’installation correcte de la coupole. Heureusement, vous pouvez également sélectionner la costière directement sur cette page. Que vous recherchiez une version fixe ou ouvrante, chez Skylux, nous avons tout ce qu’il vous faut pour trouver la coupole parfaite pour votre projet.</p> <p>En outre, nos coupoles ne constituent pas seulement un ajout élégant à chaque espace, elles offrent aussi une excellente isolation thermique et acoustique. Cela garantit une maison ou un bureau plus confortable et plus économe en énergie. Que vous planifiiez une rénovation ou construisiez une nouvelle habitation, choisissez les coupoles fiables et de qualité de Skylux.<br> </p> </body> | coupole-700x1600 | 8162578071829 | 49193166700877
Coupoles | Lichtkoepel | Skylux | Coupole Skylux 70x160 cm | Double paroi (2,90 W/m²K) / Acrylique (10 fois plus résistant aux chocs que le verre) / Clair * visibilité comme le verre | 19343 | 5412970193432 | 732.05 | Oui | 4-7 | 11.5 | Choisissez clair ou opalin ou Heatstop | Clair * visibilité comme le verre | Nombre de parois | Double paroi (2,90 W/m²K) | Matériau | Acrylique (10 fois plus résistant aux chocs que le verre) | 700 x 1600 mm | 1600 | 700 |  |  | 1.34 | Rectangulaire | [9 empty] | B |  |  | Pour les pièces chauffées nous recommandons au minimum une coupole à 3 parois pour une isolation optimale. | Vous cherchez un moyen d’apporter davantage de lumière naturelle dans votre habitation ou votre espace de travail ? Pensez alors certainement à une coupole 700x1600 de Skylux ! Nos coupoles sont disponibles dans différentes dimensions et matériaux, afin que vous puissiez trouver la solution parfaite pour votre projet. Choisissez entre l’acrylique ou le polycarbonate, des parois simples ou multiples, ainsi que des versions transparentes, opales ou heatstop. De plus, nos coupoles sont également disponibles en version fixe ou ouvrante. Lors d’une rénovation complète ou d’une construction neuve, une costière est nécessaire pour l’installation correcte de la coupole. Heureusement, vous pouvez également sélectionner la costière directement sur cette page. Que vous recherchiez une version fixe ou ouvrante, chez Skylux, nous avons tout ce qu’il vous faut pour trouver la coupole parfaite pour votre projet. En outre, nos coupoles ne constituent pas seulement un ajout élégant à chaque espace, elles offrent aussi une excellente isolation thermique et acoustique. Cela garantit une maison ou un bureau plus confortable et plus économe en énergie. Que vous planifiiez une rénovation ou construisiez une nouvelle habitation, choisissez les coupoles fiables et de qualité de Skylux. | https://skylux.eu/fr/products/coupole-700x1600?variant=49193166799181 | https://skylux.eu/cdn/shop/files/download_1d66290b-218c-427c-9c28-9e0f91699583.jpg?v=1737472532&width=1600 | https://skylux.eu/cdn/shop/files/Skylux-lichtkoepel-70x160-cm-Lichtkoepel.jpg?v=1737486143&width=1600 | https://skylux.eu/cdn/shop/files/400dc924-54f6-47a2-b966-72acdf505529.webp?v=1782971968&width=1600 | https://skylux.eu/cdn/shop/files/e2602eb5-eb77-4594-9287-8563fa6b1ab1.webp?v=1782972066&width=1600 | https://skylux.eu/cdn/shop/files/646b0795-575e-4533-8c4b-b4c41eb259f5.jpg?v=1782972129&width=1600 | //skylux.eu/cdn/shop/files/F_MH_Notice_de_pose__Skylux_PMMA_coupoles.pdf?v=14496508717816058976 | //skylux.eu/cdn/shop/files/F_TD_Dossier_Technique.zip?v=3735489360144844648 | <body> <p id="isPasted">Vous cherchez un moyen d’apporter davantage de lumière naturelle dans votre habitation ou votre espace de travail ? Pensez alors certainement à une coupole 700x1600 de Skylux ! Nos coupoles sont disponibles dans différentes dimensions et matériaux, afin que vous puissiez trouver la solution parfaite pour votre projet. Choisissez entre l’acrylique ou le polycarbonate, des parois simples ou multiples, ainsi que des versions transparentes, opales ou heatstop. De plus, nos coupoles sont également disponibles en version fixe ou ouvrante.</p> <p>Lors d’une rénovation complète ou d’une construction neuve, une costière est nécessaire pour l’installation correcte de la coupole. Heureusement, vous pouvez également sélectionner la costière directement sur cette page. Que vous recherchiez une version fixe ou ouvrante, chez Skylux, nous avons tout ce qu’il vous faut pour trouver la coupole parfaite pour votre projet.</p> <p>En outre, nos coupoles ne constituent pas seulement un ajout élégant à chaque espace, elles offrent aussi une excellente isolation thermique et acoustique. Cela garantit une maison ou un bureau plus confortable et plus économe en énergie. Que vous planifiiez une rénovation ou construisiez une nouvelle habitation, choisissez les coupoles fiables et de qualité de Skylux.<br> </p> </body> | coupole-700x1600 | 8162578071829 | 49193166799181
Coupoles | Lichtkoepel | Skylux | Coupole Skylux 70x160 cm | Double paroi (2,90 W/m²K) / Polycarbonate (250 fois plus résistant aux chocs que le verre) / Clair * visibilité comme le verre | 19815 | 5412970198154 | 986.15 | Oui | 4-7 | 12.76 | Choisissez clair ou opalin ou Heatstop | Clair * visibilité comme le verre | Nombre de parois | Double paroi (2,90 W/m²K) | Matériau | Polycarbonate (250 fois plus résistant aux chocs que le verre) | 700 x 1600 mm | 1600 | 700 |  |  | 1.34 | Rectangulaire | [9 empty] | B |  |  | Pour les pièces chauffées nous recommandons au minimum une coupole à 3 parois pour une isolation optimale. | Vous cherchez un moyen d’apporter davantage de lumière naturelle dans votre habitation ou votre espace de travail ? Pensez alors certainement à une coupole 700x1600 de Skylux ! Nos coupoles sont disponibles dans différentes dimensions et matériaux, afin que vous puissiez trouver la solution parfaite pour votre projet. Choisissez entre l’acrylique ou le polycarbonate, des parois simples ou multiples, ainsi que des versions transparentes, opales ou heatstop. De plus, nos coupoles sont également disponibles en version fixe ou ouvrante. Lors d’une rénovation complète ou d’une construction neuve, une costière est nécessaire pour l’installation correcte de la coupole. Heureusement, vous pouvez également sélectionner la costière directement sur cette page. Que vous recherchiez une version fixe ou ouvrante, chez Skylux, nous avons tout ce qu’il vous faut pour trouver la coupole parfaite pour votre projet. En outre, nos coupoles ne constituent pas seulement un ajout élégant à chaque espace, elles offrent aussi une excellente isolation thermique et acoustique. Cela garantit une maison ou un bureau plus confortable et plus économe en énergie. Que vous planifiiez une rénovation ou construisiez une nouvelle habitation, choisissez les coupoles fiables et de qualité de Skylux. | https://skylux.eu/fr/products/coupole-700x1600?variant=49193166930253 | https://skylux.eu/cdn/shop/files/download_b041c860-04b0-423b-bc13-93e915e245a1.jpg?v=1737472547&width=1600 | https://skylux.eu/cdn/shop/files/Skylux-lichtkoepel-70x160-cm-Lichtkoepel.jpg?v=1737486143&width=1600 | https://skylux.eu/cdn/shop/files/400dc924-54f6-47a2-b966-72acdf505529.webp?v=1782971968&width=1600 | https://skylux.eu/cdn/shop/files/e2602eb5-eb77-4594-9287-8563fa6b1ab1.webp?v=1782972066&width=1600 | https://skylux.eu/cdn/shop/files/646b0795-575e-4533-8c4b-b4c41eb259f5.jpg?v=1782972129&width=1600 | //skylux.eu/cdn/shop/files/F_MH_Notice_de_pose__Skylux_PMMA_coupoles.pdf?v=14496508717816058976 | //skylux.eu/cdn/shop/files/F_TD_Dossier_Technique.zip?v=3735489360144844648 | <body> <p id="isPasted">Vous cherchez un moyen d’apporter davantage de lumière naturelle dans votre habitation ou votre espace de travail ? Pensez alors certainement à une coupole 700x1600 de Skylux ! Nos coupoles sont disponibles dans différentes dimensions et matériaux, afin que vous puissiez trouver la solution parfaite pour votre projet. Choisissez entre l’acrylique ou le polycarbonate, des parois simples ou multiples, ainsi que des versions transparentes, opales ou heatstop. De plus, nos coupoles sont également disponibles en version fixe ou ouvrante.</p> <p>Lors d’une rénovation complète ou d’une construction neuve, une costière est nécessaire pour l’installation correcte de la coupole. Heureusement, vous pouvez également sélectionner la costière directement sur cette page. Que vous recherchiez une version fixe ou ouvrante, chez Skylux, nous avons tout ce qu’il vous faut pour trouver la coupole parfaite pour votre projet.</p> <p>En outre, nos coupoles ne constituent pas seulement un ajout élégant à chaque espace, elles offrent aussi une excellente isolation thermique et acoustique. Cela garantit une maison ou un bureau plus confortable et plus économe en énergie. Que vous planifiiez une rénovation ou construisiez une nouvelle habitation, choisissez les coupoles fiables et de qualité de Skylux.<br> </p> </body> | coupole-700x1600 | 8162578071829 | 49193166930253
Coupoles | Lichtkoepel | Skylux | Coupole Skylux 70x160 cm | Triple paroi (1.70 W/m²K) Choisissez cette version ou supérieure pour une pièce chauffée ! / Acrylique (10 fois plus résistant aux chocs que le verre) / Clair * visibilité comme le verre | 23897 | 5412970238973 | 1016.4 | Oui | 4-7 | 16 | Choisissez clair ou opalin ou Heatstop | Clair * visibilité comme le verre | Nombre de parois | Triple paroi (1.70 W/m²K) Choisissez cette version ou supérieure pour une pièce chauffée ! | Matériau | Acrylique (10 fois plus résistant aux chocs que le verre) | 700 x 1600 mm | 1600 | 700 |  |  | 1.34 | Rectangulaire | [9 empty] | B |  |  | Pour les pièces chauffées nous recommandons au minimum une coupole à 3 parois pour une isolation optimale. | Vous cherchez un moyen d’apporter davantage de lumière naturelle dans votre habitation ou votre espace de travail ? Pensez alors certainement à une coupole 700x1600 de Skylux ! Nos coupoles sont disponibles dans différentes dimensions et matériaux, afin que vous puissiez trouver la solution parfaite pour votre projet. Choisissez entre l’acrylique ou le polycarbonate, des parois simples ou multiples, ainsi que des versions transparentes, opales ou heatstop. De plus, nos coupoles sont également disponibles en version fixe ou ouvrante. Lors d’une rénovation complète ou d’une construction neuve, une costière est nécessaire pour l’installation correcte de la coupole. Heureusement, vous pouvez également sélectionner la costière directement sur cette page. Que vous recherchiez une version fixe ou ouvrante, chez Skylux, nous avons tout ce qu’il vous faut pour trouver la coupole parfaite pour votre projet. En outre, nos coupoles ne constituent pas seulement un ajout élégant à chaque espace, elles offrent aussi une excellente isolation thermique et acoustique. Cela garantit une maison ou un bureau plus confortable et plus économe en énergie. Que vous planifiiez une rénovation ou construisiez une nouvelle habitation, choisissez les coupoles fiables et de qualité de Skylux. | https://skylux.eu/fr/products/coupole-700x1600?variant=49193167126861 | https://skylux.eu/cdn/shop/files/download_2dcd2c8f-b2c9-44ee-b222-f36c2bb3609e.jpg?v=1737472569&width=1600 | https://skylux.eu/cdn/shop/files/Skylux-lichtkoepel-70x160-cm-Lichtkoepel.jpg?v=1737486143&width=1600 | https://skylux.eu/cdn/shop/files/400dc924-54f6-47a2-b966-72acdf505529.webp?v=1782971968&width=1600 | https://skylux.eu/cdn/shop/files/e2602eb5-eb77-4594-9287-8563fa6b1ab1.webp?v=1782972066&width=1600 | https://skylux.eu/cdn/shop/files/646b0795-575e-4533-8c4b-b4c41eb259f5.jpg?v=1782972129&width=1600 | //skylux.eu/cdn/shop/files/F_MH_Notice_de_pose__Skylux_PMMA_coupoles.pdf?v=14496508717816058976 | //skylux.eu/cdn/shop/files/F_TD_Dossier_Technique.zip?v=3735489360144844648 | <body> <p id="isPasted">Vous cherchez un moyen d’apporter davantage de lumière naturelle dans votre habitation ou votre espace de travail ? Pensez alors certainement à une coupole 700x1600 de Skylux ! Nos coupoles sont disponibles dans différentes dimensions et matériaux, afin que vous puissiez trouver la solution parfaite pour votre projet. Choisissez entre l’acrylique ou le polycarbonate, des parois simples ou multiples, ainsi que des versions transparentes, opales ou heatstop. De plus, nos coupoles sont également disponibles en version fixe ou ouvrante.</p> <p>Lors d’une rénovation complète ou d’une construction neuve, une costière est nécessaire pour l’installation correcte de la coupole. Heureusement, vous pouvez également sélectionner la costière directement sur cette page. Que vous recherchiez une version fixe ou ouvrante, chez Skylux, nous avons tout ce qu’il vous faut pour trouver la coupole parfaite pour votre projet.</p> <p>En outre, nos coupoles ne constituent pas seulement un ajout élégant à chaque espace, elles offrent aussi une excellente isolation thermique et acoustique. Cela garantit une maison ou un bureau plus confortable et plus économe en énergie. Que vous planifiiez une rénovation ou construisiez une nouvelle habitation, choisissez les coupoles fiables et de qualité de Skylux.<br> </p> </body> | coupole-700x1600 | 8162578071829 | 49193167126861
Coupoles | Lichtkoepel | Skylux | Coupole Skylux 70x160 cm | Triple paroi (1.70 W/m²K) Choisissez cette version ou supérieure pour une pièce chauffée ! / Polycarbonate (250 fois plus résistant aux chocs que le verre) / Clair * visibilité comme le verre | 24479 | 5412970244790 | 1270.5 | Oui | 4-7 | 16.43 | Choisissez clair ou opalin ou Heatstop | Clair * visibilité comme le verre | Nombre de parois | Triple paroi (1.70 W/m²K) Choisissez cette version ou supérieure pour une pièce chauffée ! | Matériau | Polycarbonate (250 fois plus résistant aux chocs que le verre) | 700 x 1600 mm | 1600 | 700 |  |  | 1.34 | Rectangulaire | [9 empty] | B |  |  | Pour les pièces chauffées nous recommandons au minimum une coupole à 3 parois pour une isolation optimale. | Vous cherchez un moyen d’apporter davantage de lumière naturelle dans votre habitation ou votre espace de travail ? Pensez alors certainement à une coupole 700x1600 de Skylux ! Nos coupoles sont disponibles dans différentes dimensions et matériaux, afin que vous puissiez trouver la solution parfaite pour votre projet. Choisissez entre l’acrylique ou le polycarbonate, des parois simples ou multiples, ainsi que des versions transparentes, opales ou heatstop. De plus, nos coupoles sont également disponibles en version fixe ou ouvrante. Lors d’une rénovation complète ou d’une construction neuve, une costière est nécessaire pour l’installation correcte de la coupole. Heureusement, vous pouvez également sélectionner la costière directement sur cette page. Que vous recherchiez une version fixe ou ouvrante, chez Skylux, nous avons tout ce qu’il vous faut pour trouver la coupole parfaite pour votre projet. En outre, nos coupoles ne constituent pas seulement un ajout élégant à chaque espace, elles offrent aussi une excellente isolation thermique et acoustique. Cela garantit une maison ou un bureau plus confortable et plus économe en énergie. Que vous planifiiez une rénovation ou construisiez une nouvelle habitation, choisissez les coupoles fiables et de qualité de Skylux. | https://skylux.eu/fr/products/coupole-700x1600?variant=49193167487309 | https://skylux.eu/cdn/shop/files/download_cf6936bd-a618-4ab8-90bf-443480206f1b.jpg?v=1737472583&width=1600 | https://skylux.eu/cdn/shop/files/Skylux-lichtkoepel-70x160-cm-Lichtkoepel.jpg?v=1737486143&width=1600 | https://skylux.eu/cdn/shop/files/400dc924-54f6-47a2-b966-72acdf505529.webp?v=1782971968&width=1600 | https://skylux.eu/cdn/shop/files/e2602eb5-eb77-4594-9287-8563fa6b1ab1.webp?v=1782972066&width=1600 | https://skylux.eu/cdn/shop/files/646b0795-575e-4533-8c4b-b4c41eb259f5.jpg?v=1782972129&width=1600 | //skylux.eu/cdn/shop/files/F_MH_Notice_de_pose__Skylux_PMMA_coupoles.pdf?v=14496508717816058976 | //skylux.eu/cdn/shop/files/F_TD_Dossier_Technique.zip?v=3735489360144844648 | <body> <p id="isPasted">Vous cherchez un moyen d’apporter davantage de lumière naturelle dans votre habitation ou votre espace de travail ? Pensez alors certainement à une coupole 700x1600 de Skylux ! Nos coupoles sont disponibles dans différentes dimensions et matériaux, afin que vous puissiez trouver la solution parfaite pour votre projet. Choisissez entre l’acrylique ou le polycarbonate, des parois simples ou multiples, ainsi que des versions transparentes, opales ou heatstop. De plus, nos coupoles sont également disponibles en version fixe ou ouvrante.</p> <p>Lors d’une rénovation complète ou d’une construction neuve, une costière est nécessaire pour l’installation correcte de la coupole. Heureusement, vous pouvez également sélectionner la costière directement sur cette page. Que vous recherchiez une version fixe ou ouvrante, chez Skylux, nous avons tout ce qu’il vous faut pour trouver la coupole parfaite pour votre projet.</p> <p>En outre, nos coupoles ne constituent pas seulement un ajout élégant à chaque espace, elles offrent aussi une excellente isolation thermique et acoustique. Cela garantit une maison ou un bureau plus confortable et plus économe en énergie. Que vous planifiiez une rénovation ou construisiez une nouvelle habitation, choisissez les coupoles fiables et de qualité de Skylux.<br> </p> </body> | coupole-700x1600 | 8162578071829 | 49193167487309
Coupoles | Lichtkoepel | Skylux | Coupole Skylux 70x160 cm | Quadruple paroi (1,28 W/m²K) / Acrylique (10 fois plus résistant aux chocs que le verre) / Clair * visibilité comme le verre | 80451 | 5412970804512 | 1300.75 | Oui | 4-7 | 20.34 | Choisissez clair ou opalin ou Heatstop | Clair * visibilité comme le verre | Nombre de parois | Quadruple paroi (1,28 W/m²K) | Matériau | Acrylique (10 fois plus résistant aux chocs que le verre) | 700 x 1600 mm | 1600 | 700 |  |  | 1.34 | Rectangulaire | [9 empty] | B |  |  | Pour les pièces chauffées nous recommandons au minimum une coupole à 3 parois pour une isolation optimale. | Vous cherchez un moyen d’apporter davantage de lumière naturelle dans votre habitation ou votre espace de travail ? Pensez alors certainement à une coupole 700x1600 de Skylux ! Nos coupoles sont disponibles dans différentes dimensions et matériaux, afin que vous puissiez trouver la solution parfaite pour votre projet. Choisissez entre l’acrylique ou le polycarbonate, des parois simples ou multiples, ainsi que des versions transparentes, opales ou heatstop. De plus, nos coupoles sont également disponibles en version fixe ou ouvrante. Lors d’une rénovation complète ou d’une construction neuve, une costière est nécessaire pour l’installation correcte de la coupole. Heureusement, vous pouvez également sélectionner la costière directement sur cette page. Que vous recherchiez une version fixe ou ouvrante, chez Skylux, nous avons tout ce qu’il vous faut pour trouver la coupole parfaite pour votre projet. En outre, nos coupoles ne constituent pas seulement un ajout élégant à chaque espace, elles offrent aussi une excellente isolation thermique et acoustique. Cela garantit une maison ou un bureau plus confortable et plus économe en énergie. Que vous planifiiez une rénovation ou construisiez une nouvelle habitation, choisissez les coupoles fiables et de qualité de Skylux. | https://skylux.eu/fr/products/coupole-700x1600?variant=49193167618381 | https://skylux.eu/cdn/shop/files/download_a3d49cb4-e140-4a97-8474-583685bb64c3.jpg?v=1737472606&width=1600 | https://skylux.eu/cdn/shop/files/Skylux-lichtkoepel-70x160-cm-Lichtkoepel.jpg?v=1737486143&width=1600 | https://skylux.eu/cdn/shop/files/400dc924-54f6-47a2-b966-72acdf505529.webp?v=1782971968&width=1600 | https://skylux.eu/cdn/shop/files/e2602eb5-eb77-4594-9287-8563fa6b1ab1.webp?v=1782972066&width=1600 | https://skylux.eu/cdn/shop/files/646b0795-575e-4533-8c4b-b4c41eb259f5.jpg?v=1782972129&width=1600 | //skylux.eu/cdn/shop/files/F_MH_Notice_de_pose__Skylux_PMMA_coupoles.pdf?v=14496508717816058976 | //skylux.eu/cdn/shop/files/F_TD_Dossier_Technique.zip?v=3735489360144844648 | <body> <p id="isPasted">Vous cherchez un moyen d’apporter davantage de lumière naturelle dans votre habitation ou votre espace de travail ? Pensez alors certainement à une coupole 700x1600 de Skylux ! Nos coupoles sont disponibles dans différentes dimensions et matériaux, afin que vous puissiez trouver la solution parfaite pour votre projet. Choisissez entre l’acrylique ou le polycarbonate, des parois simples ou multiples, ainsi que des versions transparentes, opales ou heatstop. De plus, nos coupoles sont également disponibles en version fixe ou ouvrante.</p> <p>Lors d’une rénovation complète ou d’une construction neuve, une costière est nécessaire pour l’installation correcte de la coupole. Heureusement, vous pouvez également sélectionner la costière directement sur cette page. Que vous recherchiez une version fixe ou ouvrante, chez Skylux, nous avons tout ce qu’il vous faut pour trouver la coupole parfaite pour votre projet.</p> <p>En outre, nos coupoles ne constituent pas seulement un ajout élégant à chaque espace, elles offrent aussi une excellente isolation thermique et acoustique. Cela garantit une maison ou un bureau plus confortable et plus économe en énergie. Que vous planifiiez une rénovation ou construisiez une nouvelle habitation, choisissez les coupoles fiables et de qualité de Skylux.<br> </p> </body> | coupole-700x1600 | 8162578071829 | 49193167618381
Coupoles | Lichtkoepel | Skylux | Coupole Skylux 70x160 cm | Quadruple paroi (1,28 W/m²K) / Polycarbonate (250 fois plus résistant aux chocs que le verre) / Clair * visibilité comme le verre | 72939 | 5412970729396 | 1554.85 | Oui | 4-7 | 21.27 | Choisissez clair ou opalin ou Heatstop | Clair * visibilité comme le verre | Nombre de parois | Quadruple paroi (1,28 W/m²K) | Matériau | Polycarbonate (250 fois plus résistant aux chocs que le verre) | 700 x 1600 mm | 1600 | 700 |  |  | 1.34 | Rectangulaire | [9 empty] | B |  |  | Pour les pièces chauffées nous recommandons au minimum une coupole à 3 parois pour une isolation optimale. | Vous cherchez un moyen d’apporter davantage de lumière naturelle dans votre habitation ou votre espace de travail ? Pensez alors certainement à une coupole 700x1600 de Skylux ! Nos coupoles sont disponibles dans différentes dimensions et matériaux, afin que vous puissiez trouver la solution parfaite pour votre projet. Choisissez entre l’acrylique ou le polycarbonate, des parois simples ou multiples, ainsi que des versions transparentes, opales ou heatstop. De plus, nos coupoles sont également disponibles en version fixe ou ouvrante. Lors d’une rénovation complète ou d’une construction neuve, une costière est nécessaire pour l’installation correcte de la coupole. Heureusement, vous pouvez également sélectionner la costière directement sur cette page. Que vous recherchiez une version fixe ou ouvrante, chez Skylux, nous avons tout ce qu’il vous faut pour trouver la coupole parfaite pour votre projet. En outre, nos coupoles ne constituent pas seulement un ajout élégant à chaque espace, elles offrent aussi une excellente isolation thermique et acoustique. Cela garantit une maison ou un bureau plus confortable et plus économe en énergie. Que vous planifiiez une rénovation ou construisiez une nouvelle habitation, choisissez les coupoles fiables et de qualité de Skylux. | https://skylux.eu/fr/products/coupole-700x1600?variant=49193167683917 | https://skylux.eu/cdn/shop/files/download_52325bf9-3d27-48ff-a50f-0dc650cb8520.jpg?v=1737472621&width=1600 | https://skylux.eu/cdn/shop/files/Skylux-lichtkoepel-70x160-cm-Lichtkoepel.jpg?v=1737486143&width=1600 | https://skylux.eu/cdn/shop/files/400dc924-54f6-47a2-b966-72acdf505529.webp?v=1782971968&width=1600 | https://skylux.eu/cdn/shop/files/e2602eb5-eb77-4594-9287-8563fa6b1ab1.webp?v=1782972066&width=1600 | https://skylux.eu/cdn/shop/files/646b0795-575e-4533-8c4b-b4c41eb259f5.jpg?v=1782972129&width=1600 | //skylux.eu/cdn/shop/files/F_MH_Notice_de_pose__Skylux_PMMA_coupoles.pdf?v=14496508717816058976 | //skylux.eu/cdn/shop/files/F_TD_Dossier_Technique.zip?v=3735489360144844648 | <body> <p id="isPasted">Vous cherchez un moyen d’apporter davantage de lumière naturelle dans votre habitation ou votre espace de travail ? Pensez alors certainement à une coupole 700x1600 de Skylux ! Nos coupoles sont disponibles dans différentes dimensions et matériaux, afin que vous puissiez trouver la solution parfaite pour votre projet. Choisissez entre l’acrylique ou le polycarbonate, des parois simples ou multiples, ainsi que des versions transparentes, opales ou heatstop. De plus, nos coupoles sont également disponibles en version fixe ou ouvrante.</p> <p>Lors d’une rénovation complète ou d’une construction neuve, une costière est nécessaire pour l’installation correcte de la coupole. Heureusement, vous pouvez également sélectionner la costière directement sur cette page. Que vous recherchiez une version fixe ou ouvrante, chez Skylux, nous avons tout ce qu’il vous faut pour trouver la coupole parfaite pour votre projet.</p> <p>En outre, nos coupoles ne constituent pas seulement un ajout élégant à chaque espace, elles offrent aussi une excellente isolation thermique et acoustique. Cela garantit une maison ou un bureau plus confortable et plus économe en énergie. Que vous planifiiez une rénovation ou construisiez une nouvelle habitation, choisissez les coupoles fiables et de qualité de Skylux.<br> </p> </body> | coupole-700x1600 | 8162578071829 | 49193167683917
Coupoles | Lichtkoepel | Skylux | Coupole Skylux 70x160 cm | Quintuple paroi (0,99 W/m²K) / Acrylique (10 fois plus résistant aux chocs que le verre) / Clair * visibilité comme le verre | 80559 | 5412970805595 | 1585.1 | Oui | 4-7 | 25.24 | Choisissez clair ou opalin ou Heatstop | Clair * visibilité comme le verre | Nombre de parois | Quintuple paroi (0,99 W/m²K) | Matériau | Acrylique (10 fois plus résistant aux chocs que le verre) | 700 x 1600 mm | 1600 | 700 |  |  | 1.34 | Rectangulaire | [9 empty] | B |  |  | Pour les pièces chauffées nous recommandons au minimum une coupole à 3 parois pour une isolation optimale. | Vous cherchez un moyen d’apporter davantage de lumière naturelle dans votre habitation ou votre espace de travail ? Pensez alors certainement à une coupole 700x1600 de Skylux ! Nos coupoles sont disponibles dans différentes dimensions et matériaux, afin que vous puissiez trouver la solution parfaite pour votre projet. Choisissez entre l’acrylique ou le polycarbonate, des parois simples ou multiples, ainsi que des versions transparentes, opales ou heatstop. De plus, nos coupoles sont également disponibles en version fixe ou ouvrante. Lors d’une rénovation complète ou d’une construction neuve, une costière est nécessaire pour l’installation correcte de la coupole. Heureusement, vous pouvez également sélectionner la costière directement sur cette page. Que vous recherchiez une version fixe ou ouvrante, chez Skylux, nous avons tout ce qu’il vous faut pour trouver la coupole parfaite pour votre projet. En outre, nos coupoles ne constituent pas seulement un ajout élégant à chaque espace, elles offrent aussi une excellente isolation thermique et acoustique. Cela garantit une maison ou un bureau plus confortable et plus économe en énergie. Que vous planifiiez une rénovation ou construisiez une nouvelle habitation, choisissez les coupoles fiables et de qualité de Skylux. | https://skylux.eu/fr/products/coupole-700x1600?variant=49193167880525 | https://skylux.eu/cdn/shop/files/download_67fa5abe-ae47-4c8d-9271-82dee3b65f80.jpg?v=1737472644&width=1600 | https://skylux.eu/cdn/shop/files/Skylux-lichtkoepel-70x160-cm-Lichtkoepel.jpg?v=1737486143&width=1600 | https://skylux.eu/cdn/shop/files/400dc924-54f6-47a2-b966-72acdf505529.webp?v=1782971968&width=1600 | https://skylux.eu/cdn/shop/files/e2602eb5-eb77-4594-9287-8563fa6b1ab1.webp?v=1782972066&width=1600 | https://skylux.eu/cdn/shop/files/646b0795-575e-4533-8c4b-b4c41eb259f5.jpg?v=1782972129&width=1600 | //skylux.eu/cdn/shop/files/F_MH_Notice_de_pose__Skylux_PMMA_coupoles.pdf?v=14496508717816058976 | //skylux.eu/cdn/shop/files/F_TD_Dossier_Technique.zip?v=3735489360144844648 | <body> <p id="isPasted">Vous cherchez un moyen d’apporter davantage de lumière naturelle dans votre habitation ou votre espace de travail ? Pensez alors certainement à une coupole 700x1600 de Skylux ! Nos coupoles sont disponibles dans différentes dimensions et matériaux, afin que vous puissiez trouver la solution parfaite pour votre projet. Choisissez entre l’acrylique ou le polycarbonate, des parois simples ou multiples, ainsi que des versions transparentes, opales ou heatstop. De plus, nos coupoles sont également disponibles en version fixe ou ouvrante.</p> <p>Lors d’une rénovation complète ou d’une construction neuve, une costière est nécessaire pour l’installation correcte de la coupole. Heureusement, vous pouvez également sélectionner la costière directement sur cette page. Que vous recherchiez une version fixe ou ouvrante, chez Skylux, nous avons tout ce qu’il vous faut pour trouver la coupole parfaite pour votre projet.</p> <p>En outre, nos coupoles ne constituent pas seulement un ajout élégant à chaque espace, elles offrent aussi une excellente isolation thermique et acoustique. Cela garantit une maison ou un bureau plus confortable et plus économe en énergie. Que vous planifiiez une rénovation ou construisiez une nouvelle habitation, choisissez les coupoles fiables et de qualité de Skylux.<br> </p> </body> | coupole-700x1600 | 8162578071829 | 49193167880525
Coupoles | Lichtkoepel | Skylux | Coupole Skylux 70x160 cm | Quintuple paroi (0,99 W/m²K) / Polycarbonate (250 fois plus résistant aux chocs que le verre) / Clair * visibilité comme le verre | 95316 | 5412970953166 | 1839.2 | Oui | 4-7 | 26.31 | Choisissez clair ou opalin ou Heatstop | Clair * visibilité comme le verre | Nombre de parois | Quintuple paroi (0,99 W/m²K) | Matériau | Polycarbonate (250 fois plus résistant aux chocs que le verre) | 700 x 1600 mm | 1600 | 700 |  |  | 1.34 | Rectangulaire | [9 empty] | B |  |  | Pour les pièces chauffées nous recommandons au minimum une coupole à 3 parois pour une isolation optimale. | Vous cherchez un moyen d’apporter davantage de lumière naturelle dans votre habitation ou votre espace de travail ? Pensez alors certainement à une coupole 700x1600 de Skylux ! Nos coupoles sont disponibles dans différentes dimensions et matériaux, afin que vous puissiez trouver la solution parfaite pour votre projet. Choisissez entre l’acrylique ou le polycarbonate, des parois simples ou multiples, ainsi que des versions transparentes, opales ou heatstop. De plus, nos coupoles sont également disponibles en version fixe ou ouvrante. Lors d’une rénovation complète ou d’une construction neuve, une costière est nécessaire pour l’installation correcte de la coupole. Heureusement, vous pouvez également sélectionner la costière directement sur cette page. Que vous recherchiez une version fixe ou ouvrante, chez Skylux, nous avons tout ce qu’il vous faut pour trouver la coupole parfaite pour votre projet. En outre, nos coupoles ne constituent pas seulement un ajout élégant à chaque espace, elles offrent aussi une excellente isolation thermique et acoustique. Cela garantit une maison ou un bureau plus confortable et plus économe en énergie. Que vous planifiiez une rénovation ou construisiez une nouvelle habitation, choisissez les coupoles fiables et de qualité de Skylux. | https://skylux.eu/fr/products/coupole-700x1600?variant=49193167946061 | https://skylux.eu/cdn/shop/files/download_ca614e11-6737-4f0a-87a7-c711f754b715.jpg?v=1737472658&width=1600 | https://skylux.eu/cdn/shop/files/Skylux-lichtkoepel-70x160-cm-Lichtkoepel.jpg?v=1737486143&width=1600 | https://skylux.eu/cdn/shop/files/400dc924-54f6-47a2-b966-72acdf505529.webp?v=1782971968&width=1600 | https://skylux.eu/cdn/shop/files/e2602eb5-eb77-4594-9287-8563fa6b1ab1.webp?v=1782972066&width=1600 | https://skylux.eu/cdn/shop/files/646b0795-575e-4533-8c4b-b4c41eb259f5.jpg?v=1782972129&width=1600 | //skylux.eu/cdn/shop/files/F_MH_Notice_de_pose__Skylux_PMMA_coupoles.pdf?v=14496508717816058976 | //skylux.eu/cdn/shop/files/F_TD_Dossier_Technique.zip?v=3735489360144844648 | <body> <p id="isPasted">Vous cherchez un moyen d’apporter davantage de lumière naturelle dans votre habitation ou votre espace de travail ? Pensez alors certainement à une coupole 700x1600 de Skylux ! Nos coupoles sont disponibles dans différentes dimensions et matériaux, afin que vous puissiez trouver la solution parfaite pour votre projet. Choisissez entre l’acrylique ou le polycarbonate, des parois simples ou multiples, ainsi que des versions transparentes, opales ou heatstop. De plus, nos coupoles sont également disponibles en version fixe ou ouvrante.</p> <p>Lors d’une rénovation complète ou d’une construction neuve, une costière est nécessaire pour l’installation correcte de la coupole. Heureusement, vous pouvez également sélectionner la costière directement sur cette page. Que vous recherchiez une version fixe ou ouvrante, chez Skylux, nous avons tout ce qu’il vous faut pour trouver la coupole parfaite pour votre projet.</p> <p>En outre, nos coupoles ne constituent pas seulement un ajout élégant à chaque espace, elles offrent aussi une excellente isolation thermique et acoustique. Cela garantit une maison ou un bureau plus confortable et plus économe en énergie. Que vous planifiiez une rénovation ou construisiez une nouvelle habitation, choisissez les coupoles fiables et de qualité de Skylux.<br> </p> </body> | coupole-700x1600 | 8162578071829 | 49193167946061
Coupoles | Lichtkoepel | Skylux | Coupole Skylux 70x160 cm | Simple paroi (moins isolant - 5,17 W/m²K) / Acrylique (10 fois plus résistant aux chocs que le verre) / Opale * (verre dépoli) non transparent | 22570 | 5412970225706 | 447.7 | Oui | 4-7 | 7.4 | Choisissez clair ou opalin ou Heatstop | Opale * (verre dépoli) non transparent | Nombre de parois | Simple paroi (moins isolant - 5,17 W/m²K) | Matériau | Acrylique (10 fois plus résistant aux chocs que le verre) | 700 x 1600 mm | 1600 | 700 |  |  | 1.34 | Rectangulaire | [9 empty] | B |  |  | Pour les pièces chauffées nous recommandons au minimum une coupole à 3 parois pour une isolation optimale. | Vous cherchez un moyen d’apporter davantage de lumière naturelle dans votre habitation ou votre espace de travail ? Pensez alors certainement à une coupole 700x1600 de Skylux ! Nos coupoles sont disponibles dans différentes dimensions et matériaux, afin que vous puissiez trouver la solution parfaite pour votre projet. Choisissez entre l’acrylique ou le polycarbonate, des parois simples ou multiples, ainsi que des versions transparentes, opales ou heatstop. De plus, nos coupoles sont également disponibles en version fixe ou ouvrante. Lors d’une rénovation complète ou d’une construction neuve, une costière est nécessaire pour l’installation correcte de la coupole. Heureusement, vous pouvez également sélectionner la costière directement sur cette page. Que vous recherchiez une version fixe ou ouvrante, chez Skylux, nous avons tout ce qu’il vous faut pour trouver la coupole parfaite pour votre projet. En outre, nos coupoles ne constituent pas seulement un ajout élégant à chaque espace, elles offrent aussi une excellente isolation thermique et acoustique. Cela garantit une maison ou un bureau plus confortable et plus économe en énergie. Que vous planifiiez une rénovation ou construisiez une nouvelle habitation, choisissez les coupoles fiables et de qualité de Skylux. | https://skylux.eu/fr/products/coupole-700x1600?variant=49193166635341 | https://skylux.eu/cdn/shop/files/download_a7b458ce-b92a-4831-9e7d-92228f574b35.jpg?v=1737472509&width=1600 | https://skylux.eu/cdn/shop/files/Skylux-lichtkoepel-70x160-cm-Lichtkoepel.jpg?v=1737486143&width=1600 | https://skylux.eu/cdn/shop/files/400dc924-54f6-47a2-b966-72acdf505529.webp?v=1782971968&width=1600 | https://skylux.eu/cdn/shop/files/e2602eb5-eb77-4594-9287-8563fa6b1ab1.webp?v=1782972066&width=1600 | https://skylux.eu/cdn/shop/files/646b0795-575e-4533-8c4b-b4c41eb259f5.jpg?v=1782972129&width=1600 | //skylux.eu/cdn/shop/files/F_MH_Notice_de_pose__Skylux_PMMA_coupoles.pdf?v=14496508717816058976 | //skylux.eu/cdn/shop/files/F_TD_Dossier_Technique.zip?v=3735489360144844648 | <body> <p id="isPasted">Vous cherchez un moyen d’apporter davantage de lumière naturelle dans votre habitation ou votre espace de travail ? Pensez alors certainement à une coupole 700x1600 de Skylux ! Nos coupoles sont disponibles dans différentes dimensions et matériaux, afin que vous puissiez trouver la solution parfaite pour votre projet. Choisissez entre l’acrylique ou le polycarbonate, des parois simples ou multiples, ainsi que des versions transparentes, opales ou heatstop. De plus, nos coupoles sont également disponibles en version fixe ou ouvrante.</p> <p>Lors d’une rénovation complète ou d’une construction neuve, une costière est nécessaire pour l’installation correcte de la coupole. Heureusement, vous pouvez également sélectionner la costière directement sur cette page. Que vous recherchiez une version fixe ou ouvrante, chez Skylux, nous avons tout ce qu’il vous faut pour trouver la coupole parfaite pour votre projet.</p> <p>En outre, nos coupoles ne constituent pas seulement un ajout élégant à chaque espace, elles offrent aussi une excellente isolation thermique et acoustique. Cela garantit une maison ou un bureau plus confortable et plus économe en énergie. Que vous planifiiez une rénovation ou construisiez une nouvelle habitation, choisissez les coupoles fiables et de qualité de Skylux.<br> </p> </body> | coupole-700x1600 | 8162578071829 | 49193166635341
Coupoles | Lichtkoepel | Skylux | Coupole Skylux 70x160 cm | Double paroi (2,90 W/m²K) / Acrylique (10 fois plus résistant aux chocs que le verre) / Opale * (verre dépoli) non transparent | 19286 | 5412970192862 | 732.05 | Oui | 4-7 | 11.1 | Choisissez clair ou opalin ou Heatstop | Opale * (verre dépoli) non transparent | Nombre de parois | Double paroi (2,90 W/m²K) | Matériau | Acrylique (10 fois plus résistant aux chocs que le verre) | 700 x 1600 mm | 1600 | 700 |  |  | 1.34 | Rectangulaire | [9 empty] | B |  |  | Pour les pièces chauffées nous recommandons au minimum une coupole à 3 parois pour une isolation optimale. | Vous cherchez un moyen d’apporter davantage de lumière naturelle dans votre habitation ou votre espace de travail ? Pensez alors certainement à une coupole 700x1600 de Skylux ! Nos coupoles sont disponibles dans différentes dimensions et matériaux, afin que vous puissiez trouver la solution parfaite pour votre projet. Choisissez entre l’acrylique ou le polycarbonate, des parois simples ou multiples, ainsi que des versions transparentes, opales ou heatstop. De plus, nos coupoles sont également disponibles en version fixe ou ouvrante. Lors d’une rénovation complète ou d’une construction neuve, une costière est nécessaire pour l’installation correcte de la coupole. Heureusement, vous pouvez également sélectionner la costière directement sur cette page. Que vous recherchiez une version fixe ou ouvrante, chez Skylux, nous avons tout ce qu’il vous faut pour trouver la coupole parfaite pour votre projet. En outre, nos coupoles ne constituent pas seulement un ajout élégant à chaque espace, elles offrent aussi une excellente isolation thermique et acoustique. Cela garantit une maison ou un bureau plus confortable et plus économe en énergie. Que vous planifiiez une rénovation ou construisiez une nouvelle habitation, choisissez les coupoles fiables et de qualité de Skylux. | https://skylux.eu/fr/products/coupole-700x1600?variant=49193166897485 | https://skylux.eu/cdn/shop/files/download_14131909-56fe-4463-9ec1-c16cf9c6d8cc.jpg?v=1737472539&width=1600 | https://skylux.eu/cdn/shop/files/Skylux-lichtkoepel-70x160-cm-Lichtkoepel.jpg?v=1737486143&width=1600 | https://skylux.eu/cdn/shop/files/400dc924-54f6-47a2-b966-72acdf505529.webp?v=1782971968&width=1600 | https://skylux.eu/cdn/shop/files/e2602eb5-eb77-4594-9287-8563fa6b1ab1.webp?v=1782972066&width=1600 | https://skylux.eu/cdn/shop/files/646b0795-575e-4533-8c4b-b4c41eb259f5.jpg?v=1782972129&width=1600 | //skylux.eu/cdn/shop/files/F_MH_Notice_de_pose__Skylux_PMMA_coupoles.pdf?v=14496508717816058976 | //skylux.eu/cdn/shop/files/F_TD_Dossier_Technique.zip?v=3735489360144844648 | <body> <p id="isPasted">Vous cherchez un moyen d’apporter davantage de lumière naturelle dans votre habitation ou votre espace de travail ? Pensez alors certainement à une coupole 700x1600 de Skylux ! Nos coupoles sont disponibles dans différentes dimensions et matériaux, afin que vous puissiez trouver la solution parfaite pour votre projet. Choisissez entre l’acrylique ou le polycarbonate, des parois simples ou multiples, ainsi que des versions transparentes, opales ou heatstop. De plus, nos coupoles sont également disponibles en version fixe ou ouvrante.</p> <p>Lors d’une rénovation complète ou d’une construction neuve, une costière est nécessaire pour l’installation correcte de la coupole. Heureusement, vous pouvez également sélectionner la costière directement sur cette page. Que vous recherchiez une version fixe ou ouvrante, chez Skylux, nous avons tout ce qu’il vous faut pour trouver la coupole parfaite pour votre projet.</p> <p>En outre, nos coupoles ne constituent pas seulement un ajout élégant à chaque espace, elles offrent aussi une excellente isolation thermique et acoustique. Cela garantit une maison ou un bureau plus confortable et plus économe en énergie. Que vous planifiiez une rénovation ou construisiez une nouvelle habitation, choisissez les coupoles fiables et de qualité de Skylux.<br> </p> </body> | coupole-700x1600 | 8162578071829 | 49193166897485
Coupoles | Lichtkoepel | Skylux | Coupole Skylux 70x160 cm | Double paroi (2,90 W/m²K) / Polycarbonate (250 fois plus résistant aux chocs que le verre) / Opale * (verre dépoli) non transparent | 24685 | 5412970246855 | 986.15 | Oui | 4-7 | 11.66 | Choisissez clair ou opalin ou Heatstop | Opale * (verre dépoli) non transparent | Nombre de parois | Double paroi (2,90 W/m²K) | Matériau | Polycarbonate (250 fois plus résistant aux chocs que le verre) | 700 x 1600 mm | 1600 | 700 |  |  | 1.34 | Rectangulaire | [9 empty] | B |  |  | Pour les pièces chauffées nous recommandons au minimum une coupole à 3 parois pour une isolation optimale. | Vous cherchez un moyen d’apporter davantage de lumière naturelle dans votre habitation ou votre espace de travail ? Pensez alors certainement à une coupole 700x1600 de Skylux ! Nos coupoles sont disponibles dans différentes dimensions et matériaux, afin que vous puissiez trouver la solution parfaite pour votre projet. Choisissez entre l’acrylique ou le polycarbonate, des parois simples ou multiples, ainsi que des versions transparentes, opales ou heatstop. De plus, nos coupoles sont également disponibles en version fixe ou ouvrante. Lors d’une rénovation complète ou d’une construction neuve, une costière est nécessaire pour l’installation correcte de la coupole. Heureusement, vous pouvez également sélectionner la costière directement sur cette page. Que vous recherchiez une version fixe ou ouvrante, chez Skylux, nous avons tout ce qu’il vous faut pour trouver la coupole parfaite pour votre projet. En outre, nos coupoles ne constituent pas seulement un ajout élégant à chaque espace, elles offrent aussi une excellente isolation thermique et acoustique. Cela garantit une maison ou un bureau plus confortable et plus économe en énergie. Que vous planifiiez une rénovation ou construisiez une nouvelle habitation, choisissez les coupoles fiables et de qualité de Skylux. | https://skylux.eu/fr/products/coupole-700x1600?variant=49193166995789 | https://skylux.eu/cdn/shop/files/download_cefb2f3d-b971-4375-8d31-a65c25f4c342.jpg?v=1737472554&width=1600 | https://skylux.eu/cdn/shop/files/Skylux-lichtkoepel-70x160-cm-Lichtkoepel.jpg?v=1737486143&width=1600 | https://skylux.eu/cdn/shop/files/400dc924-54f6-47a2-b966-72acdf505529.webp?v=1782971968&width=1600 | https://skylux.eu/cdn/shop/files/e2602eb5-eb77-4594-9287-8563fa6b1ab1.webp?v=1782972066&width=1600 | https://skylux.eu/cdn/shop/files/646b0795-575e-4533-8c4b-b4c41eb259f5.jpg?v=1782972129&width=1600 | //skylux.eu/cdn/shop/files/F_MH_Notice_de_pose__Skylux_PMMA_coupoles.pdf?v=14496508717816058976 | //skylux.eu/cdn/shop/files/F_TD_Dossier_Technique.zip?v=3735489360144844648 | <body> <p id="isPasted">Vous cherchez un moyen d’apporter davantage de lumière naturelle dans votre habitation ou votre espace de travail ? Pensez alors certainement à une coupole 700x1600 de Skylux ! Nos coupoles sont disponibles dans différentes dimensions et matériaux, afin que vous puissiez trouver la solution parfaite pour votre projet. Choisissez entre l’acrylique ou le polycarbonate, des parois simples ou multiples, ainsi que des versions transparentes, opales ou heatstop. De plus, nos coupoles sont également disponibles en version fixe ou ouvrante.</p> <p>Lors d’une rénovation complète ou d’une construction neuve, une costière est nécessaire pour l’installation correcte de la coupole. Heureusement, vous pouvez également sélectionner la costière directement sur cette page. Que vous recherchiez une version fixe ou ouvrante, chez Skylux, nous avons tout ce qu’il vous faut pour trouver la coupole parfaite pour votre projet.</p> <p>En outre, nos coupoles ne constituent pas seulement un ajout élégant à chaque espace, elles offrent aussi une excellente isolation thermique et acoustique. Cela garantit une maison ou un bureau plus confortable et plus économe en énergie. Que vous planifiiez une rénovation ou construisiez une nouvelle habitation, choisissez les coupoles fiables et de qualité de Skylux.<br> </p> </body> | coupole-700x1600 | 8162578071829 | 49193166995789
Coupoles | Lichtkoepel | Skylux | Coupole Skylux 70x160 cm | Triple paroi (1.70 W/m²K) Choisissez cette version ou supérieure pour une pièce chauffée ! / Acrylique (10 fois plus résistant aux chocs que le verre) / Opale * (verre dépoli) non transparent | 21820 | 5412970218203 | 1016.4 | Oui | 4-7 | 15.5 | Choisissez clair ou opalin ou Heatstop | Opale * (verre dépoli) non transparent | Nombre de parois | Triple paroi (1.70 W/m²K) Choisissez cette version ou supérieure pour une pièce chauffée ! | Matériau | Acrylique (10 fois plus résistant aux chocs que le verre) | 700 x 1600 mm | 1600 | 700 |  |  | 1.34 | Rectangulaire | [9 empty] | B |  |  | Pour les pièces chauffées nous recommandons au minimum une coupole à 3 parois pour une isolation optimale. | Vous cherchez un moyen d’apporter davantage de lumière naturelle dans votre habitation ou votre espace de travail ? Pensez alors certainement à une coupole 700x1600 de Skylux ! Nos coupoles sont disponibles dans différentes dimensions et matériaux, afin que vous puissiez trouver la solution parfaite pour votre projet. Choisissez entre l’acrylique ou le polycarbonate, des parois simples ou multiples, ainsi que des versions transparentes, opales ou heatstop. De plus, nos coupoles sont également disponibles en version fixe ou ouvrante. Lors d’une rénovation complète ou d’une construction neuve, une costière est nécessaire pour l’installation correcte de la coupole. Heureusement, vous pouvez également sélectionner la costière directement sur cette page. Que vous recherchiez une version fixe ou ouvrante, chez Skylux, nous avons tout ce qu’il vous faut pour trouver la coupole parfaite pour votre projet. En outre, nos coupoles ne constituent pas seulement un ajout élégant à chaque espace, elles offrent aussi une excellente isolation thermique et acoustique. Cela garantit une maison ou un bureau plus confortable et plus économe en énergie. Que vous planifiiez une rénovation ou construisiez une nouvelle habitation, choisissez les coupoles fiables et de qualité de Skylux. | https://skylux.eu/fr/products/coupole-700x1600?variant=49193167192397 | https://skylux.eu/cdn/shop/files/download_de6a7a78-26b3-478f-b3b9-02ffa531132c.jpg?v=1737472576&width=1600 | https://skylux.eu/cdn/shop/files/Skylux-lichtkoepel-70x160-cm-Lichtkoepel.jpg?v=1737486143&width=1600 | https://skylux.eu/cdn/shop/files/400dc924-54f6-47a2-b966-72acdf505529.webp?v=1782971968&width=1600 | https://skylux.eu/cdn/shop/files/e2602eb5-eb77-4594-9287-8563fa6b1ab1.webp?v=1782972066&width=1600 | https://skylux.eu/cdn/shop/files/646b0795-575e-4533-8c4b-b4c41eb259f5.jpg?v=1782972129&width=1600 | //skylux.eu/cdn/shop/files/F_MH_Notice_de_pose__Skylux_PMMA_coupoles.pdf?v=14496508717816058976 | //skylux.eu/cdn/shop/files/F_TD_Dossier_Technique.zip?v=3735489360144844648 | <body> <p id="isPasted">Vous cherchez un moyen d’apporter davantage de lumière naturelle dans votre habitation ou votre espace de travail ? Pensez alors certainement à une coupole 700x1600 de Skylux ! Nos coupoles sont disponibles dans différentes dimensions et matériaux, afin que vous puissiez trouver la solution parfaite pour votre projet. Choisissez entre l’acrylique ou le polycarbonate, des parois simples ou multiples, ainsi que des versions transparentes, opales ou heatstop. De plus, nos coupoles sont également disponibles en version fixe ou ouvrante.</p> <p>Lors d’une rénovation complète ou d’une construction neuve, une costière est nécessaire pour l’installation correcte de la coupole. Heureusement, vous pouvez également sélectionner la costière directement sur cette page. Que vous recherchiez une version fixe ou ouvrante, chez Skylux, nous avons tout ce qu’il vous faut pour trouver la coupole parfaite pour votre projet.</p> <p>En outre, nos coupoles ne constituent pas seulement un ajout élégant à chaque espace, elles offrent aussi une excellente isolation thermique et acoustique. Cela garantit une maison ou un bureau plus confortable et plus économe en énergie. Que vous planifiiez une rénovation ou construisiez une nouvelle habitation, choisissez les coupoles fiables et de qualité de Skylux.<br> </p> </body> | coupole-700x1600 | 8162578071829 | 49193167192397
Coupoles | Lichtkoepel | Skylux | Coupole Skylux 70x160 cm | Triple paroi (1.70 W/m²K) Choisissez cette version ou supérieure pour une pièce chauffée ! / Polycarbonate (250 fois plus résistant aux chocs que le verre) / Opale * (verre dépoli) non transparent | 26385 | 5412970263852 | 1270.5 | Oui | 4-7 | 15.33 | Choisissez clair ou opalin ou Heatstop | Opale * (verre dépoli) non transparent | Nombre de parois | Triple paroi (1.70 W/m²K) Choisissez cette version ou supérieure pour une pièce chauffée ! | Matériau | Polycarbonate (250 fois plus résistant aux chocs que le verre) | 700 x 1600 mm | 1600 | 700 |  |  | 1.34 | Rectangulaire | [9 empty] | B |  |  | Pour les pièces chauffées nous recommandons au minimum une coupole à 3 parois pour une isolation optimale. | Vous cherchez un moyen d’apporter davantage de lumière naturelle dans votre habitation ou votre espace de travail ? Pensez alors certainement à une coupole 700x1600 de Skylux ! Nos coupoles sont disponibles dans différentes dimensions et matériaux, afin que vous puissiez trouver la solution parfaite pour votre projet. Choisissez entre l’acrylique ou le polycarbonate, des parois simples ou multiples, ainsi que des versions transparentes, opales ou heatstop. De plus, nos coupoles sont également disponibles en version fixe ou ouvrante. Lors d’une rénovation complète ou d’une construction neuve, une costière est nécessaire pour l’installation correcte de la coupole. Heureusement, vous pouvez également sélectionner la costière directement sur cette page. Que vous recherchiez une version fixe ou ouvrante, chez Skylux, nous avons tout ce qu’il vous faut pour trouver la coupole parfaite pour votre projet. En outre, nos coupoles ne constituent pas seulement un ajout élégant à chaque espace, elles offrent aussi une excellente isolation thermique et acoustique. Cela garantit une maison ou un bureau plus confortable et plus économe en énergie. Que vous planifiiez une rénovation ou construisiez une nouvelle habitation, choisissez les coupoles fiables et de qualité de Skylux. | https://skylux.eu/fr/products/coupole-700x1600?variant=49193167520077 | https://skylux.eu/cdn/shop/files/download_f72f7054-4dac-479c-b47a-71cf4fad511f.jpg?v=1737472591&width=1600 | https://skylux.eu/cdn/shop/files/Skylux-lichtkoepel-70x160-cm-Lichtkoepel.jpg?v=1737486143&width=1600 | https://skylux.eu/cdn/shop/files/400dc924-54f6-47a2-b966-72acdf505529.webp?v=1782971968&width=1600 | https://skylux.eu/cdn/shop/files/e2602eb5-eb77-4594-9287-8563fa6b1ab1.webp?v=1782972066&width=1600 | https://skylux.eu/cdn/shop/files/646b0795-575e-4533-8c4b-b4c41eb259f5.jpg?v=1782972129&width=1600 | //skylux.eu/cdn/shop/files/F_MH_Notice_de_pose__Skylux_PMMA_coupoles.pdf?v=14496508717816058976 | //skylux.eu/cdn/shop/files/F_TD_Dossier_Technique.zip?v=3735489360144844648 | <body> <p id="isPasted">Vous cherchez un moyen d’apporter davantage de lumière naturelle dans votre habitation ou votre espace de travail ? Pensez alors certainement à une coupole 700x1600 de Skylux ! Nos coupoles sont disponibles dans différentes dimensions et matériaux, afin que vous puissiez trouver la solution parfaite pour votre projet. Choisissez entre l’acrylique ou le polycarbonate, des parois simples ou multiples, ainsi que des versions transparentes, opales ou heatstop. De plus, nos coupoles sont également disponibles en version fixe ou ouvrante.</p> <p>Lors d’une rénovation complète ou d’une construction neuve, une costière est nécessaire pour l’installation correcte de la coupole. Heureusement, vous pouvez également sélectionner la costière directement sur cette page. Que vous recherchiez une version fixe ou ouvrante, chez Skylux, nous avons tout ce qu’il vous faut pour trouver la coupole parfaite pour votre projet.</p> <p>En outre, nos coupoles ne constituent pas seulement un ajout élégant à chaque espace, elles offrent aussi une excellente isolation thermique et acoustique. Cela garantit une maison ou un bureau plus confortable et plus économe en énergie. Que vous planifiiez une rénovation ou construisiez une nouvelle habitation, choisissez les coupoles fiables et de qualité de Skylux.<br> </p> </body> | coupole-700x1600 | 8162578071829 | 49193167520077
Coupoles | Lichtkoepel | Skylux | Coupole Skylux 70x160 cm | Quadruple paroi (1,28 W/m²K) / Acrylique (10 fois plus résistant aux chocs que le verre) / Opale * (verre dépoli) non transparent | 80522 | 5412970805229 | 1300.75 | Oui | 4-7 | 19.34 | Choisissez clair ou opalin ou Heatstop | Opale * (verre dépoli) non transparent | Nombre de parois | Quadruple paroi (1,28 W/m²K) | Matériau | Acrylique (10 fois plus résistant aux chocs que le verre) | 700 x 1600 mm | 1600 | 700 |  |  | 1.34 | Rectangulaire | [9 empty] | B |  |  | Pour les pièces chauffées nous recommandons au minimum une coupole à 3 parois pour une isolation optimale. | Vous cherchez un moyen d’apporter davantage de lumière naturelle dans votre habitation ou votre espace de travail ? Pensez alors certainement à une coupole 700x1600 de Skylux ! Nos coupoles sont disponibles dans différentes dimensions et matériaux, afin que vous puissiez trouver la solution parfaite pour votre projet. Choisissez entre l’acrylique ou le polycarbonate, des parois simples ou multiples, ainsi que des versions transparentes, opales ou heatstop. De plus, nos coupoles sont également disponibles en version fixe ou ouvrante. Lors d’une rénovation complète ou d’une construction neuve, une costière est nécessaire pour l’installation correcte de la coupole. Heureusement, vous pouvez également sélectionner la costière directement sur cette page. Que vous recherchiez une version fixe ou ouvrante, chez Skylux, nous avons tout ce qu’il vous faut pour trouver la coupole parfaite pour votre projet. En outre, nos coupoles ne constituent pas seulement un ajout élégant à chaque espace, elles offrent aussi une excellente isolation thermique et acoustique. Cela garantit une maison ou un bureau plus confortable et plus économe en énergie. Que vous planifiiez une rénovation ou construisiez une nouvelle habitation, choisissez les coupoles fiables et de qualité de Skylux. | https://skylux.eu/fr/products/coupole-700x1600?variant=49193167651149 | https://skylux.eu/cdn/shop/files/download_5121b281-e772-4e77-89ec-60d85f1e104e.jpg?v=1737472614&width=1600 | https://skylux.eu/cdn/shop/files/Skylux-lichtkoepel-70x160-cm-Lichtkoepel.jpg?v=1737486143&width=1600 | https://skylux.eu/cdn/shop/files/400dc924-54f6-47a2-b966-72acdf505529.webp?v=1782971968&width=1600 | https://skylux.eu/cdn/shop/files/e2602eb5-eb77-4594-9287-8563fa6b1ab1.webp?v=1782972066&width=1600 | https://skylux.eu/cdn/shop/files/646b0795-575e-4533-8c4b-b4c41eb259f5.jpg?v=1782972129&width=1600 | //skylux.eu/cdn/shop/files/F_MH_Notice_de_pose__Skylux_PMMA_coupoles.pdf?v=14496508717816058976 | //skylux.eu/cdn/shop/files/F_TD_Dossier_Technique.zip?v=3735489360144844648 | <body> <p id="isPasted">Vous cherchez un moyen d’apporter davantage de lumière naturelle dans votre habitation ou votre espace de travail ? Pensez alors certainement à une coupole 700x1600 de Skylux ! Nos coupoles sont disponibles dans différentes dimensions et matériaux, afin que vous puissiez trouver la solution parfaite pour votre projet. Choisissez entre l’acrylique ou le polycarbonate, des parois simples ou multiples, ainsi que des versions transparentes, opales ou heatstop. De plus, nos coupoles sont également disponibles en version fixe ou ouvrante.</p> <p>Lors d’une rénovation complète ou d’une construction neuve, une costière est nécessaire pour l’installation correcte de la coupole. Heureusement, vous pouvez également sélectionner la costière directement sur cette page. Que vous recherchiez une version fixe ou ouvrante, chez Skylux, nous avons tout ce qu’il vous faut pour trouver la coupole parfaite pour votre projet.</p> <p>En outre, nos coupoles ne constituent pas seulement un ajout élégant à chaque espace, elles offrent aussi une excellente isolation thermique et acoustique. Cela garantit une maison ou un bureau plus confortable et plus économe en énergie. Que vous planifiiez une rénovation ou construisiez une nouvelle habitation, choisissez les coupoles fiables et de qualité de Skylux.<br> </p> </body> | coupole-700x1600 | 8162578071829 | 49193167651149
Coupoles | Lichtkoepel | Skylux | Coupole Skylux 70x160 cm | Quadruple paroi (1,28 W/m²K) / Polycarbonate (250 fois plus résistant aux chocs que le verre) / Opale * (verre dépoli) non transparent | 73003 | 5412970730033 | 1554.85 | Oui | 4-7 | 21.27 | Choisissez clair ou opalin ou Heatstop | Opale * (verre dépoli) non transparent | Nombre de parois | Quadruple paroi (1,28 W/m²K) | Matériau | Polycarbonate (250 fois plus résistant aux chocs que le verre) | 700 x 1600 mm | 1600 | 700 |  |  | 1.34 | Rectangulaire | [9 empty] | B |  |  | Pour les pièces chauffées nous recommandons au minimum une coupole à 3 parois pour une isolation optimale. | Vous cherchez un moyen d’apporter davantage de lumière naturelle dans votre habitation ou votre espace de travail ? Pensez alors certainement à une coupole 700x1600 de Skylux ! Nos coupoles sont disponibles dans différentes dimensions et matériaux, afin que vous puissiez trouver la solution parfaite pour votre projet. Choisissez entre l’acrylique ou le polycarbonate, des parois simples ou multiples, ainsi que des versions transparentes, opales ou heatstop. De plus, nos coupoles sont également disponibles en version fixe ou ouvrante. Lors d’une rénovation complète ou d’une construction neuve, une costière est nécessaire pour l’installation correcte de la coupole. Heureusement, vous pouvez également sélectionner la costière directement sur cette page. Que vous recherchiez une version fixe ou ouvrante, chez Skylux, nous avons tout ce qu’il vous faut pour trouver la coupole parfaite pour votre projet. En outre, nos coupoles ne constituent pas seulement un ajout élégant à chaque espace, elles offrent aussi une excellente isolation thermique et acoustique. Cela garantit une maison ou un bureau plus confortable et plus économe en énergie. Que vous planifiiez une rénovation ou construisiez une nouvelle habitation, choisissez les coupoles fiables et de qualité de Skylux. | https://skylux.eu/fr/products/coupole-700x1600?variant=49193167749453 | https://skylux.eu/cdn/shop/files/download_856f35a5-d850-4d72-b8c9-516cc9e1eb16.jpg?v=1737472629&width=1600 | https://skylux.eu/cdn/shop/files/Skylux-lichtkoepel-70x160-cm-Lichtkoepel.jpg?v=1737486143&width=1600 | https://skylux.eu/cdn/shop/files/400dc924-54f6-47a2-b966-72acdf505529.webp?v=1782971968&width=1600 | https://skylux.eu/cdn/shop/files/e2602eb5-eb77-4594-9287-8563fa6b1ab1.webp?v=1782972066&width=1600 | https://skylux.eu/cdn/shop/files/646b0795-575e-4533-8c4b-b4c41eb259f5.jpg?v=1782972129&width=1600 | //skylux.eu/cdn/shop/files/F_MH_Notice_de_pose__Skylux_PMMA_coupoles.pdf?v=14496508717816058976 | //skylux.eu/cdn/shop/files/F_TD_Dossier_Technique.zip?v=3735489360144844648 | <body> <p id="isPasted">Vous cherchez un moyen d’apporter davantage de lumière naturelle dans votre habitation ou votre espace de travail ? Pensez alors certainement à une coupole 700x1600 de Skylux ! Nos coupoles sont disponibles dans différentes dimensions et matériaux, afin que vous puissiez trouver la solution parfaite pour votre projet. Choisissez entre l’acrylique ou le polycarbonate, des parois simples ou multiples, ainsi que des versions transparentes, opales ou heatstop. De plus, nos coupoles sont également disponibles en version fixe ou ouvrante.</p> <p>Lors d’une rénovation complète ou d’une construction neuve, une costière est nécessaire pour l’installation correcte de la coupole. Heureusement, vous pouvez également sélectionner la costière directement sur cette page. Que vous recherchiez une version fixe ou ouvrante, chez Skylux, nous avons tout ce qu’il vous faut pour trouver la coupole parfaite pour votre projet.</p> <p>En outre, nos coupoles ne constituent pas seulement un ajout élégant à chaque espace, elles offrent aussi une excellente isolation thermique et acoustique. Cela garantit une maison ou un bureau plus confortable et plus économe en énergie. Que vous planifiiez une rénovation ou construisiez une nouvelle habitation, choisissez les coupoles fiables et de qualité de Skylux.<br> </p> </body> | coupole-700x1600 | 8162578071829 | 49193167749453
Coupoles | Lichtkoepel | Skylux | Coupole Skylux 70x160 cm | Quintuple paroi (0,99 W/m²K) / Acrylique (10 fois plus résistant aux chocs que le verre) / Opale * (verre dépoli) non transparent | 80566 | 5412970805663 | 1585.1 | Oui | 4-7 | 26.29 | Choisissez clair ou opalin ou Heatstop | Opale * (verre dépoli) non transparent | Nombre de parois | Quintuple paroi (0,99 W/m²K) | Matériau | Acrylique (10 fois plus résistant aux chocs que le verre) | 700 x 1600 mm | 1600 | 700 |  |  | 1.34 | Rectangulaire | [9 empty] | B |  |  | Pour les pièces chauffées nous recommandons au minimum une coupole à 3 parois pour une isolation optimale. | Vous cherchez un moyen d’apporter davantage de lumière naturelle dans votre habitation ou votre espace de travail ? Pensez alors certainement à une coupole 700x1600 de Skylux ! Nos coupoles sont disponibles dans différentes dimensions et matériaux, afin que vous puissiez trouver la solution parfaite pour votre projet. Choisissez entre l’acrylique ou le polycarbonate, des parois simples ou multiples, ainsi que des versions transparentes, opales ou heatstop. De plus, nos coupoles sont également disponibles en version fixe ou ouvrante. Lors d’une rénovation complète ou d’une construction neuve, une costière est nécessaire pour l’installation correcte de la coupole. Heureusement, vous pouvez également sélectionner la costière directement sur cette page. Que vous recherchiez une version fixe ou ouvrante, chez Skylux, nous avons tout ce qu’il vous faut pour trouver la coupole parfaite pour votre projet. En outre, nos coupoles ne constituent pas seulement un ajout élégant à chaque espace, elles offrent aussi une excellente isolation thermique et acoustique. Cela garantit une maison ou un bureau plus confortable et plus économe en énergie. Que vous planifiiez une rénovation ou construisiez une nouvelle habitation, choisissez les coupoles fiables et de qualité de Skylux. | https://skylux.eu/fr/products/coupole-700x1600?variant=49193167913293 | https://skylux.eu/cdn/shop/files/download_76190b6f-e94d-451a-8fdb-bcdc71a8e38c.jpg?v=1737472651&width=1600 | https://skylux.eu/cdn/shop/files/Skylux-lichtkoepel-70x160-cm-Lichtkoepel.jpg?v=1737486143&width=1600 | https://skylux.eu/cdn/shop/files/400dc924-54f6-47a2-b966-72acdf505529.webp?v=1782971968&width=1600 | https://skylux.eu/cdn/shop/files/e2602eb5-eb77-4594-9287-8563fa6b1ab1.webp?v=1782972066&width=1600 | https://skylux.eu/cdn/shop/files/646b0795-575e-4533-8c4b-b4c41eb259f5.jpg?v=1782972129&width=1600 | //skylux.eu/cdn/shop/files/F_MH_Notice_de_pose__Skylux_PMMA_coupoles.pdf?v=14496508717816058976 | //skylux.eu/cdn/shop/files/F_TD_Dossier_Technique.zip?v=3735489360144844648 | <body> <p id="isPasted">Vous cherchez un moyen d’apporter davantage de lumière naturelle dans votre habitation ou votre espace de travail ? Pensez alors certainement à une coupole 700x1600 de Skylux ! Nos coupoles sont disponibles dans différentes dimensions et matériaux, afin que vous puissiez trouver la solution parfaite pour votre projet. Choisissez entre l’acrylique ou le polycarbonate, des parois simples ou multiples, ainsi que des versions transparentes, opales ou heatstop. De plus, nos coupoles sont également disponibles en version fixe ou ouvrante.</p> <p>Lors d’une rénovation complète ou d’une construction neuve, une costière est nécessaire pour l’installation correcte de la coupole. Heureusement, vous pouvez également sélectionner la costière directement sur cette page. Que vous recherchiez une version fixe ou ouvrante, chez Skylux, nous avons tout ce qu’il vous faut pour trouver la coupole parfaite pour votre projet.</p> <p>En outre, nos coupoles ne constituent pas seulement un ajout élégant à chaque espace, elles offrent aussi une excellente isolation thermique et acoustique. Cela garantit une maison ou un bureau plus confortable et plus économe en énergie. Que vous planifiiez une rénovation ou construisiez une nouvelle habitation, choisissez les coupoles fiables et de qualité de Skylux.<br> </p> </body> | coupole-700x1600 | 8162578071829 | 49193167913293
Coupoles | Lichtkoepel | Skylux | Coupole Skylux 70x160 cm | Quintuple paroi (0,99 W/m²K) / Polycarbonate (250 fois plus résistant aux chocs que le verre) / Opale * (verre dépoli) non transparent | 95346 | 5412970953463 | 1839.2 | Oui | 4-7 | 25.21 | Choisissez clair ou opalin ou Heatstop | Opale * (verre dépoli) non transparent | Nombre de parois | Quintuple paroi (0,99 W/m²K) | Matériau | Polycarbonate (250 fois plus résistant aux chocs que le verre) | 700 x 1600 mm | 1600 | 700 |  |  | 1.34 | Rectangulaire | [9 empty] | B |  |  | Pour les pièces chauffées nous recommandons au minimum une coupole à 3 parois pour une isolation optimale. | Vous cherchez un moyen d’apporter davantage de lumière naturelle dans votre habitation ou votre espace de travail ? Pensez alors certainement à une coupole 700x1600 de Skylux ! Nos coupoles sont disponibles dans différentes dimensions et matériaux, afin que vous puissiez trouver la solution parfaite pour votre projet. Choisissez entre l’acrylique ou le polycarbonate, des parois simples ou multiples, ainsi que des versions transparentes, opales ou heatstop. De plus, nos coupoles sont également disponibles en version fixe ou ouvrante. Lors d’une rénovation complète ou d’une construction neuve, une costière est nécessaire pour l’installation correcte de la coupole. Heureusement, vous pouvez également sélectionner la costière directement sur cette page. Que vous recherchiez une version fixe ou ouvrante, chez Skylux, nous avons tout ce qu’il vous faut pour trouver la coupole parfaite pour votre projet. En outre, nos coupoles ne constituent pas seulement un ajout élégant à chaque espace, elles offrent aussi une excellente isolation thermique et acoustique. Cela garantit une maison ou un bureau plus confortable et plus économe en énergie. Que vous planifiiez une rénovation ou construisiez une nouvelle habitation, choisissez les coupoles fiables et de qualité de Skylux. | https://skylux.eu/fr/products/coupole-700x1600?variant=49193168109901 | https://skylux.eu/cdn/shop/files/download_4541e63e-d5e7-47e8-a17d-65588b11f438.jpg?v=1737472667&width=1600 | https://skylux.eu/cdn/shop/files/Skylux-lichtkoepel-70x160-cm-Lichtkoepel.jpg?v=1737486143&width=1600 | https://skylux.eu/cdn/shop/files/400dc924-54f6-47a2-b966-72acdf505529.webp?v=1782971968&width=1600 | https://skylux.eu/cdn/shop/files/e2602eb5-eb77-4594-9287-8563fa6b1ab1.webp?v=1782972066&width=1600 | https://skylux.eu/cdn/shop/files/646b0795-575e-4533-8c4b-b4c41eb259f5.jpg?v=1782972129&width=1600 | //skylux.eu/cdn/shop/files/F_MH_Notice_de_pose__Skylux_PMMA_coupoles.pdf?v=14496508717816058976 | //skylux.eu/cdn/shop/files/F_TD_Dossier_Technique.zip?v=3735489360144844648 | <body> <p id="isPasted">Vous cherchez un moyen d’apporter davantage de lumière naturelle dans votre habitation ou votre espace de travail ? Pensez alors certainement à une coupole 700x1600 de Skylux ! Nos coupoles sont disponibles dans différentes dimensions et matériaux, afin que vous puissiez trouver la solution parfaite pour votre projet. Choisissez entre l’acrylique ou le polycarbonate, des parois simples ou multiples, ainsi que des versions transparentes, opales ou heatstop. De plus, nos coupoles sont également disponibles en version fixe ou ouvrante.</p> <p>Lors d’une rénovation complète ou d’une construction neuve, une costière est nécessaire pour l’installation correcte de la coupole. Heureusement, vous pouvez également sélectionner la costière directement sur cette page. Que vous recherchiez une version fixe ou ouvrante, chez Skylux, nous avons tout ce qu’il vous faut pour trouver la coupole parfaite pour votre projet.</p> <p>En outre, nos coupoles ne constituent pas seulement un ajout élégant à chaque espace, elles offrent aussi une excellente isolation thermique et acoustique. Cela garantit une maison ou un bureau plus confortable et plus économe en énergie. Que vous planifiiez une rénovation ou construisiez une nouvelle habitation, choisissez les coupoles fiables et de qualité de Skylux.<br> </p> </body> | coupole-700x1600 | 8162578071829 | 49193168109901
Coupoles | Lichtkoepel | Skylux | Coupole Skylux 70x160 cm | Simple paroi (moins isolant - 5,17 W/m²K) / Polycarbonate (250 fois plus résistant aux chocs que le verre) / Thermorésistant * opale & non transparent | 45136 | 5412970451365 | 805.9 | Oui | 4-7 | 7.82 | Choisissez clair ou opalin ou Heatstop | Thermorésistant * opale & non transparent | Nombre de parois | Simple paroi (moins isolant - 5,17 W/m²K) | Matériau | Polycarbonate (250 fois plus résistant aux chocs que le verre) | 700 x 1600 mm | 1600 | 700 |  |  | 1.34 | Rectangulaire | [9 empty] | B |  |  | Pour les pièces chauffées nous recommandons au minimum une coupole à 3 parois pour une isolation optimale. | Vous cherchez un moyen d’apporter davantage de lumière naturelle dans votre habitation ou votre espace de travail ? Pensez alors certainement à une coupole 700x1600 de Skylux ! Nos coupoles sont disponibles dans différentes dimensions et matériaux, afin que vous puissiez trouver la solution parfaite pour votre projet. Choisissez entre l’acrylique ou le polycarbonate, des parois simples ou multiples, ainsi que des versions transparentes, opales ou heatstop. De plus, nos coupoles sont également disponibles en version fixe ou ouvrante. Lors d’une rénovation complète ou d’une construction neuve, une costière est nécessaire pour l’installation correcte de la coupole. Heureusement, vous pouvez également sélectionner la costière directement sur cette page. Que vous recherchiez une version fixe ou ouvrante, chez Skylux, nous avons tout ce qu’il vous faut pour trouver la coupole parfaite pour votre projet. En outre, nos coupoles ne constituent pas seulement un ajout élégant à chaque espace, elles offrent aussi une excellente isolation thermique et acoustique. Cela garantit une maison ou un bureau plus confortable et plus économe en énergie. Que vous planifiiez une rénovation ou construisiez une nouvelle habitation, choisissez les coupoles fiables et de qualité de Skylux. | https://skylux.eu/fr/products/coupole-700x1600?variant=49193166766413 | https://skylux.eu/cdn/shop/files/download_93ed66bd-a87c-4438-842c-00d54176849f.jpg?v=1737472524&width=1600 | https://skylux.eu/cdn/shop/files/Skylux-lichtkoepel-70x160-cm-Lichtkoepel.jpg?v=1737486143&width=1600 | https://skylux.eu/cdn/shop/files/400dc924-54f6-47a2-b966-72acdf505529.webp?v=1782971968&width=1600 | https://skylux.eu/cdn/shop/files/e2602eb5-eb77-4594-9287-8563fa6b1ab1.webp?v=1782972066&width=1600 | https://skylux.eu/cdn/shop/files/646b0795-575e-4533-8c4b-b4c41eb259f5.jpg?v=1782972129&width=1600 | //skylux.eu/cdn/shop/files/F_MH_Notice_de_pose__Skylux_PMMA_coupoles.pdf?v=14496508717816058976 | //skylux.eu/cdn/shop/files/F_TD_Dossier_Technique.zip?v=3735489360144844648 | <body> <p id="isPasted">Vous cherchez un moyen d’apporter davantage de lumière naturelle dans votre habitation ou votre espace de travail ? Pensez alors certainement à une coupole 700x1600 de Skylux ! Nos coupoles sont disponibles dans différentes dimensions et matériaux, afin que vous puissiez trouver la solution parfaite pour votre projet. Choisissez entre l’acrylique ou le polycarbonate, des parois simples ou multiples, ainsi que des versions transparentes, opales ou heatstop. De plus, nos coupoles sont également disponibles en version fixe ou ouvrante.</p> <p>Lors d’une rénovation complète ou d’une construction neuve, une costière est nécessaire pour l’installation correcte de la coupole. Heureusement, vous pouvez également sélectionner la costière directement sur cette page. Que vous recherchiez une version fixe ou ouvrante, chez Skylux, nous avons tout ce qu’il vous faut pour trouver la coupole parfaite pour votre projet.</p> <p>En outre, nos coupoles ne constituent pas seulement un ajout élégant à chaque espace, elles offrent aussi une excellente isolation thermique et acoustique. Cela garantit une maison ou un bureau plus confortable et plus économe en énergie. Que vous planifiiez une rénovation ou construisiez une nouvelle habitation, choisissez les coupoles fiables et de qualité de Skylux.<br> </p> </body> | coupole-700x1600 | 8162578071829 | 49193166766413
Coupoles | Lichtkoepel | Skylux | Coupole Skylux 70x160 cm | Double paroi (2,90 W/m²K) / Polycarbonate (250 fois plus résistant aux chocs que le verre) / Thermorésistant * opale & non transparent | 27731 | 5412970277316 | 1090.25 | Oui | 4-7 | 12.72 | Choisissez clair ou opalin ou Heatstop | Thermorésistant * opale & non transparent | Nombre de parois | Double paroi (2,90 W/m²K) | Matériau | Polycarbonate (250 fois plus résistant aux chocs que le verre) | 700 x 1600 mm | 1600 | 700 |  |  | 1.34 | Rectangulaire | [9 empty] | B |  |  | Pour les pièces chauffées nous recommandons au minimum une coupole à 3 parois pour une isolation optimale. | Vous cherchez un moyen d’apporter davantage de lumière naturelle dans votre habitation ou votre espace de travail ? Pensez alors certainement à une coupole 700x1600 de Skylux ! Nos coupoles sont disponibles dans différentes dimensions et matériaux, afin que vous puissiez trouver la solution parfaite pour votre projet. Choisissez entre l’acrylique ou le polycarbonate, des parois simples ou multiples, ainsi que des versions transparentes, opales ou heatstop. De plus, nos coupoles sont également disponibles en version fixe ou ouvrante. Lors d’une rénovation complète ou d’une construction neuve, une costière est nécessaire pour l’installation correcte de la coupole. Heureusement, vous pouvez également sélectionner la costière directement sur cette page. Que vous recherchiez une version fixe ou ouvrante, chez Skylux, nous avons tout ce qu’il vous faut pour trouver la coupole parfaite pour votre projet. En outre, nos coupoles ne constituent pas seulement un ajout élégant à chaque espace, elles offrent aussi une excellente isolation thermique et acoustique. Cela garantit une maison ou un bureau plus confortable et plus économe en énergie. Que vous planifiiez une rénovation ou construisiez une nouvelle habitation, choisissez les coupoles fiables et de qualité de Skylux. | https://skylux.eu/fr/products/coupole-700x1600?variant=49193167028557 | https://skylux.eu/cdn/shop/files/download_77b280cb-72cf-48bb-b3c9-55e1984a438b.jpg?v=1737472561&width=1600 | https://skylux.eu/cdn/shop/files/Skylux-lichtkoepel-70x160-cm-Lichtkoepel.jpg?v=1737486143&width=1600 | https://skylux.eu/cdn/shop/files/400dc924-54f6-47a2-b966-72acdf505529.webp?v=1782971968&width=1600 | https://skylux.eu/cdn/shop/files/e2602eb5-eb77-4594-9287-8563fa6b1ab1.webp?v=1782972066&width=1600 | https://skylux.eu/cdn/shop/files/646b0795-575e-4533-8c4b-b4c41eb259f5.jpg?v=1782972129&width=1600 | //skylux.eu/cdn/shop/files/F_MH_Notice_de_pose__Skylux_PMMA_coupoles.pdf?v=14496508717816058976 | //skylux.eu/cdn/shop/files/F_TD_Dossier_Technique.zip?v=3735489360144844648 | <body> <p id="isPasted">Vous cherchez un moyen d’apporter davantage de lumière naturelle dans votre habitation ou votre espace de travail ? Pensez alors certainement à une coupole 700x1600 de Skylux ! Nos coupoles sont disponibles dans différentes dimensions et matériaux, afin que vous puissiez trouver la solution parfaite pour votre projet. Choisissez entre l’acrylique ou le polycarbonate, des parois simples ou multiples, ainsi que des versions transparentes, opales ou heatstop. De plus, nos coupoles sont également disponibles en version fixe ou ouvrante.</p> <p>Lors d’une rénovation complète ou d’une construction neuve, une costière est nécessaire pour l’installation correcte de la coupole. Heureusement, vous pouvez également sélectionner la costière directement sur cette page. Que vous recherchiez une version fixe ou ouvrante, chez Skylux, nous avons tout ce qu’il vous faut pour trouver la coupole parfaite pour votre projet.</p> <p>En outre, nos coupoles ne constituent pas seulement un ajout élégant à chaque espace, elles offrent aussi une excellente isolation thermique et acoustique. Cela garantit une maison ou un bureau plus confortable et plus économe en énergie. Que vous planifiiez une rénovation ou construisiez une nouvelle habitation, choisissez les coupoles fiables et de qualité de Skylux.<br> </p> </body> | coupole-700x1600 | 8162578071829 | 49193167028557
Coupoles | Lichtkoepel | Skylux | Coupole Skylux 70x160 cm | Triple paroi (1.70 W/m²K) Choisissez cette version ou supérieure pour une pièce chauffée ! / Polycarbonate (250 fois plus résistant aux chocs que le verre) / Thermorésistant * opale & non transparent | 29644 | 5412970296447 | 1374.6 | Oui | 4-7 | 16.39 | Choisissez clair ou opalin ou Heatstop | Thermorésistant * opale & non transparent | Nombre de parois | Triple paroi (1.70 W/m²K) Choisissez cette version ou supérieure pour une pièce chauffée ! | Matériau | Polycarbonate (250 fois plus résistant aux chocs que le verre) | 700 x 1600 mm | 1600 | 700 |  |  | 1.34 | Rectangulaire | [9 empty] | B |  |  | Pour les pièces chauffées nous recommandons au minimum une coupole à 3 parois pour une isolation optimale. | Vous cherchez un moyen d’apporter davantage de lumière naturelle dans votre habitation ou votre espace de travail ? Pensez alors certainement à une coupole 700x1600 de Skylux ! Nos coupoles sont disponibles dans différentes dimensions et matériaux, afin que vous puissiez trouver la solution parfaite pour votre projet. Choisissez entre l’acrylique ou le polycarbonate, des parois simples ou multiples, ainsi que des versions transparentes, opales ou heatstop. De plus, nos coupoles sont également disponibles en version fixe ou ouvrante. Lors d’une rénovation complète ou d’une construction neuve, une costière est nécessaire pour l’installation correcte de la coupole. Heureusement, vous pouvez également sélectionner la costière directement sur cette page. Que vous recherchiez une version fixe ou ouvrante, chez Skylux, nous avons tout ce qu’il vous faut pour trouver la coupole parfaite pour votre projet. En outre, nos coupoles ne constituent pas seulement un ajout élégant à chaque espace, elles offrent aussi une excellente isolation thermique et acoustique. Cela garantit une maison ou un bureau plus confortable et plus économe en énergie. Que vous planifiiez une rénovation ou construisiez une nouvelle habitation, choisissez les coupoles fiables et de qualité de Skylux. | https://skylux.eu/fr/products/coupole-700x1600?variant=49193167552845 | https://skylux.eu/cdn/shop/files/download_0d467e2f-8269-4ee6-8411-0793115942d7.jpg?v=1737472598&width=1600 | https://skylux.eu/cdn/shop/files/Skylux-lichtkoepel-70x160-cm-Lichtkoepel.jpg?v=1737486143&width=1600 | https://skylux.eu/cdn/shop/files/400dc924-54f6-47a2-b966-72acdf505529.webp?v=1782971968&width=1600 | https://skylux.eu/cdn/shop/files/e2602eb5-eb77-4594-9287-8563fa6b1ab1.webp?v=1782972066&width=1600 | https://skylux.eu/cdn/shop/files/646b0795-575e-4533-8c4b-b4c41eb259f5.jpg?v=1782972129&width=1600 | //skylux.eu/cdn/shop/files/F_MH_Notice_de_pose__Skylux_PMMA_coupoles.pdf?v=14496508717816058976 | //skylux.eu/cdn/shop/files/F_TD_Dossier_Technique.zip?v=3735489360144844648 | <body> <p id="isPasted">Vous cherchez un moyen d’apporter davantage de lumière naturelle dans votre habitation ou votre espace de travail ? Pensez alors certainement à une coupole 700x1600 de Skylux ! Nos coupoles sont disponibles dans différentes dimensions et matériaux, afin que vous puissiez trouver la solution parfaite pour votre projet. Choisissez entre l’acrylique ou le polycarbonate, des parois simples ou multiples, ainsi que des versions transparentes, opales ou heatstop. De plus, nos coupoles sont également disponibles en version fixe ou ouvrante.</p> <p>Lors d’une rénovation complète ou d’une construction neuve, une costière est nécessaire pour l’installation correcte de la coupole. Heureusement, vous pouvez également sélectionner la costière directement sur cette page. Que vous recherchiez une version fixe ou ouvrante, chez Skylux, nous avons tout ce qu’il vous faut pour trouver la coupole parfaite pour votre projet.</p> <p>En outre, nos coupoles ne constituent pas seulement un ajout élégant à chaque espace, elles offrent aussi une excellente isolation thermique et acoustique. Cela garantit une maison ou un bureau plus confortable et plus économe en énergie. Que vous planifiiez une rénovation ou construisiez une nouvelle habitation, choisissez les coupoles fiables et de qualité de Skylux.<br> </p> </body> | coupole-700x1600 | 8162578071829 | 49193167552845
Coupoles | Lichtkoepel | Skylux | Coupole Skylux 70x160 cm | Quadruple paroi (1,28 W/m²K) / Polycarbonate (250 fois plus résistant aux chocs que le verre) / Thermorésistant * opale & non transparent | 73108 | 5412970731085 | 1658.95 | Oui | 4-7 | 21.23 | Choisissez clair ou opalin ou Heatstop | Thermorésistant * opale & non transparent | Nombre de parois | Quadruple paroi (1,28 W/m²K) | Matériau | Polycarbonate (250 fois plus résistant aux chocs que le verre) | 700 x 1600 mm | 1600 | 700 |  |  | 1.34 | Rectangulaire | [9 empty] | B |  |  | Pour les pièces chauffées nous recommandons au minimum une coupole à 3 parois pour une isolation optimale. | Vous cherchez un moyen d’apporter davantage de lumière naturelle dans votre habitation ou votre espace de travail ? Pensez alors certainement à une coupole 700x1600 de Skylux ! Nos coupoles sont disponibles dans différentes dimensions et matériaux, afin que vous puissiez trouver la solution parfaite pour votre projet. Choisissez entre l’acrylique ou le polycarbonate, des parois simples ou multiples, ainsi que des versions transparentes, opales ou heatstop. De plus, nos coupoles sont également disponibles en version fixe ou ouvrante. Lors d’une rénovation complète ou d’une construction neuve, une costière est nécessaire pour l’installation correcte de la coupole. Heureusement, vous pouvez également sélectionner la costière directement sur cette page. Que vous recherchiez une version fixe ou ouvrante, chez Skylux, nous avons tout ce qu’il vous faut pour trouver la coupole parfaite pour votre projet. En outre, nos coupoles ne constituent pas seulement un ajout élégant à chaque espace, elles offrent aussi une excellente isolation thermique et acoustique. Cela garantit une maison ou un bureau plus confortable et plus économe en énergie. Que vous planifiiez une rénovation ou construisiez une nouvelle habitation, choisissez les coupoles fiables et de qualité de Skylux. | https://skylux.eu/fr/products/coupole-700x1600?variant=49193167814989 | https://skylux.eu/cdn/shop/files/download_c2c92269-ac0b-44f3-97fe-33fd3e18d3b1.jpg?v=1737472636&width=1600 | https://skylux.eu/cdn/shop/files/Skylux-lichtkoepel-70x160-cm-Lichtkoepel.jpg?v=1737486143&width=1600 | https://skylux.eu/cdn/shop/files/400dc924-54f6-47a2-b966-72acdf505529.webp?v=1782971968&width=1600 | https://skylux.eu/cdn/shop/files/e2602eb5-eb77-4594-9287-8563fa6b1ab1.webp?v=1782972066&width=1600 | https://skylux.eu/cdn/shop/files/646b0795-575e-4533-8c4b-b4c41eb259f5.jpg?v=1782972129&width=1600 | //skylux.eu/cdn/shop/files/F_MH_Notice_de_pose__Skylux_PMMA_coupoles.pdf?v=14496508717816058976 | //skylux.eu/cdn/shop/files/F_TD_Dossier_Technique.zip?v=3735489360144844648 | <body> <p id="isPasted">Vous cherchez un moyen d’apporter davantage de lumière naturelle dans votre habitation ou votre espace de travail ? Pensez alors certainement à une coupole 700x1600 de Skylux ! Nos coupoles sont disponibles dans différentes dimensions et matériaux, afin que vous puissiez trouver la solution parfaite pour votre projet. Choisissez entre l’acrylique ou le polycarbonate, des parois simples ou multiples, ainsi que des versions transparentes, opales ou heatstop. De plus, nos coupoles sont également disponibles en version fixe ou ouvrante.</p> <p>Lors d’une rénovation complète ou d’une construction neuve, une costière est nécessaire pour l’installation correcte de la coupole. Heureusement, vous pouvez également sélectionner la costière directement sur cette page. Que vous recherchiez une version fixe ou ouvrante, chez Skylux, nous avons tout ce qu’il vous faut pour trouver la coupole parfaite pour votre projet.</p> <p>En outre, nos coupoles ne constituent pas seulement un ajout élégant à chaque espace, elles offrent aussi une excellente isolation thermique et acoustique. Cela garantit une maison ou un bureau plus confortable et plus économe en énergie. Que vous planifiiez une rénovation ou construisiez une nouvelle habitation, choisissez les coupoles fiables et de qualité de Skylux.<br> </p> </body> | coupole-700x1600 | 8162578071829 | 49193167814989
Coupoles | Lichtkoepel | Skylux | Coupole Skylux 70x200 cm | Simple paroi (moins isolant - 5,17 W/m²K) / Acrylique (10 fois plus résistant aux chocs que le verre) / Clair * visibilité comme le verre | 24056 | 5412970240563 | 596.55 | Oui | 35-45 | 9 | Choisissez clair ou opalin ou Heatstop | Clair * visibilité comme le verre | Nombre de parois | Simple paroi (moins isolant - 5,17 W/m²K) | Matériau | Acrylique (10 fois plus résistant aux chocs que le verre) | 700 x 2000 mm | 2000 | 700 |  |  | 1.51 | Rectangulaire | [9 empty] | D |  |  | Pour les pièces chauffées nous recommandons au minimum une coupole à 3 parois pour une isolation optimale. | Vous cherchez un moyen d’apporter plus de lumière naturelle dans votre habitation ou votre espace de travail ? Envisagez alors certainement une coupole 700x2000 de Skylux ! Nos coupoles sont disponibles en différentes dimensions et matériaux, afin que vous puissiez trouver la solution parfaitement adaptée à votre projet. Choisissez entre l’acrylique ou le polycarbonate, des parois simples ou multiples, ainsi que des versions transparentes, opales ou heatstop. De plus, nos coupoles sont également disponibles en versions fixes ou ouvrantes. Dans le cadre d’une rénovation complète ou d’une construction neuve, une costière est requise pour l’installation correcte de la coupole. Heureusement, vous pouvez également sélectionner la costière directement sur cette page. Que vous recherchiez une version fixe ou ouvrante, chez Skylux, nous avons tout ce qu’il vous faut pour trouver la coupole parfaite pour votre projet. De plus, nos coupoles ne sont pas seulement un ajout élégant à chaque espace, elles offrent également une excellente isolation thermique et acoustique. Cela garantit une maison ou un bureau plus confortable et plus économe en énergie. Que vous planifiiez une rénovation ou construisiez une nouvelle habitation, choisissez les coupoles fiables et de qualité de Skylux. | https://skylux.eu/fr/products/coupole-700x2000?variant=49193168765261 | https://skylux.eu/cdn/shop/files/download_affde832-40f1-45af-88e8-52cbe37179a3.jpg?v=1737472352&width=1600 | https://skylux.eu/cdn/shop/files/Skylux-lichtkoepel-70x200-cm-Lichtkoepel.jpg?v=1737486135&width=1600 | https://skylux.eu/cdn/shop/files/400dc924-54f6-47a2-b966-72acdf505529.webp?v=1782971968&width=1600 | https://skylux.eu/cdn/shop/files/e2602eb5-eb77-4594-9287-8563fa6b1ab1.webp?v=1782972066&width=1600 | https://skylux.eu/cdn/shop/files/646b0795-575e-4533-8c4b-b4c41eb259f5.jpg?v=1782972129&width=1600 | //skylux.eu/cdn/shop/files/F_MH_Notice_de_pose__Skylux_PMMA_coupoles.pdf?v=14496508717816058976 | //skylux.eu/cdn/shop/files/F_TD_Dossier_Technique.zip?v=3735489360144844648 | <body> <p id="isPasted">Vous cherchez un moyen d’apporter plus de lumière naturelle dans votre habitation ou votre espace de travail ? Envisagez alors certainement une coupole 700x2000 de Skylux ! Nos coupoles sont disponibles en différentes dimensions et matériaux, afin que vous puissiez trouver la solution parfaitement adaptée à votre projet. Choisissez entre l’acrylique ou le polycarbonate, des parois simples ou multiples, ainsi que des versions transparentes, opales ou heatstop. De plus, nos coupoles sont également disponibles en versions fixes ou ouvrantes.</p> <p>Dans le cadre d’une rénovation complète ou d’une construction neuve, une costière est requise pour l’installation correcte de la coupole. Heureusement, vous pouvez également sélectionner la costière directement sur cette page. Que vous recherchiez une version fixe ou ouvrante, chez Skylux, nous avons tout ce qu’il vous faut pour trouver la coupole parfaite pour votre projet.</p> <p>De plus, nos coupoles ne sont pas seulement un ajout élégant à chaque espace, elles offrent également une excellente isolation thermique et acoustique. Cela garantit une maison ou un bureau plus confortable et plus économe en énergie. Que vous planifiiez une rénovation ou construisiez une nouvelle habitation, choisissez les coupoles fiables et de qualité de Skylux.<br> </p> </body> | coupole-700x2000 | 8162578039061 | 49193168765261
Coupoles | Lichtkoepel | Skylux | Coupole Skylux 70x200 cm | Simple paroi (moins isolant - 5,17 W/m²K) / Polycarbonate (250 fois plus résistant aux chocs que le verre) / Clair * visibilité comme le verre | 45069 | 5412970450696 | 1037 | Oui | 35-45 | 12.61 | Choisissez clair ou opalin ou Heatstop | Clair * visibilité comme le verre | Nombre de parois | Simple paroi (moins isolant - 5,17 W/m²K) | Matériau | Polycarbonate (250 fois plus résistant aux chocs que le verre) | 700 x 2000 mm | 2000 | 700 |  |  | 1.51 | Rectangulaire | [9 empty] | D |  |  | Pour les pièces chauffées nous recommandons au minimum une coupole à 3 parois pour une isolation optimale. | Vous cherchez un moyen d’apporter plus de lumière naturelle dans votre habitation ou votre espace de travail ? Envisagez alors certainement une coupole 700x2000 de Skylux ! Nos coupoles sont disponibles en différentes dimensions et matériaux, afin que vous puissiez trouver la solution parfaitement adaptée à votre projet. Choisissez entre l’acrylique ou le polycarbonate, des parois simples ou multiples, ainsi que des versions transparentes, opales ou heatstop. De plus, nos coupoles sont également disponibles en versions fixes ou ouvrantes. Dans le cadre d’une rénovation complète ou d’une construction neuve, une costière est requise pour l’installation correcte de la coupole. Heureusement, vous pouvez également sélectionner la costière directement sur cette page. Que vous recherchiez une version fixe ou ouvrante, chez Skylux, nous avons tout ce qu’il vous faut pour trouver la coupole parfaite pour votre projet. De plus, nos coupoles ne sont pas seulement un ajout élégant à chaque espace, elles offrent également une excellente isolation thermique et acoustique. Cela garantit une maison ou un bureau plus confortable et plus économe en énergie. Que vous planifiiez une rénovation ou construisiez une nouvelle habitation, choisissez les coupoles fiables et de qualité de Skylux. | https://skylux.eu/fr/products/coupole-700x2000?variant=49193168863565 | https://skylux.eu/cdn/shop/files/download_3dbea79c-fb00-4dfa-81f4-09b0e4e53cd3.jpg?v=1737472368&width=1600 | https://skylux.eu/cdn/shop/files/Skylux-lichtkoepel-70x200-cm-Lichtkoepel.jpg?v=1737486135&width=1600 | https://skylux.eu/cdn/shop/files/400dc924-54f6-47a2-b966-72acdf505529.webp?v=1782971968&width=1600 | https://skylux.eu/cdn/shop/files/e2602eb5-eb77-4594-9287-8563fa6b1ab1.webp?v=1782972066&width=1600 | https://skylux.eu/cdn/shop/files/646b0795-575e-4533-8c4b-b4c41eb259f5.jpg?v=1782972129&width=1600 | //skylux.eu/cdn/shop/files/F_MH_Notice_de_pose__Skylux_PMMA_coupoles.pdf?v=14496508717816058976 | //skylux.eu/cdn/shop/files/F_TD_Dossier_Technique.zip?v=3735489360144844648 | <body> <p id="isPasted">Vous cherchez un moyen d’apporter plus de lumière naturelle dans votre habitation ou votre espace de travail ? Envisagez alors certainement une coupole 700x2000 de Skylux ! Nos coupoles sont disponibles en différentes dimensions et matériaux, afin que vous puissiez trouver la solution parfaitement adaptée à votre projet. Choisissez entre l’acrylique ou le polycarbonate, des parois simples ou multiples, ainsi que des versions transparentes, opales ou heatstop. De plus, nos coupoles sont également disponibles en versions fixes ou ouvrantes.</p> <p>Dans le cadre d’une rénovation complète ou d’une construction neuve, une costière est requise pour l’installation correcte de la coupole. Heureusement, vous pouvez également sélectionner la costière directement sur cette page. Que vous recherchiez une version fixe ou ouvrante, chez Skylux, nous avons tout ce qu’il vous faut pour trouver la coupole parfaite pour votre projet.</p> <p>De plus, nos coupoles ne sont pas seulement un ajout élégant à chaque espace, elles offrent également une excellente isolation thermique et acoustique. Cela garantit une maison ou un bureau plus confortable et plus économe en énergie. Que vous planifiiez une rénovation ou construisiez une nouvelle habitation, choisissez les coupoles fiables et de qualité de Skylux.<br> </p> </body> | coupole-700x2000 | 8162578039061 | 49193168863565
Coupoles | Lichtkoepel | Skylux | Coupole Skylux 70x200 cm | Double paroi (2,90 W/m²K) / Acrylique (10 fois plus résistant aux chocs que le verre) / Clair * visibilité comme le verre | 19243 | 5412970192435 | 1010.35 | Oui | 35-45 | 10.6 | Choisissez clair ou opalin ou Heatstop | Clair * visibilité comme le verre | Nombre de parois | Double paroi (2,90 W/m²K) | Matériau | Acrylique (10 fois plus résistant aux chocs que le verre) | 700 x 2000 mm | 2000 | 700 |  |  | 1.51 | Rectangulaire | [9 empty] | D |  |  | Pour les pièces chauffées nous recommandons au minimum une coupole à 3 parois pour une isolation optimale. | Vous cherchez un moyen d’apporter plus de lumière naturelle dans votre habitation ou votre espace de travail ? Envisagez alors certainement une coupole 700x2000 de Skylux ! Nos coupoles sont disponibles en différentes dimensions et matériaux, afin que vous puissiez trouver la solution parfaitement adaptée à votre projet. Choisissez entre l’acrylique ou le polycarbonate, des parois simples ou multiples, ainsi que des versions transparentes, opales ou heatstop. De plus, nos coupoles sont également disponibles en versions fixes ou ouvrantes. Dans le cadre d’une rénovation complète ou d’une construction neuve, une costière est requise pour l’installation correcte de la coupole. Heureusement, vous pouvez également sélectionner la costière directement sur cette page. Que vous recherchiez une version fixe ou ouvrante, chez Skylux, nous avons tout ce qu’il vous faut pour trouver la coupole parfaite pour votre projet. De plus, nos coupoles ne sont pas seulement un ajout élégant à chaque espace, elles offrent également une excellente isolation thermique et acoustique. Cela garantit une maison ou un bureau plus confortable et plus économe en énergie. Que vous planifiiez une rénovation ou construisiez une nouvelle habitation, choisissez les coupoles fiables et de qualité de Skylux. | https://skylux.eu/fr/products/coupole-700x2000?variant=49193168961869 | https://skylux.eu/cdn/shop/files/download_78a99137-d02d-42ee-b421-a8db51a64ef4.jpg?v=1737472384&width=1600 | https://skylux.eu/cdn/shop/files/Skylux-lichtkoepel-70x200-cm-Lichtkoepel.jpg?v=1737486135&width=1600 | https://skylux.eu/cdn/shop/files/400dc924-54f6-47a2-b966-72acdf505529.webp?v=1782971968&width=1600 | https://skylux.eu/cdn/shop/files/e2602eb5-eb77-4594-9287-8563fa6b1ab1.webp?v=1782972066&width=1600 | https://skylux.eu/cdn/shop/files/646b0795-575e-4533-8c4b-b4c41eb259f5.jpg?v=1782972129&width=1600 | //skylux.eu/cdn/shop/files/F_MH_Notice_de_pose__Skylux_PMMA_coupoles.pdf?v=14496508717816058976 | //skylux.eu/cdn/shop/files/F_TD_Dossier_Technique.zip?v=3735489360144844648 | <body> <p id="isPasted">Vous cherchez un moyen d’apporter plus de lumière naturelle dans votre habitation ou votre espace de travail ? Envisagez alors certainement une coupole 700x2000 de Skylux ! Nos coupoles sont disponibles en différentes dimensions et matériaux, afin que vous puissiez trouver la solution parfaitement adaptée à votre projet. Choisissez entre l’acrylique ou le polycarbonate, des parois simples ou multiples, ainsi que des versions transparentes, opales ou heatstop. De plus, nos coupoles sont également disponibles en versions fixes ou ouvrantes.</p> <p>Dans le cadre d’une rénovation complète ou d’une construction neuve, une costière est requise pour l’installation correcte de la coupole. Heureusement, vous pouvez également sélectionner la costière directement sur cette page. Que vous recherchiez une version fixe ou ouvrante, chez Skylux, nous avons tout ce qu’il vous faut pour trouver la coupole parfaite pour votre projet.</p> <p>De plus, nos coupoles ne sont pas seulement un ajout élégant à chaque espace, elles offrent également une excellente isolation thermique et acoustique. Cela garantit une maison ou un bureau plus confortable et plus économe en énergie. Que vous planifiiez une rénovation ou construisiez une nouvelle habitation, choisissez les coupoles fiables et de qualité de Skylux.<br> </p> </body> | coupole-700x2000 | 8162578039061 | 49193168961869
Coupoles | Lichtkoepel | Skylux | Coupole Skylux 70x200 cm | Double paroi (2,90 W/m²K) / Polycarbonate (250 fois plus résistant aux chocs que le verre) / Clair * visibilité comme le verre | 19805 | 5412970198055 | 1450.8 | Oui | 35-45 | 17.12 | Choisissez clair ou opalin ou Heatstop | Clair * visibilité comme le verre | Nombre de parois | Double paroi (2,90 W/m²K) | Matériau | Polycarbonate (250 fois plus résistant aux chocs que le verre) | 700 x 2000 mm | 2000 | 700 |  |  | 1.51 | Rectangulaire | [9 empty] | D |  |  | Pour les pièces chauffées nous recommandons au minimum une coupole à 3 parois pour une isolation optimale. | Vous cherchez un moyen d’apporter plus de lumière naturelle dans votre habitation ou votre espace de travail ? Envisagez alors certainement une coupole 700x2000 de Skylux ! Nos coupoles sont disponibles en différentes dimensions et matériaux, afin que vous puissiez trouver la solution parfaitement adaptée à votre projet. Choisissez entre l’acrylique ou le polycarbonate, des parois simples ou multiples, ainsi que des versions transparentes, opales ou heatstop. De plus, nos coupoles sont également disponibles en versions fixes ou ouvrantes. Dans le cadre d’une rénovation complète ou d’une construction neuve, une costière est requise pour l’installation correcte de la coupole. Heureusement, vous pouvez également sélectionner la costière directement sur cette page. Que vous recherchiez une version fixe ou ouvrante, chez Skylux, nous avons tout ce qu’il vous faut pour trouver la coupole parfaite pour votre projet. De plus, nos coupoles ne sont pas seulement un ajout élégant à chaque espace, elles offrent également une excellente isolation thermique et acoustique. Cela garantit une maison ou un bureau plus confortable et plus économe en énergie. Que vous planifiiez une rénovation ou construisiez une nouvelle habitation, choisissez les coupoles fiables et de qualité de Skylux. | https://skylux.eu/fr/products/coupole-700x2000?variant=49193169060173 | https://skylux.eu/cdn/shop/files/download_7a364943-bfc8-4b98-bda0-01de3836f6f2.jpg?v=1737472399&width=1600 | https://skylux.eu/cdn/shop/files/Skylux-lichtkoepel-70x200-cm-Lichtkoepel.jpg?v=1737486135&width=1600 | https://skylux.eu/cdn/shop/files/400dc924-54f6-47a2-b966-72acdf505529.webp?v=1782971968&width=1600 | https://skylux.eu/cdn/shop/files/e2602eb5-eb77-4594-9287-8563fa6b1ab1.webp?v=1782972066&width=1600 | https://skylux.eu/cdn/shop/files/646b0795-575e-4533-8c4b-b4c41eb259f5.jpg?v=1782972129&width=1600 | //skylux.eu/cdn/shop/files/F_MH_Notice_de_pose__Skylux_PMMA_coupoles.pdf?v=14496508717816058976 | //skylux.eu/cdn/shop/files/F_TD_Dossier_Technique.zip?v=3735489360144844648 | <body> <p id="isPasted">Vous cherchez un moyen d’apporter plus de lumière naturelle dans votre habitation ou votre espace de travail ? Envisagez alors certainement une coupole 700x2000 de Skylux ! Nos coupoles sont disponibles en différentes dimensions et matériaux, afin que vous puissiez trouver la solution parfaitement adaptée à votre projet. Choisissez entre l’acrylique ou le polycarbonate, des parois simples ou multiples, ainsi que des versions transparentes, opales ou heatstop. De plus, nos coupoles sont également disponibles en versions fixes ou ouvrantes.</p> <p>Dans le cadre d’une rénovation complète ou d’une construction neuve, une costière est requise pour l’installation correcte de la coupole. Heureusement, vous pouvez également sélectionner la costière directement sur cette page. Que vous recherchiez une version fixe ou ouvrante, chez Skylux, nous avons tout ce qu’il vous faut pour trouver la coupole parfaite pour votre projet.</p> <p>De plus, nos coupoles ne sont pas seulement un ajout élégant à chaque espace, elles offrent également une excellente isolation thermique et acoustique. Cela garantit une maison ou un bureau plus confortable et plus économe en énergie. Que vous planifiiez une rénovation ou construisiez une nouvelle habitation, choisissez les coupoles fiables et de qualité de Skylux.<br> </p> </body> | coupole-700x2000 | 8162578039061 | 49193169060173
Coupoles | Lichtkoepel | Skylux | Coupole Skylux 70x200 cm | Triple paroi (1.70 W/m²K) Choisissez cette version ou supérieure pour une pièce chauffée ! / Acrylique (10 fois plus résistant aux chocs que le verre) / Clair * visibilité comme le verre | 23746 | 5412970237464 | 1424.2 | Oui | 35-45 | 16.2 | Choisissez clair ou opalin ou Heatstop | Clair * visibilité comme le verre | Nombre de parois | Triple paroi (1.70 W/m²K) Choisissez cette version ou supérieure pour une pièce chauffée ! | Matériau | Acrylique (10 fois plus résistant aux chocs que le verre) | 700 x 2000 mm | 2000 | 700 |  |  | 1.51 | Rectangulaire | [9 empty] | D |  |  | Pour les pièces chauffées nous recommandons au minimum une coupole à 3 parois pour une isolation optimale. | Vous cherchez un moyen d’apporter plus de lumière naturelle dans votre habitation ou votre espace de travail ? Envisagez alors certainement une coupole 700x2000 de Skylux ! Nos coupoles sont disponibles en différentes dimensions et matériaux, afin que vous puissiez trouver la solution parfaitement adaptée à votre projet. Choisissez entre l’acrylique ou le polycarbonate, des parois simples ou multiples, ainsi que des versions transparentes, opales ou heatstop. De plus, nos coupoles sont également disponibles en versions fixes ou ouvrantes. Dans le cadre d’une rénovation complète ou d’une construction neuve, une costière est requise pour l’installation correcte de la coupole. Heureusement, vous pouvez également sélectionner la costière directement sur cette page. Que vous recherchiez une version fixe ou ouvrante, chez Skylux, nous avons tout ce qu’il vous faut pour trouver la coupole parfaite pour votre projet. De plus, nos coupoles ne sont pas seulement un ajout élégant à chaque espace, elles offrent également une excellente isolation thermique et acoustique. Cela garantit une maison ou un bureau plus confortable et plus économe en énergie. Que vous planifiiez une rénovation ou construisiez une nouvelle habitation, choisissez les coupoles fiables et de qualité de Skylux. | https://skylux.eu/fr/products/coupole-700x2000?variant=49193169191245 | https://skylux.eu/cdn/shop/files/Skylux-lichtkoepel-70x200-cm-Lichtkoepel.jpg?v=1737486135&width=1600 | https://skylux.eu/cdn/shop/files/400dc924-54f6-47a2-b966-72acdf505529.webp?v=1782971968&width=1600 | https://skylux.eu/cdn/shop/files/e2602eb5-eb77-4594-9287-8563fa6b1ab1.webp?v=1782972066&width=1600 | https://skylux.eu/cdn/shop/files/646b0795-575e-4533-8c4b-b4c41eb259f5.jpg?v=1782972129&width=1600 | https://skylux.eu/cdn/shop/files/25245f8e-ec9d-4e77-9f81-54089078b0b4.webp?v=1782915954&width=1600 | //skylux.eu/cdn/shop/files/F_MH_Notice_de_pose__Skylux_PMMA_coupoles.pdf?v=14496508717816058976 | //skylux.eu/cdn/shop/files/F_TD_Dossier_Technique.zip?v=3735489360144844648 | <body> <p id="isPasted">Vous cherchez un moyen d’apporter plus de lumière naturelle dans votre habitation ou votre espace de travail ? Envisagez alors certainement une coupole 700x2000 de Skylux ! Nos coupoles sont disponibles en différentes dimensions et matériaux, afin que vous puissiez trouver la solution parfaitement adaptée à votre projet. Choisissez entre l’acrylique ou le polycarbonate, des parois simples ou multiples, ainsi que des versions transparentes, opales ou heatstop. De plus, nos coupoles sont également disponibles en versions fixes ou ouvrantes.</p> <p>Dans le cadre d’une rénovation complète ou d’une construction neuve, une costière est requise pour l’installation correcte de la coupole. Heureusement, vous pouvez également sélectionner la costière directement sur cette page. Que vous recherchiez une version fixe ou ouvrante, chez Skylux, nous avons tout ce qu’il vous faut pour trouver la coupole parfaite pour votre projet.</p> <p>De plus, nos coupoles ne sont pas seulement un ajout élégant à chaque espace, elles offrent également une excellente isolation thermique et acoustique. Cela garantit une maison ou un bureau plus confortable et plus économe en énergie. Que vous planifiiez une rénovation ou construisiez une nouvelle habitation, choisissez les coupoles fiables et de qualité de Skylux.<br> </p> </body> | coupole-700x2000 | 8162578039061 | 49193169191245
Coupoles | Lichtkoepel | Skylux | Coupole Skylux 70x200 cm | Triple paroi (1.70 W/m²K) Choisissez cette version ou supérieure pour une pièce chauffée ! / Polycarbonate (250 fois plus résistant aux chocs que le verre) / Clair * visibilité comme le verre | 25691 | 5412970256915 | 1864.65 | Oui | 35-45 | 24.38 | Choisissez clair ou opalin ou Heatstop | Clair * visibilité comme le verre | Nombre de parois | Triple paroi (1.70 W/m²K) Choisissez cette version ou supérieure pour une pièce chauffée ! | Matériau | Polycarbonate (250 fois plus résistant aux chocs que le verre) | 700 x 2000 mm | 2000 | 700 |  |  | 1.51 | Rectangulaire | [9 empty] | D |  |  | Pour les pièces chauffées nous recommandons au minimum une coupole à 3 parois pour une isolation optimale. | Vous cherchez un moyen d’apporter plus de lumière naturelle dans votre habitation ou votre espace de travail ? Envisagez alors certainement une coupole 700x2000 de Skylux ! Nos coupoles sont disponibles en différentes dimensions et matériaux, afin que vous puissiez trouver la solution parfaitement adaptée à votre projet. Choisissez entre l’acrylique ou le polycarbonate, des parois simples ou multiples, ainsi que des versions transparentes, opales ou heatstop. De plus, nos coupoles sont également disponibles en versions fixes ou ouvrantes. Dans le cadre d’une rénovation complète ou d’une construction neuve, une costière est requise pour l’installation correcte de la coupole. Heureusement, vous pouvez également sélectionner la costière directement sur cette page. Que vous recherchiez une version fixe ou ouvrante, chez Skylux, nous avons tout ce qu’il vous faut pour trouver la coupole parfaite pour votre projet. De plus, nos coupoles ne sont pas seulement un ajout élégant à chaque espace, elles offrent également une excellente isolation thermique et acoustique. Cela garantit une maison ou un bureau plus confortable et plus économe en énergie. Que vous planifiiez une rénovation ou construisiez une nouvelle habitation, choisissez les coupoles fiables et de qualité de Skylux. | https://skylux.eu/fr/products/coupole-700x2000?variant=49193169289549 | https://skylux.eu/cdn/shop/files/download_22d544e2-559d-411e-93d9-134d6cd394e8.jpg?v=1737472441&width=1600 | https://skylux.eu/cdn/shop/files/Skylux-lichtkoepel-70x200-cm-Lichtkoepel.jpg?v=1737486135&width=1600 | https://skylux.eu/cdn/shop/files/400dc924-54f6-47a2-b966-72acdf505529.webp?v=1782971968&width=1600 | https://skylux.eu/cdn/shop/files/e2602eb5-eb77-4594-9287-8563fa6b1ab1.webp?v=1782972066&width=1600 | https://skylux.eu/cdn/shop/files/646b0795-575e-4533-8c4b-b4c41eb259f5.jpg?v=1782972129&width=1600 | //skylux.eu/cdn/shop/files/F_MH_Notice_de_pose__Skylux_PMMA_coupoles.pdf?v=14496508717816058976 | //skylux.eu/cdn/shop/files/F_TD_Dossier_Technique.zip?v=3735489360144844648 | <body> <p id="isPasted">Vous cherchez un moyen d’apporter plus de lumière naturelle dans votre habitation ou votre espace de travail ? Envisagez alors certainement une coupole 700x2000 de Skylux ! Nos coupoles sont disponibles en différentes dimensions et matériaux, afin que vous puissiez trouver la solution parfaitement adaptée à votre projet. Choisissez entre l’acrylique ou le polycarbonate, des parois simples ou multiples, ainsi que des versions transparentes, opales ou heatstop. De plus, nos coupoles sont également disponibles en versions fixes ou ouvrantes.</p> <p>Dans le cadre d’une rénovation complète ou d’une construction neuve, une costière est requise pour l’installation correcte de la coupole. Heureusement, vous pouvez également sélectionner la costière directement sur cette page. Que vous recherchiez une version fixe ou ouvrante, chez Skylux, nous avons tout ce qu’il vous faut pour trouver la coupole parfaite pour votre projet.</p> <p>De plus, nos coupoles ne sont pas seulement un ajout élégant à chaque espace, elles offrent également une excellente isolation thermique et acoustique. Cela garantit une maison ou un bureau plus confortable et plus économe en énergie. Que vous planifiiez une rénovation ou construisiez une nouvelle habitation, choisissez les coupoles fiables et de qualité de Skylux.<br> </p> </body> | coupole-700x2000 | 8162578039061 | 49193169289549
Coupoles | Lichtkoepel | Skylux | Coupole Skylux 70x200 cm | Quadruple paroi (1,28 W/m²K) / Acrylique (10 fois plus résistant aux chocs que le verre) / Clair * visibilité comme le verre | 80452 | 5412970804529 | 1838 | Oui | 35-45 | 21.51 | Choisissez clair ou opalin ou Heatstop | Clair * visibilité comme le verre | Nombre de parois | Quadruple paroi (1,28 W/m²K) | Matériau | Acrylique (10 fois plus résistant aux chocs que le verre) | 700 x 2000 mm | 2000 | 700 |  |  | 1.51 | Rectangulaire | [9 empty] | D |  |  | Pour les pièces chauffées nous recommandons au minimum une coupole à 3 parois pour une isolation optimale. | Vous cherchez un moyen d’apporter plus de lumière naturelle dans votre habitation ou votre espace de travail ? Envisagez alors certainement une coupole 700x2000 de Skylux ! Nos coupoles sont disponibles en différentes dimensions et matériaux, afin que vous puissiez trouver la solution parfaitement adaptée à votre projet. Choisissez entre l’acrylique ou le polycarbonate, des parois simples ou multiples, ainsi que des versions transparentes, opales ou heatstop. De plus, nos coupoles sont également disponibles en versions fixes ou ouvrantes. Dans le cadre d’une rénovation complète ou d’une construction neuve, une costière est requise pour l’installation correcte de la coupole. Heureusement, vous pouvez également sélectionner la costière directement sur cette page. Que vous recherchiez une version fixe ou ouvrante, chez Skylux, nous avons tout ce qu’il vous faut pour trouver la coupole parfaite pour votre projet. De plus, nos coupoles ne sont pas seulement un ajout élégant à chaque espace, elles offrent également une excellente isolation thermique et acoustique. Cela garantit une maison ou un bureau plus confortable et plus économe en énergie. Que vous planifiiez une rénovation ou construisiez une nouvelle habitation, choisissez les coupoles fiables et de qualité de Skylux. | https://skylux.eu/fr/products/coupole-700x2000?variant=49193169551693 | https://skylux.eu/cdn/shop/files/download_8fd87fc9-e70c-46ed-8bba-49244356dd60.jpg?v=1737472464&width=1600 | https://skylux.eu/cdn/shop/files/Skylux-lichtkoepel-70x200-cm-Lichtkoepel.jpg?v=1737486135&width=1600 | https://skylux.eu/cdn/shop/files/400dc924-54f6-47a2-b966-72acdf505529.webp?v=1782971968&width=1600 | https://skylux.eu/cdn/shop/files/e2602eb5-eb77-4594-9287-8563fa6b1ab1.webp?v=1782972066&width=1600 | https://skylux.eu/cdn/shop/files/646b0795-575e-4533-8c4b-b4c41eb259f5.jpg?v=1782972129&width=1600 | //skylux.eu/cdn/shop/files/F_MH_Notice_de_pose__Skylux_PMMA_coupoles.pdf?v=14496508717816058976 | //skylux.eu/cdn/shop/files/F_TD_Dossier_Technique.zip?v=3735489360144844648 | <body> <p id="isPasted">Vous cherchez un moyen d’apporter plus de lumière naturelle dans votre habitation ou votre espace de travail ? Envisagez alors certainement une coupole 700x2000 de Skylux ! Nos coupoles sont disponibles en différentes dimensions et matériaux, afin que vous puissiez trouver la solution parfaitement adaptée à votre projet. Choisissez entre l’acrylique ou le polycarbonate, des parois simples ou multiples, ainsi que des versions transparentes, opales ou heatstop. De plus, nos coupoles sont également disponibles en versions fixes ou ouvrantes.</p> <p>Dans le cadre d’une rénovation complète ou d’une construction neuve, une costière est requise pour l’installation correcte de la coupole. Heureusement, vous pouvez également sélectionner la costière directement sur cette page. Que vous recherchiez une version fixe ou ouvrante, chez Skylux, nous avons tout ce qu’il vous faut pour trouver la coupole parfaite pour votre projet.</p> <p>De plus, nos coupoles ne sont pas seulement un ajout élégant à chaque espace, elles offrent également une excellente isolation thermique et acoustique. Cela garantit une maison ou un bureau plus confortable et plus économe en énergie. Que vous planifiiez une rénovation ou construisiez une nouvelle habitation, choisissez les coupoles fiables et de qualité de Skylux.<br> </p> </body> | coupole-700x2000 | 8162578039061 | 49193169551693
Coupoles | Lichtkoepel | Skylux | Coupole Skylux 70x200 cm | Quadruple paroi (1,28 W/m²K) / Polycarbonate (250 fois plus résistant aux chocs que le verre) / Clair * visibilité comme le verre | 72940 | 5412970729402 | 2278.45 | Oui | 35-45 | 30.13 | Choisissez clair ou opalin ou Heatstop | Clair * visibilité comme le verre | Nombre de parois | Quadruple paroi (1,28 W/m²K) | Matériau | Polycarbonate (250 fois plus résistant aux chocs que le verre) | 700 x 2000 mm | 2000 | 700 |  |  | 1.51 | Rectangulaire | [9 empty] | D |  |  | Pour les pièces chauffées nous recommandons au minimum une coupole à 3 parois pour une isolation optimale. | Vous cherchez un moyen d’apporter plus de lumière naturelle dans votre habitation ou votre espace de travail ? Envisagez alors certainement une coupole 700x2000 de Skylux ! Nos coupoles sont disponibles en différentes dimensions et matériaux, afin que vous puissiez trouver la solution parfaitement adaptée à votre projet. Choisissez entre l’acrylique ou le polycarbonate, des parois simples ou multiples, ainsi que des versions transparentes, opales ou heatstop. De plus, nos coupoles sont également disponibles en versions fixes ou ouvrantes. Dans le cadre d’une rénovation complète ou d’une construction neuve, une costière est requise pour l’installation correcte de la coupole. Heureusement, vous pouvez également sélectionner la costière directement sur cette page. Que vous recherchiez une version fixe ou ouvrante, chez Skylux, nous avons tout ce qu’il vous faut pour trouver la coupole parfaite pour votre projet. De plus, nos coupoles ne sont pas seulement un ajout élégant à chaque espace, elles offrent également une excellente isolation thermique et acoustique. Cela garantit une maison ou un bureau plus confortable et plus économe en énergie. Que vous planifiiez une rénovation ou construisiez une nouvelle habitation, choisissez les coupoles fiables et de qualité de Skylux. | https://skylux.eu/fr/products/coupole-700x2000?variant=49193169682765 | https://skylux.eu/cdn/shop/files/download_939bdade-c427-4b55-b314-9647839c7b63.jpg?v=1737472478&width=1600 | https://skylux.eu/cdn/shop/files/Skylux-lichtkoepel-70x200-cm-Lichtkoepel.jpg?v=1737486135&width=1600 | https://skylux.eu/cdn/shop/files/400dc924-54f6-47a2-b966-72acdf505529.webp?v=1782971968&width=1600 | https://skylux.eu/cdn/shop/files/e2602eb5-eb77-4594-9287-8563fa6b1ab1.webp?v=1782972066&width=1600 | https://skylux.eu/cdn/shop/files/646b0795-575e-4533-8c4b-b4c41eb259f5.jpg?v=1782972129&width=1600 | //skylux.eu/cdn/shop/files/F_MH_Notice_de_pose__Skylux_PMMA_coupoles.pdf?v=14496508717816058976 | //skylux.eu/cdn/shop/files/F_TD_Dossier_Technique.zip?v=3735489360144844648 | <body> <p id="isPasted">Vous cherchez un moyen d’apporter plus de lumière naturelle dans votre habitation ou votre espace de travail ? Envisagez alors certainement une coupole 700x2000 de Skylux ! Nos coupoles sont disponibles en différentes dimensions et matériaux, afin que vous puissiez trouver la solution parfaitement adaptée à votre projet. Choisissez entre l’acrylique ou le polycarbonate, des parois simples ou multiples, ainsi que des versions transparentes, opales ou heatstop. De plus, nos coupoles sont également disponibles en versions fixes ou ouvrantes.</p> <p>Dans le cadre d’une rénovation complète ou d’une construction neuve, une costière est requise pour l’installation correcte de la coupole. Heureusement, vous pouvez également sélectionner la costière directement sur cette page. Que vous recherchiez une version fixe ou ouvrante, chez Skylux, nous avons tout ce qu’il vous faut pour trouver la coupole parfaite pour votre projet.</p> <p>De plus, nos coupoles ne sont pas seulement un ajout élégant à chaque espace, elles offrent également une excellente isolation thermique et acoustique. Cela garantit une maison ou un bureau plus confortable et plus économe en énergie. Que vous planifiiez une rénovation ou construisiez une nouvelle habitation, choisissez les coupoles fiables et de qualité de Skylux.<br> </p> </body> | coupole-700x2000 | 8162578039061 | 49193169682765
Coupoles | Lichtkoepel | Skylux | Coupole Skylux 70x200 cm | Simple paroi (moins isolant - 5,17 W/m²K) / Acrylique (10 fois plus résistant aux chocs que le verre) / Opale * (verre dépoli) non transparent | 22572 | 5412970225720 | 596.55 | Oui | 35-45 | 9 | Choisissez clair ou opalin ou Heatstop | Opale * (verre dépoli) non transparent | Nombre de parois | Simple paroi (moins isolant - 5,17 W/m²K) | Matériau | Acrylique (10 fois plus résistant aux chocs que le verre) | 700 x 2000 mm | 2000 | 700 |  |  | 1.51 | Rectangulaire | [9 empty] | D |  |  | Pour les pièces chauffées nous recommandons au minimum une coupole à 3 parois pour une isolation optimale. | Vous cherchez un moyen d’apporter plus de lumière naturelle dans votre habitation ou votre espace de travail ? Envisagez alors certainement une coupole 700x2000 de Skylux ! Nos coupoles sont disponibles en différentes dimensions et matériaux, afin que vous puissiez trouver la solution parfaitement adaptée à votre projet. Choisissez entre l’acrylique ou le polycarbonate, des parois simples ou multiples, ainsi que des versions transparentes, opales ou heatstop. De plus, nos coupoles sont également disponibles en versions fixes ou ouvrantes. Dans le cadre d’une rénovation complète ou d’une construction neuve, une costière est requise pour l’installation correcte de la coupole. Heureusement, vous pouvez également sélectionner la costière directement sur cette page. Que vous recherchiez une version fixe ou ouvrante, chez Skylux, nous avons tout ce qu’il vous faut pour trouver la coupole parfaite pour votre projet. De plus, nos coupoles ne sont pas seulement un ajout élégant à chaque espace, elles offrent également une excellente isolation thermique et acoustique. Cela garantit une maison ou un bureau plus confortable et plus économe en énergie. Que vous planifiiez une rénovation ou construisiez une nouvelle habitation, choisissez les coupoles fiables et de qualité de Skylux. | https://skylux.eu/fr/products/coupole-700x2000?variant=49193168830797 | https://skylux.eu/cdn/shop/files/download_8e201acd-5c3f-4629-aee3-f4078088b635.jpg?v=1737472361&width=1600 | https://skylux.eu/cdn/shop/files/Skylux-lichtkoepel-70x200-cm-Lichtkoepel.jpg?v=1737486135&width=1600 | https://skylux.eu/cdn/shop/files/400dc924-54f6-47a2-b966-72acdf505529.webp?v=1782971968&width=1600 | https://skylux.eu/cdn/shop/files/e2602eb5-eb77-4594-9287-8563fa6b1ab1.webp?v=1782972066&width=1600 | https://skylux.eu/cdn/shop/files/646b0795-575e-4533-8c4b-b4c41eb259f5.jpg?v=1782972129&width=1600 | //skylux.eu/cdn/shop/files/F_MH_Notice_de_pose__Skylux_PMMA_coupoles.pdf?v=14496508717816058976 | //skylux.eu/cdn/shop/files/F_TD_Dossier_Technique.zip?v=3735489360144844648 | <body> <p id="isPasted">Vous cherchez un moyen d’apporter plus de lumière naturelle dans votre habitation ou votre espace de travail ? Envisagez alors certainement une coupole 700x2000 de Skylux ! Nos coupoles sont disponibles en différentes dimensions et matériaux, afin que vous puissiez trouver la solution parfaitement adaptée à votre projet. Choisissez entre l’acrylique ou le polycarbonate, des parois simples ou multiples, ainsi que des versions transparentes, opales ou heatstop. De plus, nos coupoles sont également disponibles en versions fixes ou ouvrantes.</p> <p>Dans le cadre d’une rénovation complète ou d’une construction neuve, une costière est requise pour l’installation correcte de la coupole. Heureusement, vous pouvez également sélectionner la costière directement sur cette page. Que vous recherchiez une version fixe ou ouvrante, chez Skylux, nous avons tout ce qu’il vous faut pour trouver la coupole parfaite pour votre projet.</p> <p>De plus, nos coupoles ne sont pas seulement un ajout élégant à chaque espace, elles offrent également une excellente isolation thermique et acoustique. Cela garantit une maison ou un bureau plus confortable et plus économe en énergie. Que vous planifiiez une rénovation ou construisiez une nouvelle habitation, choisissez les coupoles fiables et de qualité de Skylux.<br> </p> </body> | coupole-700x2000 | 8162578039061 | 49193168830797
Coupoles | Lichtkoepel | Skylux | Coupole Skylux 70x200 cm | Double paroi (2,90 W/m²K) / Acrylique (10 fois plus résistant aux chocs que le verre) / Opale * (verre dépoli) non transparent | 9750 | 5412970097501 | 1010.35 | Oui | 35-45 | 10.6 | Choisissez clair ou opalin ou Heatstop | Opale * (verre dépoli) non transparent | Nombre de parois | Double paroi (2,90 W/m²K) | Matériau | Acrylique (10 fois plus résistant aux chocs que le verre) | 700 x 2000 mm | 2000 | 700 |  |  | 1.51 | Rectangulaire | [9 empty] | D |  |  | Pour les pièces chauffées nous recommandons au minimum une coupole à 3 parois pour une isolation optimale. | Vous cherchez un moyen d’apporter plus de lumière naturelle dans votre habitation ou votre espace de travail ? Envisagez alors certainement une coupole 700x2000 de Skylux ! Nos coupoles sont disponibles en différentes dimensions et matériaux, afin que vous puissiez trouver la solution parfaitement adaptée à votre projet. Choisissez entre l’acrylique ou le polycarbonate, des parois simples ou multiples, ainsi que des versions transparentes, opales ou heatstop. De plus, nos coupoles sont également disponibles en versions fixes ou ouvrantes. Dans le cadre d’une rénovation complète ou d’une construction neuve, une costière est requise pour l’installation correcte de la coupole. Heureusement, vous pouvez également sélectionner la costière directement sur cette page. Que vous recherchiez une version fixe ou ouvrante, chez Skylux, nous avons tout ce qu’il vous faut pour trouver la coupole parfaite pour votre projet. De plus, nos coupoles ne sont pas seulement un ajout élégant à chaque espace, elles offrent également une excellente isolation thermique et acoustique. Cela garantit une maison ou un bureau plus confortable et plus économe en énergie. Que vous planifiiez une rénovation ou construisiez une nouvelle habitation, choisissez les coupoles fiables et de qualité de Skylux. | https://skylux.eu/fr/products/coupole-700x2000?variant=49193168994637 | https://skylux.eu/cdn/shop/files/download_cdf72b2c-4d85-4e6c-8af5-4824b399d254.jpg?v=1737472392&width=1600 | https://skylux.eu/cdn/shop/files/Skylux-lichtkoepel-70x200-cm-Lichtkoepel.jpg?v=1737486135&width=1600 | https://skylux.eu/cdn/shop/files/400dc924-54f6-47a2-b966-72acdf505529.webp?v=1782971968&width=1600 | https://skylux.eu/cdn/shop/files/e2602eb5-eb77-4594-9287-8563fa6b1ab1.webp?v=1782972066&width=1600 | https://skylux.eu/cdn/shop/files/646b0795-575e-4533-8c4b-b4c41eb259f5.jpg?v=1782972129&width=1600 | //skylux.eu/cdn/shop/files/F_MH_Notice_de_pose__Skylux_PMMA_coupoles.pdf?v=14496508717816058976 | //skylux.eu/cdn/shop/files/F_TD_Dossier_Technique.zip?v=3735489360144844648 | <body> <p id="isPasted">Vous cherchez un moyen d’apporter plus de lumière naturelle dans votre habitation ou votre espace de travail ? Envisagez alors certainement une coupole 700x2000 de Skylux ! Nos coupoles sont disponibles en différentes dimensions et matériaux, afin que vous puissiez trouver la solution parfaitement adaptée à votre projet. Choisissez entre l’acrylique ou le polycarbonate, des parois simples ou multiples, ainsi que des versions transparentes, opales ou heatstop. De plus, nos coupoles sont également disponibles en versions fixes ou ouvrantes.</p> <p>Dans le cadre d’une rénovation complète ou d’une construction neuve, une costière est requise pour l’installation correcte de la coupole. Heureusement, vous pouvez également sélectionner la costière directement sur cette page. Que vous recherchiez une version fixe ou ouvrante, chez Skylux, nous avons tout ce qu’il vous faut pour trouver la coupole parfaite pour votre projet.</p> <p>De plus, nos coupoles ne sont pas seulement un ajout élégant à chaque espace, elles offrent également une excellente isolation thermique et acoustique. Cela garantit une maison ou un bureau plus confortable et plus économe en énergie. Que vous planifiiez une rénovation ou construisiez une nouvelle habitation, choisissez les coupoles fiables et de qualité de Skylux.<br> </p> </body> | coupole-700x2000 | 8162578039061 | 49193168994637
Coupoles | Lichtkoepel | Skylux | Coupole Skylux 70x200 cm | Double paroi (2,90 W/m²K) / Polycarbonate (250 fois plus résistant aux chocs que le verre) / Opale * (verre dépoli) non transparent | 16607 | 5412970166078 | 1450.8 | Oui | 35-45 | 17.12 | Choisissez clair ou opalin ou Heatstop | Opale * (verre dépoli) non transparent | Nombre de parois | Double paroi (2,90 W/m²K) | Matériau | Polycarbonate (250 fois plus résistant aux chocs que le verre) | 700 x 2000 mm | 2000 | 700 |  |  | 1.51 | Rectangulaire | [9 empty] | D |  |  | Pour les pièces chauffées nous recommandons au minimum une coupole à 3 parois pour une isolation optimale. | Vous cherchez un moyen d’apporter plus de lumière naturelle dans votre habitation ou votre espace de travail ? Envisagez alors certainement une coupole 700x2000 de Skylux ! Nos coupoles sont disponibles en différentes dimensions et matériaux, afin que vous puissiez trouver la solution parfaitement adaptée à votre projet. Choisissez entre l’acrylique ou le polycarbonate, des parois simples ou multiples, ainsi que des versions transparentes, opales ou heatstop. De plus, nos coupoles sont également disponibles en versions fixes ou ouvrantes. Dans le cadre d’une rénovation complète ou d’une construction neuve, une costière est requise pour l’installation correcte de la coupole. Heureusement, vous pouvez également sélectionner la costière directement sur cette page. Que vous recherchiez une version fixe ou ouvrante, chez Skylux, nous avons tout ce qu’il vous faut pour trouver la coupole parfaite pour votre projet. De plus, nos coupoles ne sont pas seulement un ajout élégant à chaque espace, elles offrent également une excellente isolation thermique et acoustique. Cela garantit une maison ou un bureau plus confortable et plus économe en énergie. Que vous planifiiez une rénovation ou construisiez une nouvelle habitation, choisissez les coupoles fiables et de qualité de Skylux. | https://skylux.eu/fr/products/coupole-700x2000?variant=49193169092941 | https://skylux.eu/cdn/shop/files/download_b056cea8-455e-4406-aacb-f2d0dc3904fa.jpg?v=1737472406&width=1600 | https://skylux.eu/cdn/shop/files/Skylux-lichtkoepel-70x200-cm-Lichtkoepel.jpg?v=1737486135&width=1600 | https://skylux.eu/cdn/shop/files/400dc924-54f6-47a2-b966-72acdf505529.webp?v=1782971968&width=1600 | https://skylux.eu/cdn/shop/files/e2602eb5-eb77-4594-9287-8563fa6b1ab1.webp?v=1782972066&width=1600 | https://skylux.eu/cdn/shop/files/646b0795-575e-4533-8c4b-b4c41eb259f5.jpg?v=1782972129&width=1600 | //skylux.eu/cdn/shop/files/F_MH_Notice_de_pose__Skylux_PMMA_coupoles.pdf?v=14496508717816058976 | //skylux.eu/cdn/shop/files/F_TD_Dossier_Technique.zip?v=3735489360144844648 | <body> <p id="isPasted">Vous cherchez un moyen d’apporter plus de lumière naturelle dans votre habitation ou votre espace de travail ? Envisagez alors certainement une coupole 700x2000 de Skylux ! Nos coupoles sont disponibles en différentes dimensions et matériaux, afin que vous puissiez trouver la solution parfaitement adaptée à votre projet. Choisissez entre l’acrylique ou le polycarbonate, des parois simples ou multiples, ainsi que des versions transparentes, opales ou heatstop. De plus, nos coupoles sont également disponibles en versions fixes ou ouvrantes.</p> <p>Dans le cadre d’une rénovation complète ou d’une construction neuve, une costière est requise pour l’installation correcte de la coupole. Heureusement, vous pouvez également sélectionner la costière directement sur cette page. Que vous recherchiez une version fixe ou ouvrante, chez Skylux, nous avons tout ce qu’il vous faut pour trouver la coupole parfaite pour votre projet.</p> <p>De plus, nos coupoles ne sont pas seulement un ajout élégant à chaque espace, elles offrent également une excellente isolation thermique et acoustique. Cela garantit une maison ou un bureau plus confortable et plus économe en énergie. Que vous planifiiez une rénovation ou construisiez une nouvelle habitation, choisissez les coupoles fiables et de qualité de Skylux.<br> </p> </body> | coupole-700x2000 | 8162578039061 | 49193169092941
Coupoles | Lichtkoepel | Skylux | Coupole Skylux 70x200 cm | Triple paroi (1.70 W/m²K) Choisissez cette version ou supérieure pour une pièce chauffée ! / Acrylique (10 fois plus résistant aux chocs que le verre) / Opale * (verre dépoli) non transparent | 26202 | 5412970262022 | 1424.2 | Oui | 35-45 | 16.2 | Choisissez clair ou opalin ou Heatstop | Opale * (verre dépoli) non transparent | Nombre de parois | Triple paroi (1.70 W/m²K) Choisissez cette version ou supérieure pour une pièce chauffée ! | Matériau | Acrylique (10 fois plus résistant aux chocs que le verre) | 700 x 2000 mm | 2000 | 700 |  |  | 1.51 | Rectangulaire | [9 empty] | D |  |  | Pour les pièces chauffées nous recommandons au minimum une coupole à 3 parois pour une isolation optimale. | Vous cherchez un moyen d’apporter plus de lumière naturelle dans votre habitation ou votre espace de travail ? Envisagez alors certainement une coupole 700x2000 de Skylux ! Nos coupoles sont disponibles en différentes dimensions et matériaux, afin que vous puissiez trouver la solution parfaitement adaptée à votre projet. Choisissez entre l’acrylique ou le polycarbonate, des parois simples ou multiples, ainsi que des versions transparentes, opales ou heatstop. De plus, nos coupoles sont également disponibles en versions fixes ou ouvrantes. Dans le cadre d’une rénovation complète ou d’une construction neuve, une costière est requise pour l’installation correcte de la coupole. Heureusement, vous pouvez également sélectionner la costière directement sur cette page. Que vous recherchiez une version fixe ou ouvrante, chez Skylux, nous avons tout ce qu’il vous faut pour trouver la coupole parfaite pour votre projet. De plus, nos coupoles ne sont pas seulement un ajout élégant à chaque espace, elles offrent également une excellente isolation thermique et acoustique. Cela garantit une maison ou un bureau plus confortable et plus économe en énergie. Que vous planifiiez une rénovation ou construisiez une nouvelle habitation, choisissez les coupoles fiables et de qualité de Skylux. | https://skylux.eu/fr/products/coupole-700x2000?variant=49193169224013 | https://skylux.eu/cdn/shop/files/download_d8d80c8c-8cf7-49d1-9847-890960599f36.jpg?v=1737472434&width=1600 | https://skylux.eu/cdn/shop/files/Skylux-lichtkoepel-70x200-cm-Lichtkoepel.jpg?v=1737486135&width=1600 | https://skylux.eu/cdn/shop/files/400dc924-54f6-47a2-b966-72acdf505529.webp?v=1782971968&width=1600 | https://skylux.eu/cdn/shop/files/e2602eb5-eb77-4594-9287-8563fa6b1ab1.webp?v=1782972066&width=1600 | https://skylux.eu/cdn/shop/files/646b0795-575e-4533-8c4b-b4c41eb259f5.jpg?v=1782972129&width=1600 | //skylux.eu/cdn/shop/files/F_MH_Notice_de_pose__Skylux_PMMA_coupoles.pdf?v=14496508717816058976 | //skylux.eu/cdn/shop/files/F_TD_Dossier_Technique.zip?v=3735489360144844648 | <body> <p id="isPasted">Vous cherchez un moyen d’apporter plus de lumière naturelle dans votre habitation ou votre espace de travail ? Envisagez alors certainement une coupole 700x2000 de Skylux ! Nos coupoles sont disponibles en différentes dimensions et matériaux, afin que vous puissiez trouver la solution parfaitement adaptée à votre projet. Choisissez entre l’acrylique ou le polycarbonate, des parois simples ou multiples, ainsi que des versions transparentes, opales ou heatstop. De plus, nos coupoles sont également disponibles en versions fixes ou ouvrantes.</p> <p>Dans le cadre d’une rénovation complète ou d’une construction neuve, une costière est requise pour l’installation correcte de la coupole. Heureusement, vous pouvez également sélectionner la costière directement sur cette page. Que vous recherchiez une version fixe ou ouvrante, chez Skylux, nous avons tout ce qu’il vous faut pour trouver la coupole parfaite pour votre projet.</p> <p>De plus, nos coupoles ne sont pas seulement un ajout élégant à chaque espace, elles offrent également une excellente isolation thermique et acoustique. Cela garantit une maison ou un bureau plus confortable et plus économe en énergie. Que vous planifiiez une rénovation ou construisiez une nouvelle habitation, choisissez les coupoles fiables et de qualité de Skylux.<br> </p> </body> | coupole-700x2000 | 8162578039061 | 49193169224013
Coupoles | Lichtkoepel | Skylux | Coupole Skylux 70x200 cm | Triple paroi (1.70 W/m²K) Choisissez cette version ou supérieure pour une pièce chauffée ! / Polycarbonate (250 fois plus résistant aux chocs que le verre) / Opale * (verre dépoli) non transparent | 30652 | 5412970306528 | 1864.65 | Oui | 35-45 | 24.38 | Choisissez clair ou opalin ou Heatstop | Opale * (verre dépoli) non transparent | Nombre de parois | Triple paroi (1.70 W/m²K) Choisissez cette version ou supérieure pour une pièce chauffée ! | Matériau | Polycarbonate (250 fois plus résistant aux chocs que le verre) | 700 x 2000 mm | 2000 | 700 |  |  | 1.51 | Rectangulaire | [9 empty] | D |  |  | Pour les pièces chauffées nous recommandons au minimum une coupole à 3 parois pour une isolation optimale. | Vous cherchez un moyen d’apporter plus de lumière naturelle dans votre habitation ou votre espace de travail ? Envisagez alors certainement une coupole 700x2000 de Skylux ! Nos coupoles sont disponibles en différentes dimensions et matériaux, afin que vous puissiez trouver la solution parfaitement adaptée à votre projet. Choisissez entre l’acrylique ou le polycarbonate, des parois simples ou multiples, ainsi que des versions transparentes, opales ou heatstop. De plus, nos coupoles sont également disponibles en versions fixes ou ouvrantes. Dans le cadre d’une rénovation complète ou d’une construction neuve, une costière est requise pour l’installation correcte de la coupole. Heureusement, vous pouvez également sélectionner la costière directement sur cette page. Que vous recherchiez une version fixe ou ouvrante, chez Skylux, nous avons tout ce qu’il vous faut pour trouver la coupole parfaite pour votre projet. De plus, nos coupoles ne sont pas seulement un ajout élégant à chaque espace, elles offrent également une excellente isolation thermique et acoustique. Cela garantit une maison ou un bureau plus confortable et plus économe en énergie. Que vous planifiiez une rénovation ou construisiez une nouvelle habitation, choisissez les coupoles fiables et de qualité de Skylux. | https://skylux.eu/fr/products/coupole-700x2000?variant=49193169355085 | https://skylux.eu/cdn/shop/files/download_fc99c39a-731e-4279-8ffd-8fba86be5936.jpg?v=1737472449&width=1600 | https://skylux.eu/cdn/shop/files/Skylux-lichtkoepel-70x200-cm-Lichtkoepel.jpg?v=1737486135&width=1600 | https://skylux.eu/cdn/shop/files/400dc924-54f6-47a2-b966-72acdf505529.webp?v=1782971968&width=1600 | https://skylux.eu/cdn/shop/files/e2602eb5-eb77-4594-9287-8563fa6b1ab1.webp?v=1782972066&width=1600 | https://skylux.eu/cdn/shop/files/646b0795-575e-4533-8c4b-b4c41eb259f5.jpg?v=1782972129&width=1600 | //skylux.eu/cdn/shop/files/F_MH_Notice_de_pose__Skylux_PMMA_coupoles.pdf?v=14496508717816058976 | //skylux.eu/cdn/shop/files/F_TD_Dossier_Technique.zip?v=3735489360144844648 | <body> <p id="isPasted">Vous cherchez un moyen d’apporter plus de lumière naturelle dans votre habitation ou votre espace de travail ? Envisagez alors certainement une coupole 700x2000 de Skylux ! Nos coupoles sont disponibles en différentes dimensions et matériaux, afin que vous puissiez trouver la solution parfaitement adaptée à votre projet. Choisissez entre l’acrylique ou le polycarbonate, des parois simples ou multiples, ainsi que des versions transparentes, opales ou heatstop. De plus, nos coupoles sont également disponibles en versions fixes ou ouvrantes.</p> <p>Dans le cadre d’une rénovation complète ou d’une construction neuve, une costière est requise pour l’installation correcte de la coupole. Heureusement, vous pouvez également sélectionner la costière directement sur cette page. Que vous recherchiez une version fixe ou ouvrante, chez Skylux, nous avons tout ce qu’il vous faut pour trouver la coupole parfaite pour votre projet.</p> <p>De plus, nos coupoles ne sont pas seulement un ajout élégant à chaque espace, elles offrent également une excellente isolation thermique et acoustique. Cela garantit une maison ou un bureau plus confortable et plus économe en énergie. Que vous planifiiez une rénovation ou construisiez une nouvelle habitation, choisissez les coupoles fiables et de qualité de Skylux.<br> </p> </body> | coupole-700x2000 | 8162578039061 | 49193169355085
Coupoles | Lichtkoepel | Skylux | Coupole Skylux 70x200 cm | Quadruple paroi (1,28 W/m²K) / Acrylique (10 fois plus résistant aux chocs que le verre) / Opale * (verre dépoli) non transparent | 80523 | 5412970805236 | 1838 | Oui | 35-45 | 21.51 | Choisissez clair ou opalin ou Heatstop | Opale * (verre dépoli) non transparent | Nombre de parois | Quadruple paroi (1,28 W/m²K) | Matériau | Acrylique (10 fois plus résistant aux chocs que le verre) | 700 x 2000 mm | 2000 | 700 |  |  | 1.51 | Rectangulaire | [9 empty] | D |  |  | Pour les pièces chauffées nous recommandons au minimum une coupole à 3 parois pour une isolation optimale. | Vous cherchez un moyen d’apporter plus de lumière naturelle dans votre habitation ou votre espace de travail ? Envisagez alors certainement une coupole 700x2000 de Skylux ! Nos coupoles sont disponibles en différentes dimensions et matériaux, afin que vous puissiez trouver la solution parfaitement adaptée à votre projet. Choisissez entre l’acrylique ou le polycarbonate, des parois simples ou multiples, ainsi que des versions transparentes, opales ou heatstop. De plus, nos coupoles sont également disponibles en versions fixes ou ouvrantes. Dans le cadre d’une rénovation complète ou d’une construction neuve, une costière est requise pour l’installation correcte de la coupole. Heureusement, vous pouvez également sélectionner la costière directement sur cette page. Que vous recherchiez une version fixe ou ouvrante, chez Skylux, nous avons tout ce qu’il vous faut pour trouver la coupole parfaite pour votre projet. De plus, nos coupoles ne sont pas seulement un ajout élégant à chaque espace, elles offrent également une excellente isolation thermique et acoustique. Cela garantit une maison ou un bureau plus confortable et plus économe en énergie. Que vous planifiiez une rénovation ou construisiez une nouvelle habitation, choisissez les coupoles fiables et de qualité de Skylux. | https://skylux.eu/fr/products/coupole-700x2000?variant=49193169649997 | https://skylux.eu/cdn/shop/files/download_6a89b8ad-e83c-4b30-ba9d-80160b0f66dc.jpg?v=1737472471&width=1600 | https://skylux.eu/cdn/shop/files/Skylux-lichtkoepel-70x200-cm-Lichtkoepel.jpg?v=1737486135&width=1600 | https://skylux.eu/cdn/shop/files/400dc924-54f6-47a2-b966-72acdf505529.webp?v=1782971968&width=1600 | https://skylux.eu/cdn/shop/files/e2602eb5-eb77-4594-9287-8563fa6b1ab1.webp?v=1782972066&width=1600 | https://skylux.eu/cdn/shop/files/646b0795-575e-4533-8c4b-b4c41eb259f5.jpg?v=1782972129&width=1600 | //skylux.eu/cdn/shop/files/F_MH_Notice_de_pose__Skylux_PMMA_coupoles.pdf?v=14496508717816058976 | //skylux.eu/cdn/shop/files/F_TD_Dossier_Technique.zip?v=3735489360144844648 | <body> <p id="isPasted">Vous cherchez un moyen d’apporter plus de lumière naturelle dans votre habitation ou votre espace de travail ? Envisagez alors certainement une coupole 700x2000 de Skylux ! Nos coupoles sont disponibles en différentes dimensions et matériaux, afin que vous puissiez trouver la solution parfaitement adaptée à votre projet. Choisissez entre l’acrylique ou le polycarbonate, des parois simples ou multiples, ainsi que des versions transparentes, opales ou heatstop. De plus, nos coupoles sont également disponibles en versions fixes ou ouvrantes.</p> <p>Dans le cadre d’une rénovation complète ou d’une construction neuve, une costière est requise pour l’installation correcte de la coupole. Heureusement, vous pouvez également sélectionner la costière directement sur cette page. Que vous recherchiez une version fixe ou ouvrante, chez Skylux, nous avons tout ce qu’il vous faut pour trouver la coupole parfaite pour votre projet.</p> <p>De plus, nos coupoles ne sont pas seulement un ajout élégant à chaque espace, elles offrent également une excellente isolation thermique et acoustique. Cela garantit une maison ou un bureau plus confortable et plus économe en énergie. Que vous planifiiez une rénovation ou construisiez une nouvelle habitation, choisissez les coupoles fiables et de qualité de Skylux.<br> </p> </body> | coupole-700x2000 | 8162578039061 | 49193169649997
Coupoles | Lichtkoepel | Skylux | Coupole Skylux 70x200 cm | Quadruple paroi (1,28 W/m²K) / Polycarbonate (250 fois plus résistant aux chocs que le verre) / Opale * (verre dépoli) non transparent | 73004 | 5412970730040 | 2278.45 | Oui | 35-45 | 30.13 | Choisissez clair ou opalin ou Heatstop | Opale * (verre dépoli) non transparent | Nombre de parois | Quadruple paroi (1,28 W/m²K) | Matériau | Polycarbonate (250 fois plus résistant aux chocs que le verre) | 700 x 2000 mm | 2000 | 700 |  |  | 1.51 | Rectangulaire | [9 empty] | D |  |  | Pour les pièces chauffées nous recommandons au minimum une coupole à 3 parois pour une isolation optimale. | Vous cherchez un moyen d’apporter plus de lumière naturelle dans votre habitation ou votre espace de travail ? Envisagez alors certainement une coupole 700x2000 de Skylux ! Nos coupoles sont disponibles en différentes dimensions et matériaux, afin que vous puissiez trouver la solution parfaitement adaptée à votre projet. Choisissez entre l’acrylique ou le polycarbonate, des parois simples ou multiples, ainsi que des versions transparentes, opales ou heatstop. De plus, nos coupoles sont également disponibles en versions fixes ou ouvrantes. Dans le cadre d’une rénovation complète ou d’une construction neuve, une costière est requise pour l’installation correcte de la coupole. Heureusement, vous pouvez également sélectionner la costière directement sur cette page. Que vous recherchiez une version fixe ou ouvrante, chez Skylux, nous avons tout ce qu’il vous faut pour trouver la coupole parfaite pour votre projet. De plus, nos coupoles ne sont pas seulement un ajout élégant à chaque espace, elles offrent également une excellente isolation thermique et acoustique. Cela garantit une maison ou un bureau plus confortable et plus économe en énergie. Que vous planifiiez une rénovation ou construisiez une nouvelle habitation, choisissez les coupoles fiables et de qualité de Skylux. | https://skylux.eu/fr/products/coupole-700x2000?variant=49193169748301 | https://skylux.eu/cdn/shop/files/download_43fbe3c5-06d9-4f4d-b066-0520bdcee388.jpg?v=1737472485&width=1600 | https://skylux.eu/cdn/shop/files/Skylux-lichtkoepel-70x200-cm-Lichtkoepel.jpg?v=1737486135&width=1600 | https://skylux.eu/cdn/shop/files/400dc924-54f6-47a2-b966-72acdf505529.webp?v=1782971968&width=1600 | https://skylux.eu/cdn/shop/files/e2602eb5-eb77-4594-9287-8563fa6b1ab1.webp?v=1782972066&width=1600 | https://skylux.eu/cdn/shop/files/646b0795-575e-4533-8c4b-b4c41eb259f5.jpg?v=1782972129&width=1600 | //skylux.eu/cdn/shop/files/F_MH_Notice_de_pose__Skylux_PMMA_coupoles.pdf?v=14496508717816058976 | //skylux.eu/cdn/shop/files/F_TD_Dossier_Technique.zip?v=3735489360144844648 | <body> <p id="isPasted">Vous cherchez un moyen d’apporter plus de lumière naturelle dans votre habitation ou votre espace de travail ? Envisagez alors certainement une coupole 700x2000 de Skylux ! Nos coupoles sont disponibles en différentes dimensions et matériaux, afin que vous puissiez trouver la solution parfaitement adaptée à votre projet. Choisissez entre l’acrylique ou le polycarbonate, des parois simples ou multiples, ainsi que des versions transparentes, opales ou heatstop. De plus, nos coupoles sont également disponibles en versions fixes ou ouvrantes.</p> <p>Dans le cadre d’une rénovation complète ou d’une construction neuve, une costière est requise pour l’installation correcte de la coupole. Heureusement, vous pouvez également sélectionner la costière directement sur cette page. Que vous recherchiez une version fixe ou ouvrante, chez Skylux, nous avons tout ce qu’il vous faut pour trouver la coupole parfaite pour votre projet.</p> <p>De plus, nos coupoles ne sont pas seulement un ajout élégant à chaque espace, elles offrent également une excellente isolation thermique et acoustique. Cela garantit une maison ou un bureau plus confortable et plus économe en énergie. Que vous planifiiez une rénovation ou construisiez une nouvelle habitation, choisissez les coupoles fiables et de qualité de Skylux.<br> </p> </body> | coupole-700x2000 | 8162578039061 | 49193169748301
Coupoles | Lichtkoepel | Skylux | Coupole Skylux 70x200 cm | Simple paroi (moins isolant - 5,17 W/m²K) / Polycarbonate (250 fois plus résistant aux chocs que le verre) / Thermorésistant * opale & non transparent | 45137 | 5412970451372 | 1191.85 | Oui | 35-45 | 11.71 | Choisissez clair ou opalin ou Heatstop | Thermorésistant * opale & non transparent | Nombre de parois | Simple paroi (moins isolant - 5,17 W/m²K) | Matériau | Polycarbonate (250 fois plus résistant aux chocs que le verre) | 700 x 2000 mm | 2000 | 700 |  |  | 1.51 | Rectangulaire | [9 empty] | D |  |  | Pour les pièces chauffées nous recommandons au minimum une coupole à 3 parois pour une isolation optimale. | Vous cherchez un moyen d’apporter plus de lumière naturelle dans votre habitation ou votre espace de travail ? Envisagez alors certainement une coupole 700x2000 de Skylux ! Nos coupoles sont disponibles en différentes dimensions et matériaux, afin que vous puissiez trouver la solution parfaitement adaptée à votre projet. Choisissez entre l’acrylique ou le polycarbonate, des parois simples ou multiples, ainsi que des versions transparentes, opales ou heatstop. De plus, nos coupoles sont également disponibles en versions fixes ou ouvrantes. Dans le cadre d’une rénovation complète ou d’une construction neuve, une costière est requise pour l’installation correcte de la coupole. Heureusement, vous pouvez également sélectionner la costière directement sur cette page. Que vous recherchiez une version fixe ou ouvrante, chez Skylux, nous avons tout ce qu’il vous faut pour trouver la coupole parfaite pour votre projet. De plus, nos coupoles ne sont pas seulement un ajout élégant à chaque espace, elles offrent également une excellente isolation thermique et acoustique. Cela garantit une maison ou un bureau plus confortable et plus économe en énergie. Que vous planifiiez une rénovation ou construisiez une nouvelle habitation, choisissez les coupoles fiables et de qualité de Skylux. | https://skylux.eu/fr/products/coupole-700x2000?variant=49193168896333 | https://skylux.eu/cdn/shop/files/download_eddf4880-cf7e-4de9-a1b6-9d30cada87ba.jpg?v=1737472376&width=1600 | https://skylux.eu/cdn/shop/files/Skylux-lichtkoepel-70x200-cm-Lichtkoepel.jpg?v=1737486135&width=1600 | https://skylux.eu/cdn/shop/files/400dc924-54f6-47a2-b966-72acdf505529.webp?v=1782971968&width=1600 | https://skylux.eu/cdn/shop/files/e2602eb5-eb77-4594-9287-8563fa6b1ab1.webp?v=1782972066&width=1600 | https://skylux.eu/cdn/shop/files/646b0795-575e-4533-8c4b-b4c41eb259f5.jpg?v=1782972129&width=1600 | //skylux.eu/cdn/shop/files/F_MH_Notice_de_pose__Skylux_PMMA_coupoles.pdf?v=14496508717816058976 | //skylux.eu/cdn/shop/files/F_TD_Dossier_Technique.zip?v=3735489360144844648 | <body> <p id="isPasted">Vous cherchez un moyen d’apporter plus de lumière naturelle dans votre habitation ou votre espace de travail ? Envisagez alors certainement une coupole 700x2000 de Skylux ! Nos coupoles sont disponibles en différentes dimensions et matériaux, afin que vous puissiez trouver la solution parfaitement adaptée à votre projet. Choisissez entre l’acrylique ou le polycarbonate, des parois simples ou multiples, ainsi que des versions transparentes, opales ou heatstop. De plus, nos coupoles sont également disponibles en versions fixes ou ouvrantes.</p> <p>Dans le cadre d’une rénovation complète ou d’une construction neuve, une costière est requise pour l’installation correcte de la coupole. Heureusement, vous pouvez également sélectionner la costière directement sur cette page. Que vous recherchiez une version fixe ou ouvrante, chez Skylux, nous avons tout ce qu’il vous faut pour trouver la coupole parfaite pour votre projet.</p> <p>De plus, nos coupoles ne sont pas seulement un ajout élégant à chaque espace, elles offrent également une excellente isolation thermique et acoustique. Cela garantit une maison ou un bureau plus confortable et plus économe en énergie. Que vous planifiiez une rénovation ou construisiez une nouvelle habitation, choisissez les coupoles fiables et de qualité de Skylux.<br> </p> </body> | coupole-700x2000 | 8162578039061 | 49193168896333
Coupoles | Lichtkoepel | Skylux | Coupole Skylux 70x200 cm | Double paroi (2,90 W/m²K) / Polycarbonate (250 fois plus résistant aux chocs que le verre) / Thermorésistant * opale & non transparent | 26795 | 5412970267959 | 1605.7 | Oui | 35-45 | 16.22 | Choisissez clair ou opalin ou Heatstop | Thermorésistant * opale & non transparent | Nombre de parois | Double paroi (2,90 W/m²K) | Matériau | Polycarbonate (250 fois plus résistant aux chocs que le verre) | 700 x 2000 mm | 2000 | 700 |  |  | 1.51 | Rectangulaire | [9 empty] | D |  |  | Pour les pièces chauffées nous recommandons au minimum une coupole à 3 parois pour une isolation optimale. | Vous cherchez un moyen d’apporter plus de lumière naturelle dans votre habitation ou votre espace de travail ? Envisagez alors certainement une coupole 700x2000 de Skylux ! Nos coupoles sont disponibles en différentes dimensions et matériaux, afin que vous puissiez trouver la solution parfaitement adaptée à votre projet. Choisissez entre l’acrylique ou le polycarbonate, des parois simples ou multiples, ainsi que des versions transparentes, opales ou heatstop. De plus, nos coupoles sont également disponibles en versions fixes ou ouvrantes. Dans le cadre d’une rénovation complète ou d’une construction neuve, une costière est requise pour l’installation correcte de la coupole. Heureusement, vous pouvez également sélectionner la costière directement sur cette page. Que vous recherchiez une version fixe ou ouvrante, chez Skylux, nous avons tout ce qu’il vous faut pour trouver la coupole parfaite pour votre projet. De plus, nos coupoles ne sont pas seulement un ajout élégant à chaque espace, elles offrent également une excellente isolation thermique et acoustique. Cela garantit une maison ou un bureau plus confortable et plus économe en énergie. Que vous planifiiez une rénovation ou construisiez une nouvelle habitation, choisissez les coupoles fiables et de qualité de Skylux. | https://skylux.eu/fr/products/coupole-700x2000?variant=49193169125709 | https://skylux.eu/cdn/shop/files/download_ccc8d345-f869-40a1-b158-8591a710d3f8.jpg?v=1737472414&width=1600 | https://skylux.eu/cdn/shop/files/Skylux-lichtkoepel-70x200-cm-Lichtkoepel.jpg?v=1737486135&width=1600 | https://skylux.eu/cdn/shop/files/400dc924-54f6-47a2-b966-72acdf505529.webp?v=1782971968&width=1600 | https://skylux.eu/cdn/shop/files/e2602eb5-eb77-4594-9287-8563fa6b1ab1.webp?v=1782972066&width=1600 | https://skylux.eu/cdn/shop/files/646b0795-575e-4533-8c4b-b4c41eb259f5.jpg?v=1782972129&width=1600 | //skylux.eu/cdn/shop/files/F_MH_Notice_de_pose__Skylux_PMMA_coupoles.pdf?v=14496508717816058976 | //skylux.eu/cdn/shop/files/F_TD_Dossier_Technique.zip?v=3735489360144844648 | <body> <p id="isPasted">Vous cherchez un moyen d’apporter plus de lumière naturelle dans votre habitation ou votre espace de travail ? Envisagez alors certainement une coupole 700x2000 de Skylux ! Nos coupoles sont disponibles en différentes dimensions et matériaux, afin que vous puissiez trouver la solution parfaitement adaptée à votre projet. Choisissez entre l’acrylique ou le polycarbonate, des parois simples ou multiples, ainsi que des versions transparentes, opales ou heatstop. De plus, nos coupoles sont également disponibles en versions fixes ou ouvrantes.</p> <p>Dans le cadre d’une rénovation complète ou d’une construction neuve, une costière est requise pour l’installation correcte de la coupole. Heureusement, vous pouvez également sélectionner la costière directement sur cette page. Que vous recherchiez une version fixe ou ouvrante, chez Skylux, nous avons tout ce qu’il vous faut pour trouver la coupole parfaite pour votre projet.</p> <p>De plus, nos coupoles ne sont pas seulement un ajout élégant à chaque espace, elles offrent également une excellente isolation thermique et acoustique. Cela garantit une maison ou un bureau plus confortable et plus économe en énergie. Que vous planifiiez une rénovation ou construisiez une nouvelle habitation, choisissez les coupoles fiables et de qualité de Skylux.<br> </p> </body> | coupole-700x2000 | 8162578039061 | 49193169125709
Coupoles | Lichtkoepel | Skylux | Coupole Skylux 70x200 cm | Triple paroi (1.70 W/m²K) Choisissez cette version ou supérieure pour une pièce chauffée ! / Polycarbonate (250 fois plus résistant aux chocs que le verre) / Thermorésistant * opale & non transparent | 45241 | 5412970452416 | 2019.5 | Oui | 35-45 | 23.47 | Choisissez clair ou opalin ou Heatstop | Thermorésistant * opale & non transparent | Nombre de parois | Triple paroi (1.70 W/m²K) Choisissez cette version ou supérieure pour une pièce chauffée ! | Matériau | Polycarbonate (250 fois plus résistant aux chocs que le verre) | 700 x 2000 mm | 2000 | 700 |  |  | 1.51 | Rectangulaire | [9 empty] | D |  |  | Pour les pièces chauffées nous recommandons au minimum une coupole à 3 parois pour une isolation optimale. | Vous cherchez un moyen d’apporter plus de lumière naturelle dans votre habitation ou votre espace de travail ? Envisagez alors certainement une coupole 700x2000 de Skylux ! Nos coupoles sont disponibles en différentes dimensions et matériaux, afin que vous puissiez trouver la solution parfaitement adaptée à votre projet. Choisissez entre l’acrylique ou le polycarbonate, des parois simples ou multiples, ainsi que des versions transparentes, opales ou heatstop. De plus, nos coupoles sont également disponibles en versions fixes ou ouvrantes. Dans le cadre d’une rénovation complète ou d’une construction neuve, une costière est requise pour l’installation correcte de la coupole. Heureusement, vous pouvez également sélectionner la costière directement sur cette page. Que vous recherchiez une version fixe ou ouvrante, chez Skylux, nous avons tout ce qu’il vous faut pour trouver la coupole parfaite pour votre projet. De plus, nos coupoles ne sont pas seulement un ajout élégant à chaque espace, elles offrent également une excellente isolation thermique et acoustique. Cela garantit une maison ou un bureau plus confortable et plus économe en énergie. Que vous planifiiez une rénovation ou construisiez une nouvelle habitation, choisissez les coupoles fiables et de qualité de Skylux. | https://skylux.eu/fr/products/coupole-700x2000?variant=49193169518925 | https://skylux.eu/cdn/shop/files/download_22ea468d-c1c7-4fd9-abaf-9401f3e94ae2.jpg?v=1737472457&width=1600 | https://skylux.eu/cdn/shop/files/Skylux-lichtkoepel-70x200-cm-Lichtkoepel.jpg?v=1737486135&width=1600 | https://skylux.eu/cdn/shop/files/400dc924-54f6-47a2-b966-72acdf505529.webp?v=1782971968&width=1600 | https://skylux.eu/cdn/shop/files/e2602eb5-eb77-4594-9287-8563fa6b1ab1.webp?v=1782972066&width=1600 | https://skylux.eu/cdn/shop/files/646b0795-575e-4533-8c4b-b4c41eb259f5.jpg?v=1782972129&width=1600 | //skylux.eu/cdn/shop/files/F_MH_Notice_de_pose__Skylux_PMMA_coupoles.pdf?v=14496508717816058976 | //skylux.eu/cdn/shop/files/F_TD_Dossier_Technique.zip?v=3735489360144844648 | <body> <p id="isPasted">Vous cherchez un moyen d’apporter plus de lumière naturelle dans votre habitation ou votre espace de travail ? Envisagez alors certainement une coupole 700x2000 de Skylux ! Nos coupoles sont disponibles en différentes dimensions et matériaux, afin que vous puissiez trouver la solution parfaitement adaptée à votre projet. Choisissez entre l’acrylique ou le polycarbonate, des parois simples ou multiples, ainsi que des versions transparentes, opales ou heatstop. De plus, nos coupoles sont également disponibles en versions fixes ou ouvrantes.</p> <p>Dans le cadre d’une rénovation complète ou d’une construction neuve, une costière est requise pour l’installation correcte de la coupole. Heureusement, vous pouvez également sélectionner la costière directement sur cette page. Que vous recherchiez une version fixe ou ouvrante, chez Skylux, nous avons tout ce qu’il vous faut pour trouver la coupole parfaite pour votre projet.</p> <p>De plus, nos coupoles ne sont pas seulement un ajout élégant à chaque espace, elles offrent également une excellente isolation thermique et acoustique. Cela garantit une maison ou un bureau plus confortable et plus économe en énergie. Que vous planifiiez une rénovation ou construisiez une nouvelle habitation, choisissez les coupoles fiables et de qualité de Skylux.<br> </p> </body> | coupole-700x2000 | 8162578039061 | 49193169518925
Coupoles | Lichtkoepel | Skylux | Coupole Skylux 70x200 cm | Quadruple paroi (1,28 W/m²K) / Polycarbonate (250 fois plus résistant aux chocs que le verre) / Thermorésistant * opale & non transparent | 73109 | 5412970731092 | 2433.35 | Oui | 35-45 | 29.23 | Choisissez clair ou opalin ou Heatstop | Thermorésistant * opale & non transparent | Nombre de parois | Quadruple paroi (1,28 W/m²K) | Matériau | Polycarbonate (250 fois plus résistant aux chocs que le verre) | 700 x 2000 mm | 2000 | 700 |  |  | 1.51 | Rectangulaire | [9 empty] | D |  |  | Pour les pièces chauffées nous recommandons au minimum une coupole à 3 parois pour une isolation optimale. | Vous cherchez un moyen d’apporter plus de lumière naturelle dans votre habitation ou votre espace de travail ? Envisagez alors certainement une coupole 700x2000 de Skylux ! Nos coupoles sont disponibles en différentes dimensions et matériaux, afin que vous puissiez trouver la solution parfaitement adaptée à votre projet. Choisissez entre l’acrylique ou le polycarbonate, des parois simples ou multiples, ainsi que des versions transparentes, opales ou heatstop. De plus, nos coupoles sont également disponibles en versions fixes ou ouvrantes. Dans le cadre d’une rénovation complète ou d’une construction neuve, une costière est requise pour l’installation correcte de la coupole. Heureusement, vous pouvez également sélectionner la costière directement sur cette page. Que vous recherchiez une version fixe ou ouvrante, chez Skylux, nous avons tout ce qu’il vous faut pour trouver la coupole parfaite pour votre projet. De plus, nos coupoles ne sont pas seulement un ajout élégant à chaque espace, elles offrent également une excellente isolation thermique et acoustique. Cela garantit une maison ou un bureau plus confortable et plus économe en énergie. Que vous planifiiez une rénovation ou construisiez une nouvelle habitation, choisissez les coupoles fiables et de qualité de Skylux. | https://skylux.eu/fr/products/coupole-700x2000?variant=49193169781069 | https://skylux.eu/cdn/shop/files/download_e430910d-4b16-4e93-8783-8d7ec8cdd1fd.jpg?v=1737472493&width=1600 | https://skylux.eu/cdn/shop/files/Skylux-lichtkoepel-70x200-cm-Lichtkoepel.jpg?v=1737486135&width=1600 | https://skylux.eu/cdn/shop/files/400dc924-54f6-47a2-b966-72acdf505529.webp?v=1782971968&width=1600 | https://skylux.eu/cdn/shop/files/e2602eb5-eb77-4594-9287-8563fa6b1ab1.webp?v=1782972066&width=1600 | https://skylux.eu/cdn/shop/files/646b0795-575e-4533-8c4b-b4c41eb259f5.jpg?v=1782972129&width=1600 | //skylux.eu/cdn/shop/files/F_MH_Notice_de_pose__Skylux_PMMA_coupoles.pdf?v=14496508717816058976 | //skylux.eu/cdn/shop/files/F_TD_Dossier_Technique.zip?v=3735489360144844648 | <body> <p id="isPasted">Vous cherchez un moyen d’apporter plus de lumière naturelle dans votre habitation ou votre espace de travail ? Envisagez alors certainement une coupole 700x2000 de Skylux ! Nos coupoles sont disponibles en différentes dimensions et matériaux, afin que vous puissiez trouver la solution parfaitement adaptée à votre projet. Choisissez entre l’acrylique ou le polycarbonate, des parois simples ou multiples, ainsi que des versions transparentes, opales ou heatstop. De plus, nos coupoles sont également disponibles en versions fixes ou ouvrantes.</p> <p>Dans le cadre d’une rénovation complète ou d’une construction neuve, une costière est requise pour l’installation correcte de la coupole. Heureusement, vous pouvez également sélectionner la costière directement sur cette page. Que vous recherchiez une version fixe ou ouvrante, chez Skylux, nous avons tout ce qu’il vous faut pour trouver la coupole parfaite pour votre projet.</p> <p>De plus, nos coupoles ne sont pas seulement un ajout élégant à chaque espace, elles offrent également une excellente isolation thermique et acoustique. Cela garantit une maison ou un bureau plus confortable et plus économe en énergie. Que vous planifiiez une rénovation ou construisiez une nouvelle habitation, choisissez les coupoles fiables et de qualité de Skylux.<br> </p> </body> | coupole-700x2000 | 8162578039061 | 49193169781069
Coupoles | Lichtkoepel | Skylux | Coupole Skylux 70x220 cm | Simple paroi (moins isolant - 5,17 W/m²K) / Acrylique (10 fois plus résistant aux chocs que le verre) / Clair * visibilité comme le verre | 24095 | 5412970240952 | 621.95 | Oui | 35-45 | 10 | Choisissez clair ou opalin ou Heatstop | Clair * visibilité comme le verre | Nombre de parois | Simple paroi (moins isolant - 5,17 W/m²K) | Matériau | Acrylique (10 fois plus résistant aux chocs que le verre) | 700 x 2200 mm | 2200 | 700 |  |  | 1.66 | Rectangulaire | [9 empty] | D |  |  | Pour les pièces chauffées nous recommandons au minimum une coupole à 3 parois pour une isolation optimale. | Vous cherchez un moyen d’apporter plus de lumière naturelle dans votre habitation ou votre espace de travail ? Pensez alors à une coupole 700x2200 de Skylux ! Nos coupoles sont disponibles en différentes dimensions et matériaux, afin que vous puissiez trouver la solution parfaitement adaptée à votre projet. Choisissez entre l’acrylique ou le polycarbonate, des parois simples ou multiples, ainsi que des versions transparentes, opales ou Heatstop. De plus, nos coupoles sont également disponibles en version fixe ou ouvrante. Lors d’une rénovation totale ou d’une construction neuve, une costière est requise pour l’installation correcte de la coupole. Heureusement, vous pouvez aussi sélectionner immédiatement la costière sur cette page. Que vous recherchiez une version fixe ou ouvrante, chez Skylux, nous avons tout ce qu’il vous faut pour trouver la coupole parfaite pour votre projet. De plus, nos coupoles ne constituent pas seulement un ajout élégant à chaque espace, elles offrent aussi une excellente isolation thermique et acoustique. Cela garantit une maison ou un bureau plus confortable et plus économe en énergie. Que vous planifiiez une rénovation ou construisiez une nouvelle habitation, optez pour les coupoles fiables et de qualité de Skylux. | https://skylux.eu/fr/products/coupole-700x2200?variant=49193170043213 | https://skylux.eu/cdn/shop/files/download_f30329e2-c91b-4adb-a29e-e2bc05646cf9.jpg?v=1737472181&width=1600 | https://skylux.eu/cdn/shop/files/Skylux-lichtkoepel-70x220-cm-Lichtkoepel.jpg?v=1737486127&width=1600 | https://skylux.eu/cdn/shop/files/400dc924-54f6-47a2-b966-72acdf505529.webp?v=1782971968&width=1600 | https://skylux.eu/cdn/shop/files/e2602eb5-eb77-4594-9287-8563fa6b1ab1.webp?v=1782972066&width=1600 | https://skylux.eu/cdn/shop/files/646b0795-575e-4533-8c4b-b4c41eb259f5.jpg?v=1782972129&width=1600 | //skylux.eu/cdn/shop/files/F_MH_Notice_de_pose__Skylux_PMMA_coupoles.pdf?v=14496508717816058976 | //skylux.eu/cdn/shop/files/F_TD_Dossier_Technique.zip?v=3735489360144844648 | <body> <p id="isPasted">Vous cherchez un moyen d’apporter plus de lumière naturelle dans votre habitation ou votre espace de travail ? Pensez alors à une coupole 700x2200 de Skylux ! Nos coupoles sont disponibles en différentes dimensions et matériaux, afin que vous puissiez trouver la solution parfaitement adaptée à votre projet. Choisissez entre l’acrylique ou le polycarbonate, des parois simples ou multiples, ainsi que des versions transparentes, opales ou Heatstop. De plus, nos coupoles sont également disponibles en version fixe ou ouvrante.</p> <p>Lors d’une rénovation totale ou d’une construction neuve, une costière est requise pour l’installation correcte de la coupole. Heureusement, vous pouvez aussi sélectionner immédiatement la costière sur cette page. Que vous recherchiez une version fixe ou ouvrante, chez Skylux, nous avons tout ce qu’il vous faut pour trouver la coupole parfaite pour votre projet.</p> <p>De plus, nos coupoles ne constituent pas seulement un ajout élégant à chaque espace, elles offrent aussi une excellente isolation thermique et acoustique. Cela garantit une maison ou un bureau plus confortable et plus économe en énergie. Que vous planifiiez une rénovation ou construisiez une nouvelle habitation, optez pour les coupoles fiables et de qualité de Skylux.<br> </p> </body> | coupole-700x2200 | 8162577973525 | 49193170043213
Coupoles | Lichtkoepel | Skylux | Coupole Skylux 70x220 cm | Simple paroi (moins isolant - 5,17 W/m²K) / Polycarbonate (250 fois plus résistant aux chocs que le verre) / Clair * visibilité comme le verre | 30969 | 5412970309697 | 1078.15 | Oui | 35-45 | 10.7 | Choisissez clair ou opalin ou Heatstop | Clair * visibilité comme le verre | Nombre de parois | Simple paroi (moins isolant - 5,17 W/m²K) | Matériau | Polycarbonate (250 fois plus résistant aux chocs que le verre) | 700 x 2200 mm | 2200 | 700 |  |  | 1.66 | Rectangulaire | [9 empty] | D |  |  | Pour les pièces chauffées nous recommandons au minimum une coupole à 3 parois pour une isolation optimale. | Vous cherchez un moyen d’apporter plus de lumière naturelle dans votre habitation ou votre espace de travail ? Pensez alors à une coupole 700x2200 de Skylux ! Nos coupoles sont disponibles en différentes dimensions et matériaux, afin que vous puissiez trouver la solution parfaitement adaptée à votre projet. Choisissez entre l’acrylique ou le polycarbonate, des parois simples ou multiples, ainsi que des versions transparentes, opales ou Heatstop. De plus, nos coupoles sont également disponibles en version fixe ou ouvrante. Lors d’une rénovation totale ou d’une construction neuve, une costière est requise pour l’installation correcte de la coupole. Heureusement, vous pouvez aussi sélectionner immédiatement la costière sur cette page. Que vous recherchiez une version fixe ou ouvrante, chez Skylux, nous avons tout ce qu’il vous faut pour trouver la coupole parfaite pour votre projet. De plus, nos coupoles ne constituent pas seulement un ajout élégant à chaque espace, elles offrent aussi une excellente isolation thermique et acoustique. Cela garantit une maison ou un bureau plus confortable et plus économe en énergie. Que vous planifiiez une rénovation ou construisiez une nouvelle habitation, optez pour les coupoles fiables et de qualité de Skylux. | https://skylux.eu/fr/products/coupole-700x2200?variant=49193170207053 | https://skylux.eu/cdn/shop/files/download_a4c7fd02-03bc-48b6-b803-a4ae75a4593c.jpg?v=1737472199&width=1600 | https://skylux.eu/cdn/shop/files/Skylux-lichtkoepel-70x220-cm-Lichtkoepel.jpg?v=1737486127&width=1600 | https://skylux.eu/cdn/shop/files/400dc924-54f6-47a2-b966-72acdf505529.webp?v=1782971968&width=1600 | https://skylux.eu/cdn/shop/files/e2602eb5-eb77-4594-9287-8563fa6b1ab1.webp?v=1782972066&width=1600 | https://skylux.eu/cdn/shop/files/646b0795-575e-4533-8c4b-b4c41eb259f5.jpg?v=1782972129&width=1600 | //skylux.eu/cdn/shop/files/F_MH_Notice_de_pose__Skylux_PMMA_coupoles.pdf?v=14496508717816058976 | //skylux.eu/cdn/shop/files/F_TD_Dossier_Technique.zip?v=3735489360144844648 | <body> <p id="isPasted">Vous cherchez un moyen d’apporter plus de lumière naturelle dans votre habitation ou votre espace de travail ? Pensez alors à une coupole 700x2200 de Skylux ! Nos coupoles sont disponibles en différentes dimensions et matériaux, afin que vous puissiez trouver la solution parfaitement adaptée à votre projet. Choisissez entre l’acrylique ou le polycarbonate, des parois simples ou multiples, ainsi que des versions transparentes, opales ou Heatstop. De plus, nos coupoles sont également disponibles en version fixe ou ouvrante.</p> <p>Lors d’une rénovation totale ou d’une construction neuve, une costière est requise pour l’installation correcte de la coupole. Heureusement, vous pouvez aussi sélectionner immédiatement la costière sur cette page. Que vous recherchiez une version fixe ou ouvrante, chez Skylux, nous avons tout ce qu’il vous faut pour trouver la coupole parfaite pour votre projet.</p> <p>De plus, nos coupoles ne constituent pas seulement un ajout élégant à chaque espace, elles offrent aussi une excellente isolation thermique et acoustique. Cela garantit une maison ou un bureau plus confortable et plus économe en énergie. Que vous planifiiez une rénovation ou construisiez une nouvelle habitation, optez pour les coupoles fiables et de qualité de Skylux.<br> </p> </body> | coupole-700x2200 | 8162577973525 | 49193170207053
Coupoles | Lichtkoepel | Skylux | Coupole Skylux 70x220 cm | Double paroi (2,90 W/m²K) / Acrylique (10 fois plus résistant aux chocs que le verre) / Clair * visibilité comme le verre | 19496 | 5412970194965 | 1058.75 | Oui | 35-45 | 19.1 | Choisissez clair ou opalin ou Heatstop | Clair * visibilité comme le verre | Nombre de parois | Double paroi (2,90 W/m²K) | Matériau | Acrylique (10 fois plus résistant aux chocs que le verre) | 700 x 2200 mm | 2200 | 700 |  |  | 1.66 | Rectangulaire | [9 empty] | D |  |  | Pour les pièces chauffées nous recommandons au minimum une coupole à 3 parois pour une isolation optimale. | Vous cherchez un moyen d’apporter plus de lumière naturelle dans votre habitation ou votre espace de travail ? Pensez alors à une coupole 700x2200 de Skylux ! Nos coupoles sont disponibles en différentes dimensions et matériaux, afin que vous puissiez trouver la solution parfaitement adaptée à votre projet. Choisissez entre l’acrylique ou le polycarbonate, des parois simples ou multiples, ainsi que des versions transparentes, opales ou Heatstop. De plus, nos coupoles sont également disponibles en version fixe ou ouvrante. Lors d’une rénovation totale ou d’une construction neuve, une costière est requise pour l’installation correcte de la coupole. Heureusement, vous pouvez aussi sélectionner immédiatement la costière sur cette page. Que vous recherchiez une version fixe ou ouvrante, chez Skylux, nous avons tout ce qu’il vous faut pour trouver la coupole parfaite pour votre projet. De plus, nos coupoles ne constituent pas seulement un ajout élégant à chaque espace, elles offrent aussi une excellente isolation thermique et acoustique. Cela garantit une maison ou un bureau plus confortable et plus économe en énergie. Que vous planifiiez une rénovation ou construisiez une nouvelle habitation, optez pour les coupoles fiables et de qualité de Skylux. | https://skylux.eu/fr/products/coupole-700x2200?variant=49193170272589 | https://skylux.eu/cdn/shop/files/download_7fed88ef-6cf4-48b7-ac57-2084b1e38cc6.jpg?v=1737472215&width=1600 | https://skylux.eu/cdn/shop/files/Skylux-lichtkoepel-70x220-cm-Lichtkoepel.jpg?v=1737486127&width=1600 | https://skylux.eu/cdn/shop/files/400dc924-54f6-47a2-b966-72acdf505529.webp?v=1782971968&width=1600 | https://skylux.eu/cdn/shop/files/e2602eb5-eb77-4594-9287-8563fa6b1ab1.webp?v=1782972066&width=1600 | https://skylux.eu/cdn/shop/files/646b0795-575e-4533-8c4b-b4c41eb259f5.jpg?v=1782972129&width=1600 | //skylux.eu/cdn/shop/files/F_MH_Notice_de_pose__Skylux_PMMA_coupoles.pdf?v=14496508717816058976 | //skylux.eu/cdn/shop/files/F_TD_Dossier_Technique.zip?v=3735489360144844648 | <body> <p id="isPasted">Vous cherchez un moyen d’apporter plus de lumière naturelle dans votre habitation ou votre espace de travail ? Pensez alors à une coupole 700x2200 de Skylux ! Nos coupoles sont disponibles en différentes dimensions et matériaux, afin que vous puissiez trouver la solution parfaitement adaptée à votre projet. Choisissez entre l’acrylique ou le polycarbonate, des parois simples ou multiples, ainsi que des versions transparentes, opales ou Heatstop. De plus, nos coupoles sont également disponibles en version fixe ou ouvrante.</p> <p>Lors d’une rénovation totale ou d’une construction neuve, une costière est requise pour l’installation correcte de la coupole. Heureusement, vous pouvez aussi sélectionner immédiatement la costière sur cette page. Que vous recherchiez une version fixe ou ouvrante, chez Skylux, nous avons tout ce qu’il vous faut pour trouver la coupole parfaite pour votre projet.</p> <p>De plus, nos coupoles ne constituent pas seulement un ajout élégant à chaque espace, elles offrent aussi une excellente isolation thermique et acoustique. Cela garantit une maison ou un bureau plus confortable et plus économe en énergie. Que vous planifiiez une rénovation ou construisiez une nouvelle habitation, optez pour les coupoles fiables et de qualité de Skylux.<br> </p> </body> | coupole-700x2200 | 8162577973525 | 49193170272589
Coupoles | Lichtkoepel | Skylux | Coupole Skylux 70x220 cm | Double paroi (2,90 W/m²K) / Polycarbonate (250 fois plus résistant aux chocs que le verre) / Clair * visibilité comme le verre | 21840 | 5412970218401 | 1514.95 | Oui | 35-45 | 15.44 | Choisissez clair ou opalin ou Heatstop | Clair * visibilité comme le verre | Nombre de parois | Double paroi (2,90 W/m²K) | Matériau | Polycarbonate (250 fois plus résistant aux chocs que le verre) | 700 x 2200 mm | 2200 | 700 |  |  | 1.66 | Rectangulaire | [9 empty] | D |  |  | Pour les pièces chauffées nous recommandons au minimum une coupole à 3 parois pour une isolation optimale. | Vous cherchez un moyen d’apporter plus de lumière naturelle dans votre habitation ou votre espace de travail ? Pensez alors à une coupole 700x2200 de Skylux ! Nos coupoles sont disponibles en différentes dimensions et matériaux, afin que vous puissiez trouver la solution parfaitement adaptée à votre projet. Choisissez entre l’acrylique ou le polycarbonate, des parois simples ou multiples, ainsi que des versions transparentes, opales ou Heatstop. De plus, nos coupoles sont également disponibles en version fixe ou ouvrante. Lors d’une rénovation totale ou d’une construction neuve, une costière est requise pour l’installation correcte de la coupole. Heureusement, vous pouvez aussi sélectionner immédiatement la costière sur cette page. Que vous recherchiez une version fixe ou ouvrante, chez Skylux, nous avons tout ce qu’il vous faut pour trouver la coupole parfaite pour votre projet. De plus, nos coupoles ne constituent pas seulement un ajout élégant à chaque espace, elles offrent aussi une excellente isolation thermique et acoustique. Cela garantit une maison ou un bureau plus confortable et plus économe en énergie. Que vous planifiiez une rénovation ou construisiez une nouvelle habitation, optez pour les coupoles fiables et de qualité de Skylux. | https://skylux.eu/fr/products/coupole-700x2200?variant=49193170403661 | https://skylux.eu/cdn/shop/files/download_6b606c5e-aaae-44c3-9754-51c311871e4c.jpg?v=1737472239&width=1600 | https://skylux.eu/cdn/shop/files/Skylux-lichtkoepel-70x220-cm-Lichtkoepel.jpg?v=1737486127&width=1600 | https://skylux.eu/cdn/shop/files/400dc924-54f6-47a2-b966-72acdf505529.webp?v=1782971968&width=1600 | https://skylux.eu/cdn/shop/files/e2602eb5-eb77-4594-9287-8563fa6b1ab1.webp?v=1782972066&width=1600 | https://skylux.eu/cdn/shop/files/646b0795-575e-4533-8c4b-b4c41eb259f5.jpg?v=1782972129&width=1600 | //skylux.eu/cdn/shop/files/F_MH_Notice_de_pose__Skylux_PMMA_coupoles.pdf?v=14496508717816058976 | //skylux.eu/cdn/shop/files/F_TD_Dossier_Technique.zip?v=3735489360144844648 | <body> <p id="isPasted">Vous cherchez un moyen d’apporter plus de lumière naturelle dans votre habitation ou votre espace de travail ? Pensez alors à une coupole 700x2200 de Skylux ! Nos coupoles sont disponibles en différentes dimensions et matériaux, afin que vous puissiez trouver la solution parfaitement adaptée à votre projet. Choisissez entre l’acrylique ou le polycarbonate, des parois simples ou multiples, ainsi que des versions transparentes, opales ou Heatstop. De plus, nos coupoles sont également disponibles en version fixe ou ouvrante.</p> <p>Lors d’une rénovation totale ou d’une construction neuve, une costière est requise pour l’installation correcte de la coupole. Heureusement, vous pouvez aussi sélectionner immédiatement la costière sur cette page. Que vous recherchiez une version fixe ou ouvrante, chez Skylux, nous avons tout ce qu’il vous faut pour trouver la coupole parfaite pour votre projet.</p> <p>De plus, nos coupoles ne constituent pas seulement un ajout élégant à chaque espace, elles offrent aussi une excellente isolation thermique et acoustique. Cela garantit une maison ou un bureau plus confortable et plus économe en énergie. Que vous planifiiez une rénovation ou construisiez une nouvelle habitation, optez pour les coupoles fiables et de qualité de Skylux.<br> </p> </body> | coupole-700x2200 | 8162577973525 | 49193170403661
Coupoles | Lichtkoepel | Skylux | Coupole Skylux 70x220 cm | Triple paroi (1.70 W/m²K) Choisissez cette version ou supérieure pour une pièce chauffée ! / Acrylique (10 fois plus résistant aux chocs que le verre) / Clair * visibilité comme le verre | 22466 | 5412970224662 | 1495.6 | Oui | 35-45 | 21.7 | Choisissez clair ou opalin ou Heatstop | Clair * visibilité comme le verre | Nombre de parois | Triple paroi (1.70 W/m²K) Choisissez cette version ou supérieure pour une pièce chauffée ! | Matériau | Acrylique (10 fois plus résistant aux chocs que le verre) | 700 x 2200 mm | 2200 | 700 |  |  | 1.66 | Rectangulaire | [9 empty] | D |  |  | Pour les pièces chauffées nous recommandons au minimum une coupole à 3 parois pour une isolation optimale. | Vous cherchez un moyen d’apporter plus de lumière naturelle dans votre habitation ou votre espace de travail ? Pensez alors à une coupole 700x2200 de Skylux ! Nos coupoles sont disponibles en différentes dimensions et matériaux, afin que vous puissiez trouver la solution parfaitement adaptée à votre projet. Choisissez entre l’acrylique ou le polycarbonate, des parois simples ou multiples, ainsi que des versions transparentes, opales ou Heatstop. De plus, nos coupoles sont également disponibles en version fixe ou ouvrante. Lors d’une rénovation totale ou d’une construction neuve, une costière est requise pour l’installation correcte de la coupole. Heureusement, vous pouvez aussi sélectionner immédiatement la costière sur cette page. Que vous recherchiez une version fixe ou ouvrante, chez Skylux, nous avons tout ce qu’il vous faut pour trouver la coupole parfaite pour votre projet. De plus, nos coupoles ne constituent pas seulement un ajout élégant à chaque espace, elles offrent aussi une excellente isolation thermique et acoustique. Cela garantit une maison ou un bureau plus confortable et plus économe en énergie. Que vous planifiiez une rénovation ou construisiez une nouvelle habitation, optez pour les coupoles fiables et de qualité de Skylux. | https://skylux.eu/fr/products/coupole-700x2200?variant=49193170600269 | https://skylux.eu/cdn/shop/files/download_860cbe55-1da6-4219-8d7b-d393ff953368.jpg?v=1737472276&width=1600 | https://skylux.eu/cdn/shop/files/Skylux-lichtkoepel-70x220-cm-Lichtkoepel.jpg?v=1737486127&width=1600 | https://skylux.eu/cdn/shop/files/400dc924-54f6-47a2-b966-72acdf505529.webp?v=1782971968&width=1600 | https://skylux.eu/cdn/shop/files/e2602eb5-eb77-4594-9287-8563fa6b1ab1.webp?v=1782972066&width=1600 | https://skylux.eu/cdn/shop/files/646b0795-575e-4533-8c4b-b4c41eb259f5.jpg?v=1782972129&width=1600 | //skylux.eu/cdn/shop/files/F_MH_Notice_de_pose__Skylux_PMMA_coupoles.pdf?v=14496508717816058976 | //skylux.eu/cdn/shop/files/F_TD_Dossier_Technique.zip?v=3735489360144844648 | <body> <p id="isPasted">Vous cherchez un moyen d’apporter plus de lumière naturelle dans votre habitation ou votre espace de travail ? Pensez alors à une coupole 700x2200 de Skylux ! Nos coupoles sont disponibles en différentes dimensions et matériaux, afin que vous puissiez trouver la solution parfaitement adaptée à votre projet. Choisissez entre l’acrylique ou le polycarbonate, des parois simples ou multiples, ainsi que des versions transparentes, opales ou Heatstop. De plus, nos coupoles sont également disponibles en version fixe ou ouvrante.</p> <p>Lors d’une rénovation totale ou d’une construction neuve, une costière est requise pour l’installation correcte de la coupole. Heureusement, vous pouvez aussi sélectionner immédiatement la costière sur cette page. Que vous recherchiez une version fixe ou ouvrante, chez Skylux, nous avons tout ce qu’il vous faut pour trouver la coupole parfaite pour votre projet.</p> <p>De plus, nos coupoles ne constituent pas seulement un ajout élégant à chaque espace, elles offrent aussi une excellente isolation thermique et acoustique. Cela garantit une maison ou un bureau plus confortable et plus économe en énergie. Que vous planifiiez une rénovation ou construisiez une nouvelle habitation, optez pour les coupoles fiables et de qualité de Skylux.<br> </p> </body> | coupole-700x2200 | 8162577973525 | 49193170600269
Coupoles | Lichtkoepel | Skylux | Coupole Skylux 70x220 cm | Triple paroi (1.70 W/m²K) Choisissez cette version ou supérieure pour une pièce chauffée ! / Polycarbonate (250 fois plus résistant aux chocs que le verre) / Clair * visibilité comme le verre | 29308 | 5412970293088 | 1951.75 | Oui | 35-45 | 22.76 | Choisissez clair ou opalin ou Heatstop | Clair * visibilité comme le verre | Nombre de parois | Triple paroi (1.70 W/m²K) Choisissez cette version ou supérieure pour une pièce chauffée ! | Matériau | Polycarbonate (250 fois plus résistant aux chocs que le verre) | 700 x 2200 mm | 2200 | 700 |  |  | 1.66 | Rectangulaire | [9 empty] | D |  |  | Pour les pièces chauffées nous recommandons au minimum une coupole à 3 parois pour une isolation optimale. | Vous cherchez un moyen d’apporter plus de lumière naturelle dans votre habitation ou votre espace de travail ? Pensez alors à une coupole 700x2200 de Skylux ! Nos coupoles sont disponibles en différentes dimensions et matériaux, afin que vous puissiez trouver la solution parfaitement adaptée à votre projet. Choisissez entre l’acrylique ou le polycarbonate, des parois simples ou multiples, ainsi que des versions transparentes, opales ou Heatstop. De plus, nos coupoles sont également disponibles en version fixe ou ouvrante. Lors d’une rénovation totale ou d’une construction neuve, une costière est requise pour l’installation correcte de la coupole. Heureusement, vous pouvez aussi sélectionner immédiatement la costière sur cette page. Que vous recherchiez une version fixe ou ouvrante, chez Skylux, nous avons tout ce qu’il vous faut pour trouver la coupole parfaite pour votre projet. De plus, nos coupoles ne constituent pas seulement un ajout élégant à chaque espace, elles offrent aussi une excellente isolation thermique et acoustique. Cela garantit une maison ou un bureau plus confortable et plus économe en énergie. Que vous planifiiez une rénovation ou construisiez une nouvelle habitation, optez pour les coupoles fiables et de qualité de Skylux. | https://skylux.eu/fr/products/coupole-700x2200?variant=49193170731341 | https://skylux.eu/cdn/shop/files/download_d4a92e99-57b1-4454-8dd5-8cd4ec0b63a0.jpg?v=1737472293&width=1600 | https://skylux.eu/cdn/shop/files/Skylux-lichtkoepel-70x220-cm-Lichtkoepel.jpg?v=1737486127&width=1600 | https://skylux.eu/cdn/shop/files/400dc924-54f6-47a2-b966-72acdf505529.webp?v=1782971968&width=1600 | https://skylux.eu/cdn/shop/files/e2602eb5-eb77-4594-9287-8563fa6b1ab1.webp?v=1782972066&width=1600 | https://skylux.eu/cdn/shop/files/646b0795-575e-4533-8c4b-b4c41eb259f5.jpg?v=1782972129&width=1600 | //skylux.eu/cdn/shop/files/F_MH_Notice_de_pose__Skylux_PMMA_coupoles.pdf?v=14496508717816058976 | //skylux.eu/cdn/shop/files/F_TD_Dossier_Technique.zip?v=3735489360144844648 | <body> <p id="isPasted">Vous cherchez un moyen d’apporter plus de lumière naturelle dans votre habitation ou votre espace de travail ? Pensez alors à une coupole 700x2200 de Skylux ! Nos coupoles sont disponibles en différentes dimensions et matériaux, afin que vous puissiez trouver la solution parfaitement adaptée à votre projet. Choisissez entre l’acrylique ou le polycarbonate, des parois simples ou multiples, ainsi que des versions transparentes, opales ou Heatstop. De plus, nos coupoles sont également disponibles en version fixe ou ouvrante.</p> <p>Lors d’une rénovation totale ou d’une construction neuve, une costière est requise pour l’installation correcte de la coupole. Heureusement, vous pouvez aussi sélectionner immédiatement la costière sur cette page. Que vous recherchiez une version fixe ou ouvrante, chez Skylux, nous avons tout ce qu’il vous faut pour trouver la coupole parfaite pour votre projet.</p> <p>De plus, nos coupoles ne constituent pas seulement un ajout élégant à chaque espace, elles offrent aussi une excellente isolation thermique et acoustique. Cela garantit une maison ou un bureau plus confortable et plus économe en énergie. Que vous planifiiez une rénovation ou construisiez une nouvelle habitation, optez pour les coupoles fiables et de qualité de Skylux.<br> </p> </body> | coupole-700x2200 | 8162577973525 | 49193170731341
Coupoles | Lichtkoepel | Skylux | Coupole Skylux 70x220 cm | Quadruple paroi (1,28 W/m²K) / Acrylique (10 fois plus résistant aux chocs que le verre) / Clair * visibilité comme le verre | 80453 | 5412970804536 | 1932.4 | Oui | 35-45 | 25.97 | Choisissez clair ou opalin ou Heatstop | Clair * visibilité comme le verre | Nombre de parois | Quadruple paroi (1,28 W/m²K) | Matériau | Acrylique (10 fois plus résistant aux chocs que le verre) | 700 x 2200 mm | 2200 | 700 |  |  | 1.66 | Rectangulaire | [9 empty] | D |  |  | Pour les pièces chauffées nous recommandons au minimum une coupole à 3 parois pour une isolation optimale. | Vous cherchez un moyen d’apporter plus de lumière naturelle dans votre habitation ou votre espace de travail ? Pensez alors à une coupole 700x2200 de Skylux ! Nos coupoles sont disponibles en différentes dimensions et matériaux, afin que vous puissiez trouver la solution parfaitement adaptée à votre projet. Choisissez entre l’acrylique ou le polycarbonate, des parois simples ou multiples, ainsi que des versions transparentes, opales ou Heatstop. De plus, nos coupoles sont également disponibles en version fixe ou ouvrante. Lors d’une rénovation totale ou d’une construction neuve, une costière est requise pour l’installation correcte de la coupole. Heureusement, vous pouvez aussi sélectionner immédiatement la costière sur cette page. Que vous recherchiez une version fixe ou ouvrante, chez Skylux, nous avons tout ce qu’il vous faut pour trouver la coupole parfaite pour votre projet. De plus, nos coupoles ne constituent pas seulement un ajout élégant à chaque espace, elles offrent aussi une excellente isolation thermique et acoustique. Cela garantit une maison ou un bureau plus confortable et plus économe en énergie. Que vous planifiiez une rénovation ou construisiez une nouvelle habitation, optez pour les coupoles fiables et de qualité de Skylux. | https://skylux.eu/fr/products/coupole-700x2200?variant=49193171091789 | https://skylux.eu/cdn/shop/files/download_86d5dfce-0a0e-4729-ad15-b443ec6b4b76.jpg?v=1737472314&width=1600 | https://skylux.eu/cdn/shop/files/Skylux-lichtkoepel-70x220-cm-Lichtkoepel.jpg?v=1737486127&width=1600 | https://skylux.eu/cdn/shop/files/400dc924-54f6-47a2-b966-72acdf505529.webp?v=1782971968&width=1600 | https://skylux.eu/cdn/shop/files/e2602eb5-eb77-4594-9287-8563fa6b1ab1.webp?v=1782972066&width=1600 | https://skylux.eu/cdn/shop/files/646b0795-575e-4533-8c4b-b4c41eb259f5.jpg?v=1782972129&width=1600 | //skylux.eu/cdn/shop/files/F_MH_Notice_de_pose__Skylux_PMMA_coupoles.pdf?v=14496508717816058976 | //skylux.eu/cdn/shop/files/F_TD_Dossier_Technique.zip?v=3735489360144844648 | <body> <p id="isPasted">Vous cherchez un moyen d’apporter plus de lumière naturelle dans votre habitation ou votre espace de travail ? Pensez alors à une coupole 700x2200 de Skylux ! Nos coupoles sont disponibles en différentes dimensions et matériaux, afin que vous puissiez trouver la solution parfaitement adaptée à votre projet. Choisissez entre l’acrylique ou le polycarbonate, des parois simples ou multiples, ainsi que des versions transparentes, opales ou Heatstop. De plus, nos coupoles sont également disponibles en version fixe ou ouvrante.</p> <p>Lors d’une rénovation totale ou d’une construction neuve, une costière est requise pour l’installation correcte de la coupole. Heureusement, vous pouvez aussi sélectionner immédiatement la costière sur cette page. Que vous recherchiez une version fixe ou ouvrante, chez Skylux, nous avons tout ce qu’il vous faut pour trouver la coupole parfaite pour votre projet.</p> <p>De plus, nos coupoles ne constituent pas seulement un ajout élégant à chaque espace, elles offrent aussi une excellente isolation thermique et acoustique. Cela garantit une maison ou un bureau plus confortable et plus économe en énergie. Que vous planifiiez une rénovation ou construisiez une nouvelle habitation, optez pour les coupoles fiables et de qualité de Skylux.<br> </p> </body> | coupole-700x2200 | 8162577973525 | 49193171091789
Coupoles | Lichtkoepel | Skylux | Coupole Skylux 70x220 cm | Quadruple paroi (1,28 W/m²K) / Polycarbonate (250 fois plus résistant aux chocs que le verre) / Clair * visibilité comme le verre | 72941 | 5412970729419 | 2388.55 | Oui | 35-45 | 29.85 | Choisissez clair ou opalin ou Heatstop | Clair * visibilité comme le verre | Nombre de parois | Quadruple paroi (1,28 W/m²K) | Matériau | Polycarbonate (250 fois plus résistant aux chocs que le verre) | 700 x 2200 mm | 2200 | 700 |  |  | 1.66 | Rectangulaire | [9 empty] | D |  |  | Pour les pièces chauffées nous recommandons au minimum une coupole à 3 parois pour une isolation optimale. | Vous cherchez un moyen d’apporter plus de lumière naturelle dans votre habitation ou votre espace de travail ? Pensez alors à une coupole 700x2200 de Skylux ! Nos coupoles sont disponibles en différentes dimensions et matériaux, afin que vous puissiez trouver la solution parfaitement adaptée à votre projet. Choisissez entre l’acrylique ou le polycarbonate, des parois simples ou multiples, ainsi que des versions transparentes, opales ou Heatstop. De plus, nos coupoles sont également disponibles en version fixe ou ouvrante. Lors d’une rénovation totale ou d’une construction neuve, une costière est requise pour l’installation correcte de la coupole. Heureusement, vous pouvez aussi sélectionner immédiatement la costière sur cette page. Que vous recherchiez une version fixe ou ouvrante, chez Skylux, nous avons tout ce qu’il vous faut pour trouver la coupole parfaite pour votre projet. De plus, nos coupoles ne constituent pas seulement un ajout élégant à chaque espace, elles offrent aussi une excellente isolation thermique et acoustique. Cela garantit une maison ou un bureau plus confortable et plus économe en énergie. Que vous planifiiez une rénovation ou construisiez une nouvelle habitation, optez pour les coupoles fiables et de qualité de Skylux. | https://skylux.eu/fr/products/coupole-700x2200?variant=49193171583309 | https://skylux.eu/cdn/shop/files/download_b49c58a7-4e2d-4ee8-b828-e15d3e7c868f.jpg?v=1737472330&width=1600 | https://skylux.eu/cdn/shop/files/Skylux-lichtkoepel-70x220-cm-Lichtkoepel.jpg?v=1737486127&width=1600 | https://skylux.eu/cdn/shop/files/400dc924-54f6-47a2-b966-72acdf505529.webp?v=1782971968&width=1600 | https://skylux.eu/cdn/shop/files/e2602eb5-eb77-4594-9287-8563fa6b1ab1.webp?v=1782972066&width=1600 | https://skylux.eu/cdn/shop/files/646b0795-575e-4533-8c4b-b4c41eb259f5.jpg?v=1782972129&width=1600 | //skylux.eu/cdn/shop/files/F_MH_Notice_de_pose__Skylux_PMMA_coupoles.pdf?v=14496508717816058976 | //skylux.eu/cdn/shop/files/F_TD_Dossier_Technique.zip?v=3735489360144844648 | <body> <p id="isPasted">Vous cherchez un moyen d’apporter plus de lumière naturelle dans votre habitation ou votre espace de travail ? Pensez alors à une coupole 700x2200 de Skylux ! Nos coupoles sont disponibles en différentes dimensions et matériaux, afin que vous puissiez trouver la solution parfaitement adaptée à votre projet. Choisissez entre l’acrylique ou le polycarbonate, des parois simples ou multiples, ainsi que des versions transparentes, opales ou Heatstop. De plus, nos coupoles sont également disponibles en version fixe ou ouvrante.</p> <p>Lors d’une rénovation totale ou d’une construction neuve, une costière est requise pour l’installation correcte de la coupole. Heureusement, vous pouvez aussi sélectionner immédiatement la costière sur cette page. Que vous recherchiez une version fixe ou ouvrante, chez Skylux, nous avons tout ce qu’il vous faut pour trouver la coupole parfaite pour votre projet.</p> <p>De plus, nos coupoles ne constituent pas seulement un ajout élégant à chaque espace, elles offrent aussi une excellente isolation thermique et acoustique. Cela garantit une maison ou un bureau plus confortable et plus économe en énergie. Que vous planifiiez une rénovation ou construisiez une nouvelle habitation, optez pour les coupoles fiables et de qualité de Skylux.<br> </p> </body> | coupole-700x2200 | 8162577973525 | 49193171583309
Coupoles | Lichtkoepel | Skylux | Coupole Skylux 70x220 cm | Simple paroi (moins isolant - 5,17 W/m²K) / Acrylique (10 fois plus résistant aux chocs que le verre) / Opale * (verre dépoli) non transparent | 34434 | 5412970344346 | 621.95 | Oui | 35-45 | 10 | Choisissez clair ou opalin ou Heatstop | Opale * (verre dépoli) non transparent | Nombre de parois | Simple paroi (moins isolant - 5,17 W/m²K) | Matériau | Acrylique (10 fois plus résistant aux chocs que le verre) | 700 x 2200 mm | 2200 | 700 |  |  | 1.66 | Rectangulaire | [9 empty] | D |  |  | Pour les pièces chauffées nous recommandons au minimum une coupole à 3 parois pour une isolation optimale. | Vous cherchez un moyen d’apporter plus de lumière naturelle dans votre habitation ou votre espace de travail ? Pensez alors à une coupole 700x2200 de Skylux ! Nos coupoles sont disponibles en différentes dimensions et matériaux, afin que vous puissiez trouver la solution parfaitement adaptée à votre projet. Choisissez entre l’acrylique ou le polycarbonate, des parois simples ou multiples, ainsi que des versions transparentes, opales ou Heatstop. De plus, nos coupoles sont également disponibles en version fixe ou ouvrante. Lors d’une rénovation totale ou d’une construction neuve, une costière est requise pour l’installation correcte de la coupole. Heureusement, vous pouvez aussi sélectionner immédiatement la costière sur cette page. Que vous recherchiez une version fixe ou ouvrante, chez Skylux, nous avons tout ce qu’il vous faut pour trouver la coupole parfaite pour votre projet. De plus, nos coupoles ne constituent pas seulement un ajout élégant à chaque espace, elles offrent aussi une excellente isolation thermique et acoustique. Cela garantit une maison ou un bureau plus confortable et plus économe en énergie. Que vous planifiiez une rénovation ou construisiez une nouvelle habitation, optez pour les coupoles fiables et de qualité de Skylux. | https://skylux.eu/fr/products/coupole-700x2200?variant=49193170174285 | https://skylux.eu/cdn/shop/files/download_8643d218-eebd-4b0a-ac78-77c1b6443d13.jpg?v=1737472190&width=1600 | https://skylux.eu/cdn/shop/files/Skylux-lichtkoepel-70x220-cm-Lichtkoepel.jpg?v=1737486127&width=1600 | https://skylux.eu/cdn/shop/files/400dc924-54f6-47a2-b966-72acdf505529.webp?v=1782971968&width=1600 | https://skylux.eu/cdn/shop/files/e2602eb5-eb77-4594-9287-8563fa6b1ab1.webp?v=1782972066&width=1600 | https://skylux.eu/cdn/shop/files/646b0795-575e-4533-8c4b-b4c41eb259f5.jpg?v=1782972129&width=1600 | //skylux.eu/cdn/shop/files/F_MH_Notice_de_pose__Skylux_PMMA_coupoles.pdf?v=14496508717816058976 | //skylux.eu/cdn/shop/files/F_TD_Dossier_Technique.zip?v=3735489360144844648 | <body> <p id="isPasted">Vous cherchez un moyen d’apporter plus de lumière naturelle dans votre habitation ou votre espace de travail ? Pensez alors à une coupole 700x2200 de Skylux ! Nos coupoles sont disponibles en différentes dimensions et matériaux, afin que vous puissiez trouver la solution parfaitement adaptée à votre projet. Choisissez entre l’acrylique ou le polycarbonate, des parois simples ou multiples, ainsi que des versions transparentes, opales ou Heatstop. De plus, nos coupoles sont également disponibles en version fixe ou ouvrante.</p> <p>Lors d’une rénovation totale ou d’une construction neuve, une costière est requise pour l’installation correcte de la coupole. Heureusement, vous pouvez aussi sélectionner immédiatement la costière sur cette page. Que vous recherchiez une version fixe ou ouvrante, chez Skylux, nous avons tout ce qu’il vous faut pour trouver la coupole parfaite pour votre projet.</p> <p>De plus, nos coupoles ne constituent pas seulement un ajout élégant à chaque espace, elles offrent aussi une excellente isolation thermique et acoustique. Cela garantit une maison ou un bureau plus confortable et plus économe en énergie. Que vous planifiiez une rénovation ou construisiez une nouvelle habitation, optez pour les coupoles fiables et de qualité de Skylux.<br> </p> </body> | coupole-700x2200 | 8162577973525 | 49193170174285
Coupoles | Lichtkoepel | Skylux | Coupole Skylux 70x220 cm | Double paroi (2,90 W/m²K) / Acrylique (10 fois plus résistant aux chocs que le verre) / Opale * (verre dépoli) non transparent | 19835 | 5412970198352 | 1058.75 | Oui | 35-45 | 14.5 | Choisissez clair ou opalin ou Heatstop | Opale * (verre dépoli) non transparent | Nombre de parois | Double paroi (2,90 W/m²K) | Matériau | Acrylique (10 fois plus résistant aux chocs que le verre) | 700 x 2200 mm | 2200 | 700 |  |  | 1.66 | Rectangulaire | [9 empty] | D |  |  | Pour les pièces chauffées nous recommandons au minimum une coupole à 3 parois pour une isolation optimale. | Vous cherchez un moyen d’apporter plus de lumière naturelle dans votre habitation ou votre espace de travail ? Pensez alors à une coupole 700x2200 de Skylux ! Nos coupoles sont disponibles en différentes dimensions et matériaux, afin que vous puissiez trouver la solution parfaitement adaptée à votre projet. Choisissez entre l’acrylique ou le polycarbonate, des parois simples ou multiples, ainsi que des versions transparentes, opales ou Heatstop. De plus, nos coupoles sont également disponibles en version fixe ou ouvrante. Lors d’une rénovation totale ou d’une construction neuve, une costière est requise pour l’installation correcte de la coupole. Heureusement, vous pouvez aussi sélectionner immédiatement la costière sur cette page. Que vous recherchiez une version fixe ou ouvrante, chez Skylux, nous avons tout ce qu’il vous faut pour trouver la coupole parfaite pour votre projet. De plus, nos coupoles ne constituent pas seulement un ajout élégant à chaque espace, elles offrent aussi une excellente isolation thermique et acoustique. Cela garantit une maison ou un bureau plus confortable et plus économe en énergie. Que vous planifiiez une rénovation ou construisiez une nouvelle habitation, optez pour les coupoles fiables et de qualité de Skylux. | https://skylux.eu/fr/products/coupole-700x2200?variant=49193170305357 | https://skylux.eu/cdn/shop/products/Skylux-acrylaat-lichtkoepel-3-wandig-opaal-0400-x-0700-mm-lichtkoepel_1024x1024_f454e701-42e6-4e2f-90a3-568078c7982f.jpg?v=1702396093&width=1600 | https://skylux.eu/cdn/shop/files/Skylux-lichtkoepel-70x220-cm-Lichtkoepel.jpg?v=1737486127&width=1600 | https://skylux.eu/cdn/shop/files/400dc924-54f6-47a2-b966-72acdf505529.webp?v=1782971968&width=1600 | https://skylux.eu/cdn/shop/files/e2602eb5-eb77-4594-9287-8563fa6b1ab1.webp?v=1782972066&width=1600 | https://skylux.eu/cdn/shop/files/646b0795-575e-4533-8c4b-b4c41eb259f5.jpg?v=1782972129&width=1600 | //skylux.eu/cdn/shop/files/F_MH_Notice_de_pose__Skylux_PMMA_coupoles.pdf?v=14496508717816058976 | //skylux.eu/cdn/shop/files/F_TD_Dossier_Technique.zip?v=3735489360144844648 | <body> <p id="isPasted">Vous cherchez un moyen d’apporter plus de lumière naturelle dans votre habitation ou votre espace de travail ? Pensez alors à une coupole 700x2200 de Skylux ! Nos coupoles sont disponibles en différentes dimensions et matériaux, afin que vous puissiez trouver la solution parfaitement adaptée à votre projet. Choisissez entre l’acrylique ou le polycarbonate, des parois simples ou multiples, ainsi que des versions transparentes, opales ou Heatstop. De plus, nos coupoles sont également disponibles en version fixe ou ouvrante.</p> <p>Lors d’une rénovation totale ou d’une construction neuve, une costière est requise pour l’installation correcte de la coupole. Heureusement, vous pouvez aussi sélectionner immédiatement la costière sur cette page. Que vous recherchiez une version fixe ou ouvrante, chez Skylux, nous avons tout ce qu’il vous faut pour trouver la coupole parfaite pour votre projet.</p> <p>De plus, nos coupoles ne constituent pas seulement un ajout élégant à chaque espace, elles offrent aussi une excellente isolation thermique et acoustique. Cela garantit une maison ou un bureau plus confortable et plus économe en énergie. Que vous planifiiez une rénovation ou construisiez une nouvelle habitation, optez pour les coupoles fiables et de qualité de Skylux.<br> </p> </body> | coupole-700x2200 | 8162577973525 | 49193170305357
Coupoles | Lichtkoepel | Skylux | Coupole Skylux 70x220 cm | Double paroi (2,90 W/m²K) / Polycarbonate (250 fois plus résistant aux chocs que le verre) / Opale * (verre dépoli) non transparent | 21839 | 5412970218395 | 1514.95 | Oui | 35-45 | 16.44 | Choisissez clair ou opalin ou Heatstop | Opale * (verre dépoli) non transparent | Nombre de parois | Double paroi (2,90 W/m²K) | Matériau | Polycarbonate (250 fois plus résistant aux chocs que le verre) | 700 x 2200 mm | 2200 | 700 |  |  | 1.66 | Rectangulaire | [9 empty] | D |  |  | Pour les pièces chauffées nous recommandons au minimum une coupole à 3 parois pour une isolation optimale. | Vous cherchez un moyen d’apporter plus de lumière naturelle dans votre habitation ou votre espace de travail ? Pensez alors à une coupole 700x2200 de Skylux ! Nos coupoles sont disponibles en différentes dimensions et matériaux, afin que vous puissiez trouver la solution parfaitement adaptée à votre projet. Choisissez entre l’acrylique ou le polycarbonate, des parois simples ou multiples, ainsi que des versions transparentes, opales ou Heatstop. De plus, nos coupoles sont également disponibles en version fixe ou ouvrante. Lors d’une rénovation totale ou d’une construction neuve, une costière est requise pour l’installation correcte de la coupole. Heureusement, vous pouvez aussi sélectionner immédiatement la costière sur cette page. Que vous recherchiez une version fixe ou ouvrante, chez Skylux, nous avons tout ce qu’il vous faut pour trouver la coupole parfaite pour votre projet. De plus, nos coupoles ne constituent pas seulement un ajout élégant à chaque espace, elles offrent aussi une excellente isolation thermique et acoustique. Cela garantit une maison ou un bureau plus confortable et plus économe en énergie. Que vous planifiiez une rénovation ou construisiez une nouvelle habitation, optez pour les coupoles fiables et de qualité de Skylux. | https://skylux.eu/fr/products/coupole-700x2200?variant=49193170469197 | https://skylux.eu/cdn/shop/products/Skylux-polycarbonaat-lichtkoepel-3-wandig-opaal-0400-x-0700-mm-lichtkoepel_1024x1024_1adee017-8d3b-453c-8e4f-0ebc20cf78aa.jpg?v=1702396091&width=1600 | https://skylux.eu/cdn/shop/files/Skylux-lichtkoepel-70x220-cm-Lichtkoepel.jpg?v=1737486127&width=1600 | https://skylux.eu/cdn/shop/files/400dc924-54f6-47a2-b966-72acdf505529.webp?v=1782971968&width=1600 | https://skylux.eu/cdn/shop/files/e2602eb5-eb77-4594-9287-8563fa6b1ab1.webp?v=1782972066&width=1600 | https://skylux.eu/cdn/shop/files/646b0795-575e-4533-8c4b-b4c41eb259f5.jpg?v=1782972129&width=1600 | //skylux.eu/cdn/shop/files/F_MH_Notice_de_pose__Skylux_PMMA_coupoles.pdf?v=14496508717816058976 | //skylux.eu/cdn/shop/files/F_TD_Dossier_Technique.zip?v=3735489360144844648 | <body> <p id="isPasted">Vous cherchez un moyen d’apporter plus de lumière naturelle dans votre habitation ou votre espace de travail ? Pensez alors à une coupole 700x2200 de Skylux ! Nos coupoles sont disponibles en différentes dimensions et matériaux, afin que vous puissiez trouver la solution parfaitement adaptée à votre projet. Choisissez entre l’acrylique ou le polycarbonate, des parois simples ou multiples, ainsi que des versions transparentes, opales ou Heatstop. De plus, nos coupoles sont également disponibles en version fixe ou ouvrante.</p> <p>Lors d’une rénovation totale ou d’une construction neuve, une costière est requise pour l’installation correcte de la coupole. Heureusement, vous pouvez aussi sélectionner immédiatement la costière sur cette page. Que vous recherchiez une version fixe ou ouvrante, chez Skylux, nous avons tout ce qu’il vous faut pour trouver la coupole parfaite pour votre projet.</p> <p>De plus, nos coupoles ne constituent pas seulement un ajout élégant à chaque espace, elles offrent aussi une excellente isolation thermique et acoustique. Cela garantit une maison ou un bureau plus confortable et plus économe en énergie. Que vous planifiiez une rénovation ou construisiez une nouvelle habitation, optez pour les coupoles fiables et de qualité de Skylux.<br> </p> </body> | coupole-700x2200 | 8162577973525 | 49193170469197
Coupoles | Lichtkoepel | Skylux | Coupole Skylux 70x220 cm | Triple paroi (1.70 W/m²K) Choisissez cette version ou supérieure pour une pièce chauffée ! / Acrylique (10 fois plus résistant aux chocs que le verre) / Opale * (verre dépoli) non transparent | 26639 | 5412970266396 | 1495.6 | Oui | 35-45 | 21.7 | Choisissez clair ou opalin ou Heatstop | Opale * (verre dépoli) non transparent | Nombre de parois | Triple paroi (1.70 W/m²K) Choisissez cette version ou supérieure pour une pièce chauffée ! | Matériau | Acrylique (10 fois plus résistant aux chocs que le verre) | 700 x 2200 mm | 2200 | 700 |  |  | 1.66 | Rectangulaire | [9 empty] | D |  |  | Pour les pièces chauffées nous recommandons au minimum une coupole à 3 parois pour une isolation optimale. | Vous cherchez un moyen d’apporter plus de lumière naturelle dans votre habitation ou votre espace de travail ? Pensez alors à une coupole 700x2200 de Skylux ! Nos coupoles sont disponibles en différentes dimensions et matériaux, afin que vous puissiez trouver la solution parfaitement adaptée à votre projet. Choisissez entre l’acrylique ou le polycarbonate, des parois simples ou multiples, ainsi que des versions transparentes, opales ou Heatstop. De plus, nos coupoles sont également disponibles en version fixe ou ouvrante. Lors d’une rénovation totale ou d’une construction neuve, une costière est requise pour l’installation correcte de la coupole. Heureusement, vous pouvez aussi sélectionner immédiatement la costière sur cette page. Que vous recherchiez une version fixe ou ouvrante, chez Skylux, nous avons tout ce qu’il vous faut pour trouver la coupole parfaite pour votre projet. De plus, nos coupoles ne constituent pas seulement un ajout élégant à chaque espace, elles offrent aussi une excellente isolation thermique et acoustique. Cela garantit une maison ou un bureau plus confortable et plus économe en énergie. Que vous planifiiez une rénovation ou construisiez une nouvelle habitation, optez pour les coupoles fiables et de qualité de Skylux. | https://skylux.eu/fr/products/coupole-700x2200?variant=49193170665805 | https://skylux.eu/cdn/shop/files/download_730d33f0-e1fc-4efa-93ce-ecf12e18c585.jpg?v=1737472285&width=1600 | https://skylux.eu/cdn/shop/files/Skylux-lichtkoepel-70x220-cm-Lichtkoepel.jpg?v=1737486127&width=1600 | https://skylux.eu/cdn/shop/files/400dc924-54f6-47a2-b966-72acdf505529.webp?v=1782971968&width=1600 | https://skylux.eu/cdn/shop/files/e2602eb5-eb77-4594-9287-8563fa6b1ab1.webp?v=1782972066&width=1600 | https://skylux.eu/cdn/shop/files/646b0795-575e-4533-8c4b-b4c41eb259f5.jpg?v=1782972129&width=1600 | //skylux.eu/cdn/shop/files/F_MH_Notice_de_pose__Skylux_PMMA_coupoles.pdf?v=14496508717816058976 | //skylux.eu/cdn/shop/files/F_TD_Dossier_Technique.zip?v=3735489360144844648 | <body> <p id="isPasted">Vous cherchez un moyen d’apporter plus de lumière naturelle dans votre habitation ou votre espace de travail ? Pensez alors à une coupole 700x2200 de Skylux ! Nos coupoles sont disponibles en différentes dimensions et matériaux, afin que vous puissiez trouver la solution parfaitement adaptée à votre projet. Choisissez entre l’acrylique ou le polycarbonate, des parois simples ou multiples, ainsi que des versions transparentes, opales ou Heatstop. De plus, nos coupoles sont également disponibles en version fixe ou ouvrante.</p> <p>Lors d’une rénovation totale ou d’une construction neuve, une costière est requise pour l’installation correcte de la coupole. Heureusement, vous pouvez aussi sélectionner immédiatement la costière sur cette page. Que vous recherchiez une version fixe ou ouvrante, chez Skylux, nous avons tout ce qu’il vous faut pour trouver la coupole parfaite pour votre projet.</p> <p>De plus, nos coupoles ne constituent pas seulement un ajout élégant à chaque espace, elles offrent aussi une excellente isolation thermique et acoustique. Cela garantit une maison ou un bureau plus confortable et plus économe en énergie. Que vous planifiiez une rénovation ou construisiez une nouvelle habitation, optez pour les coupoles fiables et de qualité de Skylux.<br> </p> </body> | coupole-700x2200 | 8162577973525 | 49193170665805
Coupoles | Lichtkoepel | Skylux | Coupole Skylux 70x220 cm | Triple paroi (1.70 W/m²K) Choisissez cette version ou supérieure pour une pièce chauffée ! / Polycarbonate (250 fois plus résistant aux chocs que le verre) / Opale * (verre dépoli) non transparent | 29516 | 5412970295167 | 1951.75 | Oui | 35-45 | 23.76 | Choisissez clair ou opalin ou Heatstop | Opale * (verre dépoli) non transparent | Nombre de parois | Triple paroi (1.70 W/m²K) Choisissez cette version ou supérieure pour une pièce chauffée ! | Matériau | Polycarbonate (250 fois plus résistant aux chocs que le verre) | 700 x 2200 mm | 2200 | 700 |  |  | 1.66 | Rectangulaire | [9 empty] | D |  |  | Pour les pièces chauffées nous recommandons au minimum une coupole à 3 parois pour une isolation optimale. | Vous cherchez un moyen d’apporter plus de lumière naturelle dans votre habitation ou votre espace de travail ? Pensez alors à une coupole 700x2200 de Skylux ! Nos coupoles sont disponibles en différentes dimensions et matériaux, afin que vous puissiez trouver la solution parfaitement adaptée à votre projet. Choisissez entre l’acrylique ou le polycarbonate, des parois simples ou multiples, ainsi que des versions transparentes, opales ou Heatstop. De plus, nos coupoles sont également disponibles en version fixe ou ouvrante. Lors d’une rénovation totale ou d’une construction neuve, une costière est requise pour l’installation correcte de la coupole. Heureusement, vous pouvez aussi sélectionner immédiatement la costière sur cette page. Que vous recherchiez une version fixe ou ouvrante, chez Skylux, nous avons tout ce qu’il vous faut pour trouver la coupole parfaite pour votre projet. De plus, nos coupoles ne constituent pas seulement un ajout élégant à chaque espace, elles offrent aussi une excellente isolation thermique et acoustique. Cela garantit une maison ou un bureau plus confortable et plus économe en énergie. Que vous planifiiez une rénovation ou construisiez une nouvelle habitation, optez pour les coupoles fiables et de qualité de Skylux. | https://skylux.eu/fr/products/coupole-700x2200?variant=49193170796877 | https://skylux.eu/cdn/shop/files/download_f408b708-c5b8-49d1-88a0-33ff032f99a5.jpg?v=1737472300&width=1600 | https://skylux.eu/cdn/shop/files/Skylux-lichtkoepel-70x220-cm-Lichtkoepel.jpg?v=1737486127&width=1600 | https://skylux.eu/cdn/shop/files/400dc924-54f6-47a2-b966-72acdf505529.webp?v=1782971968&width=1600 | https://skylux.eu/cdn/shop/files/e2602eb5-eb77-4594-9287-8563fa6b1ab1.webp?v=1782972066&width=1600 | https://skylux.eu/cdn/shop/files/646b0795-575e-4533-8c4b-b4c41eb259f5.jpg?v=1782972129&width=1600 | //skylux.eu/cdn/shop/files/F_MH_Notice_de_pose__Skylux_PMMA_coupoles.pdf?v=14496508717816058976 | //skylux.eu/cdn/shop/files/F_TD_Dossier_Technique.zip?v=3735489360144844648 | <body> <p id="isPasted">Vous cherchez un moyen d’apporter plus de lumière naturelle dans votre habitation ou votre espace de travail ? Pensez alors à une coupole 700x2200 de Skylux ! Nos coupoles sont disponibles en différentes dimensions et matériaux, afin que vous puissiez trouver la solution parfaitement adaptée à votre projet. Choisissez entre l’acrylique ou le polycarbonate, des parois simples ou multiples, ainsi que des versions transparentes, opales ou Heatstop. De plus, nos coupoles sont également disponibles en version fixe ou ouvrante.</p> <p>Lors d’une rénovation totale ou d’une construction neuve, une costière est requise pour l’installation correcte de la coupole. Heureusement, vous pouvez aussi sélectionner immédiatement la costière sur cette page. Que vous recherchiez une version fixe ou ouvrante, chez Skylux, nous avons tout ce qu’il vous faut pour trouver la coupole parfaite pour votre projet.</p> <p>De plus, nos coupoles ne constituent pas seulement un ajout élégant à chaque espace, elles offrent aussi une excellente isolation thermique et acoustique. Cela garantit une maison ou un bureau plus confortable et plus économe en énergie. Que vous planifiiez une rénovation ou construisiez une nouvelle habitation, optez pour les coupoles fiables et de qualité de Skylux.<br> </p> </body> | coupole-700x2200 | 8162577973525 | 49193170796877
Coupoles | Lichtkoepel | Skylux | Coupole Skylux 70x220 cm | Quadruple paroi (1,28 W/m²K) / Acrylique (10 fois plus résistant aux chocs que le verre) / Opale * (verre dépoli) non transparent | 80524 | 5412970805243 | 1932.4 | Oui | 35-45 | 24.79 | Choisissez clair ou opalin ou Heatstop | Opale * (verre dépoli) non transparent | Nombre de parois | Quadruple paroi (1,28 W/m²K) | Matériau | Acrylique (10 fois plus résistant aux chocs que le verre) | 700 x 2200 mm | 2200 | 700 |  |  | 1.66 | Rectangulaire | [9 empty] | D |  |  | Pour les pièces chauffées nous recommandons au minimum une coupole à 3 parois pour une isolation optimale. | Vous cherchez un moyen d’apporter plus de lumière naturelle dans votre habitation ou votre espace de travail ? Pensez alors à une coupole 700x2200 de Skylux ! Nos coupoles sont disponibles en différentes dimensions et matériaux, afin que vous puissiez trouver la solution parfaitement adaptée à votre projet. Choisissez entre l’acrylique ou le polycarbonate, des parois simples ou multiples, ainsi que des versions transparentes, opales ou Heatstop. De plus, nos coupoles sont également disponibles en version fixe ou ouvrante. Lors d’une rénovation totale ou d’une construction neuve, une costière est requise pour l’installation correcte de la coupole. Heureusement, vous pouvez aussi sélectionner immédiatement la costière sur cette page. Que vous recherchiez une version fixe ou ouvrante, chez Skylux, nous avons tout ce qu’il vous faut pour trouver la coupole parfaite pour votre projet. De plus, nos coupoles ne constituent pas seulement un ajout élégant à chaque espace, elles offrent aussi une excellente isolation thermique et acoustique. Cela garantit une maison ou un bureau plus confortable et plus économe en énergie. Que vous planifiiez une rénovation ou construisiez une nouvelle habitation, optez pour les coupoles fiables et de qualité de Skylux. | https://skylux.eu/fr/products/coupole-700x2200?variant=49193171517773 | https://skylux.eu/cdn/shop/files/download_a5e2ad9d-48da-46b4-a314-c0f92ea27300.jpg?v=1737472322&width=1600 | https://skylux.eu/cdn/shop/files/Skylux-lichtkoepel-70x220-cm-Lichtkoepel.jpg?v=1737486127&width=1600 | https://skylux.eu/cdn/shop/files/400dc924-54f6-47a2-b966-72acdf505529.webp?v=1782971968&width=1600 | https://skylux.eu/cdn/shop/files/e2602eb5-eb77-4594-9287-8563fa6b1ab1.webp?v=1782972066&width=1600 | https://skylux.eu/cdn/shop/files/646b0795-575e-4533-8c4b-b4c41eb259f5.jpg?v=1782972129&width=1600 | //skylux.eu/cdn/shop/files/F_MH_Notice_de_pose__Skylux_PMMA_coupoles.pdf?v=14496508717816058976 | //skylux.eu/cdn/shop/files/F_TD_Dossier_Technique.zip?v=3735489360144844648 | <body> <p id="isPasted">Vous cherchez un moyen d’apporter plus de lumière naturelle dans votre habitation ou votre espace de travail ? Pensez alors à une coupole 700x2200 de Skylux ! Nos coupoles sont disponibles en différentes dimensions et matériaux, afin que vous puissiez trouver la solution parfaitement adaptée à votre projet. Choisissez entre l’acrylique ou le polycarbonate, des parois simples ou multiples, ainsi que des versions transparentes, opales ou Heatstop. De plus, nos coupoles sont également disponibles en version fixe ou ouvrante.</p> <p>Lors d’une rénovation totale ou d’une construction neuve, une costière est requise pour l’installation correcte de la coupole. Heureusement, vous pouvez aussi sélectionner immédiatement la costière sur cette page. Que vous recherchiez une version fixe ou ouvrante, chez Skylux, nous avons tout ce qu’il vous faut pour trouver la coupole parfaite pour votre projet.</p> <p>De plus, nos coupoles ne constituent pas seulement un ajout élégant à chaque espace, elles offrent aussi une excellente isolation thermique et acoustique. Cela garantit une maison ou un bureau plus confortable et plus économe en énergie. Que vous planifiiez une rénovation ou construisiez une nouvelle habitation, optez pour les coupoles fiables et de qualité de Skylux.<br> </p> </body> | coupole-700x2200 | 8162577973525 | 49193171517773
Coupoles | Lichtkoepel | Skylux | Coupole Skylux 70x220 cm | Quadruple paroi (1,28 W/m²K) / Polycarbonate (250 fois plus résistant aux chocs que le verre) / Opale * (verre dépoli) non transparent | 73005 | 5412970730057 | 2388.55 | Oui | 35-45 | 29.85 | Choisissez clair ou opalin ou Heatstop | Opale * (verre dépoli) non transparent | Nombre de parois | Quadruple paroi (1,28 W/m²K) | Matériau | Polycarbonate (250 fois plus résistant aux chocs que le verre) | 700 x 2200 mm | 2200 | 700 |  |  | 1.66 | Rectangulaire | [9 empty] | D |  |  | Pour les pièces chauffées nous recommandons au minimum une coupole à 3 parois pour une isolation optimale. | Vous cherchez un moyen d’apporter plus de lumière naturelle dans votre habitation ou votre espace de travail ? Pensez alors à une coupole 700x2200 de Skylux ! Nos coupoles sont disponibles en différentes dimensions et matériaux, afin que vous puissiez trouver la solution parfaitement adaptée à votre projet. Choisissez entre l’acrylique ou le polycarbonate, des parois simples ou multiples, ainsi que des versions transparentes, opales ou Heatstop. De plus, nos coupoles sont également disponibles en version fixe ou ouvrante. Lors d’une rénovation totale ou d’une construction neuve, une costière est requise pour l’installation correcte de la coupole. Heureusement, vous pouvez aussi sélectionner immédiatement la costière sur cette page. Que vous recherchiez une version fixe ou ouvrante, chez Skylux, nous avons tout ce qu’il vous faut pour trouver la coupole parfaite pour votre projet. De plus, nos coupoles ne constituent pas seulement un ajout élégant à chaque espace, elles offrent aussi une excellente isolation thermique et acoustique. Cela garantit une maison ou un bureau plus confortable et plus économe en énergie. Que vous planifiiez une rénovation ou construisiez une nouvelle habitation, optez pour les coupoles fiables et de qualité de Skylux. | https://skylux.eu/fr/products/coupole-700x2200?variant=49193171616077 | https://skylux.eu/cdn/shop/files/download_406483ff-411a-48b3-9970-edcf5cbf4e8c.jpg?v=1737472338&width=1600 | https://skylux.eu/cdn/shop/files/Skylux-lichtkoepel-70x220-cm-Lichtkoepel.jpg?v=1737486127&width=1600 | https://skylux.eu/cdn/shop/files/400dc924-54f6-47a2-b966-72acdf505529.webp?v=1782971968&width=1600 | https://skylux.eu/cdn/shop/files/e2602eb5-eb77-4594-9287-8563fa6b1ab1.webp?v=1782972066&width=1600 | https://skylux.eu/cdn/shop/files/646b0795-575e-4533-8c4b-b4c41eb259f5.jpg?v=1782972129&width=1600 | //skylux.eu/cdn/shop/files/F_MH_Notice_de_pose__Skylux_PMMA_coupoles.pdf?v=14496508717816058976 | //skylux.eu/cdn/shop/files/F_TD_Dossier_Technique.zip?v=3735489360144844648 | <body> <p id="isPasted">Vous cherchez un moyen d’apporter plus de lumière naturelle dans votre habitation ou votre espace de travail ? Pensez alors à une coupole 700x2200 de Skylux ! Nos coupoles sont disponibles en différentes dimensions et matériaux, afin que vous puissiez trouver la solution parfaitement adaptée à votre projet. Choisissez entre l’acrylique ou le polycarbonate, des parois simples ou multiples, ainsi que des versions transparentes, opales ou Heatstop. De plus, nos coupoles sont également disponibles en version fixe ou ouvrante.</p> <p>Lors d’une rénovation totale ou d’une construction neuve, une costière est requise pour l’installation correcte de la coupole. Heureusement, vous pouvez aussi sélectionner immédiatement la costière sur cette page. Que vous recherchiez une version fixe ou ouvrante, chez Skylux, nous avons tout ce qu’il vous faut pour trouver la coupole parfaite pour votre projet.</p> <p>De plus, nos coupoles ne constituent pas seulement un ajout élégant à chaque espace, elles offrent aussi une excellente isolation thermique et acoustique. Cela garantit une maison ou un bureau plus confortable et plus économe en énergie. Que vous planifiiez une rénovation ou construisiez une nouvelle habitation, optez pour les coupoles fiables et de qualité de Skylux.<br> </p> </body> | coupole-700x2200 | 8162577973525 | 49193171616077
Coupoles | Lichtkoepel | Skylux | Coupole Skylux 70x220 cm | Simple paroi (moins isolant - 5,17 W/m²K) / Polycarbonate (250 fois plus résistant aux chocs que le verre) / Thermorésistant * opale & non transparent | 45138 | 5412970451389 | 1240.25 | Oui | 35-45 | 10.15 | Choisissez clair ou opalin ou Heatstop | Thermorésistant * opale & non transparent | Nombre de parois | Simple paroi (moins isolant - 5,17 W/m²K) | Matériau | Polycarbonate (250 fois plus résistant aux chocs que le verre) | 700 x 2200 mm | 2200 | 700 |  |  | 1.66 | Rectangulaire | [9 empty] | D |  |  | Pour les pièces chauffées nous recommandons au minimum une coupole à 3 parois pour une isolation optimale. | Vous cherchez un moyen d’apporter plus de lumière naturelle dans votre habitation ou votre espace de travail ? Pensez alors à une coupole 700x2200 de Skylux ! Nos coupoles sont disponibles en différentes dimensions et matériaux, afin que vous puissiez trouver la solution parfaitement adaptée à votre projet. Choisissez entre l’acrylique ou le polycarbonate, des parois simples ou multiples, ainsi que des versions transparentes, opales ou Heatstop. De plus, nos coupoles sont également disponibles en version fixe ou ouvrante. Lors d’une rénovation totale ou d’une construction neuve, une costière est requise pour l’installation correcte de la coupole. Heureusement, vous pouvez aussi sélectionner immédiatement la costière sur cette page. Que vous recherchiez une version fixe ou ouvrante, chez Skylux, nous avons tout ce qu’il vous faut pour trouver la coupole parfaite pour votre projet. De plus, nos coupoles ne constituent pas seulement un ajout élégant à chaque espace, elles offrent aussi une excellente isolation thermique et acoustique. Cela garantit une maison ou un bureau plus confortable et plus économe en énergie. Que vous planifiiez une rénovation ou construisiez une nouvelle habitation, optez pour les coupoles fiables et de qualité de Skylux. | https://skylux.eu/fr/products/coupole-700x2200?variant=49193170239821 | https://skylux.eu/cdn/shop/files/download_cc3a1c92-0fb5-4585-8569-ae3b11d5e0c4.jpg?v=1737472207&width=1600 | https://skylux.eu/cdn/shop/files/Skylux-lichtkoepel-70x220-cm-Lichtkoepel.jpg?v=1737486127&width=1600 | https://skylux.eu/cdn/shop/files/400dc924-54f6-47a2-b966-72acdf505529.webp?v=1782971968&width=1600 | https://skylux.eu/cdn/shop/files/e2602eb5-eb77-4594-9287-8563fa6b1ab1.webp?v=1782972066&width=1600 | https://skylux.eu/cdn/shop/files/646b0795-575e-4533-8c4b-b4c41eb259f5.jpg?v=1782972129&width=1600 | //skylux.eu/cdn/shop/files/F_MH_Notice_de_pose__Skylux_PMMA_coupoles.pdf?v=14496508717816058976 | //skylux.eu/cdn/shop/files/F_TD_Dossier_Technique.zip?v=3735489360144844648 | <body> <p id="isPasted">Vous cherchez un moyen d’apporter plus de lumière naturelle dans votre habitation ou votre espace de travail ? Pensez alors à une coupole 700x2200 de Skylux ! Nos coupoles sont disponibles en différentes dimensions et matériaux, afin que vous puissiez trouver la solution parfaitement adaptée à votre projet. Choisissez entre l’acrylique ou le polycarbonate, des parois simples ou multiples, ainsi que des versions transparentes, opales ou Heatstop. De plus, nos coupoles sont également disponibles en version fixe ou ouvrante.</p> <p>Lors d’une rénovation totale ou d’une construction neuve, une costière est requise pour l’installation correcte de la coupole. Heureusement, vous pouvez aussi sélectionner immédiatement la costière sur cette page. Que vous recherchiez une version fixe ou ouvrante, chez Skylux, nous avons tout ce qu’il vous faut pour trouver la coupole parfaite pour votre projet.</p> <p>De plus, nos coupoles ne constituent pas seulement un ajout élégant à chaque espace, elles offrent aussi une excellente isolation thermique et acoustique. Cela garantit une maison ou un bureau plus confortable et plus économe en énergie. Que vous planifiiez une rénovation ou construisiez une nouvelle habitation, optez pour les coupoles fiables et de qualité de Skylux.<br> </p> </body> | coupole-700x2200 | 8162577973525 | 49193170239821
Coupoles | Lichtkoepel | Skylux | Coupole Skylux 70x220 cm | Double paroi (2,90 W/m²K) / Polycarbonate (250 fois plus résistant aux chocs que le verre) / Thermorésistant * opale & non transparent | 27892 | 5412970278924 | 1677.1 | Oui | 35-45 | 14.89 | Choisissez clair ou opalin ou Heatstop | Thermorésistant * opale & non transparent | Nombre de parois | Double paroi (2,90 W/m²K) | Matériau | Polycarbonate (250 fois plus résistant aux chocs que le verre) | 700 x 2200 mm | 2200 | 700 |  |  | 1.66 | Rectangulaire | [9 empty] | D |  |  | Pour les pièces chauffées nous recommandons au minimum une coupole à 3 parois pour une isolation optimale. | Vous cherchez un moyen d’apporter plus de lumière naturelle dans votre habitation ou votre espace de travail ? Pensez alors à une coupole 700x2200 de Skylux ! Nos coupoles sont disponibles en différentes dimensions et matériaux, afin que vous puissiez trouver la solution parfaitement adaptée à votre projet. Choisissez entre l’acrylique ou le polycarbonate, des parois simples ou multiples, ainsi que des versions transparentes, opales ou Heatstop. De plus, nos coupoles sont également disponibles en version fixe ou ouvrante. Lors d’une rénovation totale ou d’une construction neuve, une costière est requise pour l’installation correcte de la coupole. Heureusement, vous pouvez aussi sélectionner immédiatement la costière sur cette page. Que vous recherchiez une version fixe ou ouvrante, chez Skylux, nous avons tout ce qu’il vous faut pour trouver la coupole parfaite pour votre projet. De plus, nos coupoles ne constituent pas seulement un ajout élégant à chaque espace, elles offrent aussi une excellente isolation thermique et acoustique. Cela garantit une maison ou un bureau plus confortable et plus économe en énergie. Que vous planifiiez une rénovation ou construisiez une nouvelle habitation, optez pour les coupoles fiables et de qualité de Skylux. | https://skylux.eu/fr/products/coupole-700x2200?variant=49193170534733 | https://skylux.eu/cdn/shop/products/Skylux-polycarbonaat-lichtkoepel-3-wandig-opaal-0400-x-0700-mm-lichtkoepel_1024x1024_1adee017-8d3b-453c-8e4f-0ebc20cf78aa.jpg?v=1702396091&width=1600 | https://skylux.eu/cdn/shop/files/Skylux-lichtkoepel-70x220-cm-Lichtkoepel.jpg?v=1737486127&width=1600 | https://skylux.eu/cdn/shop/files/400dc924-54f6-47a2-b966-72acdf505529.webp?v=1782971968&width=1600 | https://skylux.eu/cdn/shop/files/e2602eb5-eb77-4594-9287-8563fa6b1ab1.webp?v=1782972066&width=1600 | https://skylux.eu/cdn/shop/files/646b0795-575e-4533-8c4b-b4c41eb259f5.jpg?v=1782972129&width=1600 | //skylux.eu/cdn/shop/files/F_MH_Notice_de_pose__Skylux_PMMA_coupoles.pdf?v=14496508717816058976 | //skylux.eu/cdn/shop/files/F_TD_Dossier_Technique.zip?v=3735489360144844648 | <body> <p id="isPasted">Vous cherchez un moyen d’apporter plus de lumière naturelle dans votre habitation ou votre espace de travail ? Pensez alors à une coupole 700x2200 de Skylux ! Nos coupoles sont disponibles en différentes dimensions et matériaux, afin que vous puissiez trouver la solution parfaitement adaptée à votre projet. Choisissez entre l’acrylique ou le polycarbonate, des parois simples ou multiples, ainsi que des versions transparentes, opales ou Heatstop. De plus, nos coupoles sont également disponibles en version fixe ou ouvrante.</p> <p>Lors d’une rénovation totale ou d’une construction neuve, une costière est requise pour l’installation correcte de la coupole. Heureusement, vous pouvez aussi sélectionner immédiatement la costière sur cette page. Que vous recherchiez une version fixe ou ouvrante, chez Skylux, nous avons tout ce qu’il vous faut pour trouver la coupole parfaite pour votre projet.</p> <p>De plus, nos coupoles ne constituent pas seulement un ajout élégant à chaque espace, elles offrent aussi une excellente isolation thermique et acoustique. Cela garantit une maison ou un bureau plus confortable et plus économe en énergie. Que vous planifiiez une rénovation ou construisiez une nouvelle habitation, optez pour les coupoles fiables et de qualité de Skylux.<br> </p> </body> | coupole-700x2200 | 8162577973525 | 49193170534733
Coupoles | Lichtkoepel | Skylux | Coupole Skylux 70x220 cm | Triple paroi (1.70 W/m²K) Choisissez cette version ou supérieure pour une pièce chauffée ! / Polycarbonate (250 fois plus résistant aux chocs que le verre) / Thermorésistant * opale & non transparent | 45243 | 5412970452430 | 2113.9 | Oui | 35-45 | 22.21 | Choisissez clair ou opalin ou Heatstop | Thermorésistant * opale & non transparent | Nombre de parois | Triple paroi (1.70 W/m²K) Choisissez cette version ou supérieure pour une pièce chauffée ! | Matériau | Polycarbonate (250 fois plus résistant aux chocs que le verre) | 700 x 2200 mm | 2200 | 700 |  |  | 1.66 | Rectangulaire | [9 empty] | D |  |  | Pour les pièces chauffées nous recommandons au minimum une coupole à 3 parois pour une isolation optimale. | Vous cherchez un moyen d’apporter plus de lumière naturelle dans votre habitation ou votre espace de travail ? Pensez alors à une coupole 700x2200 de Skylux ! Nos coupoles sont disponibles en différentes dimensions et matériaux, afin que vous puissiez trouver la solution parfaitement adaptée à votre projet. Choisissez entre l’acrylique ou le polycarbonate, des parois simples ou multiples, ainsi que des versions transparentes, opales ou Heatstop. De plus, nos coupoles sont également disponibles en version fixe ou ouvrante. Lors d’une rénovation totale ou d’une construction neuve, une costière est requise pour l’installation correcte de la coupole. Heureusement, vous pouvez aussi sélectionner immédiatement la costière sur cette page. Que vous recherchiez une version fixe ou ouvrante, chez Skylux, nous avons tout ce qu’il vous faut pour trouver la coupole parfaite pour votre projet. De plus, nos coupoles ne constituent pas seulement un ajout élégant à chaque espace, elles offrent aussi une excellente isolation thermique et acoustique. Cela garantit une maison ou un bureau plus confortable et plus économe en énergie. Que vous planifiiez une rénovation ou construisiez une nouvelle habitation, optez pour les coupoles fiables et de qualité de Skylux. | https://skylux.eu/fr/products/coupole-700x2200?variant=49193170862413 | https://skylux.eu/cdn/shop/files/download_1288362f-3a91-4547-9250-acde5b86d88d.jpg?v=1737472307&width=1600 | https://skylux.eu/cdn/shop/files/Skylux-lichtkoepel-70x220-cm-Lichtkoepel.jpg?v=1737486127&width=1600 | https://skylux.eu/cdn/shop/files/400dc924-54f6-47a2-b966-72acdf505529.webp?v=1782971968&width=1600 | https://skylux.eu/cdn/shop/files/e2602eb5-eb77-4594-9287-8563fa6b1ab1.webp?v=1782972066&width=1600 | https://skylux.eu/cdn/shop/files/646b0795-575e-4533-8c4b-b4c41eb259f5.jpg?v=1782972129&width=1600 | //skylux.eu/cdn/shop/files/F_MH_Notice_de_pose__Skylux_PMMA_coupoles.pdf?v=14496508717816058976 | //skylux.eu/cdn/shop/files/F_TD_Dossier_Technique.zip?v=3735489360144844648 | <body> <p id="isPasted">Vous cherchez un moyen d’apporter plus de lumière naturelle dans votre habitation ou votre espace de travail ? Pensez alors à une coupole 700x2200 de Skylux ! Nos coupoles sont disponibles en différentes dimensions et matériaux, afin que vous puissiez trouver la solution parfaitement adaptée à votre projet. Choisissez entre l’acrylique ou le polycarbonate, des parois simples ou multiples, ainsi que des versions transparentes, opales ou Heatstop. De plus, nos coupoles sont également disponibles en version fixe ou ouvrante.</p> <p>Lors d’une rénovation totale ou d’une construction neuve, une costière est requise pour l’installation correcte de la coupole. Heureusement, vous pouvez aussi sélectionner immédiatement la costière sur cette page. Que vous recherchiez une version fixe ou ouvrante, chez Skylux, nous avons tout ce qu’il vous faut pour trouver la coupole parfaite pour votre projet.</p> <p>De plus, nos coupoles ne constituent pas seulement un ajout élégant à chaque espace, elles offrent aussi une excellente isolation thermique et acoustique. Cela garantit une maison ou un bureau plus confortable et plus économe en énergie. Que vous planifiiez une rénovation ou construisiez une nouvelle habitation, optez pour les coupoles fiables et de qualité de Skylux.<br> </p> </body> | coupole-700x2200 | 8162577973525 | 49193170862413
Coupoles | Lichtkoepel | Skylux | Coupole Skylux 70x220 cm | Quadruple paroi (1,28 W/m²K) / Polycarbonate (250 fois plus résistant aux chocs que le verre) / Thermorésistant * opale & non transparent | 73110 | 5412970731108 | 2550.7 | Oui | 35-45 | 29.3 | Choisissez clair ou opalin ou Heatstop | Thermorésistant * opale & non transparent | Nombre de parois | Quadruple paroi (1,28 W/m²K) | Matériau | Polycarbonate (250 fois plus résistant aux chocs que le verre) | 700 x 2200 mm | 2200 | 700 |  |  | 1.66 | Rectangulaire | [9 empty] | D |  |  | Pour les pièces chauffées nous recommandons au minimum une coupole à 3 parois pour une isolation optimale. | Vous cherchez un moyen d’apporter plus de lumière naturelle dans votre habitation ou votre espace de travail ? Pensez alors à une coupole 700x2200 de Skylux ! Nos coupoles sont disponibles en différentes dimensions et matériaux, afin que vous puissiez trouver la solution parfaitement adaptée à votre projet. Choisissez entre l’acrylique ou le polycarbonate, des parois simples ou multiples, ainsi que des versions transparentes, opales ou Heatstop. De plus, nos coupoles sont également disponibles en version fixe ou ouvrante. Lors d’une rénovation totale ou d’une construction neuve, une costière est requise pour l’installation correcte de la coupole. Heureusement, vous pouvez aussi sélectionner immédiatement la costière sur cette page. Que vous recherchiez une version fixe ou ouvrante, chez Skylux, nous avons tout ce qu’il vous faut pour trouver la coupole parfaite pour votre projet. De plus, nos coupoles ne constituent pas seulement un ajout élégant à chaque espace, elles offrent aussi une excellente isolation thermique et acoustique. Cela garantit une maison ou un bureau plus confortable et plus économe en énergie. Que vous planifiiez une rénovation ou construisiez une nouvelle habitation, optez pour les coupoles fiables et de qualité de Skylux. | https://skylux.eu/fr/products/coupole-700x2200?variant=49193171648845 | https://skylux.eu/cdn/shop/files/download_a6a9b162-9b4e-42ec-ab62-469f507f837f.jpg?v=1737472345&width=1600 | https://skylux.eu/cdn/shop/files/Skylux-lichtkoepel-70x220-cm-Lichtkoepel.jpg?v=1737486127&width=1600 | https://skylux.eu/cdn/shop/files/400dc924-54f6-47a2-b966-72acdf505529.webp?v=1782971968&width=1600 | https://skylux.eu/cdn/shop/files/e2602eb5-eb77-4594-9287-8563fa6b1ab1.webp?v=1782972066&width=1600 | https://skylux.eu/cdn/shop/files/646b0795-575e-4533-8c4b-b4c41eb259f5.jpg?v=1782972129&width=1600 | //skylux.eu/cdn/shop/files/F_MH_Notice_de_pose__Skylux_PMMA_coupoles.pdf?v=14496508717816058976 | //skylux.eu/cdn/shop/files/F_TD_Dossier_Technique.zip?v=3735489360144844648 | <body> <p id="isPasted">Vous cherchez un moyen d’apporter plus de lumière naturelle dans votre habitation ou votre espace de travail ? Pensez alors à une coupole 700x2200 de Skylux ! Nos coupoles sont disponibles en différentes dimensions et matériaux, afin que vous puissiez trouver la solution parfaitement adaptée à votre projet. Choisissez entre l’acrylique ou le polycarbonate, des parois simples ou multiples, ainsi que des versions transparentes, opales ou Heatstop. De plus, nos coupoles sont également disponibles en version fixe ou ouvrante.</p> <p>Lors d’une rénovation totale ou d’une construction neuve, une costière est requise pour l’installation correcte de la coupole. Heureusement, vous pouvez aussi sélectionner immédiatement la costière sur cette page. Que vous recherchiez une version fixe ou ouvrante, chez Skylux, nous avons tout ce qu’il vous faut pour trouver la coupole parfaite pour votre projet.</p> <p>De plus, nos coupoles ne constituent pas seulement un ajout élégant à chaque espace, elles offrent aussi une excellente isolation thermique et acoustique. Cela garantit une maison ou un bureau plus confortable et plus économe en énergie. Que vous planifiiez une rénovation ou construisiez une nouvelle habitation, optez pour les coupoles fiables et de qualité de Skylux.<br> </p> </body> | coupole-700x2200 | 8162577973525 | 49193171648845
Coupoles | Lichtkoepel | Skylux | Coupole Skylux 75x75 cm | Simple paroi (moins isolant - 5,17 W/m²K) / Acrylique (10 fois plus résistant aux chocs que le verre) / Clair * visibilité comme le verre | 2080 | 5412970020806 | 245.65 | Oui | 4-7 | 3 | Choisissez clair ou opalin ou Heatstop | Clair * visibilité comme le verre | Nombre de parois | Simple paroi (moins isolant - 5,17 W/m²K) | Matériau | Acrylique (10 fois plus résistant aux chocs que le verre) | 750 x 750 mm | 750 | 750 |  |  | 0.65 | Carré | [9 empty] | B |  |  | Pour les pièces chauffées nous recommandons au minimum une coupole à 3 parois pour une isolation optimale. | Vous cherchez un moyen d’apporter davantage de lumière naturelle dans votre habitation ou votre espace de travail ? Envisagez alors sans hésiter une coupole 750x750 de Skylux ! Nos coupoles sont disponibles en différentes dimensions et matériaux, afin que vous puissiez trouver la solution parfaitement adaptée à votre projet. Choisissez entre l’acrylique ou le polycarbonate, des parois simples ou multiples, ainsi que des versions transparentes, opales ou heatstop. De plus, nos coupoles sont également disponibles en version fixe ou ouvrante. Dans le cadre d’une rénovation complète ou d’une construction neuve, une costière est requise pour l’installation correcte de la coupole. Heureusement, vous pouvez également sélectionner la costière directement sur cette page. Que vous recherchiez une version fixe ou ouvrante, chez Skylux, nous avons tout ce qu’il vous faut pour trouver la coupole idéale pour votre projet. De plus, nos coupoles ne constituent pas seulement un ajout élégant à chaque espace, elles offrent également une excellente isolation thermique et acoustique. Cela garantit une maison ou un bureau plus confortable et plus économe en énergie. Que vous planifiiez une rénovation ou construisiez une nouvelle habitation, choisissez les coupoles fiables et de qualité de Skylux. | https://skylux.eu/fr/products/coupole-750x750?variant=49193182298445 | https://skylux.eu/cdn/shop/files/download_75d7486f-04ce-4ede-94c4-20bccbfcc639.jpg?v=1737470932&width=1600 | https://skylux.eu/cdn/shop/files/Skylux-lichtkoepel-75x75-cm-Lichtkoepel.webp?v=1737486079&width=1600 | https://skylux.eu/cdn/shop/files/400dc924-54f6-47a2-b966-72acdf505529.webp?v=1782971968&width=1600 | https://skylux.eu/cdn/shop/files/e2602eb5-eb77-4594-9287-8563fa6b1ab1.webp?v=1782972066&width=1600 | https://skylux.eu/cdn/shop/files/646b0795-575e-4533-8c4b-b4c41eb259f5.jpg?v=1782972129&width=1600 | //skylux.eu/cdn/shop/files/F_MH_Notice_de_pose__Skylux_PMMA_coupoles.pdf?v=14496508717816058976 | //skylux.eu/cdn/shop/files/F_TD_Dossier_Technique.zip?v=3735489360144844648 | <body> <p id="isPasted">Vous cherchez un moyen d’apporter davantage de lumière naturelle dans votre habitation ou votre espace de travail ? Envisagez alors sans hésiter une coupole 750x750 de Skylux ! Nos coupoles sont disponibles en différentes dimensions et matériaux, afin que vous puissiez trouver la solution parfaitement adaptée à votre projet. Choisissez entre l’acrylique ou le polycarbonate, des parois simples ou multiples, ainsi que des versions transparentes, opales ou heatstop. De plus, nos coupoles sont également disponibles en version fixe ou ouvrante.</p> <p>Dans le cadre d’une rénovation complète ou d’une construction neuve, une costière est requise pour l’installation correcte de la coupole. Heureusement, vous pouvez également sélectionner la costière directement sur cette page. Que vous recherchiez une version fixe ou ouvrante, chez Skylux, nous avons tout ce qu’il vous faut pour trouver la coupole idéale pour votre projet.</p> <p>De plus, nos coupoles ne constituent pas seulement un ajout élégant à chaque espace, elles offrent également une excellente isolation thermique et acoustique. Cela garantit une maison ou un bureau plus confortable et plus économe en énergie. Que vous planifiiez une rénovation ou construisiez une nouvelle habitation, choisissez les coupoles fiables et de qualité de Skylux.<br> </p> </body> | coupole-750x750 | 8162577449237 | 49193182298445
Coupoles | Lichtkoepel | Skylux | Coupole Skylux 75x75 cm | Simple paroi (moins isolant - 5,17 W/m²K) / Polycarbonate (250 fois plus résistant aux chocs que le verre) / Clair * visibilité comme le verre | 1506 | 5412970015062 | 373.9 | Oui | 4-7 | 4.51 | Choisissez clair ou opalin ou Heatstop | Clair * visibilité comme le verre | Nombre de parois | Simple paroi (moins isolant - 5,17 W/m²K) | Matériau | Polycarbonate (250 fois plus résistant aux chocs que le verre) | 750 x 750 mm | 750 | 750 |  |  | 0.65 | Carré | [9 empty] | B |  |  | Pour les pièces chauffées nous recommandons au minimum une coupole à 3 parois pour une isolation optimale. | Vous cherchez un moyen d’apporter davantage de lumière naturelle dans votre habitation ou votre espace de travail ? Envisagez alors sans hésiter une coupole 750x750 de Skylux ! Nos coupoles sont disponibles en différentes dimensions et matériaux, afin que vous puissiez trouver la solution parfaitement adaptée à votre projet. Choisissez entre l’acrylique ou le polycarbonate, des parois simples ou multiples, ainsi que des versions transparentes, opales ou heatstop. De plus, nos coupoles sont également disponibles en version fixe ou ouvrante. Dans le cadre d’une rénovation complète ou d’une construction neuve, une costière est requise pour l’installation correcte de la coupole. Heureusement, vous pouvez également sélectionner la costière directement sur cette page. Que vous recherchiez une version fixe ou ouvrante, chez Skylux, nous avons tout ce qu’il vous faut pour trouver la coupole idéale pour votre projet. De plus, nos coupoles ne constituent pas seulement un ajout élégant à chaque espace, elles offrent également une excellente isolation thermique et acoustique. Cela garantit une maison ou un bureau plus confortable et plus économe en énergie. Que vous planifiiez une rénovation ou construisiez une nouvelle habitation, choisissez les coupoles fiables et de qualité de Skylux. | https://skylux.eu/fr/products/coupole-750x750?variant=49193182691661 | https://skylux.eu/cdn/shop/files/download_da325864-090b-478b-b88c-b21b2dc22ac1.jpg?v=1737470948&width=1600 | https://skylux.eu/cdn/shop/files/Skylux-lichtkoepel-75x75-cm-Lichtkoepel.webp?v=1737486079&width=1600 | https://skylux.eu/cdn/shop/files/400dc924-54f6-47a2-b966-72acdf505529.webp?v=1782971968&width=1600 | https://skylux.eu/cdn/shop/files/e2602eb5-eb77-4594-9287-8563fa6b1ab1.webp?v=1782972066&width=1600 | https://skylux.eu/cdn/shop/files/646b0795-575e-4533-8c4b-b4c41eb259f5.jpg?v=1782972129&width=1600 | //skylux.eu/cdn/shop/files/F_MH_Notice_de_pose__Skylux_PMMA_coupoles.pdf?v=14496508717816058976 | //skylux.eu/cdn/shop/files/F_TD_Dossier_Technique.zip?v=3735489360144844648 | <body> <p id="isPasted">Vous cherchez un moyen d’apporter davantage de lumière naturelle dans votre habitation ou votre espace de travail ? Envisagez alors sans hésiter une coupole 750x750 de Skylux ! Nos coupoles sont disponibles en différentes dimensions et matériaux, afin que vous puissiez trouver la solution parfaitement adaptée à votre projet. Choisissez entre l’acrylique ou le polycarbonate, des parois simples ou multiples, ainsi que des versions transparentes, opales ou heatstop. De plus, nos coupoles sont également disponibles en version fixe ou ouvrante.</p> <p>Dans le cadre d’une rénovation complète ou d’une construction neuve, une costière est requise pour l’installation correcte de la coupole. Heureusement, vous pouvez également sélectionner la costière directement sur cette page. Que vous recherchiez une version fixe ou ouvrante, chez Skylux, nous avons tout ce qu’il vous faut pour trouver la coupole idéale pour votre projet.</p> <p>De plus, nos coupoles ne constituent pas seulement un ajout élégant à chaque espace, elles offrent également une excellente isolation thermique et acoustique. Cela garantit une maison ou un bureau plus confortable et plus économe en énergie. Que vous planifiiez une rénovation ou construisiez une nouvelle habitation, choisissez les coupoles fiables et de qualité de Skylux.<br> </p> </body> | coupole-750x750 | 8162577449237 | 49193182691661
Coupoles | Lichtkoepel | Skylux | Coupole Skylux 75x75 cm | Double paroi (2,90 W/m²K) / Acrylique (10 fois plus résistant aux chocs que le verre) / Clair * visibilité comme le verre | 1965 | 5412970019657 | 393.25 | Oui | 4-7 | 5.2 | Choisissez clair ou opalin ou Heatstop | Clair * visibilité comme le verre | Nombre de parois | Double paroi (2,90 W/m²K) | Matériau | Acrylique (10 fois plus résistant aux chocs que le verre) | 750 x 750 mm | 750 | 750 |  |  | 0.65 | Carré | [9 empty] | B |  |  | Pour les pièces chauffées nous recommandons au minimum une coupole à 3 parois pour une isolation optimale. | Vous cherchez un moyen d’apporter davantage de lumière naturelle dans votre habitation ou votre espace de travail ? Envisagez alors sans hésiter une coupole 750x750 de Skylux ! Nos coupoles sont disponibles en différentes dimensions et matériaux, afin que vous puissiez trouver la solution parfaitement adaptée à votre projet. Choisissez entre l’acrylique ou le polycarbonate, des parois simples ou multiples, ainsi que des versions transparentes, opales ou heatstop. De plus, nos coupoles sont également disponibles en version fixe ou ouvrante. Dans le cadre d’une rénovation complète ou d’une construction neuve, une costière est requise pour l’installation correcte de la coupole. Heureusement, vous pouvez également sélectionner la costière directement sur cette page. Que vous recherchiez une version fixe ou ouvrante, chez Skylux, nous avons tout ce qu’il vous faut pour trouver la coupole idéale pour votre projet. De plus, nos coupoles ne constituent pas seulement un ajout élégant à chaque espace, elles offrent également une excellente isolation thermique et acoustique. Cela garantit une maison ou un bureau plus confortable et plus économe en énergie. Que vous planifiiez une rénovation ou construisiez une nouvelle habitation, choisissez les coupoles fiables et de qualité de Skylux. | https://skylux.eu/fr/products/coupole-750x750?variant=49193182789965 | https://skylux.eu/cdn/shop/files/download_dcc5e400-1f6c-4428-a090-4dfc4026be54.jpg?v=1737470963&width=1600 | https://skylux.eu/cdn/shop/files/Skylux-lichtkoepel-75x75-cm-Lichtkoepel.webp?v=1737486079&width=1600 | https://skylux.eu/cdn/shop/files/400dc924-54f6-47a2-b966-72acdf505529.webp?v=1782971968&width=1600 | https://skylux.eu/cdn/shop/files/e2602eb5-eb77-4594-9287-8563fa6b1ab1.webp?v=1782972066&width=1600 | https://skylux.eu/cdn/shop/files/646b0795-575e-4533-8c4b-b4c41eb259f5.jpg?v=1782972129&width=1600 | //skylux.eu/cdn/shop/files/F_MH_Notice_de_pose__Skylux_PMMA_coupoles.pdf?v=14496508717816058976 | //skylux.eu/cdn/shop/files/F_TD_Dossier_Technique.zip?v=3735489360144844648 | <body> <p id="isPasted">Vous cherchez un moyen d’apporter davantage de lumière naturelle dans votre habitation ou votre espace de travail ? Envisagez alors sans hésiter une coupole 750x750 de Skylux ! Nos coupoles sont disponibles en différentes dimensions et matériaux, afin que vous puissiez trouver la solution parfaitement adaptée à votre projet. Choisissez entre l’acrylique ou le polycarbonate, des parois simples ou multiples, ainsi que des versions transparentes, opales ou heatstop. De plus, nos coupoles sont également disponibles en version fixe ou ouvrante.</p> <p>Dans le cadre d’une rénovation complète ou d’une construction neuve, une costière est requise pour l’installation correcte de la coupole. Heureusement, vous pouvez également sélectionner la costière directement sur cette page. Que vous recherchiez une version fixe ou ouvrante, chez Skylux, nous avons tout ce qu’il vous faut pour trouver la coupole idéale pour votre projet.</p> <p>De plus, nos coupoles ne constituent pas seulement un ajout élégant à chaque espace, elles offrent également une excellente isolation thermique et acoustique. Cela garantit une maison ou un bureau plus confortable et plus économe en énergie. Que vous planifiiez une rénovation ou construisiez une nouvelle habitation, choisissez les coupoles fiables et de qualité de Skylux.<br> </p> </body> | coupole-750x750 | 8162577449237 | 49193182789965
Coupoles | Lichtkoepel | Skylux | Coupole Skylux 75x75 cm | Double paroi (2,90 W/m²K) / Polycarbonate (250 fois plus résistant aux chocs que le verre) / Clair * visibilité comme le verre | 1614 | 5412970016144 | 521.55 | Oui | 4-7 | 6.52 | Choisissez clair ou opalin ou Heatstop | Clair * visibilité comme le verre | Nombre de parois | Double paroi (2,90 W/m²K) | Matériau | Polycarbonate (250 fois plus résistant aux chocs que le verre) | 750 x 750 mm | 750 | 750 |  |  | 0.65 | Carré | [9 empty] | B |  |  | Pour les pièces chauffées nous recommandons au minimum une coupole à 3 parois pour une isolation optimale. | Vous cherchez un moyen d’apporter davantage de lumière naturelle dans votre habitation ou votre espace de travail ? Envisagez alors sans hésiter une coupole 750x750 de Skylux ! Nos coupoles sont disponibles en différentes dimensions et matériaux, afin que vous puissiez trouver la solution parfaitement adaptée à votre projet. Choisissez entre l’acrylique ou le polycarbonate, des parois simples ou multiples, ainsi que des versions transparentes, opales ou heatstop. De plus, nos coupoles sont également disponibles en version fixe ou ouvrante. Dans le cadre d’une rénovation complète ou d’une construction neuve, une costière est requise pour l’installation correcte de la coupole. Heureusement, vous pouvez également sélectionner la costière directement sur cette page. Que vous recherchiez une version fixe ou ouvrante, chez Skylux, nous avons tout ce qu’il vous faut pour trouver la coupole idéale pour votre projet. De plus, nos coupoles ne constituent pas seulement un ajout élégant à chaque espace, elles offrent également une excellente isolation thermique et acoustique. Cela garantit une maison ou un bureau plus confortable et plus économe en énergie. Que vous planifiiez une rénovation ou construisiez une nouvelle habitation, choisissez les coupoles fiables et de qualité de Skylux. | https://skylux.eu/fr/products/coupole-750x750?variant=49193182855501 | https://skylux.eu/cdn/shop/files/download_9396e38e-43a9-4f9b-92c7-a1c5f43df4a9.jpg?v=1737470978&width=1600 | https://skylux.eu/cdn/shop/files/Skylux-lichtkoepel-75x75-cm-Lichtkoepel.webp?v=1737486079&width=1600 | https://skylux.eu/cdn/shop/files/400dc924-54f6-47a2-b966-72acdf505529.webp?v=1782971968&width=1600 | https://skylux.eu/cdn/shop/files/e2602eb5-eb77-4594-9287-8563fa6b1ab1.webp?v=1782972066&width=1600 | https://skylux.eu/cdn/shop/files/646b0795-575e-4533-8c4b-b4c41eb259f5.jpg?v=1782972129&width=1600 | //skylux.eu/cdn/shop/files/F_MH_Notice_de_pose__Skylux_PMMA_coupoles.pdf?v=14496508717816058976 | //skylux.eu/cdn/shop/files/F_TD_Dossier_Technique.zip?v=3735489360144844648 | <body> <p id="isPasted">Vous cherchez un moyen d’apporter davantage de lumière naturelle dans votre habitation ou votre espace de travail ? Envisagez alors sans hésiter une coupole 750x750 de Skylux ! Nos coupoles sont disponibles en différentes dimensions et matériaux, afin que vous puissiez trouver la solution parfaitement adaptée à votre projet. Choisissez entre l’acrylique ou le polycarbonate, des parois simples ou multiples, ainsi que des versions transparentes, opales ou heatstop. De plus, nos coupoles sont également disponibles en version fixe ou ouvrante.</p> <p>Dans le cadre d’une rénovation complète ou d’une construction neuve, une costière est requise pour l’installation correcte de la coupole. Heureusement, vous pouvez également sélectionner la costière directement sur cette page. Que vous recherchiez une version fixe ou ouvrante, chez Skylux, nous avons tout ce qu’il vous faut pour trouver la coupole idéale pour votre projet.</p> <p>De plus, nos coupoles ne constituent pas seulement un ajout élégant à chaque espace, elles offrent également une excellente isolation thermique et acoustique. Cela garantit une maison ou un bureau plus confortable et plus économe en énergie. Que vous planifiiez une rénovation ou construisiez une nouvelle habitation, choisissez les coupoles fiables et de qualité de Skylux.<br> </p> </body> | coupole-750x750 | 8162577449237 | 49193182855501
Coupoles | Lichtkoepel | Skylux | Coupole Skylux 75x75 cm | Triple paroi (1.70 W/m²K) Choisissez cette version ou supérieure pour une pièce chauffée ! / Acrylique (10 fois plus résistant aux chocs que le verre) / Clair * visibilité comme le verre | 4634 | 5412970046349 | 540.9 | Oui | 4-7 | 7.2 | Choisissez clair ou opalin ou Heatstop | Clair * visibilité comme le verre | Nombre de parois | Triple paroi (1.70 W/m²K) Choisissez cette version ou supérieure pour une pièce chauffée ! | Matériau | Acrylique (10 fois plus résistant aux chocs que le verre) | 750 x 750 mm | 750 | 750 |  |  | 0.65 | Carré | [9 empty] | B |  |  | Pour les pièces chauffées nous recommandons au minimum une coupole à 3 parois pour une isolation optimale. | Vous cherchez un moyen d’apporter davantage de lumière naturelle dans votre habitation ou votre espace de travail ? Envisagez alors sans hésiter une coupole 750x750 de Skylux ! Nos coupoles sont disponibles en différentes dimensions et matériaux, afin que vous puissiez trouver la solution parfaitement adaptée à votre projet. Choisissez entre l’acrylique ou le polycarbonate, des parois simples ou multiples, ainsi que des versions transparentes, opales ou heatstop. De plus, nos coupoles sont également disponibles en version fixe ou ouvrante. Dans le cadre d’une rénovation complète ou d’une construction neuve, une costière est requise pour l’installation correcte de la coupole. Heureusement, vous pouvez également sélectionner la costière directement sur cette page. Que vous recherchiez une version fixe ou ouvrante, chez Skylux, nous avons tout ce qu’il vous faut pour trouver la coupole idéale pour votre projet. De plus, nos coupoles ne constituent pas seulement un ajout élégant à chaque espace, elles offrent également une excellente isolation thermique et acoustique. Cela garantit une maison ou un bureau plus confortable et plus économe en énergie. Que vous planifiiez une rénovation ou construisiez une nouvelle habitation, choisissez les coupoles fiables et de qualité de Skylux. | https://skylux.eu/fr/products/coupole-750x750?variant=49193183707469 | https://skylux.eu/cdn/shop/files/download_c3d763dc-5d26-45b2-b82d-889b23839b6b.jpg?v=1737471000&width=1600 | https://skylux.eu/cdn/shop/files/Skylux-lichtkoepel-75x75-cm-Lichtkoepel.webp?v=1737486079&width=1600 | https://skylux.eu/cdn/shop/files/400dc924-54f6-47a2-b966-72acdf505529.webp?v=1782971968&width=1600 | https://skylux.eu/cdn/shop/files/e2602eb5-eb77-4594-9287-8563fa6b1ab1.webp?v=1782972066&width=1600 | https://skylux.eu/cdn/shop/files/646b0795-575e-4533-8c4b-b4c41eb259f5.jpg?v=1782972129&width=1600 | //skylux.eu/cdn/shop/files/F_MH_Notice_de_pose__Skylux_PMMA_coupoles.pdf?v=14496508717816058976 | //skylux.eu/cdn/shop/files/F_TD_Dossier_Technique.zip?v=3735489360144844648 | <body> <p id="isPasted">Vous cherchez un moyen d’apporter davantage de lumière naturelle dans votre habitation ou votre espace de travail ? Envisagez alors sans hésiter une coupole 750x750 de Skylux ! Nos coupoles sont disponibles en différentes dimensions et matériaux, afin que vous puissiez trouver la solution parfaitement adaptée à votre projet. Choisissez entre l’acrylique ou le polycarbonate, des parois simples ou multiples, ainsi que des versions transparentes, opales ou heatstop. De plus, nos coupoles sont également disponibles en version fixe ou ouvrante.</p> <p>Dans le cadre d’une rénovation complète ou d’une construction neuve, une costière est requise pour l’installation correcte de la coupole. Heureusement, vous pouvez également sélectionner la costière directement sur cette page. Que vous recherchiez une version fixe ou ouvrante, chez Skylux, nous avons tout ce qu’il vous faut pour trouver la coupole idéale pour votre projet.</p> <p>De plus, nos coupoles ne constituent pas seulement un ajout élégant à chaque espace, elles offrent également une excellente isolation thermique et acoustique. Cela garantit une maison ou un bureau plus confortable et plus économe en énergie. Que vous planifiiez une rénovation ou construisiez une nouvelle habitation, choisissez les coupoles fiables et de qualité de Skylux.<br> </p> </body> | coupole-750x750 | 8162577449237 | 49193183707469
Coupoles | Lichtkoepel | Skylux | Coupole Skylux 75x75 cm | Triple paroi (1.70 W/m²K) Choisissez cette version ou supérieure pour une pièce chauffée ! / Polycarbonate (250 fois plus résistant aux chocs que le verre) / Clair * visibilité comme le verre | 8191 | 5412970081913 | 669.15 | Oui | 4-7 | 8.51 | Choisissez clair ou opalin ou Heatstop | Clair * visibilité comme le verre | Nombre de parois | Triple paroi (1.70 W/m²K) Choisissez cette version ou supérieure pour une pièce chauffée ! | Matériau | Polycarbonate (250 fois plus résistant aux chocs que le verre) | 750 x 750 mm | 750 | 750 |  |  | 0.65 | Carré | [9 empty] | B |  |  | Pour les pièces chauffées nous recommandons au minimum une coupole à 3 parois pour une isolation optimale. | Vous cherchez un moyen d’apporter davantage de lumière naturelle dans votre habitation ou votre espace de travail ? Envisagez alors sans hésiter une coupole 750x750 de Skylux ! Nos coupoles sont disponibles en différentes dimensions et matériaux, afin que vous puissiez trouver la solution parfaitement adaptée à votre projet. Choisissez entre l’acrylique ou le polycarbonate, des parois simples ou multiples, ainsi que des versions transparentes, opales ou heatstop. De plus, nos coupoles sont également disponibles en version fixe ou ouvrante. Dans le cadre d’une rénovation complète ou d’une construction neuve, une costière est requise pour l’installation correcte de la coupole. Heureusement, vous pouvez également sélectionner la costière directement sur cette page. Que vous recherchiez une version fixe ou ouvrante, chez Skylux, nous avons tout ce qu’il vous faut pour trouver la coupole idéale pour votre projet. De plus, nos coupoles ne constituent pas seulement un ajout élégant à chaque espace, elles offrent également une excellente isolation thermique et acoustique. Cela garantit une maison ou un bureau plus confortable et plus économe en énergie. Que vous planifiiez une rénovation ou construisiez une nouvelle habitation, choisissez les coupoles fiables et de qualité de Skylux. | https://skylux.eu/fr/products/coupole-750x750?variant=49193183805773 | https://skylux.eu/cdn/shop/files/download_d64f9899-a331-4d18-9533-851ba39558da.jpg?v=1737471014&width=1600 | https://skylux.eu/cdn/shop/files/Skylux-lichtkoepel-75x75-cm-Lichtkoepel.webp?v=1737486079&width=1600 | https://skylux.eu/cdn/shop/files/400dc924-54f6-47a2-b966-72acdf505529.webp?v=1782971968&width=1600 | https://skylux.eu/cdn/shop/files/e2602eb5-eb77-4594-9287-8563fa6b1ab1.webp?v=1782972066&width=1600 | https://skylux.eu/cdn/shop/files/646b0795-575e-4533-8c4b-b4c41eb259f5.jpg?v=1782972129&width=1600 | //skylux.eu/cdn/shop/files/F_MH_Notice_de_pose__Skylux_PMMA_coupoles.pdf?v=14496508717816058976 | //skylux.eu/cdn/shop/files/F_TD_Dossier_Technique.zip?v=3735489360144844648 | <body> <p id="isPasted">Vous cherchez un moyen d’apporter davantage de lumière naturelle dans votre habitation ou votre espace de travail ? Envisagez alors sans hésiter une coupole 750x750 de Skylux ! Nos coupoles sont disponibles en différentes dimensions et matériaux, afin que vous puissiez trouver la solution parfaitement adaptée à votre projet. Choisissez entre l’acrylique ou le polycarbonate, des parois simples ou multiples, ainsi que des versions transparentes, opales ou heatstop. De plus, nos coupoles sont également disponibles en version fixe ou ouvrante.</p> <p>Dans le cadre d’une rénovation complète ou d’une construction neuve, une costière est requise pour l’installation correcte de la coupole. Heureusement, vous pouvez également sélectionner la costière directement sur cette page. Que vous recherchiez une version fixe ou ouvrante, chez Skylux, nous avons tout ce qu’il vous faut pour trouver la coupole idéale pour votre projet.</p> <p>De plus, nos coupoles ne constituent pas seulement un ajout élégant à chaque espace, elles offrent également une excellente isolation thermique et acoustique. Cela garantit une maison ou un bureau plus confortable et plus économe en énergie. Que vous planifiiez une rénovation ou construisiez une nouvelle habitation, choisissez les coupoles fiables et de qualité de Skylux.<br> </p> </body> | coupole-750x750 | 8162577449237 | 49193183805773
Coupoles | Lichtkoepel | Skylux | Coupole Skylux 75x75 cm | Quadruple paroi (1,28 W/m²K) / Acrylique (10 fois plus résistant aux chocs que le verre) / Clair * visibilité comme le verre | 66012 | 5412970660125 | 688.5 | Oui | 4-7 | 10 | Choisissez clair ou opalin ou Heatstop | Clair * visibilité comme le verre | Nombre de parois | Quadruple paroi (1,28 W/m²K) | Matériau | Acrylique (10 fois plus résistant aux chocs que le verre) | 750 x 750 mm | 750 | 750 |  |  | 0.65 | Carré | [9 empty] | B |  |  | Pour les pièces chauffées nous recommandons au minimum une coupole à 3 parois pour une isolation optimale. | Vous cherchez un moyen d’apporter davantage de lumière naturelle dans votre habitation ou votre espace de travail ? Envisagez alors sans hésiter une coupole 750x750 de Skylux ! Nos coupoles sont disponibles en différentes dimensions et matériaux, afin que vous puissiez trouver la solution parfaitement adaptée à votre projet. Choisissez entre l’acrylique ou le polycarbonate, des parois simples ou multiples, ainsi que des versions transparentes, opales ou heatstop. De plus, nos coupoles sont également disponibles en version fixe ou ouvrante. Dans le cadre d’une rénovation complète ou d’une construction neuve, une costière est requise pour l’installation correcte de la coupole. Heureusement, vous pouvez également sélectionner la costière directement sur cette page. Que vous recherchiez une version fixe ou ouvrante, chez Skylux, nous avons tout ce qu’il vous faut pour trouver la coupole idéale pour votre projet. De plus, nos coupoles ne constituent pas seulement un ajout élégant à chaque espace, elles offrent également une excellente isolation thermique et acoustique. Cela garantit une maison ou un bureau plus confortable et plus économe en énergie. Que vous planifiiez une rénovation ou construisiez une nouvelle habitation, choisissez les coupoles fiables et de qualité de Skylux. | https://skylux.eu/fr/products/coupole-750x750?variant=49193183936845 | https://skylux.eu/cdn/shop/files/download_3a7c6c1f-bc95-4ef1-8fd1-ce8172bfb7a9.jpg?v=1737471037&width=1600 | https://skylux.eu/cdn/shop/files/Skylux-lichtkoepel-75x75-cm-Lichtkoepel.webp?v=1737486079&width=1600 | https://skylux.eu/cdn/shop/files/400dc924-54f6-47a2-b966-72acdf505529.webp?v=1782971968&width=1600 | https://skylux.eu/cdn/shop/files/e2602eb5-eb77-4594-9287-8563fa6b1ab1.webp?v=1782972066&width=1600 | https://skylux.eu/cdn/shop/files/646b0795-575e-4533-8c4b-b4c41eb259f5.jpg?v=1782972129&width=1600 | //skylux.eu/cdn/shop/files/F_MH_Notice_de_pose__Skylux_PMMA_coupoles.pdf?v=14496508717816058976 | //skylux.eu/cdn/shop/files/F_TD_Dossier_Technique.zip?v=3735489360144844648 | <body> <p id="isPasted">Vous cherchez un moyen d’apporter davantage de lumière naturelle dans votre habitation ou votre espace de travail ? Envisagez alors sans hésiter une coupole 750x750 de Skylux ! Nos coupoles sont disponibles en différentes dimensions et matériaux, afin que vous puissiez trouver la solution parfaitement adaptée à votre projet. Choisissez entre l’acrylique ou le polycarbonate, des parois simples ou multiples, ainsi que des versions transparentes, opales ou heatstop. De plus, nos coupoles sont également disponibles en version fixe ou ouvrante.</p> <p>Dans le cadre d’une rénovation complète ou d’une construction neuve, une costière est requise pour l’installation correcte de la coupole. Heureusement, vous pouvez également sélectionner la costière directement sur cette page. Que vous recherchiez une version fixe ou ouvrante, chez Skylux, nous avons tout ce qu’il vous faut pour trouver la coupole idéale pour votre projet.</p> <p>De plus, nos coupoles ne constituent pas seulement un ajout élégant à chaque espace, elles offrent également une excellente isolation thermique et acoustique. Cela garantit une maison ou un bureau plus confortable et plus économe en énergie. Que vous planifiiez une rénovation ou construisiez une nouvelle habitation, choisissez les coupoles fiables et de qualité de Skylux.<br> </p> </body> | coupole-750x750 | 8162577449237 | 49193183936845
Coupoles | Lichtkoepel | Skylux | Coupole Skylux 75x75 cm | Quadruple paroi (1,28 W/m²K) / Polycarbonate (250 fois plus résistant aux chocs que le verre) / Clair * visibilité comme le verre | 66210 | 5412970662105 | 816.75 | Oui | 4-7 | 11.02 | Choisissez clair ou opalin ou Heatstop | Clair * visibilité comme le verre | Nombre de parois | Quadruple paroi (1,28 W/m²K) | Matériau | Polycarbonate (250 fois plus résistant aux chocs que le verre) | 750 x 750 mm | 750 | 750 |  |  | 0.65 | Carré | [9 empty] | B |  |  | Pour les pièces chauffées nous recommandons au minimum une coupole à 3 parois pour une isolation optimale. | Vous cherchez un moyen d’apporter davantage de lumière naturelle dans votre habitation ou votre espace de travail ? Envisagez alors sans hésiter une coupole 750x750 de Skylux ! Nos coupoles sont disponibles en différentes dimensions et matériaux, afin que vous puissiez trouver la solution parfaitement adaptée à votre projet. Choisissez entre l’acrylique ou le polycarbonate, des parois simples ou multiples, ainsi que des versions transparentes, opales ou heatstop. De plus, nos coupoles sont également disponibles en version fixe ou ouvrante. Dans le cadre d’une rénovation complète ou d’une construction neuve, une costière est requise pour l’installation correcte de la coupole. Heureusement, vous pouvez également sélectionner la costière directement sur cette page. Que vous recherchiez une version fixe ou ouvrante, chez Skylux, nous avons tout ce qu’il vous faut pour trouver la coupole idéale pour votre projet. De plus, nos coupoles ne constituent pas seulement un ajout élégant à chaque espace, elles offrent également une excellente isolation thermique et acoustique. Cela garantit une maison ou un bureau plus confortable et plus économe en énergie. Que vous planifiiez une rénovation ou construisiez une nouvelle habitation, choisissez les coupoles fiables et de qualité de Skylux. | https://skylux.eu/fr/products/coupole-750x750?variant=49193184198989 | https://skylux.eu/cdn/shop/files/download_3ad86bf3-35c8-428b-9ba8-67900f5f28c7.jpg?v=1737471051&width=1600 | https://skylux.eu/cdn/shop/files/Skylux-lichtkoepel-75x75-cm-Lichtkoepel.webp?v=1737486079&width=1600 | https://skylux.eu/cdn/shop/files/400dc924-54f6-47a2-b966-72acdf505529.webp?v=1782971968&width=1600 | https://skylux.eu/cdn/shop/files/e2602eb5-eb77-4594-9287-8563fa6b1ab1.webp?v=1782972066&width=1600 | https://skylux.eu/cdn/shop/files/646b0795-575e-4533-8c4b-b4c41eb259f5.jpg?v=1782972129&width=1600 | //skylux.eu/cdn/shop/files/F_MH_Notice_de_pose__Skylux_PMMA_coupoles.pdf?v=14496508717816058976 | //skylux.eu/cdn/shop/files/F_TD_Dossier_Technique.zip?v=3735489360144844648 | <body> <p id="isPasted">Vous cherchez un moyen d’apporter davantage de lumière naturelle dans votre habitation ou votre espace de travail ? Envisagez alors sans hésiter une coupole 750x750 de Skylux ! Nos coupoles sont disponibles en différentes dimensions et matériaux, afin que vous puissiez trouver la solution parfaitement adaptée à votre projet. Choisissez entre l’acrylique ou le polycarbonate, des parois simples ou multiples, ainsi que des versions transparentes, opales ou heatstop. De plus, nos coupoles sont également disponibles en version fixe ou ouvrante.</p> <p>Dans le cadre d’une rénovation complète ou d’une construction neuve, une costière est requise pour l’installation correcte de la coupole. Heureusement, vous pouvez également sélectionner la costière directement sur cette page. Que vous recherchiez une version fixe ou ouvrante, chez Skylux, nous avons tout ce qu’il vous faut pour trouver la coupole idéale pour votre projet.</p> <p>De plus, nos coupoles ne constituent pas seulement un ajout élégant à chaque espace, elles offrent également une excellente isolation thermique et acoustique. Cela garantit une maison ou un bureau plus confortable et plus économe en énergie. Que vous planifiiez une rénovation ou construisiez une nouvelle habitation, choisissez les coupoles fiables et de qualité de Skylux.<br> </p> </body> | coupole-750x750 | 8162577449237 | 49193184198989
Coupoles | Lichtkoepel | Skylux | Coupole Skylux 75x75 cm | Quintuple paroi (0,99 W/m²K) / Acrylique (10 fois plus résistant aux chocs que le verre) / Clair * visibilité comme le verre | 66069 | 5412970660699 | 836.15 | Oui | 4-7 | 12.01 | Choisissez clair ou opalin ou Heatstop | Clair * visibilité comme le verre | Nombre de parois | Quintuple paroi (0,99 W/m²K) | Matériau | Acrylique (10 fois plus résistant aux chocs que le verre) | 750 x 750 mm | 750 | 750 |  |  | 0.65 | Carré | [9 empty] | B |  |  | Pour les pièces chauffées nous recommandons au minimum une coupole à 3 parois pour une isolation optimale. | Vous cherchez un moyen d’apporter davantage de lumière naturelle dans votre habitation ou votre espace de travail ? Envisagez alors sans hésiter une coupole 750x750 de Skylux ! Nos coupoles sont disponibles en différentes dimensions et matériaux, afin que vous puissiez trouver la solution parfaitement adaptée à votre projet. Choisissez entre l’acrylique ou le polycarbonate, des parois simples ou multiples, ainsi que des versions transparentes, opales ou heatstop. De plus, nos coupoles sont également disponibles en version fixe ou ouvrante. Dans le cadre d’une rénovation complète ou d’une construction neuve, une costière est requise pour l’installation correcte de la coupole. Heureusement, vous pouvez également sélectionner la costière directement sur cette page. Que vous recherchiez une version fixe ou ouvrante, chez Skylux, nous avons tout ce qu’il vous faut pour trouver la coupole idéale pour votre projet. De plus, nos coupoles ne constituent pas seulement un ajout élégant à chaque espace, elles offrent également une excellente isolation thermique et acoustique. Cela garantit une maison ou un bureau plus confortable et plus économe en énergie. Que vous planifiiez une rénovation ou construisiez une nouvelle habitation, choisissez les coupoles fiables et de qualité de Skylux. | https://skylux.eu/fr/products/coupole-750x750?variant=49193184330061 | https://skylux.eu/cdn/shop/files/download_77035a96-1233-4bf1-8b9d-c66142170f89.jpg?v=1737471073&width=1600 | https://skylux.eu/cdn/shop/files/Skylux-lichtkoepel-75x75-cm-Lichtkoepel.webp?v=1737486079&width=1600 | https://skylux.eu/cdn/shop/files/400dc924-54f6-47a2-b966-72acdf505529.webp?v=1782971968&width=1600 | https://skylux.eu/cdn/shop/files/e2602eb5-eb77-4594-9287-8563fa6b1ab1.webp?v=1782972066&width=1600 | https://skylux.eu/cdn/shop/files/646b0795-575e-4533-8c4b-b4c41eb259f5.jpg?v=1782972129&width=1600 | //skylux.eu/cdn/shop/files/F_MH_Notice_de_pose__Skylux_PMMA_coupoles.pdf?v=14496508717816058976 | //skylux.eu/cdn/shop/files/F_TD_Dossier_Technique.zip?v=3735489360144844648 | <body> <p id="isPasted">Vous cherchez un moyen d’apporter davantage de lumière naturelle dans votre habitation ou votre espace de travail ? Envisagez alors sans hésiter une coupole 750x750 de Skylux ! Nos coupoles sont disponibles en différentes dimensions et matériaux, afin que vous puissiez trouver la solution parfaitement adaptée à votre projet. Choisissez entre l’acrylique ou le polycarbonate, des parois simples ou multiples, ainsi que des versions transparentes, opales ou heatstop. De plus, nos coupoles sont également disponibles en version fixe ou ouvrante.</p> <p>Dans le cadre d’une rénovation complète ou d’une construction neuve, une costière est requise pour l’installation correcte de la coupole. Heureusement, vous pouvez également sélectionner la costière directement sur cette page. Que vous recherchiez une version fixe ou ouvrante, chez Skylux, nous avons tout ce qu’il vous faut pour trouver la coupole idéale pour votre projet.</p> <p>De plus, nos coupoles ne constituent pas seulement un ajout élégant à chaque espace, elles offrent également une excellente isolation thermique et acoustique. Cela garantit une maison ou un bureau plus confortable et plus économe en énergie. Que vous planifiiez une rénovation ou construisiez une nouvelle habitation, choisissez les coupoles fiables et de qualité de Skylux.<br> </p> </body> | coupole-750x750 | 8162577449237 | 49193184330061
Coupoles | Lichtkoepel | Skylux | Coupole Skylux 75x75 cm | Quintuple paroi (0,99 W/m²K) / Polycarbonate (250 fois plus résistant aux chocs que le verre) / Clair * visibilité comme le verre | 95303 | 5412970953036 | 964.4 | Oui | 4-7 | 13.11 | Choisissez clair ou opalin ou Heatstop | Clair * visibilité comme le verre | Nombre de parois | Quintuple paroi (0,99 W/m²K) | Matériau | Polycarbonate (250 fois plus résistant aux chocs que le verre) | 750 x 750 mm | 750 | 750 |  |  | 0.65 | Carré | [9 empty] | B |  |  | Pour les pièces chauffées nous recommandons au minimum une coupole à 3 parois pour une isolation optimale. | Vous cherchez un moyen d’apporter davantage de lumière naturelle dans votre habitation ou votre espace de travail ? Envisagez alors sans hésiter une coupole 750x750 de Skylux ! Nos coupoles sont disponibles en différentes dimensions et matériaux, afin que vous puissiez trouver la solution parfaitement adaptée à votre projet. Choisissez entre l’acrylique ou le polycarbonate, des parois simples ou multiples, ainsi que des versions transparentes, opales ou heatstop. De plus, nos coupoles sont également disponibles en version fixe ou ouvrante. Dans le cadre d’une rénovation complète ou d’une construction neuve, une costière est requise pour l’installation correcte de la coupole. Heureusement, vous pouvez également sélectionner la costière directement sur cette page. Que vous recherchiez une version fixe ou ouvrante, chez Skylux, nous avons tout ce qu’il vous faut pour trouver la coupole idéale pour votre projet. De plus, nos coupoles ne constituent pas seulement un ajout élégant à chaque espace, elles offrent également une excellente isolation thermique et acoustique. Cela garantit une maison ou un bureau plus confortable et plus économe en énergie. Que vous planifiiez une rénovation ou construisiez une nouvelle habitation, choisissez les coupoles fiables et de qualité de Skylux. | https://skylux.eu/fr/products/coupole-750x750?variant=49193184428365 | https://skylux.eu/cdn/shop/files/download_85a2edd8-6238-4916-af0a-400fa6b95dc7.jpg?v=1737471088&width=1600 | https://skylux.eu/cdn/shop/files/Skylux-lichtkoepel-75x75-cm-Lichtkoepel.webp?v=1737486079&width=1600 | https://skylux.eu/cdn/shop/files/400dc924-54f6-47a2-b966-72acdf505529.webp?v=1782971968&width=1600 | https://skylux.eu/cdn/shop/files/e2602eb5-eb77-4594-9287-8563fa6b1ab1.webp?v=1782972066&width=1600 | https://skylux.eu/cdn/shop/files/646b0795-575e-4533-8c4b-b4c41eb259f5.jpg?v=1782972129&width=1600 | //skylux.eu/cdn/shop/files/F_MH_Notice_de_pose__Skylux_PMMA_coupoles.pdf?v=14496508717816058976 | //skylux.eu/cdn/shop/files/F_TD_Dossier_Technique.zip?v=3735489360144844648 | <body> <p id="isPasted">Vous cherchez un moyen d’apporter davantage de lumière naturelle dans votre habitation ou votre espace de travail ? Envisagez alors sans hésiter une coupole 750x750 de Skylux ! Nos coupoles sont disponibles en différentes dimensions et matériaux, afin que vous puissiez trouver la solution parfaitement adaptée à votre projet. Choisissez entre l’acrylique ou le polycarbonate, des parois simples ou multiples, ainsi que des versions transparentes, opales ou heatstop. De plus, nos coupoles sont également disponibles en version fixe ou ouvrante.</p> <p>Dans le cadre d’une rénovation complète ou d’une construction neuve, une costière est requise pour l’installation correcte de la coupole. Heureusement, vous pouvez également sélectionner la costière directement sur cette page. Que vous recherchiez une version fixe ou ouvrante, chez Skylux, nous avons tout ce qu’il vous faut pour trouver la coupole idéale pour votre projet.</p> <p>De plus, nos coupoles ne constituent pas seulement un ajout élégant à chaque espace, elles offrent également une excellente isolation thermique et acoustique. Cela garantit une maison ou un bureau plus confortable et plus économe en énergie. Que vous planifiiez une rénovation ou construisiez une nouvelle habitation, choisissez les coupoles fiables et de qualité de Skylux.<br> </p> </body> | coupole-750x750 | 8162577449237 | 49193184428365
Coupoles | Lichtkoepel | Skylux | Coupole Skylux 75x75 cm | Simple paroi (moins isolant - 5,17 W/m²K) / Acrylique (10 fois plus résistant aux chocs que le verre) / Opale * (verre dépoli) non transparent | 2494 | 5412970024941 | 245.65 | Oui | 4-7 | 3 | Choisissez clair ou opalin ou Heatstop | Opale * (verre dépoli) non transparent | Nombre de parois | Simple paroi (moins isolant - 5,17 W/m²K) | Matériau | Acrylique (10 fois plus résistant aux chocs que le verre) | 750 x 750 mm | 750 | 750 |  |  | 0.65 | Carré | [9 empty] | B |  |  | Pour les pièces chauffées nous recommandons au minimum une coupole à 3 parois pour une isolation optimale. | Vous cherchez un moyen d’apporter davantage de lumière naturelle dans votre habitation ou votre espace de travail ? Envisagez alors sans hésiter une coupole 750x750 de Skylux ! Nos coupoles sont disponibles en différentes dimensions et matériaux, afin que vous puissiez trouver la solution parfaitement adaptée à votre projet. Choisissez entre l’acrylique ou le polycarbonate, des parois simples ou multiples, ainsi que des versions transparentes, opales ou heatstop. De plus, nos coupoles sont également disponibles en version fixe ou ouvrante. Dans le cadre d’une rénovation complète ou d’une construction neuve, une costière est requise pour l’installation correcte de la coupole. Heureusement, vous pouvez également sélectionner la costière directement sur cette page. Que vous recherchiez une version fixe ou ouvrante, chez Skylux, nous avons tout ce qu’il vous faut pour trouver la coupole idéale pour votre projet. De plus, nos coupoles ne constituent pas seulement un ajout élégant à chaque espace, elles offrent également une excellente isolation thermique et acoustique. Cela garantit une maison ou un bureau plus confortable et plus économe en énergie. Que vous planifiiez une rénovation ou construisiez une nouvelle habitation, choisissez les coupoles fiables et de qualité de Skylux. | https://skylux.eu/fr/products/coupole-750x750?variant=49193182495053 | https://skylux.eu/cdn/shop/files/download_ac6ac9ad-570c-43bf-84c8-bba9a3ed2e67.jpg?v=1737470940&width=1600 | https://skylux.eu/cdn/shop/files/Skylux-lichtkoepel-75x75-cm-Lichtkoepel.webp?v=1737486079&width=1600 | https://skylux.eu/cdn/shop/files/400dc924-54f6-47a2-b966-72acdf505529.webp?v=1782971968&width=1600 | https://skylux.eu/cdn/shop/files/e2602eb5-eb77-4594-9287-8563fa6b1ab1.webp?v=1782972066&width=1600 | https://skylux.eu/cdn/shop/files/646b0795-575e-4533-8c4b-b4c41eb259f5.jpg?v=1782972129&width=1600 | //skylux.eu/cdn/shop/files/F_MH_Notice_de_pose__Skylux_PMMA_coupoles.pdf?v=14496508717816058976 | //skylux.eu/cdn/shop/files/F_TD_Dossier_Technique.zip?v=3735489360144844648 | <body> <p id="isPasted">Vous cherchez un moyen d’apporter davantage de lumière naturelle dans votre habitation ou votre espace de travail ? Envisagez alors sans hésiter une coupole 750x750 de Skylux ! Nos coupoles sont disponibles en différentes dimensions et matériaux, afin que vous puissiez trouver la solution parfaitement adaptée à votre projet. Choisissez entre l’acrylique ou le polycarbonate, des parois simples ou multiples, ainsi que des versions transparentes, opales ou heatstop. De plus, nos coupoles sont également disponibles en version fixe ou ouvrante.</p> <p>Dans le cadre d’une rénovation complète ou d’une construction neuve, une costière est requise pour l’installation correcte de la coupole. Heureusement, vous pouvez également sélectionner la costière directement sur cette page. Que vous recherchiez une version fixe ou ouvrante, chez Skylux, nous avons tout ce qu’il vous faut pour trouver la coupole idéale pour votre projet.</p> <p>De plus, nos coupoles ne constituent pas seulement un ajout élégant à chaque espace, elles offrent également une excellente isolation thermique et acoustique. Cela garantit une maison ou un bureau plus confortable et plus économe en énergie. Que vous planifiiez une rénovation ou construisiez une nouvelle habitation, choisissez les coupoles fiables et de qualité de Skylux.<br> </p> </body> | coupole-750x750 | 8162577449237 | 49193182495053
Coupoles | Lichtkoepel | Skylux | Coupole Skylux 75x75 cm | Double paroi (2,90 W/m²K) / Acrylique (10 fois plus résistant aux chocs que le verre) / Opale * (verre dépoli) non transparent | 2427 | 5412970024279 | 393.25 | Oui | 4-7 | 5.2 | Choisissez clair ou opalin ou Heatstop | Opale * (verre dépoli) non transparent | Nombre de parois | Double paroi (2,90 W/m²K) | Matériau | Acrylique (10 fois plus résistant aux chocs que le verre) | 750 x 750 mm | 750 | 750 |  |  | 0.65 | Carré | [9 empty] | B |  |  | Pour les pièces chauffées nous recommandons au minimum une coupole à 3 parois pour une isolation optimale. | Vous cherchez un moyen d’apporter davantage de lumière naturelle dans votre habitation ou votre espace de travail ? Envisagez alors sans hésiter une coupole 750x750 de Skylux ! Nos coupoles sont disponibles en différentes dimensions et matériaux, afin que vous puissiez trouver la solution parfaitement adaptée à votre projet. Choisissez entre l’acrylique ou le polycarbonate, des parois simples ou multiples, ainsi que des versions transparentes, opales ou heatstop. De plus, nos coupoles sont également disponibles en version fixe ou ouvrante. Dans le cadre d’une rénovation complète ou d’une construction neuve, une costière est requise pour l’installation correcte de la coupole. Heureusement, vous pouvez également sélectionner la costière directement sur cette page. Que vous recherchiez une version fixe ou ouvrante, chez Skylux, nous avons tout ce qu’il vous faut pour trouver la coupole idéale pour votre projet. De plus, nos coupoles ne constituent pas seulement un ajout élégant à chaque espace, elles offrent également une excellente isolation thermique et acoustique. Cela garantit une maison ou un bureau plus confortable et plus économe en énergie. Que vous planifiiez une rénovation ou construisiez une nouvelle habitation, choisissez les coupoles fiables et de qualité de Skylux. | https://skylux.eu/fr/products/coupole-750x750?variant=49193182822733 | https://skylux.eu/cdn/shop/files/download_54ab314d-994d-4975-808e-655617ed21f8.jpg?v=1737470971&width=1600 | https://skylux.eu/cdn/shop/files/Skylux-lichtkoepel-75x75-cm-Lichtkoepel.webp?v=1737486079&width=1600 | https://skylux.eu/cdn/shop/files/400dc924-54f6-47a2-b966-72acdf505529.webp?v=1782971968&width=1600 | https://skylux.eu/cdn/shop/files/e2602eb5-eb77-4594-9287-8563fa6b1ab1.webp?v=1782972066&width=1600 | https://skylux.eu/cdn/shop/files/646b0795-575e-4533-8c4b-b4c41eb259f5.jpg?v=1782972129&width=1600 | //skylux.eu/cdn/shop/files/F_MH_Notice_de_pose__Skylux_PMMA_coupoles.pdf?v=14496508717816058976 | //skylux.eu/cdn/shop/files/F_TD_Dossier_Technique.zip?v=3735489360144844648 | <body> <p id="isPasted">Vous cherchez un moyen d’apporter davantage de lumière naturelle dans votre habitation ou votre espace de travail ? Envisagez alors sans hésiter une coupole 750x750 de Skylux ! Nos coupoles sont disponibles en différentes dimensions et matériaux, afin que vous puissiez trouver la solution parfaitement adaptée à votre projet. Choisissez entre l’acrylique ou le polycarbonate, des parois simples ou multiples, ainsi que des versions transparentes, opales ou heatstop. De plus, nos coupoles sont également disponibles en version fixe ou ouvrante.</p> <p>Dans le cadre d’une rénovation complète ou d’une construction neuve, une costière est requise pour l’installation correcte de la coupole. Heureusement, vous pouvez également sélectionner la costière directement sur cette page. Que vous recherchiez une version fixe ou ouvrante, chez Skylux, nous avons tout ce qu’il vous faut pour trouver la coupole idéale pour votre projet.</p> <p>De plus, nos coupoles ne constituent pas seulement un ajout élégant à chaque espace, elles offrent également une excellente isolation thermique et acoustique. Cela garantit une maison ou un bureau plus confortable et plus économe en énergie. Que vous planifiiez une rénovation ou construisiez une nouvelle habitation, choisissez les coupoles fiables et de qualité de Skylux.<br> </p> </body> | coupole-750x750 | 8162577449237 | 49193182822733
Coupoles | Lichtkoepel | Skylux | Coupole Skylux 75x75 cm | Double paroi (2,90 W/m²K) / Polycarbonate (250 fois plus résistant aux chocs que le verre) / Opale * (verre dépoli) non transparent | 1712 | 5412970017127 | 521.55 | Oui | 4-7 | 6.52 | Choisissez clair ou opalin ou Heatstop | Opale * (verre dépoli) non transparent | Nombre de parois | Double paroi (2,90 W/m²K) | Matériau | Polycarbonate (250 fois plus résistant aux chocs que le verre) | 750 x 750 mm | 750 | 750 |  |  | 0.65 | Carré | [9 empty] | B |  |  | Pour les pièces chauffées nous recommandons au minimum une coupole à 3 parois pour une isolation optimale. | Vous cherchez un moyen d’apporter davantage de lumière naturelle dans votre habitation ou votre espace de travail ? Envisagez alors sans hésiter une coupole 750x750 de Skylux ! Nos coupoles sont disponibles en différentes dimensions et matériaux, afin que vous puissiez trouver la solution parfaitement adaptée à votre projet. Choisissez entre l’acrylique ou le polycarbonate, des parois simples ou multiples, ainsi que des versions transparentes, opales ou heatstop. De plus, nos coupoles sont également disponibles en version fixe ou ouvrante. Dans le cadre d’une rénovation complète ou d’une construction neuve, une costière est requise pour l’installation correcte de la coupole. Heureusement, vous pouvez également sélectionner la costière directement sur cette page. Que vous recherchiez une version fixe ou ouvrante, chez Skylux, nous avons tout ce qu’il vous faut pour trouver la coupole idéale pour votre projet. De plus, nos coupoles ne constituent pas seulement un ajout élégant à chaque espace, elles offrent également une excellente isolation thermique et acoustique. Cela garantit une maison ou un bureau plus confortable et plus économe en énergie. Que vous planifiiez une rénovation ou construisiez une nouvelle habitation, choisissez les coupoles fiables et de qualité de Skylux. | https://skylux.eu/fr/products/coupole-750x750?variant=49193183379789 | https://skylux.eu/cdn/shop/files/download_3d3b658f-8e6c-4c1c-9db1-5fe969d66c42.jpg?v=1737470985&width=1600 | https://skylux.eu/cdn/shop/files/Skylux-lichtkoepel-75x75-cm-Lichtkoepel.webp?v=1737486079&width=1600 | https://skylux.eu/cdn/shop/files/400dc924-54f6-47a2-b966-72acdf505529.webp?v=1782971968&width=1600 | https://skylux.eu/cdn/shop/files/e2602eb5-eb77-4594-9287-8563fa6b1ab1.webp?v=1782972066&width=1600 | https://skylux.eu/cdn/shop/files/646b0795-575e-4533-8c4b-b4c41eb259f5.jpg?v=1782972129&width=1600 | //skylux.eu/cdn/shop/files/F_MH_Notice_de_pose__Skylux_PMMA_coupoles.pdf?v=14496508717816058976 | //skylux.eu/cdn/shop/files/F_TD_Dossier_Technique.zip?v=3735489360144844648 | <body> <p id="isPasted">Vous cherchez un moyen d’apporter davantage de lumière naturelle dans votre habitation ou votre espace de travail ? Envisagez alors sans hésiter une coupole 750x750 de Skylux ! Nos coupoles sont disponibles en différentes dimensions et matériaux, afin que vous puissiez trouver la solution parfaitement adaptée à votre projet. Choisissez entre l’acrylique ou le polycarbonate, des parois simples ou multiples, ainsi que des versions transparentes, opales ou heatstop. De plus, nos coupoles sont également disponibles en version fixe ou ouvrante.</p> <p>Dans le cadre d’une rénovation complète ou d’une construction neuve, une costière est requise pour l’installation correcte de la coupole. Heureusement, vous pouvez également sélectionner la costière directement sur cette page. Que vous recherchiez une version fixe ou ouvrante, chez Skylux, nous avons tout ce qu’il vous faut pour trouver la coupole idéale pour votre projet.</p> <p>De plus, nos coupoles ne constituent pas seulement un ajout élégant à chaque espace, elles offrent également une excellente isolation thermique et acoustique. Cela garantit une maison ou un bureau plus confortable et plus économe en énergie. Que vous planifiiez une rénovation ou construisiez une nouvelle habitation, choisissez les coupoles fiables et de qualité de Skylux.<br> </p> </body> | coupole-750x750 | 8162577449237 | 49193183379789
Coupoles | Lichtkoepel | Skylux | Coupole Skylux 75x75 cm | Triple paroi (1.70 W/m²K) Choisissez cette version ou supérieure pour une pièce chauffée ! / Acrylique (10 fois plus résistant aux chocs que le verre) / Opale * (verre dépoli) non transparent | 2203 | 5412970022039 | 540.9 | Oui | 4-7 | 7.2 | Choisissez clair ou opalin ou Heatstop | Opale * (verre dépoli) non transparent | Nombre de parois | Triple paroi (1.70 W/m²K) Choisissez cette version ou supérieure pour une pièce chauffée ! | Matériau | Acrylique (10 fois plus résistant aux chocs que le verre) | 750 x 750 mm | 750 | 750 |  |  | 0.65 | Carré | [9 empty] | B |  |  | Pour les pièces chauffées nous recommandons au minimum une coupole à 3 parois pour une isolation optimale. | Vous cherchez un moyen d’apporter davantage de lumière naturelle dans votre habitation ou votre espace de travail ? Envisagez alors sans hésiter une coupole 750x750 de Skylux ! Nos coupoles sont disponibles en différentes dimensions et matériaux, afin que vous puissiez trouver la solution parfaitement adaptée à votre projet. Choisissez entre l’acrylique ou le polycarbonate, des parois simples ou multiples, ainsi que des versions transparentes, opales ou heatstop. De plus, nos coupoles sont également disponibles en version fixe ou ouvrante. Dans le cadre d’une rénovation complète ou d’une construction neuve, une costière est requise pour l’installation correcte de la coupole. Heureusement, vous pouvez également sélectionner la costière directement sur cette page. Que vous recherchiez une version fixe ou ouvrante, chez Skylux, nous avons tout ce qu’il vous faut pour trouver la coupole idéale pour votre projet. De plus, nos coupoles ne constituent pas seulement un ajout élégant à chaque espace, elles offrent également une excellente isolation thermique et acoustique. Cela garantit une maison ou un bureau plus confortable et plus économe en énergie. Que vous planifiiez une rénovation ou construisiez une nouvelle habitation, choisissez les coupoles fiables et de qualité de Skylux. | https://skylux.eu/fr/products/coupole-750x750?variant=49193183740237 | https://skylux.eu/cdn/shop/files/download_e7720063-94b5-47db-aa27-e3ea97dd5cd2.jpg?v=1737471008&width=1600 | https://skylux.eu/cdn/shop/files/Skylux-lichtkoepel-75x75-cm-Lichtkoepel.webp?v=1737486079&width=1600 | https://skylux.eu/cdn/shop/files/400dc924-54f6-47a2-b966-72acdf505529.webp?v=1782971968&width=1600 | https://skylux.eu/cdn/shop/files/e2602eb5-eb77-4594-9287-8563fa6b1ab1.webp?v=1782972066&width=1600 | https://skylux.eu/cdn/shop/files/646b0795-575e-4533-8c4b-b4c41eb259f5.jpg?v=1782972129&width=1600 | //skylux.eu/cdn/shop/files/F_MH_Notice_de_pose__Skylux_PMMA_coupoles.pdf?v=14496508717816058976 | //skylux.eu/cdn/shop/files/F_TD_Dossier_Technique.zip?v=3735489360144844648 | <body> <p id="isPasted">Vous cherchez un moyen d’apporter davantage de lumière naturelle dans votre habitation ou votre espace de travail ? Envisagez alors sans hésiter une coupole 750x750 de Skylux ! Nos coupoles sont disponibles en différentes dimensions et matériaux, afin que vous puissiez trouver la solution parfaitement adaptée à votre projet. Choisissez entre l’acrylique ou le polycarbonate, des parois simples ou multiples, ainsi que des versions transparentes, opales ou heatstop. De plus, nos coupoles sont également disponibles en version fixe ou ouvrante.</p> <p>Dans le cadre d’une rénovation complète ou d’une construction neuve, une costière est requise pour l’installation correcte de la coupole. Heureusement, vous pouvez également sélectionner la costière directement sur cette page. Que vous recherchiez une version fixe ou ouvrante, chez Skylux, nous avons tout ce qu’il vous faut pour trouver la coupole idéale pour votre projet.</p> <p>De plus, nos coupoles ne constituent pas seulement un ajout élégant à chaque espace, elles offrent également une excellente isolation thermique et acoustique. Cela garantit une maison ou un bureau plus confortable et plus économe en énergie. Que vous planifiiez une rénovation ou construisiez une nouvelle habitation, choisissez les coupoles fiables et de qualité de Skylux.<br> </p> </body> | coupole-750x750 | 8162577449237 | 49193183740237
Coupoles | Lichtkoepel | Skylux | Coupole Skylux 75x75 cm | Triple paroi (1.70 W/m²K) Choisissez cette version ou supérieure pour une pièce chauffée ! / Polycarbonate (250 fois plus résistant aux chocs que le verre) / Opale * (verre dépoli) non transparent | 5588 | 5412970055884 | 669.15 | Oui | 4-7 | 8.51 | Choisissez clair ou opalin ou Heatstop | Opale * (verre dépoli) non transparent | Nombre de parois | Triple paroi (1.70 W/m²K) Choisissez cette version ou supérieure pour une pièce chauffée ! | Matériau | Polycarbonate (250 fois plus résistant aux chocs que le verre) | 750 x 750 mm | 750 | 750 |  |  | 0.65 | Carré | [9 empty] | B |  |  | Pour les pièces chauffées nous recommandons au minimum une coupole à 3 parois pour une isolation optimale. | Vous cherchez un moyen d’apporter davantage de lumière naturelle dans votre habitation ou votre espace de travail ? Envisagez alors sans hésiter une coupole 750x750 de Skylux ! Nos coupoles sont disponibles en différentes dimensions et matériaux, afin que vous puissiez trouver la solution parfaitement adaptée à votre projet. Choisissez entre l’acrylique ou le polycarbonate, des parois simples ou multiples, ainsi que des versions transparentes, opales ou heatstop. De plus, nos coupoles sont également disponibles en version fixe ou ouvrante. Dans le cadre d’une rénovation complète ou d’une construction neuve, une costière est requise pour l’installation correcte de la coupole. Heureusement, vous pouvez également sélectionner la costière directement sur cette page. Que vous recherchiez une version fixe ou ouvrante, chez Skylux, nous avons tout ce qu’il vous faut pour trouver la coupole idéale pour votre projet. De plus, nos coupoles ne constituent pas seulement un ajout élégant à chaque espace, elles offrent également une excellente isolation thermique et acoustique. Cela garantit une maison ou un bureau plus confortable et plus économe en énergie. Que vous planifiiez une rénovation ou construisiez une nouvelle habitation, choisissez les coupoles fiables et de qualité de Skylux. | https://skylux.eu/fr/products/coupole-750x750?variant=49193183838541 | https://skylux.eu/cdn/shop/files/download_715313d6-fd0f-436c-a713-6ba42365291c.jpg?v=1737471022&width=1600 | https://skylux.eu/cdn/shop/files/Skylux-lichtkoepel-75x75-cm-Lichtkoepel.webp?v=1737486079&width=1600 | https://skylux.eu/cdn/shop/files/400dc924-54f6-47a2-b966-72acdf505529.webp?v=1782971968&width=1600 | https://skylux.eu/cdn/shop/files/e2602eb5-eb77-4594-9287-8563fa6b1ab1.webp?v=1782972066&width=1600 | https://skylux.eu/cdn/shop/files/646b0795-575e-4533-8c4b-b4c41eb259f5.jpg?v=1782972129&width=1600 | //skylux.eu/cdn/shop/files/F_MH_Notice_de_pose__Skylux_PMMA_coupoles.pdf?v=14496508717816058976 | //skylux.eu/cdn/shop/files/F_TD_Dossier_Technique.zip?v=3735489360144844648 | <body> <p id="isPasted">Vous cherchez un moyen d’apporter davantage de lumière naturelle dans votre habitation ou votre espace de travail ? Envisagez alors sans hésiter une coupole 750x750 de Skylux ! Nos coupoles sont disponibles en différentes dimensions et matériaux, afin que vous puissiez trouver la solution parfaitement adaptée à votre projet. Choisissez entre l’acrylique ou le polycarbonate, des parois simples ou multiples, ainsi que des versions transparentes, opales ou heatstop. De plus, nos coupoles sont également disponibles en version fixe ou ouvrante.</p> <p>Dans le cadre d’une rénovation complète ou d’une construction neuve, une costière est requise pour l’installation correcte de la coupole. Heureusement, vous pouvez également sélectionner la costière directement sur cette page. Que vous recherchiez une version fixe ou ouvrante, chez Skylux, nous avons tout ce qu’il vous faut pour trouver la coupole idéale pour votre projet.</p> <p>De plus, nos coupoles ne constituent pas seulement un ajout élégant à chaque espace, elles offrent également une excellente isolation thermique et acoustique. Cela garantit une maison ou un bureau plus confortable et plus économe en énergie. Que vous planifiiez une rénovation ou construisiez une nouvelle habitation, choisissez les coupoles fiables et de qualité de Skylux.<br> </p> </body> | coupole-750x750 | 8162577449237 | 49193183838541
Coupoles | Lichtkoepel | Skylux | Coupole Skylux 75x75 cm | Quadruple paroi (1,28 W/m²K) / Acrylique (10 fois plus résistant aux chocs que le verre) / Opale * (verre dépoli) non transparent | 66111 | 5412970661115 | 688.5 | Oui | 4-7 | 10 | Choisissez clair ou opalin ou Heatstop | Opale * (verre dépoli) non transparent | Nombre de parois | Quadruple paroi (1,28 W/m²K) | Matériau | Acrylique (10 fois plus résistant aux chocs que le verre) | 750 x 750 mm | 750 | 750 |  |  | 0.65 | Carré | [9 empty] | B |  |  | Pour les pièces chauffées nous recommandons au minimum une coupole à 3 parois pour une isolation optimale. | Vous cherchez un moyen d’apporter davantage de lumière naturelle dans votre habitation ou votre espace de travail ? Envisagez alors sans hésiter une coupole 750x750 de Skylux ! Nos coupoles sont disponibles en différentes dimensions et matériaux, afin que vous puissiez trouver la solution parfaitement adaptée à votre projet. Choisissez entre l’acrylique ou le polycarbonate, des parois simples ou multiples, ainsi que des versions transparentes, opales ou heatstop. De plus, nos coupoles sont également disponibles en version fixe ou ouvrante. Dans le cadre d’une rénovation complète ou d’une construction neuve, une costière est requise pour l’installation correcte de la coupole. Heureusement, vous pouvez également sélectionner la costière directement sur cette page. Que vous recherchiez une version fixe ou ouvrante, chez Skylux, nous avons tout ce qu’il vous faut pour trouver la coupole idéale pour votre projet. De plus, nos coupoles ne constituent pas seulement un ajout élégant à chaque espace, elles offrent également une excellente isolation thermique et acoustique. Cela garantit une maison ou un bureau plus confortable et plus économe en énergie. Que vous planifiiez une rénovation ou construisiez une nouvelle habitation, choisissez les coupoles fiables et de qualité de Skylux. | https://skylux.eu/fr/products/coupole-750x750?variant=49193184002381 | https://skylux.eu/cdn/shop/files/download_c77c944f-bb72-40b1-892c-740be42397a5.jpg?v=1737471044&width=1600 | https://skylux.eu/cdn/shop/files/Skylux-lichtkoepel-75x75-cm-Lichtkoepel.webp?v=1737486079&width=1600 | https://skylux.eu/cdn/shop/files/400dc924-54f6-47a2-b966-72acdf505529.webp?v=1782971968&width=1600 | https://skylux.eu/cdn/shop/files/e2602eb5-eb77-4594-9287-8563fa6b1ab1.webp?v=1782972066&width=1600 | https://skylux.eu/cdn/shop/files/646b0795-575e-4533-8c4b-b4c41eb259f5.jpg?v=1782972129&width=1600 | //skylux.eu/cdn/shop/files/F_MH_Notice_de_pose__Skylux_PMMA_coupoles.pdf?v=14496508717816058976 | //skylux.eu/cdn/shop/files/F_TD_Dossier_Technique.zip?v=3735489360144844648 | <body> <p id="isPasted">Vous cherchez un moyen d’apporter davantage de lumière naturelle dans votre habitation ou votre espace de travail ? Envisagez alors sans hésiter une coupole 750x750 de Skylux ! Nos coupoles sont disponibles en différentes dimensions et matériaux, afin que vous puissiez trouver la solution parfaitement adaptée à votre projet. Choisissez entre l’acrylique ou le polycarbonate, des parois simples ou multiples, ainsi que des versions transparentes, opales ou heatstop. De plus, nos coupoles sont également disponibles en version fixe ou ouvrante.</p> <p>Dans le cadre d’une rénovation complète ou d’une construction neuve, une costière est requise pour l’installation correcte de la coupole. Heureusement, vous pouvez également sélectionner la costière directement sur cette page. Que vous recherchiez une version fixe ou ouvrante, chez Skylux, nous avons tout ce qu’il vous faut pour trouver la coupole idéale pour votre projet.</p> <p>De plus, nos coupoles ne constituent pas seulement un ajout élégant à chaque espace, elles offrent également une excellente isolation thermique et acoustique. Cela garantit une maison ou un bureau plus confortable et plus économe en énergie. Que vous planifiiez une rénovation ou construisiez une nouvelle habitation, choisissez les coupoles fiables et de qualité de Skylux.<br> </p> </body> | coupole-750x750 | 8162577449237 | 49193184002381
Coupoles | Lichtkoepel | Skylux | Coupole Skylux 75x75 cm | Quadruple paroi (1,28 W/m²K) / Polycarbonate (250 fois plus résistant aux chocs que le verre) / Opale * (verre dépoli) non transparent | 66251 | 5412970662518 | 816.75 | Oui | 4-7 | 11.02 | Choisissez clair ou opalin ou Heatstop | Opale * (verre dépoli) non transparent | Nombre de parois | Quadruple paroi (1,28 W/m²K) | Matériau | Polycarbonate (250 fois plus résistant aux chocs que le verre) | 750 x 750 mm | 750 | 750 |  |  | 0.65 | Carré | [9 empty] | B |  |  | Pour les pièces chauffées nous recommandons au minimum une coupole à 3 parois pour une isolation optimale. | Vous cherchez un moyen d’apporter davantage de lumière naturelle dans votre habitation ou votre espace de travail ? Envisagez alors sans hésiter une coupole 750x750 de Skylux ! Nos coupoles sont disponibles en différentes dimensions et matériaux, afin que vous puissiez trouver la solution parfaitement adaptée à votre projet. Choisissez entre l’acrylique ou le polycarbonate, des parois simples ou multiples, ainsi que des versions transparentes, opales ou heatstop. De plus, nos coupoles sont également disponibles en version fixe ou ouvrante. Dans le cadre d’une rénovation complète ou d’une construction neuve, une costière est requise pour l’installation correcte de la coupole. Heureusement, vous pouvez également sélectionner la costière directement sur cette page. Que vous recherchiez une version fixe ou ouvrante, chez Skylux, nous avons tout ce qu’il vous faut pour trouver la coupole idéale pour votre projet. De plus, nos coupoles ne constituent pas seulement un ajout élégant à chaque espace, elles offrent également une excellente isolation thermique et acoustique. Cela garantit une maison ou un bureau plus confortable et plus économe en énergie. Que vous planifiiez une rénovation ou construisiez une nouvelle habitation, choisissez les coupoles fiables et de qualité de Skylux. | https://skylux.eu/fr/products/coupole-750x750?variant=49193184231757 | https://skylux.eu/cdn/shop/files/download_5aa4fb52-349e-4483-96de-a4bf316168a4.jpg?v=1737471059&width=1600 | https://skylux.eu/cdn/shop/files/Skylux-lichtkoepel-75x75-cm-Lichtkoepel.webp?v=1737486079&width=1600 | https://skylux.eu/cdn/shop/files/400dc924-54f6-47a2-b966-72acdf505529.webp?v=1782971968&width=1600 | https://skylux.eu/cdn/shop/files/e2602eb5-eb77-4594-9287-8563fa6b1ab1.webp?v=1782972066&width=1600 | https://skylux.eu/cdn/shop/files/646b0795-575e-4533-8c4b-b4c41eb259f5.jpg?v=1782972129&width=1600 | //skylux.eu/cdn/shop/files/F_MH_Notice_de_pose__Skylux_PMMA_coupoles.pdf?v=14496508717816058976 | //skylux.eu/cdn/shop/files/F_TD_Dossier_Technique.zip?v=3735489360144844648 | <body> <p id="isPasted">Vous cherchez un moyen d’apporter davantage de lumière naturelle dans votre habitation ou votre espace de travail ? Envisagez alors sans hésiter une coupole 750x750 de Skylux ! Nos coupoles sont disponibles en différentes dimensions et matériaux, afin que vous puissiez trouver la solution parfaitement adaptée à votre projet. Choisissez entre l’acrylique ou le polycarbonate, des parois simples ou multiples, ainsi que des versions transparentes, opales ou heatstop. De plus, nos coupoles sont également disponibles en version fixe ou ouvrante.</p> <p>Dans le cadre d’une rénovation complète ou d’une construction neuve, une costière est requise pour l’installation correcte de la coupole. Heureusement, vous pouvez également sélectionner la costière directement sur cette page. Que vous recherchiez une version fixe ou ouvrante, chez Skylux, nous avons tout ce qu’il vous faut pour trouver la coupole idéale pour votre projet.</p> <p>De plus, nos coupoles ne constituent pas seulement un ajout élégant à chaque espace, elles offrent également une excellente isolation thermique et acoustique. Cela garantit une maison ou un bureau plus confortable et plus économe en énergie. Que vous planifiiez une rénovation ou construisiez une nouvelle habitation, choisissez les coupoles fiables et de qualité de Skylux.<br> </p> </body> | coupole-750x750 | 8162577449237 | 49193184231757
Coupoles | Lichtkoepel | Skylux | Coupole Skylux 75x75 cm | Quintuple paroi (0,99 W/m²K) / Acrylique (10 fois plus résistant aux chocs que le verre) / Opale * (verre dépoli) non transparent | 66168 | 5412970661689 | 836.15 | Oui | 4-7 | 12.01 | Choisissez clair ou opalin ou Heatstop | Opale * (verre dépoli) non transparent | Nombre de parois | Quintuple paroi (0,99 W/m²K) | Matériau | Acrylique (10 fois plus résistant aux chocs que le verre) | 750 x 750 mm | 750 | 750 |  |  | 0.65 | Carré | [9 empty] | B |  |  | Pour les pièces chauffées nous recommandons au minimum une coupole à 3 parois pour une isolation optimale. | Vous cherchez un moyen d’apporter davantage de lumière naturelle dans votre habitation ou votre espace de travail ? Envisagez alors sans hésiter une coupole 750x750 de Skylux ! Nos coupoles sont disponibles en différentes dimensions et matériaux, afin que vous puissiez trouver la solution parfaitement adaptée à votre projet. Choisissez entre l’acrylique ou le polycarbonate, des parois simples ou multiples, ainsi que des versions transparentes, opales ou heatstop. De plus, nos coupoles sont également disponibles en version fixe ou ouvrante. Dans le cadre d’une rénovation complète ou d’une construction neuve, une costière est requise pour l’installation correcte de la coupole. Heureusement, vous pouvez également sélectionner la costière directement sur cette page. Que vous recherchiez une version fixe ou ouvrante, chez Skylux, nous avons tout ce qu’il vous faut pour trouver la coupole idéale pour votre projet. De plus, nos coupoles ne constituent pas seulement un ajout élégant à chaque espace, elles offrent également une excellente isolation thermique et acoustique. Cela garantit une maison ou un bureau plus confortable et plus économe en énergie. Que vous planifiiez une rénovation ou construisiez une nouvelle habitation, choisissez les coupoles fiables et de qualité de Skylux. | https://skylux.eu/fr/products/coupole-750x750?variant=49193184362829 | https://skylux.eu/cdn/shop/files/download_917fb38b-184f-4126-844a-0af5211af3ef.jpg?v=1737471081&width=1600 | https://skylux.eu/cdn/shop/files/Skylux-lichtkoepel-75x75-cm-Lichtkoepel.webp?v=1737486079&width=1600 | https://skylux.eu/cdn/shop/files/400dc924-54f6-47a2-b966-72acdf505529.webp?v=1782971968&width=1600 | https://skylux.eu/cdn/shop/files/e2602eb5-eb77-4594-9287-8563fa6b1ab1.webp?v=1782972066&width=1600 | https://skylux.eu/cdn/shop/files/646b0795-575e-4533-8c4b-b4c41eb259f5.jpg?v=1782972129&width=1600 | //skylux.eu/cdn/shop/files/F_MH_Notice_de_pose__Skylux_PMMA_coupoles.pdf?v=14496508717816058976 | //skylux.eu/cdn/shop/files/F_TD_Dossier_Technique.zip?v=3735489360144844648 | <body> <p id="isPasted">Vous cherchez un moyen d’apporter davantage de lumière naturelle dans votre habitation ou votre espace de travail ? Envisagez alors sans hésiter une coupole 750x750 de Skylux ! Nos coupoles sont disponibles en différentes dimensions et matériaux, afin que vous puissiez trouver la solution parfaitement adaptée à votre projet. Choisissez entre l’acrylique ou le polycarbonate, des parois simples ou multiples, ainsi que des versions transparentes, opales ou heatstop. De plus, nos coupoles sont également disponibles en version fixe ou ouvrante.</p> <p>Dans le cadre d’une rénovation complète ou d’une construction neuve, une costière est requise pour l’installation correcte de la coupole. Heureusement, vous pouvez également sélectionner la costière directement sur cette page. Que vous recherchiez une version fixe ou ouvrante, chez Skylux, nous avons tout ce qu’il vous faut pour trouver la coupole idéale pour votre projet.</p> <p>De plus, nos coupoles ne constituent pas seulement un ajout élégant à chaque espace, elles offrent également une excellente isolation thermique et acoustique. Cela garantit une maison ou un bureau plus confortable et plus économe en énergie. Que vous planifiiez une rénovation ou construisiez une nouvelle habitation, choisissez les coupoles fiables et de qualité de Skylux.<br> </p> </body> | coupole-750x750 | 8162577449237 | 49193184362829
Coupoles | Lichtkoepel | Skylux | Coupole Skylux 75x75 cm | Quintuple paroi (0,99 W/m²K) / Polycarbonate (250 fois plus résistant aux chocs que le verre) / Opale * (verre dépoli) non transparent | 95333 | 5412970953333 | 964.4 | Oui | 4-7 | 13.11 | Choisissez clair ou opalin ou Heatstop | Opale * (verre dépoli) non transparent | Nombre de parois | Quintuple paroi (0,99 W/m²K) | Matériau | Polycarbonate (250 fois plus résistant aux chocs que le verre) | 750 x 750 mm | 750 | 750 |  |  | 0.65 | Carré | [9 empty] | B |  |  | Pour les pièces chauffées nous recommandons au minimum une coupole à 3 parois pour une isolation optimale. | Vous cherchez un moyen d’apporter davantage de lumière naturelle dans votre habitation ou votre espace de travail ? Envisagez alors sans hésiter une coupole 750x750 de Skylux ! Nos coupoles sont disponibles en différentes dimensions et matériaux, afin que vous puissiez trouver la solution parfaitement adaptée à votre projet. Choisissez entre l’acrylique ou le polycarbonate, des parois simples ou multiples, ainsi que des versions transparentes, opales ou heatstop. De plus, nos coupoles sont également disponibles en version fixe ou ouvrante. Dans le cadre d’une rénovation complète ou d’une construction neuve, une costière est requise pour l’installation correcte de la coupole. Heureusement, vous pouvez également sélectionner la costière directement sur cette page. Que vous recherchiez une version fixe ou ouvrante, chez Skylux, nous avons tout ce qu’il vous faut pour trouver la coupole idéale pour votre projet. De plus, nos coupoles ne constituent pas seulement un ajout élégant à chaque espace, elles offrent également une excellente isolation thermique et acoustique. Cela garantit une maison ou un bureau plus confortable et plus économe en énergie. Que vous planifiiez une rénovation ou construisiez une nouvelle habitation, choisissez les coupoles fiables et de qualité de Skylux. | https://skylux.eu/fr/products/coupole-750x750?variant=49193184461133 | https://skylux.eu/cdn/shop/files/download_110b7aa2-adc2-4a7a-a4f2-8020052da3ca.jpg?v=1737471095&width=1600 | https://skylux.eu/cdn/shop/files/Skylux-lichtkoepel-75x75-cm-Lichtkoepel.webp?v=1737486079&width=1600 | https://skylux.eu/cdn/shop/files/400dc924-54f6-47a2-b966-72acdf505529.webp?v=1782971968&width=1600 | https://skylux.eu/cdn/shop/files/e2602eb5-eb77-4594-9287-8563fa6b1ab1.webp?v=1782972066&width=1600 | https://skylux.eu/cdn/shop/files/646b0795-575e-4533-8c4b-b4c41eb259f5.jpg?v=1782972129&width=1600 | //skylux.eu/cdn/shop/files/F_MH_Notice_de_pose__Skylux_PMMA_coupoles.pdf?v=14496508717816058976 | //skylux.eu/cdn/shop/files/F_TD_Dossier_Technique.zip?v=3735489360144844648 | <body> <p id="isPasted">Vous cherchez un moyen d’apporter davantage de lumière naturelle dans votre habitation ou votre espace de travail ? Envisagez alors sans hésiter une coupole 750x750 de Skylux ! Nos coupoles sont disponibles en différentes dimensions et matériaux, afin que vous puissiez trouver la solution parfaitement adaptée à votre projet. Choisissez entre l’acrylique ou le polycarbonate, des parois simples ou multiples, ainsi que des versions transparentes, opales ou heatstop. De plus, nos coupoles sont également disponibles en version fixe ou ouvrante.</p> <p>Dans le cadre d’une rénovation complète ou d’une construction neuve, une costière est requise pour l’installation correcte de la coupole. Heureusement, vous pouvez également sélectionner la costière directement sur cette page. Que vous recherchiez une version fixe ou ouvrante, chez Skylux, nous avons tout ce qu’il vous faut pour trouver la coupole idéale pour votre projet.</p> <p>De plus, nos coupoles ne constituent pas seulement un ajout élégant à chaque espace, elles offrent également une excellente isolation thermique et acoustique. Cela garantit une maison ou un bureau plus confortable et plus économe en énergie. Que vous planifiiez une rénovation ou construisiez une nouvelle habitation, choisissez les coupoles fiables et de qualité de Skylux.<br> </p> </body> | coupole-750x750 | 8162577449237 | 49193184461133
Coupoles | Lichtkoepel | Skylux | Coupole Skylux 75x75 cm | EP10 (1.30 W/m²K) / Acrylique (10 fois plus résistant aux chocs que le verre) / Opale * (verre dépoli) non transparent | 28797 | 5412970287971 | 666.75 | Oui | 4-7 | 7.4 | Choisissez clair ou opalin ou Heatstop | Opale * (verre dépoli) non transparent | Nombre de parois | EP10 (1.30 W/m²K) | Matériau | Acrylique (10 fois plus résistant aux chocs que le verre) | 750 x 750 mm | 750 | 750 |  |  | 0.65 | Carré | [9 empty] | B |  |  | Pour les pièces chauffées nous recommandons au minimum une coupole à 3 parois pour une isolation optimale. | Vous cherchez un moyen d’apporter davantage de lumière naturelle dans votre habitation ou votre espace de travail ? Envisagez alors sans hésiter une coupole 750x750 de Skylux ! Nos coupoles sont disponibles en différentes dimensions et matériaux, afin que vous puissiez trouver la solution parfaitement adaptée à votre projet. Choisissez entre l’acrylique ou le polycarbonate, des parois simples ou multiples, ainsi que des versions transparentes, opales ou heatstop. De plus, nos coupoles sont également disponibles en version fixe ou ouvrante. Dans le cadre d’une rénovation complète ou d’une construction neuve, une costière est requise pour l’installation correcte de la coupole. Heureusement, vous pouvez également sélectionner la costière directement sur cette page. Que vous recherchiez une version fixe ou ouvrante, chez Skylux, nous avons tout ce qu’il vous faut pour trouver la coupole idéale pour votre projet. De plus, nos coupoles ne constituent pas seulement un ajout élégant à chaque espace, elles offrent également une excellente isolation thermique et acoustique. Cela garantit une maison ou un bureau plus confortable et plus économe en énergie. Que vous planifiiez une rénovation ou construisiez une nouvelle habitation, choisissez les coupoles fiables et de qualité de Skylux. | https://skylux.eu/fr/products/coupole-750x750?variant=49193184526669 | https://skylux.eu/cdn/shop/files/download_d04f4c3a-1eb7-464f-9e66-096ded9a573c.jpg?v=1737471103&width=1600 | https://skylux.eu/cdn/shop/files/Skylux-lichtkoepel-75x75-cm-Lichtkoepel.webp?v=1737486079&width=1600 | https://skylux.eu/cdn/shop/files/400dc924-54f6-47a2-b966-72acdf505529.webp?v=1782971968&width=1600 | https://skylux.eu/cdn/shop/files/e2602eb5-eb77-4594-9287-8563fa6b1ab1.webp?v=1782972066&width=1600 | https://skylux.eu/cdn/shop/files/646b0795-575e-4533-8c4b-b4c41eb259f5.jpg?v=1782972129&width=1600 | //skylux.eu/cdn/shop/files/F_MH_Notice_de_pose__Skylux_PMMA_coupoles.pdf?v=14496508717816058976 | //skylux.eu/cdn/shop/files/F_TD_Dossier_Technique.zip?v=3735489360144844648 | <body> <p id="isPasted">Vous cherchez un moyen d’apporter davantage de lumière naturelle dans votre habitation ou votre espace de travail ? Envisagez alors sans hésiter une coupole 750x750 de Skylux ! Nos coupoles sont disponibles en différentes dimensions et matériaux, afin que vous puissiez trouver la solution parfaitement adaptée à votre projet. Choisissez entre l’acrylique ou le polycarbonate, des parois simples ou multiples, ainsi que des versions transparentes, opales ou heatstop. De plus, nos coupoles sont également disponibles en version fixe ou ouvrante.</p> <p>Dans le cadre d’une rénovation complète ou d’une construction neuve, une costière est requise pour l’installation correcte de la coupole. Heureusement, vous pouvez également sélectionner la costière directement sur cette page. Que vous recherchiez une version fixe ou ouvrante, chez Skylux, nous avons tout ce qu’il vous faut pour trouver la coupole idéale pour votre projet.</p> <p>De plus, nos coupoles ne constituent pas seulement un ajout élégant à chaque espace, elles offrent également une excellente isolation thermique et acoustique. Cela garantit une maison ou un bureau plus confortable et plus économe en énergie. Que vous planifiiez une rénovation ou construisiez une nouvelle habitation, choisissez les coupoles fiables et de qualité de Skylux.<br> </p> </body> | coupole-750x750 | 8162577449237 | 49193184526669
Coupoles | Lichtkoepel | Skylux | Coupole Skylux 75x75 cm | EP10 (1.30 W/m²K) / Polycarbonate (250 fois plus résistant aux chocs que le verre) / Opale * (verre dépoli) non transparent | 29471 | 5412970294719 | 795 | Oui | 4-7 | 8.54 | Choisissez clair ou opalin ou Heatstop | Opale * (verre dépoli) non transparent | Nombre de parois | EP10 (1.30 W/m²K) | Matériau | Polycarbonate (250 fois plus résistant aux chocs que le verre) | 750 x 750 mm | 750 | 750 |  |  | 0.65 | Carré | [9 empty] | B |  |  | Pour les pièces chauffées nous recommandons au minimum une coupole à 3 parois pour une isolation optimale. | Vous cherchez un moyen d’apporter davantage de lumière naturelle dans votre habitation ou votre espace de travail ? Envisagez alors sans hésiter une coupole 750x750 de Skylux ! Nos coupoles sont disponibles en différentes dimensions et matériaux, afin que vous puissiez trouver la solution parfaitement adaptée à votre projet. Choisissez entre l’acrylique ou le polycarbonate, des parois simples ou multiples, ainsi que des versions transparentes, opales ou heatstop. De plus, nos coupoles sont également disponibles en version fixe ou ouvrante. Dans le cadre d’une rénovation complète ou d’une construction neuve, une costière est requise pour l’installation correcte de la coupole. Heureusement, vous pouvez également sélectionner la costière directement sur cette page. Que vous recherchiez une version fixe ou ouvrante, chez Skylux, nous avons tout ce qu’il vous faut pour trouver la coupole idéale pour votre projet. De plus, nos coupoles ne constituent pas seulement un ajout élégant à chaque espace, elles offrent également une excellente isolation thermique et acoustique. Cela garantit une maison ou un bureau plus confortable et plus économe en énergie. Que vous planifiiez une rénovation ou construisiez une nouvelle habitation, choisissez les coupoles fiables et de qualité de Skylux. | https://skylux.eu/fr/products/coupole-750x750?variant=49193184592205 | https://skylux.eu/cdn/shop/files/download_4c60ae36-d8d7-477f-bf3f-cdc564f74270.jpg?v=1737471110&width=1600 | https://skylux.eu/cdn/shop/files/Skylux-lichtkoepel-75x75-cm-Lichtkoepel.webp?v=1737486079&width=1600 | https://skylux.eu/cdn/shop/files/400dc924-54f6-47a2-b966-72acdf505529.webp?v=1782971968&width=1600 | https://skylux.eu/cdn/shop/files/e2602eb5-eb77-4594-9287-8563fa6b1ab1.webp?v=1782972066&width=1600 | https://skylux.eu/cdn/shop/files/646b0795-575e-4533-8c4b-b4c41eb259f5.jpg?v=1782972129&width=1600 | //skylux.eu/cdn/shop/files/F_MH_Notice_de_pose__Skylux_PMMA_coupoles.pdf?v=14496508717816058976 | //skylux.eu/cdn/shop/files/F_TD_Dossier_Technique.zip?v=3735489360144844648 | <body> <p id="isPasted">Vous cherchez un moyen d’apporter davantage de lumière naturelle dans votre habitation ou votre espace de travail ? Envisagez alors sans hésiter une coupole 750x750 de Skylux ! Nos coupoles sont disponibles en différentes dimensions et matériaux, afin que vous puissiez trouver la solution parfaitement adaptée à votre projet. Choisissez entre l’acrylique ou le polycarbonate, des parois simples ou multiples, ainsi que des versions transparentes, opales ou heatstop. De plus, nos coupoles sont également disponibles en version fixe ou ouvrante.</p> <p>Dans le cadre d’une rénovation complète ou d’une construction neuve, une costière est requise pour l’installation correcte de la coupole. Heureusement, vous pouvez également sélectionner la costière directement sur cette page. Que vous recherchiez une version fixe ou ouvrante, chez Skylux, nous avons tout ce qu’il vous faut pour trouver la coupole idéale pour votre projet.</p> <p>De plus, nos coupoles ne constituent pas seulement un ajout élégant à chaque espace, elles offrent également une excellente isolation thermique et acoustique. Cela garantit une maison ou un bureau plus confortable et plus économe en énergie. Que vous planifiiez une rénovation ou construisiez une nouvelle habitation, choisissez les coupoles fiables et de qualité de Skylux.<br> </p> </body> | coupole-750x750 | 8162577449237 | 49193184592205
Coupoles | Lichtkoepel | Skylux | Coupole Skylux 75x75 cm | Simple paroi (moins isolant - 5,17 W/m²K) / Polycarbonate (250 fois plus résistant aux chocs que le verre) / Thermorésistant * opale & non transparent | 45101 | 5412970451013 | 433.2 | Oui | 4-7 | 4.51 | Choisissez clair ou opalin ou Heatstop | Thermorésistant * opale & non transparent | Nombre de parois | Simple paroi (moins isolant - 5,17 W/m²K) | Matériau | Polycarbonate (250 fois plus résistant aux chocs que le verre) | 750 x 750 mm | 750 | 750 |  |  | 0.65 | Carré | [9 empty] | B |  |  | Pour les pièces chauffées nous recommandons au minimum une coupole à 3 parois pour une isolation optimale. | Vous cherchez un moyen d’apporter davantage de lumière naturelle dans votre habitation ou votre espace de travail ? Envisagez alors sans hésiter une coupole 750x750 de Skylux ! Nos coupoles sont disponibles en différentes dimensions et matériaux, afin que vous puissiez trouver la solution parfaitement adaptée à votre projet. Choisissez entre l’acrylique ou le polycarbonate, des parois simples ou multiples, ainsi que des versions transparentes, opales ou heatstop. De plus, nos coupoles sont également disponibles en version fixe ou ouvrante. Dans le cadre d’une rénovation complète ou d’une construction neuve, une costière est requise pour l’installation correcte de la coupole. Heureusement, vous pouvez également sélectionner la costière directement sur cette page. Que vous recherchiez une version fixe ou ouvrante, chez Skylux, nous avons tout ce qu’il vous faut pour trouver la coupole idéale pour votre projet. De plus, nos coupoles ne constituent pas seulement un ajout élégant à chaque espace, elles offrent également une excellente isolation thermique et acoustique. Cela garantit une maison ou un bureau plus confortable et plus économe en énergie. Que vous planifiiez une rénovation ou construisiez une nouvelle habitation, choisissez les coupoles fiables et de qualité de Skylux. | https://skylux.eu/fr/products/coupole-750x750?variant=49193182724429 | https://skylux.eu/cdn/shop/files/download_951588f3-7da8-4ee9-aecb-ebf758dde1b1.jpg?v=1737470956&width=1600 | https://skylux.eu/cdn/shop/files/Skylux-lichtkoepel-75x75-cm-Lichtkoepel.webp?v=1737486079&width=1600 | https://skylux.eu/cdn/shop/files/400dc924-54f6-47a2-b966-72acdf505529.webp?v=1782971968&width=1600 | https://skylux.eu/cdn/shop/files/e2602eb5-eb77-4594-9287-8563fa6b1ab1.webp?v=1782972066&width=1600 | https://skylux.eu/cdn/shop/files/646b0795-575e-4533-8c4b-b4c41eb259f5.jpg?v=1782972129&width=1600 | //skylux.eu/cdn/shop/files/F_MH_Notice_de_pose__Skylux_PMMA_coupoles.pdf?v=14496508717816058976 | //skylux.eu/cdn/shop/files/F_TD_Dossier_Technique.zip?v=3735489360144844648 | <body> <p id="isPasted">Vous cherchez un moyen d’apporter davantage de lumière naturelle dans votre habitation ou votre espace de travail ? Envisagez alors sans hésiter une coupole 750x750 de Skylux ! Nos coupoles sont disponibles en différentes dimensions et matériaux, afin que vous puissiez trouver la solution parfaitement adaptée à votre projet. Choisissez entre l’acrylique ou le polycarbonate, des parois simples ou multiples, ainsi que des versions transparentes, opales ou heatstop. De plus, nos coupoles sont également disponibles en version fixe ou ouvrante.</p> <p>Dans le cadre d’une rénovation complète ou d’une construction neuve, une costière est requise pour l’installation correcte de la coupole. Heureusement, vous pouvez également sélectionner la costière directement sur cette page. Que vous recherchiez une version fixe ou ouvrante, chez Skylux, nous avons tout ce qu’il vous faut pour trouver la coupole idéale pour votre projet.</p> <p>De plus, nos coupoles ne constituent pas seulement un ajout élégant à chaque espace, elles offrent également une excellente isolation thermique et acoustique. Cela garantit une maison ou un bureau plus confortable et plus économe en énergie. Que vous planifiiez une rénovation ou construisiez une nouvelle habitation, choisissez les coupoles fiables et de qualité de Skylux.<br> </p> </body> | coupole-750x750 | 8162577449237 | 49193182724429
Coupoles | Lichtkoepel | Skylux | Coupole Skylux 75x75 cm | Double paroi (2,90 W/m²K) / Polycarbonate (250 fois plus résistant aux chocs que le verre) / Thermorésistant * opale & non transparent | 27084 | 5412970270843 | 580.8 | Oui | 4-7 | 6.52 | Choisissez clair ou opalin ou Heatstop | Thermorésistant * opale & non transparent | Nombre de parois | Double paroi (2,90 W/m²K) | Matériau | Polycarbonate (250 fois plus résistant aux chocs que le verre) | 750 x 750 mm | 750 | 750 |  |  | 0.65 | Carré | [9 empty] | B |  |  | Pour les pièces chauffées nous recommandons au minimum une coupole à 3 parois pour une isolation optimale. | Vous cherchez un moyen d’apporter davantage de lumière naturelle dans votre habitation ou votre espace de travail ? Envisagez alors sans hésiter une coupole 750x750 de Skylux ! Nos coupoles sont disponibles en différentes dimensions et matériaux, afin que vous puissiez trouver la solution parfaitement adaptée à votre projet. Choisissez entre l’acrylique ou le polycarbonate, des parois simples ou multiples, ainsi que des versions transparentes, opales ou heatstop. De plus, nos coupoles sont également disponibles en version fixe ou ouvrante. Dans le cadre d’une rénovation complète ou d’une construction neuve, une costière est requise pour l’installation correcte de la coupole. Heureusement, vous pouvez également sélectionner la costière directement sur cette page. Que vous recherchiez une version fixe ou ouvrante, chez Skylux, nous avons tout ce qu’il vous faut pour trouver la coupole idéale pour votre projet. De plus, nos coupoles ne constituent pas seulement un ajout élégant à chaque espace, elles offrent également une excellente isolation thermique et acoustique. Cela garantit une maison ou un bureau plus confortable et plus économe en énergie. Que vous planifiiez une rénovation ou construisiez une nouvelle habitation, choisissez les coupoles fiables et de qualité de Skylux. | https://skylux.eu/fr/products/coupole-750x750?variant=49193183674701 | https://skylux.eu/cdn/shop/files/download_64b4278f-715f-46b8-868e-7936dc1fcd20.jpg?v=1737470992&width=1600 | https://skylux.eu/cdn/shop/files/Skylux-lichtkoepel-75x75-cm-Lichtkoepel.webp?v=1737486079&width=1600 | https://skylux.eu/cdn/shop/files/400dc924-54f6-47a2-b966-72acdf505529.webp?v=1782971968&width=1600 | https://skylux.eu/cdn/shop/files/e2602eb5-eb77-4594-9287-8563fa6b1ab1.webp?v=1782972066&width=1600 | https://skylux.eu/cdn/shop/files/646b0795-575e-4533-8c4b-b4c41eb259f5.jpg?v=1782972129&width=1600 | //skylux.eu/cdn/shop/files/F_MH_Notice_de_pose__Skylux_PMMA_coupoles.pdf?v=14496508717816058976 | //skylux.eu/cdn/shop/files/F_TD_Dossier_Technique.zip?v=3735489360144844648 | <body> <p id="isPasted">Vous cherchez un moyen d’apporter davantage de lumière naturelle dans votre habitation ou votre espace de travail ? Envisagez alors sans hésiter une coupole 750x750 de Skylux ! Nos coupoles sont disponibles en différentes dimensions et matériaux, afin que vous puissiez trouver la solution parfaitement adaptée à votre projet. Choisissez entre l’acrylique ou le polycarbonate, des parois simples ou multiples, ainsi que des versions transparentes, opales ou heatstop. De plus, nos coupoles sont également disponibles en version fixe ou ouvrante.</p> <p>Dans le cadre d’une rénovation complète ou d’une construction neuve, une costière est requise pour l’installation correcte de la coupole. Heureusement, vous pouvez également sélectionner la costière directement sur cette page. Que vous recherchiez une version fixe ou ouvrante, chez Skylux, nous avons tout ce qu’il vous faut pour trouver la coupole idéale pour votre projet.</p> <p>De plus, nos coupoles ne constituent pas seulement un ajout élégant à chaque espace, elles offrent également une excellente isolation thermique et acoustique. Cela garantit une maison ou un bureau plus confortable et plus économe en énergie. Que vous planifiiez une rénovation ou construisiez une nouvelle habitation, choisissez les coupoles fiables et de qualité de Skylux.<br> </p> </body> | coupole-750x750 | 8162577449237 | 49193183674701
Coupoles | Lichtkoepel | Skylux | Coupole Skylux 75x75 cm | Triple paroi (1.70 W/m²K) Choisissez cette version ou supérieure pour une pièce chauffée ! / Polycarbonate (250 fois plus résistant aux chocs que le verre) / Thermorésistant * opale & non transparent | 28785 | 5412970287858 | 728.45 | Oui | 4-7 | 8.51 | Choisissez clair ou opalin ou Heatstop | Thermorésistant * opale & non transparent | Nombre de parois | Triple paroi (1.70 W/m²K) Choisissez cette version ou supérieure pour une pièce chauffée ! | Matériau | Polycarbonate (250 fois plus résistant aux chocs que le verre) | 750 x 750 mm | 750 | 750 |  |  | 0.65 | Carré | [9 empty] | B |  |  | Pour les pièces chauffées nous recommandons au minimum une coupole à 3 parois pour une isolation optimale. | Vous cherchez un moyen d’apporter davantage de lumière naturelle dans votre habitation ou votre espace de travail ? Envisagez alors sans hésiter une coupole 750x750 de Skylux ! Nos coupoles sont disponibles en différentes dimensions et matériaux, afin que vous puissiez trouver la solution parfaitement adaptée à votre projet. Choisissez entre l’acrylique ou le polycarbonate, des parois simples ou multiples, ainsi que des versions transparentes, opales ou heatstop. De plus, nos coupoles sont également disponibles en version fixe ou ouvrante. Dans le cadre d’une rénovation complète ou d’une construction neuve, une costière est requise pour l’installation correcte de la coupole. Heureusement, vous pouvez également sélectionner la costière directement sur cette page. Que vous recherchiez une version fixe ou ouvrante, chez Skylux, nous avons tout ce qu’il vous faut pour trouver la coupole idéale pour votre projet. De plus, nos coupoles ne constituent pas seulement un ajout élégant à chaque espace, elles offrent également une excellente isolation thermique et acoustique. Cela garantit une maison ou un bureau plus confortable et plus économe en énergie. Que vous planifiiez une rénovation ou construisiez une nouvelle habitation, choisissez les coupoles fiables et de qualité de Skylux. | https://skylux.eu/fr/products/coupole-750x750?variant=49193183871309 | https://skylux.eu/cdn/shop/files/download_5ffa67f7-639e-4937-99f1-ee8dbfb6c72e.jpg?v=1737471030&width=1600 | https://skylux.eu/cdn/shop/files/Skylux-lichtkoepel-75x75-cm-Lichtkoepel.webp?v=1737486079&width=1600 | https://skylux.eu/cdn/shop/files/400dc924-54f6-47a2-b966-72acdf505529.webp?v=1782971968&width=1600 | https://skylux.eu/cdn/shop/files/e2602eb5-eb77-4594-9287-8563fa6b1ab1.webp?v=1782972066&width=1600 | https://skylux.eu/cdn/shop/files/646b0795-575e-4533-8c4b-b4c41eb259f5.jpg?v=1782972129&width=1600 | //skylux.eu/cdn/shop/files/F_MH_Notice_de_pose__Skylux_PMMA_coupoles.pdf?v=14496508717816058976 | //skylux.eu/cdn/shop/files/F_TD_Dossier_Technique.zip?v=3735489360144844648 | <body> <p id="isPasted">Vous cherchez un moyen d’apporter davantage de lumière naturelle dans votre habitation ou votre espace de travail ? Envisagez alors sans hésiter une coupole 750x750 de Skylux ! Nos coupoles sont disponibles en différentes dimensions et matériaux, afin que vous puissiez trouver la solution parfaitement adaptée à votre projet. Choisissez entre l’acrylique ou le polycarbonate, des parois simples ou multiples, ainsi que des versions transparentes, opales ou heatstop. De plus, nos coupoles sont également disponibles en version fixe ou ouvrante.</p> <p>Dans le cadre d’une rénovation complète ou d’une construction neuve, une costière est requise pour l’installation correcte de la coupole. Heureusement, vous pouvez également sélectionner la costière directement sur cette page. Que vous recherchiez une version fixe ou ouvrante, chez Skylux, nous avons tout ce qu’il vous faut pour trouver la coupole idéale pour votre projet.</p> <p>De plus, nos coupoles ne constituent pas seulement un ajout élégant à chaque espace, elles offrent également une excellente isolation thermique et acoustique. Cela garantit une maison ou un bureau plus confortable et plus économe en énergie. Que vous planifiiez une rénovation ou construisiez une nouvelle habitation, choisissez les coupoles fiables et de qualité de Skylux.<br> </p> </body> | coupole-750x750 | 8162577449237 | 49193183871309
Coupoles | Lichtkoepel | Skylux | Coupole Skylux 75x75 cm | Quadruple paroi (1,28 W/m²K) / Polycarbonate (250 fois plus résistant aux chocs que le verre) / Thermorésistant * opale & non transparent | 66292 | 5412970662921 | 876.05 | Oui | 4-7 | 11.02 | Choisissez clair ou opalin ou Heatstop | Thermorésistant * opale & non transparent | Nombre de parois | Quadruple paroi (1,28 W/m²K) | Matériau | Polycarbonate (250 fois plus résistant aux chocs que le verre) | 750 x 750 mm | 750 | 750 |  |  | 0.65 | Carré | [9 empty] | B |  |  | Pour les pièces chauffées nous recommandons au minimum une coupole à 3 parois pour une isolation optimale. | Vous cherchez un moyen d’apporter davantage de lumière naturelle dans votre habitation ou votre espace de travail ? Envisagez alors sans hésiter une coupole 750x750 de Skylux ! Nos coupoles sont disponibles en différentes dimensions et matériaux, afin que vous puissiez trouver la solution parfaitement adaptée à votre projet. Choisissez entre l’acrylique ou le polycarbonate, des parois simples ou multiples, ainsi que des versions transparentes, opales ou heatstop. De plus, nos coupoles sont également disponibles en version fixe ou ouvrante. Dans le cadre d’une rénovation complète ou d’une construction neuve, une costière est requise pour l’installation correcte de la coupole. Heureusement, vous pouvez également sélectionner la costière directement sur cette page. Que vous recherchiez une version fixe ou ouvrante, chez Skylux, nous avons tout ce qu’il vous faut pour trouver la coupole idéale pour votre projet. De plus, nos coupoles ne constituent pas seulement un ajout élégant à chaque espace, elles offrent également une excellente isolation thermique et acoustique. Cela garantit une maison ou un bureau plus confortable et plus économe en énergie. Que vous planifiiez une rénovation ou construisiez une nouvelle habitation, choisissez les coupoles fiables et de qualité de Skylux. | https://skylux.eu/fr/products/coupole-750x750?variant=49193184297293 | https://skylux.eu/cdn/shop/files/download_49f52882-2605-4801-98d8-e2401929b168.jpg?v=1737471066&width=1600 | https://skylux.eu/cdn/shop/files/Skylux-lichtkoepel-75x75-cm-Lichtkoepel.webp?v=1737486079&width=1600 | https://skylux.eu/cdn/shop/files/400dc924-54f6-47a2-b966-72acdf505529.webp?v=1782971968&width=1600 | https://skylux.eu/cdn/shop/files/e2602eb5-eb77-4594-9287-8563fa6b1ab1.webp?v=1782972066&width=1600 | https://skylux.eu/cdn/shop/files/646b0795-575e-4533-8c4b-b4c41eb259f5.jpg?v=1782972129&width=1600 | //skylux.eu/cdn/shop/files/F_MH_Notice_de_pose__Skylux_PMMA_coupoles.pdf?v=14496508717816058976 | //skylux.eu/cdn/shop/files/F_TD_Dossier_Technique.zip?v=3735489360144844648 | <body> <p id="isPasted">Vous cherchez un moyen d’apporter davantage de lumière naturelle dans votre habitation ou votre espace de travail ? Envisagez alors sans hésiter une coupole 750x750 de Skylux ! Nos coupoles sont disponibles en différentes dimensions et matériaux, afin que vous puissiez trouver la solution parfaitement adaptée à votre projet. Choisissez entre l’acrylique ou le polycarbonate, des parois simples ou multiples, ainsi que des versions transparentes, opales ou heatstop. De plus, nos coupoles sont également disponibles en version fixe ou ouvrante.</p> <p>Dans le cadre d’une rénovation complète ou d’une construction neuve, une costière est requise pour l’installation correcte de la coupole. Heureusement, vous pouvez également sélectionner la costière directement sur cette page. Que vous recherchiez une version fixe ou ouvrante, chez Skylux, nous avons tout ce qu’il vous faut pour trouver la coupole idéale pour votre projet.</p> <p>De plus, nos coupoles ne constituent pas seulement un ajout élégant à chaque espace, elles offrent également une excellente isolation thermique et acoustique. Cela garantit une maison ou un bureau plus confortable et plus économe en énergie. Que vous planifiiez une rénovation ou construisiez une nouvelle habitation, choisissez les coupoles fiables et de qualité de Skylux.<br> </p> </body> | coupole-750x750 | 8162577449237 | 49193184297293
Coupoles | Lichtkoepel | Skylux | Coupole Skylux 75x105 cm | Simple paroi (moins isolant - 5,17 W/m²K) / Acrylique (10 fois plus résistant aux chocs que le verre) / Clair * visibilité comme le verre | 22209 | 5412970222095 | 342.45 | Oui | 35-45 | 3.1 | Choisissez clair ou opalin ou Heatstop | Clair * visibilité comme le verre | Nombre de parois | Simple paroi (moins isolant - 5,17 W/m²K) | Matériau | Acrylique (10 fois plus résistant aux chocs que le verre) | 750 x 1050 mm | 1050 | 750 |  |  | 0.88 | Rectangulaire | [9 empty] | D |  |  | Pour les pièces chauffées nous recommandons au minimum une coupole à 3 parois pour une isolation optimale. | Vous cherchez un moyen d’apporter plus de lumière naturelle dans votre habitation ou votre espace de travail ? Dans ce cas, envisagez certainement une coupole 750x1050 de Skylux ! Nos coupoles sont disponibles en différentes dimensions et matériaux, afin que vous puissiez trouver la solution parfaitement adaptée à votre projet. Choisissez entre l’acrylique ou le polycarbonate, des parois simples ou multiples, ainsi que des versions transparentes, opales ou heatstop. De plus, nos coupoles sont également disponibles en version fixe ou ouvrante. En cas de rénovation totale ou de construction neuve, une costière est requise pour l’installation correcte de la coupole. Heureusement, vous pouvez également sélectionner la costière directement sur cette page. Que vous recherchiez une version fixe ou ouvrante, chez Skylux, nous avons tout ce qu’il vous faut pour trouver la coupole parfaite pour votre projet. De plus, nos coupoles ne sont pas seulement un ajout élégant à chaque espace, elles offrent également une excellente isolation thermique et acoustique. Cela garantit une maison ou un bureau plus confortable et plus économe en énergie. Que vous planifiiez une rénovation ou construisiez une nouvelle habitation, choisissez les coupoles fiables et de qualité de Skylux. | https://skylux.eu/fr/products/coupole-750x1050?variant=49193174794573 | https://skylux.eu/cdn/shop/files/download_25096e26-4440-42f5-8349-f2ecf88aa576.jpg?v=1737471765&width=1600 | https://skylux.eu/cdn/shop/files/Skylux-lichtkoepel-75x105-cm-Lichtkoepel.jpg?v=1737486114&width=1600 | https://skylux.eu/cdn/shop/files/400dc924-54f6-47a2-b966-72acdf505529.webp?v=1782971968&width=1600 | https://skylux.eu/cdn/shop/files/e2602eb5-eb77-4594-9287-8563fa6b1ab1.webp?v=1782972066&width=1600 | https://skylux.eu/cdn/shop/files/646b0795-575e-4533-8c4b-b4c41eb259f5.jpg?v=1782972129&width=1600 | //skylux.eu/cdn/shop/files/F_MH_Notice_de_pose__Skylux_PMMA_coupoles.pdf?v=14496508717816058976 | //skylux.eu/cdn/shop/files/F_TD_Dossier_Technique.zip?v=3735489360144844648 | <body> <p id="isPasted">Vous cherchez un moyen d’apporter plus de lumière naturelle dans votre habitation ou votre espace de travail ? Dans ce cas, envisagez certainement une coupole 750x1050 de Skylux ! Nos coupoles sont disponibles en différentes dimensions et matériaux, afin que vous puissiez trouver la solution parfaitement adaptée à votre projet. Choisissez entre l’acrylique ou le polycarbonate, des parois simples ou multiples, ainsi que des versions transparentes, opales ou heatstop. De plus, nos coupoles sont également disponibles en version fixe ou ouvrante.</p> <p>En cas de rénovation totale ou de construction neuve, une costière est requise pour l’installation correcte de la coupole. Heureusement, vous pouvez également sélectionner la costière directement sur cette page. Que vous recherchiez une version fixe ou ouvrante, chez Skylux, nous avons tout ce qu’il vous faut pour trouver la coupole parfaite pour votre projet.</p> <p>De plus, nos coupoles ne sont pas seulement un ajout élégant à chaque espace, elles offrent également une excellente isolation thermique et acoustique. Cela garantit une maison ou un bureau plus confortable et plus économe en énergie. Que vous planifiiez une rénovation ou construisiez une nouvelle habitation, choisissez les coupoles fiables et de qualité de Skylux.<br> </p> </body> | coupole-750x1050 | 8162577809685 | 49193174794573
Coupoles | Lichtkoepel | Skylux | Coupole Skylux 75x105 cm | Simple paroi (moins isolant - 5,17 W/m²K) / Polycarbonate (250 fois plus résistant aux chocs que le verre) / Clair * visibilité comme le verre | 28206 | 5412970282068 | 671.55 | Oui | 35-45 | 5.79 | Choisissez clair ou opalin ou Heatstop | Clair * visibilité comme le verre | Nombre de parois | Simple paroi (moins isolant - 5,17 W/m²K) | Matériau | Polycarbonate (250 fois plus résistant aux chocs que le verre) | 750 x 1050 mm | 1050 | 750 |  |  | 0.88 | Rectangulaire | [9 empty] | D |  |  | Pour les pièces chauffées nous recommandons au minimum une coupole à 3 parois pour une isolation optimale. | Vous cherchez un moyen d’apporter plus de lumière naturelle dans votre habitation ou votre espace de travail ? Dans ce cas, envisagez certainement une coupole 750x1050 de Skylux ! Nos coupoles sont disponibles en différentes dimensions et matériaux, afin que vous puissiez trouver la solution parfaitement adaptée à votre projet. Choisissez entre l’acrylique ou le polycarbonate, des parois simples ou multiples, ainsi que des versions transparentes, opales ou heatstop. De plus, nos coupoles sont également disponibles en version fixe ou ouvrante. En cas de rénovation totale ou de construction neuve, une costière est requise pour l’installation correcte de la coupole. Heureusement, vous pouvez également sélectionner la costière directement sur cette page. Que vous recherchiez une version fixe ou ouvrante, chez Skylux, nous avons tout ce qu’il vous faut pour trouver la coupole parfaite pour votre projet. De plus, nos coupoles ne sont pas seulement un ajout élégant à chaque espace, elles offrent également une excellente isolation thermique et acoustique. Cela garantit une maison ou un bureau plus confortable et plus économe en énergie. Que vous planifiiez une rénovation ou construisiez une nouvelle habitation, choisissez les coupoles fiables et de qualité de Skylux. | https://skylux.eu/fr/products/coupole-750x1050?variant=49193174860109 | https://skylux.eu/cdn/shop/files/download_8a825555-ee85-4036-a1be-8370b5e0f821.jpg?v=1737471783&width=1600 | https://skylux.eu/cdn/shop/files/Skylux-lichtkoepel-75x105-cm-Lichtkoepel.jpg?v=1737486114&width=1600 | https://skylux.eu/cdn/shop/files/400dc924-54f6-47a2-b966-72acdf505529.webp?v=1782971968&width=1600 | https://skylux.eu/cdn/shop/files/e2602eb5-eb77-4594-9287-8563fa6b1ab1.webp?v=1782972066&width=1600 | https://skylux.eu/cdn/shop/files/646b0795-575e-4533-8c4b-b4c41eb259f5.jpg?v=1782972129&width=1600 | //skylux.eu/cdn/shop/files/F_MH_Notice_de_pose__Skylux_PMMA_coupoles.pdf?v=14496508717816058976 | //skylux.eu/cdn/shop/files/F_TD_Dossier_Technique.zip?v=3735489360144844648 | <body> <p id="isPasted">Vous cherchez un moyen d’apporter plus de lumière naturelle dans votre habitation ou votre espace de travail ? Dans ce cas, envisagez certainement une coupole 750x1050 de Skylux ! Nos coupoles sont disponibles en différentes dimensions et matériaux, afin que vous puissiez trouver la solution parfaitement adaptée à votre projet. Choisissez entre l’acrylique ou le polycarbonate, des parois simples ou multiples, ainsi que des versions transparentes, opales ou heatstop. De plus, nos coupoles sont également disponibles en version fixe ou ouvrante.</p> <p>En cas de rénovation totale ou de construction neuve, une costière est requise pour l’installation correcte de la coupole. Heureusement, vous pouvez également sélectionner la costière directement sur cette page. Que vous recherchiez une version fixe ou ouvrante, chez Skylux, nous avons tout ce qu’il vous faut pour trouver la coupole parfaite pour votre projet.</p> <p>De plus, nos coupoles ne sont pas seulement un ajout élégant à chaque espace, elles offrent également une excellente isolation thermique et acoustique. Cela garantit une maison ou un bureau plus confortable et plus économe en énergie. Que vous planifiiez une rénovation ou construisiez une nouvelle habitation, choisissez les coupoles fiables et de qualité de Skylux.<br> </p> </body> | coupole-750x1050 | 8162577809685 | 49193174860109
Coupoles | Lichtkoepel | Skylux | Coupole Skylux 75x105 cm | Double paroi (2,90 W/m²K) / Acrylique (10 fois plus résistant aux chocs que le verre) / Clair * visibilité comme le verre | 21269 | 5412970212690 | 572.35 | Oui | 35-45 | 6.2 | Choisissez clair ou opalin ou Heatstop | Clair * visibilité comme le verre | Nombre de parois | Double paroi (2,90 W/m²K) | Matériau | Acrylique (10 fois plus résistant aux chocs que le verre) | 750 x 1050 mm | 1050 | 750 |  |  | 0.88 | Rectangulaire | [9 empty] | D |  |  | Pour les pièces chauffées nous recommandons au minimum une coupole à 3 parois pour une isolation optimale. | Vous cherchez un moyen d’apporter plus de lumière naturelle dans votre habitation ou votre espace de travail ? Dans ce cas, envisagez certainement une coupole 750x1050 de Skylux ! Nos coupoles sont disponibles en différentes dimensions et matériaux, afin que vous puissiez trouver la solution parfaitement adaptée à votre projet. Choisissez entre l’acrylique ou le polycarbonate, des parois simples ou multiples, ainsi que des versions transparentes, opales ou heatstop. De plus, nos coupoles sont également disponibles en version fixe ou ouvrante. En cas de rénovation totale ou de construction neuve, une costière est requise pour l’installation correcte de la coupole. Heureusement, vous pouvez également sélectionner la costière directement sur cette page. Que vous recherchiez une version fixe ou ouvrante, chez Skylux, nous avons tout ce qu’il vous faut pour trouver la coupole parfaite pour votre projet. De plus, nos coupoles ne sont pas seulement un ajout élégant à chaque espace, elles offrent également une excellente isolation thermique et acoustique. Cela garantit une maison ou un bureau plus confortable et plus économe en énergie. Que vous planifiiez une rénovation ou construisiez une nouvelle habitation, choisissez les coupoles fiables et de qualité de Skylux. | https://skylux.eu/fr/products/coupole-750x1050?variant=49193174991181 | https://skylux.eu/cdn/shop/files/download_2cdd4672-6631-468d-80ab-05de3698e0fd.jpg?v=1737471799&width=1600 | https://skylux.eu/cdn/shop/files/Skylux-lichtkoepel-75x105-cm-Lichtkoepel.jpg?v=1737486114&width=1600 | https://skylux.eu/cdn/shop/files/400dc924-54f6-47a2-b966-72acdf505529.webp?v=1782971968&width=1600 | https://skylux.eu/cdn/shop/files/e2602eb5-eb77-4594-9287-8563fa6b1ab1.webp?v=1782972066&width=1600 | https://skylux.eu/cdn/shop/files/646b0795-575e-4533-8c4b-b4c41eb259f5.jpg?v=1782972129&width=1600 | //skylux.eu/cdn/shop/files/F_MH_Notice_de_pose__Skylux_PMMA_coupoles.pdf?v=14496508717816058976 | //skylux.eu/cdn/shop/files/F_TD_Dossier_Technique.zip?v=3735489360144844648 | <body> <p id="isPasted">Vous cherchez un moyen d’apporter plus de lumière naturelle dans votre habitation ou votre espace de travail ? Dans ce cas, envisagez certainement une coupole 750x1050 de Skylux ! Nos coupoles sont disponibles en différentes dimensions et matériaux, afin que vous puissiez trouver la solution parfaitement adaptée à votre projet. Choisissez entre l’acrylique ou le polycarbonate, des parois simples ou multiples, ainsi que des versions transparentes, opales ou heatstop. De plus, nos coupoles sont également disponibles en version fixe ou ouvrante.</p> <p>En cas de rénovation totale ou de construction neuve, une costière est requise pour l’installation correcte de la coupole. Heureusement, vous pouvez également sélectionner la costière directement sur cette page. Que vous recherchiez une version fixe ou ouvrante, chez Skylux, nous avons tout ce qu’il vous faut pour trouver la coupole parfaite pour votre projet.</p> <p>De plus, nos coupoles ne sont pas seulement un ajout élégant à chaque espace, elles offrent également une excellente isolation thermique et acoustique. Cela garantit une maison ou un bureau plus confortable et plus économe en énergie. Que vous planifiiez une rénovation ou construisiez une nouvelle habitation, choisissez les coupoles fiables et de qualité de Skylux.<br> </p> </body> | coupole-750x1050 | 8162577809685 | 49193174991181
Coupoles | Lichtkoepel | Skylux | Coupole Skylux 75x105 cm | Double paroi (2,90 W/m²K) / Polycarbonate (250 fois plus résistant aux chocs que le verre) / Clair * visibilité comme le verre | 22640 | 5412970226406 | 901.45 | Oui | 35-45 | 8.73 | Choisissez clair ou opalin ou Heatstop | Clair * visibilité comme le verre | Nombre de parois | Double paroi (2,90 W/m²K) | Matériau | Polycarbonate (250 fois plus résistant aux chocs que le verre) | 750 x 1050 mm | 1050 | 750 |  |  | 0.88 | Rectangulaire | [9 empty] | D |  |  | Pour les pièces chauffées nous recommandons au minimum une coupole à 3 parois pour une isolation optimale. | Vous cherchez un moyen d’apporter plus de lumière naturelle dans votre habitation ou votre espace de travail ? Dans ce cas, envisagez certainement une coupole 750x1050 de Skylux ! Nos coupoles sont disponibles en différentes dimensions et matériaux, afin que vous puissiez trouver la solution parfaitement adaptée à votre projet. Choisissez entre l’acrylique ou le polycarbonate, des parois simples ou multiples, ainsi que des versions transparentes, opales ou heatstop. De plus, nos coupoles sont également disponibles en version fixe ou ouvrante. En cas de rénovation totale ou de construction neuve, une costière est requise pour l’installation correcte de la coupole. Heureusement, vous pouvez également sélectionner la costière directement sur cette page. Que vous recherchiez une version fixe ou ouvrante, chez Skylux, nous avons tout ce qu’il vous faut pour trouver la coupole parfaite pour votre projet. De plus, nos coupoles ne sont pas seulement un ajout élégant à chaque espace, elles offrent également une excellente isolation thermique et acoustique. Cela garantit une maison ou un bureau plus confortable et plus économe en énergie. Que vous planifiiez une rénovation ou construisiez une nouvelle habitation, choisissez les coupoles fiables et de qualité de Skylux. | https://skylux.eu/fr/products/coupole-750x1050?variant=49193175056717 | https://skylux.eu/cdn/shop/files/download_2b7310ea-bae9-4cea-856b-96aa0d52567b.jpg?v=1737471817&width=1600 | https://skylux.eu/cdn/shop/files/Skylux-lichtkoepel-75x105-cm-Lichtkoepel.jpg?v=1737486114&width=1600 | https://skylux.eu/cdn/shop/files/400dc924-54f6-47a2-b966-72acdf505529.webp?v=1782971968&width=1600 | https://skylux.eu/cdn/shop/files/e2602eb5-eb77-4594-9287-8563fa6b1ab1.webp?v=1782972066&width=1600 | https://skylux.eu/cdn/shop/files/646b0795-575e-4533-8c4b-b4c41eb259f5.jpg?v=1782972129&width=1600 | //skylux.eu/cdn/shop/files/F_MH_Notice_de_pose__Skylux_PMMA_coupoles.pdf?v=14496508717816058976 | //skylux.eu/cdn/shop/files/F_TD_Dossier_Technique.zip?v=3735489360144844648 | <body> <p id="isPasted">Vous cherchez un moyen d’apporter plus de lumière naturelle dans votre habitation ou votre espace de travail ? Dans ce cas, envisagez certainement une coupole 750x1050 de Skylux ! Nos coupoles sont disponibles en différentes dimensions et matériaux, afin que vous puissiez trouver la solution parfaitement adaptée à votre projet. Choisissez entre l’acrylique ou le polycarbonate, des parois simples ou multiples, ainsi que des versions transparentes, opales ou heatstop. De plus, nos coupoles sont également disponibles en version fixe ou ouvrante.</p> <p>En cas de rénovation totale ou de construction neuve, une costière est requise pour l’installation correcte de la coupole. Heureusement, vous pouvez également sélectionner la costière directement sur cette page. Que vous recherchiez une version fixe ou ouvrante, chez Skylux, nous avons tout ce qu’il vous faut pour trouver la coupole parfaite pour votre projet.</p> <p>De plus, nos coupoles ne sont pas seulement un ajout élégant à chaque espace, elles offrent également une excellente isolation thermique et acoustique. Cela garantit une maison ou un bureau plus confortable et plus économe en énergie. Que vous planifiiez une rénovation ou construisiez une nouvelle habitation, choisissez les coupoles fiables et de qualité de Skylux.<br> </p> </body> | coupole-750x1050 | 8162577809685 | 49193175056717
Coupoles | Lichtkoepel | Skylux | Coupole Skylux 75x105 cm | Triple paroi (1.70 W/m²K) Choisissez cette version ou supérieure pour une pièce chauffée ! / Acrylique (10 fois plus résistant aux chocs que le verre) / Clair * visibilité comme le verre | 23025 | 5412970230250 | 802.25 | Oui | 35-45 | 9.2 | Choisissez clair ou opalin ou Heatstop | Clair * visibilité comme le verre | Nombre de parois | Triple paroi (1.70 W/m²K) Choisissez cette version ou supérieure pour une pièce chauffée ! | Matériau | Acrylique (10 fois plus résistant aux chocs que le verre) | 750 x 1050 mm | 1050 | 750 |  |  | 0.88 | Rectangulaire | [9 empty] | D |  |  | Pour les pièces chauffées nous recommandons au minimum une coupole à 3 parois pour une isolation optimale. | Vous cherchez un moyen d’apporter plus de lumière naturelle dans votre habitation ou votre espace de travail ? Dans ce cas, envisagez certainement une coupole 750x1050 de Skylux ! Nos coupoles sont disponibles en différentes dimensions et matériaux, afin que vous puissiez trouver la solution parfaitement adaptée à votre projet. Choisissez entre l’acrylique ou le polycarbonate, des parois simples ou multiples, ainsi que des versions transparentes, opales ou heatstop. De plus, nos coupoles sont également disponibles en version fixe ou ouvrante. En cas de rénovation totale ou de construction neuve, une costière est requise pour l’installation correcte de la coupole. Heureusement, vous pouvez également sélectionner la costière directement sur cette page. Que vous recherchiez une version fixe ou ouvrante, chez Skylux, nous avons tout ce qu’il vous faut pour trouver la coupole parfaite pour votre projet. De plus, nos coupoles ne sont pas seulement un ajout élégant à chaque espace, elles offrent également une excellente isolation thermique et acoustique. Cela garantit une maison ou un bureau plus confortable et plus économe en énergie. Que vous planifiiez une rénovation ou construisiez une nouvelle habitation, choisissez les coupoles fiables et de qualité de Skylux. | https://skylux.eu/fr/products/coupole-750x1050?variant=49193175253325 | https://skylux.eu/cdn/shop/files/Skylux-lichtkoepel-75x105-cm-Lichtkoepel.jpg?v=1737486114&width=1600 | https://skylux.eu/cdn/shop/files/400dc924-54f6-47a2-b966-72acdf505529.webp?v=1782971968&width=1600 | https://skylux.eu/cdn/shop/files/e2602eb5-eb77-4594-9287-8563fa6b1ab1.webp?v=1782972066&width=1600 | https://skylux.eu/cdn/shop/files/646b0795-575e-4533-8c4b-b4c41eb259f5.jpg?v=1782972129&width=1600 | https://skylux.eu/cdn/shop/files/25245f8e-ec9d-4e77-9f81-54089078b0b4.webp?v=1782915954&width=1600 | //skylux.eu/cdn/shop/files/F_MH_Notice_de_pose__Skylux_PMMA_coupoles.pdf?v=14496508717816058976 | //skylux.eu/cdn/shop/files/F_TD_Dossier_Technique.zip?v=3735489360144844648 | <body> <p id="isPasted">Vous cherchez un moyen d’apporter plus de lumière naturelle dans votre habitation ou votre espace de travail ? Dans ce cas, envisagez certainement une coupole 750x1050 de Skylux ! Nos coupoles sont disponibles en différentes dimensions et matériaux, afin que vous puissiez trouver la solution parfaitement adaptée à votre projet. Choisissez entre l’acrylique ou le polycarbonate, des parois simples ou multiples, ainsi que des versions transparentes, opales ou heatstop. De plus, nos coupoles sont également disponibles en version fixe ou ouvrante.</p> <p>En cas de rénovation totale ou de construction neuve, une costière est requise pour l’installation correcte de la coupole. Heureusement, vous pouvez également sélectionner la costière directement sur cette page. Que vous recherchiez une version fixe ou ouvrante, chez Skylux, nous avons tout ce qu’il vous faut pour trouver la coupole parfaite pour votre projet.</p> <p>De plus, nos coupoles ne sont pas seulement un ajout élégant à chaque espace, elles offrent également une excellente isolation thermique et acoustique. Cela garantit une maison ou un bureau plus confortable et plus économe en énergie. Que vous planifiiez une rénovation ou construisiez une nouvelle habitation, choisissez les coupoles fiables et de qualité de Skylux.<br> </p> </body> | coupole-750x1050 | 8162577809685 | 49193175253325
Coupoles | Lichtkoepel | Skylux | Coupole Skylux 75x105 cm | Triple paroi (1.70 W/m²K) Choisissez cette version ou supérieure pour une pièce chauffée ! / Polycarbonate (250 fois plus résistant aux chocs que le verre) / Clair * visibilité comme le verre | 25211 | 5412970252115 | 1131.35 | Oui | 35-45 | 11.59 | Choisissez clair ou opalin ou Heatstop | Clair * visibilité comme le verre | Nombre de parois | Triple paroi (1.70 W/m²K) Choisissez cette version ou supérieure pour une pièce chauffée ! | Matériau | Polycarbonate (250 fois plus résistant aux chocs que le verre) | 750 x 1050 mm | 1050 | 750 |  |  | 0.88 | Rectangulaire | [9 empty] | D |  |  | Pour les pièces chauffées nous recommandons au minimum une coupole à 3 parois pour une isolation optimale. | Vous cherchez un moyen d’apporter plus de lumière naturelle dans votre habitation ou votre espace de travail ? Dans ce cas, envisagez certainement une coupole 750x1050 de Skylux ! Nos coupoles sont disponibles en différentes dimensions et matériaux, afin que vous puissiez trouver la solution parfaitement adaptée à votre projet. Choisissez entre l’acrylique ou le polycarbonate, des parois simples ou multiples, ainsi que des versions transparentes, opales ou heatstop. De plus, nos coupoles sont également disponibles en version fixe ou ouvrante. En cas de rénovation totale ou de construction neuve, une costière est requise pour l’installation correcte de la coupole. Heureusement, vous pouvez également sélectionner la costière directement sur cette page. Que vous recherchiez une version fixe ou ouvrante, chez Skylux, nous avons tout ce qu’il vous faut pour trouver la coupole parfaite pour votre projet. De plus, nos coupoles ne sont pas seulement un ajout élégant à chaque espace, elles offrent également une excellente isolation thermique et acoustique. Cela garantit une maison ou un bureau plus confortable et plus économe en énergie. Que vous planifiiez une rénovation ou construisiez une nouvelle habitation, choisissez les coupoles fiables et de qualité de Skylux. | https://skylux.eu/fr/products/coupole-750x1050?variant=49193175384397 | https://skylux.eu/cdn/shop/files/download_78c7f894-f86c-41f9-8350-25a44fd29ea9.jpg?v=1737471864&width=1600 | https://skylux.eu/cdn/shop/files/Skylux-lichtkoepel-75x105-cm-Lichtkoepel.jpg?v=1737486114&width=1600 | https://skylux.eu/cdn/shop/files/400dc924-54f6-47a2-b966-72acdf505529.webp?v=1782971968&width=1600 | https://skylux.eu/cdn/shop/files/e2602eb5-eb77-4594-9287-8563fa6b1ab1.webp?v=1782972066&width=1600 | https://skylux.eu/cdn/shop/files/646b0795-575e-4533-8c4b-b4c41eb259f5.jpg?v=1782972129&width=1600 | //skylux.eu/cdn/shop/files/F_MH_Notice_de_pose__Skylux_PMMA_coupoles.pdf?v=14496508717816058976 | //skylux.eu/cdn/shop/files/F_TD_Dossier_Technique.zip?v=3735489360144844648 | <body> <p id="isPasted">Vous cherchez un moyen d’apporter plus de lumière naturelle dans votre habitation ou votre espace de travail ? Dans ce cas, envisagez certainement une coupole 750x1050 de Skylux ! Nos coupoles sont disponibles en différentes dimensions et matériaux, afin que vous puissiez trouver la solution parfaitement adaptée à votre projet. Choisissez entre l’acrylique ou le polycarbonate, des parois simples ou multiples, ainsi que des versions transparentes, opales ou heatstop. De plus, nos coupoles sont également disponibles en version fixe ou ouvrante.</p> <p>En cas de rénovation totale ou de construction neuve, une costière est requise pour l’installation correcte de la coupole. Heureusement, vous pouvez également sélectionner la costière directement sur cette page. Que vous recherchiez une version fixe ou ouvrante, chez Skylux, nous avons tout ce qu’il vous faut pour trouver la coupole parfaite pour votre projet.</p> <p>De plus, nos coupoles ne sont pas seulement un ajout élégant à chaque espace, elles offrent également une excellente isolation thermique et acoustique. Cela garantit une maison ou un bureau plus confortable et plus économe en énergie. Que vous planifiiez une rénovation ou construisiez une nouvelle habitation, choisissez les coupoles fiables et de qualité de Skylux.<br> </p> </body> | coupole-750x1050 | 8162577809685 | 49193175384397
Coupoles | Lichtkoepel | Skylux | Coupole Skylux 75x105 cm | Quadruple paroi (1,28 W/m²K) / Acrylique (10 fois plus résistant aux chocs que le verre) / Clair * visibilité comme le verre | 80454 | 5412970804543 | 1032.15 | Oui | 35-45 | 14.52 | Choisissez clair ou opalin ou Heatstop | Clair * visibilité comme le verre | Nombre de parois | Quadruple paroi (1,28 W/m²K) | Matériau | Acrylique (10 fois plus résistant aux chocs que le verre) | 750 x 1050 mm | 1050 | 750 |  |  | 0.88 | Rectangulaire | [9 empty] | D |  |  | Pour les pièces chauffées nous recommandons au minimum une coupole à 3 parois pour une isolation optimale. | Vous cherchez un moyen d’apporter plus de lumière naturelle dans votre habitation ou votre espace de travail ? Dans ce cas, envisagez certainement une coupole 750x1050 de Skylux ! Nos coupoles sont disponibles en différentes dimensions et matériaux, afin que vous puissiez trouver la solution parfaitement adaptée à votre projet. Choisissez entre l’acrylique ou le polycarbonate, des parois simples ou multiples, ainsi que des versions transparentes, opales ou heatstop. De plus, nos coupoles sont également disponibles en version fixe ou ouvrante. En cas de rénovation totale ou de construction neuve, une costière est requise pour l’installation correcte de la coupole. Heureusement, vous pouvez également sélectionner la costière directement sur cette page. Que vous recherchiez une version fixe ou ouvrante, chez Skylux, nous avons tout ce qu’il vous faut pour trouver la coupole parfaite pour votre projet. De plus, nos coupoles ne sont pas seulement un ajout élégant à chaque espace, elles offrent également une excellente isolation thermique et acoustique. Cela garantit une maison ou un bureau plus confortable et plus économe en énergie. Que vous planifiiez une rénovation ou construisiez une nouvelle habitation, choisissez les coupoles fiables et de qualité de Skylux. | https://skylux.eu/fr/products/coupole-750x1050?variant=49193175515469 | https://skylux.eu/cdn/shop/files/download_fc2aff8c-f7fa-4448-8568-839809d78854.jpg?v=1737471887&width=1600 | https://skylux.eu/cdn/shop/files/Skylux-lichtkoepel-75x105-cm-Lichtkoepel.jpg?v=1737486114&width=1600 | https://skylux.eu/cdn/shop/files/400dc924-54f6-47a2-b966-72acdf505529.webp?v=1782971968&width=1600 | https://skylux.eu/cdn/shop/files/e2602eb5-eb77-4594-9287-8563fa6b1ab1.webp?v=1782972066&width=1600 | https://skylux.eu/cdn/shop/files/646b0795-575e-4533-8c4b-b4c41eb259f5.jpg?v=1782972129&width=1600 | //skylux.eu/cdn/shop/files/F_MH_Notice_de_pose__Skylux_PMMA_coupoles.pdf?v=14496508717816058976 | //skylux.eu/cdn/shop/files/F_TD_Dossier_Technique.zip?v=3735489360144844648 | <body> <p id="isPasted">Vous cherchez un moyen d’apporter plus de lumière naturelle dans votre habitation ou votre espace de travail ? Dans ce cas, envisagez certainement une coupole 750x1050 de Skylux ! Nos coupoles sont disponibles en différentes dimensions et matériaux, afin que vous puissiez trouver la solution parfaitement adaptée à votre projet. Choisissez entre l’acrylique ou le polycarbonate, des parois simples ou multiples, ainsi que des versions transparentes, opales ou heatstop. De plus, nos coupoles sont également disponibles en version fixe ou ouvrante.</p> <p>En cas de rénovation totale ou de construction neuve, une costière est requise pour l’installation correcte de la coupole. Heureusement, vous pouvez également sélectionner la costière directement sur cette page. Que vous recherchiez une version fixe ou ouvrante, chez Skylux, nous avons tout ce qu’il vous faut pour trouver la coupole parfaite pour votre projet.</p> <p>De plus, nos coupoles ne sont pas seulement un ajout élégant à chaque espace, elles offrent également une excellente isolation thermique et acoustique. Cela garantit une maison ou un bureau plus confortable et plus économe en énergie. Que vous planifiiez une rénovation ou construisiez une nouvelle habitation, choisissez les coupoles fiables et de qualité de Skylux.<br> </p> </body> | coupole-750x1050 | 8162577809685 | 49193175515469
Coupoles | Lichtkoepel | Skylux | Coupole Skylux 75x105 cm | Quadruple paroi (1,28 W/m²K) / Polycarbonate (250 fois plus résistant aux chocs que le verre) / Clair * visibilité comme le verre | 72942 | 5412970729426 | 1361.25 | Oui | 35-45 | 15.52 | Choisissez clair ou opalin ou Heatstop | Clair * visibilité comme le verre | Nombre de parois | Quadruple paroi (1,28 W/m²K) | Matériau | Polycarbonate (250 fois plus résistant aux chocs que le verre) | 750 x 1050 mm | 1050 | 750 |  |  | 0.88 | Rectangulaire | [9 empty] | D |  |  | Pour les pièces chauffées nous recommandons au minimum une coupole à 3 parois pour une isolation optimale. | Vous cherchez un moyen d’apporter plus de lumière naturelle dans votre habitation ou votre espace de travail ? Dans ce cas, envisagez certainement une coupole 750x1050 de Skylux ! Nos coupoles sont disponibles en différentes dimensions et matériaux, afin que vous puissiez trouver la solution parfaitement adaptée à votre projet. Choisissez entre l’acrylique ou le polycarbonate, des parois simples ou multiples, ainsi que des versions transparentes, opales ou heatstop. De plus, nos coupoles sont également disponibles en version fixe ou ouvrante. En cas de rénovation totale ou de construction neuve, une costière est requise pour l’installation correcte de la coupole. Heureusement, vous pouvez également sélectionner la costière directement sur cette page. Que vous recherchiez une version fixe ou ouvrante, chez Skylux, nous avons tout ce qu’il vous faut pour trouver la coupole parfaite pour votre projet. De plus, nos coupoles ne sont pas seulement un ajout élégant à chaque espace, elles offrent également une excellente isolation thermique et acoustique. Cela garantit une maison ou un bureau plus confortable et plus économe en énergie. Que vous planifiiez une rénovation ou construisiez une nouvelle habitation, choisissez les coupoles fiables et de qualité de Skylux. | https://skylux.eu/fr/products/coupole-750x1050?variant=49193175581005 | https://skylux.eu/cdn/shop/files/download_7cd6ac05-6f62-4f89-b0a3-b0e8e987100f.jpg?v=1737471903&width=1600 | https://skylux.eu/cdn/shop/files/Skylux-lichtkoepel-75x105-cm-Lichtkoepel.jpg?v=1737486114&width=1600 | https://skylux.eu/cdn/shop/files/400dc924-54f6-47a2-b966-72acdf505529.webp?v=1782971968&width=1600 | https://skylux.eu/cdn/shop/files/e2602eb5-eb77-4594-9287-8563fa6b1ab1.webp?v=1782972066&width=1600 | https://skylux.eu/cdn/shop/files/646b0795-575e-4533-8c4b-b4c41eb259f5.jpg?v=1782972129&width=1600 | //skylux.eu/cdn/shop/files/F_MH_Notice_de_pose__Skylux_PMMA_coupoles.pdf?v=14496508717816058976 | //skylux.eu/cdn/shop/files/F_TD_Dossier_Technique.zip?v=3735489360144844648 | <body> <p id="isPasted">Vous cherchez un moyen d’apporter plus de lumière naturelle dans votre habitation ou votre espace de travail ? Dans ce cas, envisagez certainement une coupole 750x1050 de Skylux ! Nos coupoles sont disponibles en différentes dimensions et matériaux, afin que vous puissiez trouver la solution parfaitement adaptée à votre projet. Choisissez entre l’acrylique ou le polycarbonate, des parois simples ou multiples, ainsi que des versions transparentes, opales ou heatstop. De plus, nos coupoles sont également disponibles en version fixe ou ouvrante.</p> <p>En cas de rénovation totale ou de construction neuve, une costière est requise pour l’installation correcte de la coupole. Heureusement, vous pouvez également sélectionner la costière directement sur cette page. Que vous recherchiez une version fixe ou ouvrante, chez Skylux, nous avons tout ce qu’il vous faut pour trouver la coupole parfaite pour votre projet.</p> <p>De plus, nos coupoles ne sont pas seulement un ajout élégant à chaque espace, elles offrent également une excellente isolation thermique et acoustique. Cela garantit une maison ou un bureau plus confortable et plus économe en énergie. Que vous planifiiez une rénovation ou construisiez une nouvelle habitation, choisissez les coupoles fiables et de qualité de Skylux.<br> </p> </body> | coupole-750x1050 | 8162577809685 | 49193175581005
Coupoles | Lichtkoepel | Skylux | Coupole Skylux 75x105 cm | Quintuple paroi (0,99 W/m²K) / Acrylique (10 fois plus résistant aux chocs que le verre) / Clair * visibilité comme le verre | 80560 | 5412970805601 | 1262.05 | Oui | 35-45 | 17.46 | Choisissez clair ou opalin ou Heatstop | Clair * visibilité comme le verre | Nombre de parois | Quintuple paroi (0,99 W/m²K) | Matériau | Acrylique (10 fois plus résistant aux chocs que le verre) | 750 x 1050 mm | 1050 | 750 |  |  | 0.88 | Rectangulaire | [9 empty] | D |  |  | Pour les pièces chauffées nous recommandons au minimum une coupole à 3 parois pour une isolation optimale. | Vous cherchez un moyen d’apporter plus de lumière naturelle dans votre habitation ou votre espace de travail ? Dans ce cas, envisagez certainement une coupole 750x1050 de Skylux ! Nos coupoles sont disponibles en différentes dimensions et matériaux, afin que vous puissiez trouver la solution parfaitement adaptée à votre projet. Choisissez entre l’acrylique ou le polycarbonate, des parois simples ou multiples, ainsi que des versions transparentes, opales ou heatstop. De plus, nos coupoles sont également disponibles en version fixe ou ouvrante. En cas de rénovation totale ou de construction neuve, une costière est requise pour l’installation correcte de la coupole. Heureusement, vous pouvez également sélectionner la costière directement sur cette page. Que vous recherchiez une version fixe ou ouvrante, chez Skylux, nous avons tout ce qu’il vous faut pour trouver la coupole parfaite pour votre projet. De plus, nos coupoles ne sont pas seulement un ajout élégant à chaque espace, elles offrent également une excellente isolation thermique et acoustique. Cela garantit une maison ou un bureau plus confortable et plus économe en énergie. Que vous planifiiez une rénovation ou construisiez une nouvelle habitation, choisissez les coupoles fiables et de qualité de Skylux. | https://skylux.eu/fr/products/coupole-750x1050?variant=49193175712077 | https://skylux.eu/cdn/shop/files/download_797ea85f-2c65-4c94-889c-6138fa0deb13.jpg?v=1737471928&width=1600 | https://skylux.eu/cdn/shop/files/Skylux-lichtkoepel-75x105-cm-Lichtkoepel.jpg?v=1737486114&width=1600 | https://skylux.eu/cdn/shop/files/400dc924-54f6-47a2-b966-72acdf505529.webp?v=1782971968&width=1600 | https://skylux.eu/cdn/shop/files/e2602eb5-eb77-4594-9287-8563fa6b1ab1.webp?v=1782972066&width=1600 | https://skylux.eu/cdn/shop/files/646b0795-575e-4533-8c4b-b4c41eb259f5.jpg?v=1782972129&width=1600 | //skylux.eu/cdn/shop/files/F_MH_Notice_de_pose__Skylux_PMMA_coupoles.pdf?v=14496508717816058976 | //skylux.eu/cdn/shop/files/F_TD_Dossier_Technique.zip?v=3735489360144844648 | <body> <p id="isPasted">Vous cherchez un moyen d’apporter plus de lumière naturelle dans votre habitation ou votre espace de travail ? Dans ce cas, envisagez certainement une coupole 750x1050 de Skylux ! Nos coupoles sont disponibles en différentes dimensions et matériaux, afin que vous puissiez trouver la solution parfaitement adaptée à votre projet. Choisissez entre l’acrylique ou le polycarbonate, des parois simples ou multiples, ainsi que des versions transparentes, opales ou heatstop. De plus, nos coupoles sont également disponibles en version fixe ou ouvrante.</p> <p>En cas de rénovation totale ou de construction neuve, une costière est requise pour l’installation correcte de la coupole. Heureusement, vous pouvez également sélectionner la costière directement sur cette page. Que vous recherchiez une version fixe ou ouvrante, chez Skylux, nous avons tout ce qu’il vous faut pour trouver la coupole parfaite pour votre projet.</p> <p>De plus, nos coupoles ne sont pas seulement un ajout élégant à chaque espace, elles offrent également une excellente isolation thermique et acoustique. Cela garantit une maison ou un bureau plus confortable et plus économe en énergie. Que vous planifiiez une rénovation ou construisiez une nouvelle habitation, choisissez les coupoles fiables et de qualité de Skylux.<br> </p> </body> | coupole-750x1050 | 8162577809685 | 49193175712077
Coupoles | Lichtkoepel | Skylux | Coupole Skylux 75x105 cm | Quintuple paroi (0,99 W/m²K) / Polycarbonate (250 fois plus résistant aux chocs que le verre) / Clair * visibilité comme le verre | 95317 | 5412970953173 | 1591.15 | Oui | 35-45 | 18.56 | Choisissez clair ou opalin ou Heatstop | Clair * visibilité comme le verre | Nombre de parois | Quintuple paroi (0,99 W/m²K) | Matériau | Polycarbonate (250 fois plus résistant aux chocs que le verre) | 750 x 1050 mm | 1050 | 750 |  |  | 0.88 | Rectangulaire | [9 empty] | D |  |  | Pour les pièces chauffées nous recommandons au minimum une coupole à 3 parois pour une isolation optimale. | Vous cherchez un moyen d’apporter plus de lumière naturelle dans votre habitation ou votre espace de travail ? Dans ce cas, envisagez certainement une coupole 750x1050 de Skylux ! Nos coupoles sont disponibles en différentes dimensions et matériaux, afin que vous puissiez trouver la solution parfaitement adaptée à votre projet. Choisissez entre l’acrylique ou le polycarbonate, des parois simples ou multiples, ainsi que des versions transparentes, opales ou heatstop. De plus, nos coupoles sont également disponibles en version fixe ou ouvrante. En cas de rénovation totale ou de construction neuve, une costière est requise pour l’installation correcte de la coupole. Heureusement, vous pouvez également sélectionner la costière directement sur cette page. Que vous recherchiez une version fixe ou ouvrante, chez Skylux, nous avons tout ce qu’il vous faut pour trouver la coupole parfaite pour votre projet. De plus, nos coupoles ne sont pas seulement un ajout élégant à chaque espace, elles offrent également une excellente isolation thermique et acoustique. Cela garantit une maison ou un bureau plus confortable et plus économe en énergie. Que vous planifiiez une rénovation ou construisiez une nouvelle habitation, choisissez les coupoles fiables et de qualité de Skylux. | https://skylux.eu/fr/products/coupole-750x1050?variant=49193175941453 | https://skylux.eu/cdn/shop/files/download_db59222d-94dd-41cd-9fff-f4c38ee4def9.jpg?v=1737471944&width=1600 | https://skylux.eu/cdn/shop/files/Skylux-lichtkoepel-75x105-cm-Lichtkoepel.jpg?v=1737486114&width=1600 | https://skylux.eu/cdn/shop/files/400dc924-54f6-47a2-b966-72acdf505529.webp?v=1782971968&width=1600 | https://skylux.eu/cdn/shop/files/e2602eb5-eb77-4594-9287-8563fa6b1ab1.webp?v=1782972066&width=1600 | https://skylux.eu/cdn/shop/files/646b0795-575e-4533-8c4b-b4c41eb259f5.jpg?v=1782972129&width=1600 | //skylux.eu/cdn/shop/files/F_MH_Notice_de_pose__Skylux_PMMA_coupoles.pdf?v=14496508717816058976 | //skylux.eu/cdn/shop/files/F_TD_Dossier_Technique.zip?v=3735489360144844648 | <body> <p id="isPasted">Vous cherchez un moyen d’apporter plus de lumière naturelle dans votre habitation ou votre espace de travail ? Dans ce cas, envisagez certainement une coupole 750x1050 de Skylux ! Nos coupoles sont disponibles en différentes dimensions et matériaux, afin que vous puissiez trouver la solution parfaitement adaptée à votre projet. Choisissez entre l’acrylique ou le polycarbonate, des parois simples ou multiples, ainsi que des versions transparentes, opales ou heatstop. De plus, nos coupoles sont également disponibles en version fixe ou ouvrante.</p> <p>En cas de rénovation totale ou de construction neuve, une costière est requise pour l’installation correcte de la coupole. Heureusement, vous pouvez également sélectionner la costière directement sur cette page. Que vous recherchiez une version fixe ou ouvrante, chez Skylux, nous avons tout ce qu’il vous faut pour trouver la coupole parfaite pour votre projet.</p> <p>De plus, nos coupoles ne sont pas seulement un ajout élégant à chaque espace, elles offrent également une excellente isolation thermique et acoustique. Cela garantit une maison ou un bureau plus confortable et plus économe en énergie. Que vous planifiiez une rénovation ou construisiez une nouvelle habitation, choisissez les coupoles fiables et de qualité de Skylux.<br> </p> </body> | coupole-750x1050 | 8162577809685 | 49193175941453
Coupoles | Lichtkoepel | Skylux | Coupole Skylux 75x105 cm | Simple paroi (moins isolant - 5,17 W/m²K) / Acrylique (10 fois plus résistant aux chocs que le verre) / Opale * (verre dépoli) non transparent | 22485 | 5412970224853 | 342.45 | Oui | 35-45 | 5 | Choisissez clair ou opalin ou Heatstop | Opale * (verre dépoli) non transparent | Nombre de parois | Simple paroi (moins isolant - 5,17 W/m²K) | Matériau | Acrylique (10 fois plus résistant aux chocs que le verre) | 750 x 1050 mm | 1050 | 750 |  |  | 0.88 | Rectangulaire | [9 empty] | D |  |  | Pour les pièces chauffées nous recommandons au minimum une coupole à 3 parois pour une isolation optimale. | Vous cherchez un moyen d’apporter plus de lumière naturelle dans votre habitation ou votre espace de travail ? Dans ce cas, envisagez certainement une coupole 750x1050 de Skylux ! Nos coupoles sont disponibles en différentes dimensions et matériaux, afin que vous puissiez trouver la solution parfaitement adaptée à votre projet. Choisissez entre l’acrylique ou le polycarbonate, des parois simples ou multiples, ainsi que des versions transparentes, opales ou heatstop. De plus, nos coupoles sont également disponibles en version fixe ou ouvrante. En cas de rénovation totale ou de construction neuve, une costière est requise pour l’installation correcte de la coupole. Heureusement, vous pouvez également sélectionner la costière directement sur cette page. Que vous recherchiez une version fixe ou ouvrante, chez Skylux, nous avons tout ce qu’il vous faut pour trouver la coupole parfaite pour votre projet. De plus, nos coupoles ne sont pas seulement un ajout élégant à chaque espace, elles offrent également une excellente isolation thermique et acoustique. Cela garantit une maison ou un bureau plus confortable et plus économe en énergie. Que vous planifiiez une rénovation ou construisiez une nouvelle habitation, choisissez les coupoles fiables et de qualité de Skylux. | https://skylux.eu/fr/products/coupole-750x1050?variant=49193174827341 | https://skylux.eu/cdn/shop/files/download_46a3373b-452b-4e47-8aae-46e016ad41d2.jpg?v=1737471773&width=1600 | https://skylux.eu/cdn/shop/files/Skylux-lichtkoepel-75x105-cm-Lichtkoepel.jpg?v=1737486114&width=1600 | https://skylux.eu/cdn/shop/files/400dc924-54f6-47a2-b966-72acdf505529.webp?v=1782971968&width=1600 | https://skylux.eu/cdn/shop/files/e2602eb5-eb77-4594-9287-8563fa6b1ab1.webp?v=1782972066&width=1600 | https://skylux.eu/cdn/shop/files/646b0795-575e-4533-8c4b-b4c41eb259f5.jpg?v=1782972129&width=1600 | //skylux.eu/cdn/shop/files/F_MH_Notice_de_pose__Skylux_PMMA_coupoles.pdf?v=14496508717816058976 | //skylux.eu/cdn/shop/files/F_TD_Dossier_Technique.zip?v=3735489360144844648 | <body> <p id="isPasted">Vous cherchez un moyen d’apporter plus de lumière naturelle dans votre habitation ou votre espace de travail ? Dans ce cas, envisagez certainement une coupole 750x1050 de Skylux ! Nos coupoles sont disponibles en différentes dimensions et matériaux, afin que vous puissiez trouver la solution parfaitement adaptée à votre projet. Choisissez entre l’acrylique ou le polycarbonate, des parois simples ou multiples, ainsi que des versions transparentes, opales ou heatstop. De plus, nos coupoles sont également disponibles en version fixe ou ouvrante.</p> <p>En cas de rénovation totale ou de construction neuve, une costière est requise pour l’installation correcte de la coupole. Heureusement, vous pouvez également sélectionner la costière directement sur cette page. Que vous recherchiez une version fixe ou ouvrante, chez Skylux, nous avons tout ce qu’il vous faut pour trouver la coupole parfaite pour votre projet.</p> <p>De plus, nos coupoles ne sont pas seulement un ajout élégant à chaque espace, elles offrent également une excellente isolation thermique et acoustique. Cela garantit une maison ou un bureau plus confortable et plus économe en énergie. Que vous planifiiez une rénovation ou construisiez une nouvelle habitation, choisissez les coupoles fiables et de qualité de Skylux.<br> </p> </body> | coupole-750x1050 | 8162577809685 | 49193174827341
Coupoles | Lichtkoepel | Skylux | Coupole Skylux 75x105 cm | Double paroi (2,90 W/m²K) / Acrylique (10 fois plus résistant aux chocs que le verre) / Opale * (verre dépoli) non transparent | 20006 | 5412970200062 | 572.35 | Oui | 35-45 | 8.2 | Choisissez clair ou opalin ou Heatstop | Opale * (verre dépoli) non transparent | Nombre de parois | Double paroi (2,90 W/m²K) | Matériau | Acrylique (10 fois plus résistant aux chocs que le verre) | 750 x 1050 mm | 1050 | 750 |  |  | 0.88 | Rectangulaire | [9 empty] | D |  |  | Pour les pièces chauffées nous recommandons au minimum une coupole à 3 parois pour une isolation optimale. | Vous cherchez un moyen d’apporter plus de lumière naturelle dans votre habitation ou votre espace de travail ? Dans ce cas, envisagez certainement une coupole 750x1050 de Skylux ! Nos coupoles sont disponibles en différentes dimensions et matériaux, afin que vous puissiez trouver la solution parfaitement adaptée à votre projet. Choisissez entre l’acrylique ou le polycarbonate, des parois simples ou multiples, ainsi que des versions transparentes, opales ou heatstop. De plus, nos coupoles sont également disponibles en version fixe ou ouvrante. En cas de rénovation totale ou de construction neuve, une costière est requise pour l’installation correcte de la coupole. Heureusement, vous pouvez également sélectionner la costière directement sur cette page. Que vous recherchiez une version fixe ou ouvrante, chez Skylux, nous avons tout ce qu’il vous faut pour trouver la coupole parfaite pour votre projet. De plus, nos coupoles ne sont pas seulement un ajout élégant à chaque espace, elles offrent également une excellente isolation thermique et acoustique. Cela garantit une maison ou un bureau plus confortable et plus économe en énergie. Que vous planifiiez une rénovation ou construisiez une nouvelle habitation, choisissez les coupoles fiables et de qualité de Skylux. | https://skylux.eu/fr/products/coupole-750x1050?variant=49193175023949 | https://skylux.eu/cdn/shop/files/download_64643afd-e45b-4682-b0c8-8aa0eb3363a3.jpg?v=1737471807&width=1600 | https://skylux.eu/cdn/shop/files/Skylux-lichtkoepel-75x105-cm-Lichtkoepel.jpg?v=1737486114&width=1600 | https://skylux.eu/cdn/shop/files/400dc924-54f6-47a2-b966-72acdf505529.webp?v=1782971968&width=1600 | https://skylux.eu/cdn/shop/files/e2602eb5-eb77-4594-9287-8563fa6b1ab1.webp?v=1782972066&width=1600 | https://skylux.eu/cdn/shop/files/646b0795-575e-4533-8c4b-b4c41eb259f5.jpg?v=1782972129&width=1600 | //skylux.eu/cdn/shop/files/F_MH_Notice_de_pose__Skylux_PMMA_coupoles.pdf?v=14496508717816058976 | //skylux.eu/cdn/shop/files/F_TD_Dossier_Technique.zip?v=3735489360144844648 | <body> <p id="isPasted">Vous cherchez un moyen d’apporter plus de lumière naturelle dans votre habitation ou votre espace de travail ? Dans ce cas, envisagez certainement une coupole 750x1050 de Skylux ! Nos coupoles sont disponibles en différentes dimensions et matériaux, afin que vous puissiez trouver la solution parfaitement adaptée à votre projet. Choisissez entre l’acrylique ou le polycarbonate, des parois simples ou multiples, ainsi que des versions transparentes, opales ou heatstop. De plus, nos coupoles sont également disponibles en version fixe ou ouvrante.</p> <p>En cas de rénovation totale ou de construction neuve, une costière est requise pour l’installation correcte de la coupole. Heureusement, vous pouvez également sélectionner la costière directement sur cette page. Que vous recherchiez une version fixe ou ouvrante, chez Skylux, nous avons tout ce qu’il vous faut pour trouver la coupole parfaite pour votre projet.</p> <p>De plus, nos coupoles ne sont pas seulement un ajout élégant à chaque espace, elles offrent également une excellente isolation thermique et acoustique. Cela garantit une maison ou un bureau plus confortable et plus économe en énergie. Que vous planifiiez une rénovation ou construisiez une nouvelle habitation, choisissez les coupoles fiables et de qualité de Skylux.<br> </p> </body> | coupole-750x1050 | 8162577809685 | 49193175023949
Coupoles | Lichtkoepel | Skylux | Coupole Skylux 75x105 cm | Double paroi (2,90 W/m²K) / Polycarbonate (250 fois plus résistant aux chocs que le verre) / Opale * (verre dépoli) non transparent | 22710 | 5412970227106 | 901.45 | Oui | 35-45 | 9.03 | Choisissez clair ou opalin ou Heatstop | Opale * (verre dépoli) non transparent | Nombre de parois | Double paroi (2,90 W/m²K) | Matériau | Polycarbonate (250 fois plus résistant aux chocs que le verre) | 750 x 1050 mm | 1050 | 750 |  |  | 0.88 | Rectangulaire | [9 empty] | D |  |  | Pour les pièces chauffées nous recommandons au minimum une coupole à 3 parois pour une isolation optimale. | Vous cherchez un moyen d’apporter plus de lumière naturelle dans votre habitation ou votre espace de travail ? Dans ce cas, envisagez certainement une coupole 750x1050 de Skylux ! Nos coupoles sont disponibles en différentes dimensions et matériaux, afin que vous puissiez trouver la solution parfaitement adaptée à votre projet. Choisissez entre l’acrylique ou le polycarbonate, des parois simples ou multiples, ainsi que des versions transparentes, opales ou heatstop. De plus, nos coupoles sont également disponibles en version fixe ou ouvrante. En cas de rénovation totale ou de construction neuve, une costière est requise pour l’installation correcte de la coupole. Heureusement, vous pouvez également sélectionner la costière directement sur cette page. Que vous recherchiez une version fixe ou ouvrante, chez Skylux, nous avons tout ce qu’il vous faut pour trouver la coupole parfaite pour votre projet. De plus, nos coupoles ne sont pas seulement un ajout élégant à chaque espace, elles offrent également une excellente isolation thermique et acoustique. Cela garantit une maison ou un bureau plus confortable et plus économe en énergie. Que vous planifiiez une rénovation ou construisiez une nouvelle habitation, choisissez les coupoles fiables et de qualité de Skylux. | https://skylux.eu/fr/products/coupole-750x1050?variant=49193175089485 | https://skylux.eu/cdn/shop/files/download_119bddfa-b8aa-4448-a709-b7030411261c.jpg?v=1737471825&width=1600 | https://skylux.eu/cdn/shop/files/Skylux-lichtkoepel-75x105-cm-Lichtkoepel.jpg?v=1737486114&width=1600 | https://skylux.eu/cdn/shop/files/400dc924-54f6-47a2-b966-72acdf505529.webp?v=1782971968&width=1600 | https://skylux.eu/cdn/shop/files/e2602eb5-eb77-4594-9287-8563fa6b1ab1.webp?v=1782972066&width=1600 | https://skylux.eu/cdn/shop/files/646b0795-575e-4533-8c4b-b4c41eb259f5.jpg?v=1782972129&width=1600 | //skylux.eu/cdn/shop/files/F_MH_Notice_de_pose__Skylux_PMMA_coupoles.pdf?v=14496508717816058976 | //skylux.eu/cdn/shop/files/F_TD_Dossier_Technique.zip?v=3735489360144844648 | <body> <p id="isPasted">Vous cherchez un moyen d’apporter plus de lumière naturelle dans votre habitation ou votre espace de travail ? Dans ce cas, envisagez certainement une coupole 750x1050 de Skylux ! Nos coupoles sont disponibles en différentes dimensions et matériaux, afin que vous puissiez trouver la solution parfaitement adaptée à votre projet. Choisissez entre l’acrylique ou le polycarbonate, des parois simples ou multiples, ainsi que des versions transparentes, opales ou heatstop. De plus, nos coupoles sont également disponibles en version fixe ou ouvrante.</p> <p>En cas de rénovation totale ou de construction neuve, une costière est requise pour l’installation correcte de la coupole. Heureusement, vous pouvez également sélectionner la costière directement sur cette page. Que vous recherchiez une version fixe ou ouvrante, chez Skylux, nous avons tout ce qu’il vous faut pour trouver la coupole parfaite pour votre projet.</p> <p>De plus, nos coupoles ne sont pas seulement un ajout élégant à chaque espace, elles offrent également une excellente isolation thermique et acoustique. Cela garantit une maison ou un bureau plus confortable et plus économe en énergie. Que vous planifiiez une rénovation ou construisiez une nouvelle habitation, choisissez les coupoles fiables et de qualité de Skylux.<br> </p> </body> | coupole-750x1050 | 8162577809685 | 49193175089485
Coupoles | Lichtkoepel | Skylux | Coupole Skylux 75x105 cm | Triple paroi (1.70 W/m²K) Choisissez cette version ou supérieure pour une pièce chauffée ! / Acrylique (10 fois plus résistant aux chocs que le verre) / Opale * (verre dépoli) non transparent | 22691 | 5412970226918 | 802.25 | Oui | 35-45 | 11.2 | Choisissez clair ou opalin ou Heatstop | Opale * (verre dépoli) non transparent | Nombre de parois | Triple paroi (1.70 W/m²K) Choisissez cette version ou supérieure pour une pièce chauffée ! | Matériau | Acrylique (10 fois plus résistant aux chocs que le verre) | 750 x 1050 mm | 1050 | 750 |  |  | 0.88 | Rectangulaire | [9 empty] | D |  |  | Pour les pièces chauffées nous recommandons au minimum une coupole à 3 parois pour une isolation optimale. | Vous cherchez un moyen d’apporter plus de lumière naturelle dans votre habitation ou votre espace de travail ? Dans ce cas, envisagez certainement une coupole 750x1050 de Skylux ! Nos coupoles sont disponibles en différentes dimensions et matériaux, afin que vous puissiez trouver la solution parfaitement adaptée à votre projet. Choisissez entre l’acrylique ou le polycarbonate, des parois simples ou multiples, ainsi que des versions transparentes, opales ou heatstop. De plus, nos coupoles sont également disponibles en version fixe ou ouvrante. En cas de rénovation totale ou de construction neuve, une costière est requise pour l’installation correcte de la coupole. Heureusement, vous pouvez également sélectionner la costière directement sur cette page. Que vous recherchiez une version fixe ou ouvrante, chez Skylux, nous avons tout ce qu’il vous faut pour trouver la coupole parfaite pour votre projet. De plus, nos coupoles ne sont pas seulement un ajout élégant à chaque espace, elles offrent également une excellente isolation thermique et acoustique. Cela garantit une maison ou un bureau plus confortable et plus économe en énergie. Que vous planifiiez une rénovation ou construisiez une nouvelle habitation, choisissez les coupoles fiables et de qualité de Skylux. | https://skylux.eu/fr/products/coupole-750x1050?variant=49193175318861 | https://skylux.eu/cdn/shop/files/download_aa93b9f1-cc00-4f47-9e53-ef8c1b521428.jpg?v=1737471856&width=1600 | https://skylux.eu/cdn/shop/files/Skylux-lichtkoepel-75x105-cm-Lichtkoepel.jpg?v=1737486114&width=1600 | https://skylux.eu/cdn/shop/files/400dc924-54f6-47a2-b966-72acdf505529.webp?v=1782971968&width=1600 | https://skylux.eu/cdn/shop/files/e2602eb5-eb77-4594-9287-8563fa6b1ab1.webp?v=1782972066&width=1600 | https://skylux.eu/cdn/shop/files/646b0795-575e-4533-8c4b-b4c41eb259f5.jpg?v=1782972129&width=1600 | //skylux.eu/cdn/shop/files/F_MH_Notice_de_pose__Skylux_PMMA_coupoles.pdf?v=14496508717816058976 | //skylux.eu/cdn/shop/files/F_TD_Dossier_Technique.zip?v=3735489360144844648 | <body> <p id="isPasted">Vous cherchez un moyen d’apporter plus de lumière naturelle dans votre habitation ou votre espace de travail ? Dans ce cas, envisagez certainement une coupole 750x1050 de Skylux ! Nos coupoles sont disponibles en différentes dimensions et matériaux, afin que vous puissiez trouver la solution parfaitement adaptée à votre projet. Choisissez entre l’acrylique ou le polycarbonate, des parois simples ou multiples, ainsi que des versions transparentes, opales ou heatstop. De plus, nos coupoles sont également disponibles en version fixe ou ouvrante.</p> <p>En cas de rénovation totale ou de construction neuve, une costière est requise pour l’installation correcte de la coupole. Heureusement, vous pouvez également sélectionner la costière directement sur cette page. Que vous recherchiez une version fixe ou ouvrante, chez Skylux, nous avons tout ce qu’il vous faut pour trouver la coupole parfaite pour votre projet.</p> <p>De plus, nos coupoles ne sont pas seulement un ajout élégant à chaque espace, elles offrent également une excellente isolation thermique et acoustique. Cela garantit une maison ou un bureau plus confortable et plus économe en énergie. Que vous planifiiez une rénovation ou construisiez une nouvelle habitation, choisissez les coupoles fiables et de qualité de Skylux.<br> </p> </body> | coupole-750x1050 | 8162577809685 | 49193175318861
Coupoles | Lichtkoepel | Skylux | Coupole Skylux 75x105 cm | Triple paroi (1.70 W/m²K) Choisissez cette version ou supérieure pour une pièce chauffée ! / Polycarbonate (250 fois plus résistant aux chocs que le verre) / Opale * (verre dépoli) non transparent | 29548 | 5412970295488 | 1131.35 | Oui | 35-45 | 11.89 | Choisissez clair ou opalin ou Heatstop | Opale * (verre dépoli) non transparent | Nombre de parois | Triple paroi (1.70 W/m²K) Choisissez cette version ou supérieure pour une pièce chauffée ! | Matériau | Polycarbonate (250 fois plus résistant aux chocs que le verre) | 750 x 1050 mm | 1050 | 750 |  |  | 0.88 | Rectangulaire | [9 empty] | D |  |  | Pour les pièces chauffées nous recommandons au minimum une coupole à 3 parois pour une isolation optimale. | Vous cherchez un moyen d’apporter plus de lumière naturelle dans votre habitation ou votre espace de travail ? Dans ce cas, envisagez certainement une coupole 750x1050 de Skylux ! Nos coupoles sont disponibles en différentes dimensions et matériaux, afin que vous puissiez trouver la solution parfaitement adaptée à votre projet. Choisissez entre l’acrylique ou le polycarbonate, des parois simples ou multiples, ainsi que des versions transparentes, opales ou heatstop. De plus, nos coupoles sont également disponibles en version fixe ou ouvrante. En cas de rénovation totale ou de construction neuve, une costière est requise pour l’installation correcte de la coupole. Heureusement, vous pouvez également sélectionner la costière directement sur cette page. Que vous recherchiez une version fixe ou ouvrante, chez Skylux, nous avons tout ce qu’il vous faut pour trouver la coupole parfaite pour votre projet. De plus, nos coupoles ne sont pas seulement un ajout élégant à chaque espace, elles offrent également une excellente isolation thermique et acoustique. Cela garantit une maison ou un bureau plus confortable et plus économe en énergie. Que vous planifiiez une rénovation ou construisiez une nouvelle habitation, choisissez les coupoles fiables et de qualité de Skylux. | https://skylux.eu/fr/products/coupole-750x1050?variant=49193175417165 | https://skylux.eu/cdn/shop/files/download_3ed021ee-067c-453b-9f02-b4f1032f9616.jpg?v=1737471872&width=1600 | https://skylux.eu/cdn/shop/files/Skylux-lichtkoepel-75x105-cm-Lichtkoepel.jpg?v=1737486114&width=1600 | https://skylux.eu/cdn/shop/files/400dc924-54f6-47a2-b966-72acdf505529.webp?v=1782971968&width=1600 | https://skylux.eu/cdn/shop/files/e2602eb5-eb77-4594-9287-8563fa6b1ab1.webp?v=1782972066&width=1600 | https://skylux.eu/cdn/shop/files/646b0795-575e-4533-8c4b-b4c41eb259f5.jpg?v=1782972129&width=1600 | //skylux.eu/cdn/shop/files/F_MH_Notice_de_pose__Skylux_PMMA_coupoles.pdf?v=14496508717816058976 | //skylux.eu/cdn/shop/files/F_TD_Dossier_Technique.zip?v=3735489360144844648 | <body> <p id="isPasted">Vous cherchez un moyen d’apporter plus de lumière naturelle dans votre habitation ou votre espace de travail ? Dans ce cas, envisagez certainement une coupole 750x1050 de Skylux ! Nos coupoles sont disponibles en différentes dimensions et matériaux, afin que vous puissiez trouver la solution parfaitement adaptée à votre projet. Choisissez entre l’acrylique ou le polycarbonate, des parois simples ou multiples, ainsi que des versions transparentes, opales ou heatstop. De plus, nos coupoles sont également disponibles en version fixe ou ouvrante.</p> <p>En cas de rénovation totale ou de construction neuve, une costière est requise pour l’installation correcte de la coupole. Heureusement, vous pouvez également sélectionner la costière directement sur cette page. Que vous recherchiez une version fixe ou ouvrante, chez Skylux, nous avons tout ce qu’il vous faut pour trouver la coupole parfaite pour votre projet.</p> <p>De plus, nos coupoles ne sont pas seulement un ajout élégant à chaque espace, elles offrent également une excellente isolation thermique et acoustique. Cela garantit une maison ou un bureau plus confortable et plus économe en énergie. Que vous planifiiez une rénovation ou construisiez une nouvelle habitation, choisissez les coupoles fiables et de qualité de Skylux.<br> </p> </body> | coupole-750x1050 | 8162577809685 | 49193175417165
Coupoles | Lichtkoepel | Skylux | Coupole Skylux 75x105 cm | Quadruple paroi (1,28 W/m²K) / Acrylique (10 fois plus résistant aux chocs que le verre) / Opale * (verre dépoli) non transparent | 80525 | 5412970805250 | 1032.15 | Oui | 35-45 | 14.52 | Choisissez clair ou opalin ou Heatstop | Opale * (verre dépoli) non transparent | Nombre de parois | Quadruple paroi (1,28 W/m²K) | Matériau | Acrylique (10 fois plus résistant aux chocs que le verre) | 750 x 1050 mm | 1050 | 750 |  |  | 0.88 | Rectangulaire | [9 empty] | D |  |  | Pour les pièces chauffées nous recommandons au minimum une coupole à 3 parois pour une isolation optimale. | Vous cherchez un moyen d’apporter plus de lumière naturelle dans votre habitation ou votre espace de travail ? Dans ce cas, envisagez certainement une coupole 750x1050 de Skylux ! Nos coupoles sont disponibles en différentes dimensions et matériaux, afin que vous puissiez trouver la solution parfaitement adaptée à votre projet. Choisissez entre l’acrylique ou le polycarbonate, des parois simples ou multiples, ainsi que des versions transparentes, opales ou heatstop. De plus, nos coupoles sont également disponibles en version fixe ou ouvrante. En cas de rénovation totale ou de construction neuve, une costière est requise pour l’installation correcte de la coupole. Heureusement, vous pouvez également sélectionner la costière directement sur cette page. Que vous recherchiez une version fixe ou ouvrante, chez Skylux, nous avons tout ce qu’il vous faut pour trouver la coupole parfaite pour votre projet. De plus, nos coupoles ne sont pas seulement un ajout élégant à chaque espace, elles offrent également une excellente isolation thermique et acoustique. Cela garantit une maison ou un bureau plus confortable et plus économe en énergie. Que vous planifiiez une rénovation ou construisiez une nouvelle habitation, choisissez les coupoles fiables et de qualité de Skylux. | https://skylux.eu/fr/products/coupole-750x1050?variant=49193175548237 | https://skylux.eu/cdn/shop/files/download_5005ce77-6740-413a-8240-6028dd0f2f48.jpg?v=1737471895&width=1600 | https://skylux.eu/cdn/shop/files/Skylux-lichtkoepel-75x105-cm-Lichtkoepel.jpg?v=1737486114&width=1600 | https://skylux.eu/cdn/shop/files/400dc924-54f6-47a2-b966-72acdf505529.webp?v=1782971968&width=1600 | https://skylux.eu/cdn/shop/files/e2602eb5-eb77-4594-9287-8563fa6b1ab1.webp?v=1782972066&width=1600 | https://skylux.eu/cdn/shop/files/646b0795-575e-4533-8c4b-b4c41eb259f5.jpg?v=1782972129&width=1600 | //skylux.eu/cdn/shop/files/F_MH_Notice_de_pose__Skylux_PMMA_coupoles.pdf?v=14496508717816058976 | //skylux.eu/cdn/shop/files/F_TD_Dossier_Technique.zip?v=3735489360144844648 | <body> <p id="isPasted">Vous cherchez un moyen d’apporter plus de lumière naturelle dans votre habitation ou votre espace de travail ? Dans ce cas, envisagez certainement une coupole 750x1050 de Skylux ! Nos coupoles sont disponibles en différentes dimensions et matériaux, afin que vous puissiez trouver la solution parfaitement adaptée à votre projet. Choisissez entre l’acrylique ou le polycarbonate, des parois simples ou multiples, ainsi que des versions transparentes, opales ou heatstop. De plus, nos coupoles sont également disponibles en version fixe ou ouvrante.</p> <p>En cas de rénovation totale ou de construction neuve, une costière est requise pour l’installation correcte de la coupole. Heureusement, vous pouvez également sélectionner la costière directement sur cette page. Que vous recherchiez une version fixe ou ouvrante, chez Skylux, nous avons tout ce qu’il vous faut pour trouver la coupole parfaite pour votre projet.</p> <p>De plus, nos coupoles ne sont pas seulement un ajout élégant à chaque espace, elles offrent également une excellente isolation thermique et acoustique. Cela garantit une maison ou un bureau plus confortable et plus économe en énergie. Que vous planifiiez une rénovation ou construisiez une nouvelle habitation, choisissez les coupoles fiables et de qualité de Skylux.<br> </p> </body> | coupole-750x1050 | 8162577809685 | 49193175548237
Coupoles | Lichtkoepel | Skylux | Coupole Skylux 75x105 cm | Quadruple paroi (1,28 W/m²K) / Polycarbonate (250 fois plus résistant aux chocs que le verre) / Opale * (verre dépoli) non transparent | 73006 | 5412970730064 | 1361.25 | Oui | 35-45 | 15.52 | Choisissez clair ou opalin ou Heatstop | Opale * (verre dépoli) non transparent | Nombre de parois | Quadruple paroi (1,28 W/m²K) | Matériau | Polycarbonate (250 fois plus résistant aux chocs que le verre) | 750 x 1050 mm | 1050 | 750 |  |  | 0.88 | Rectangulaire | [9 empty] | D |  |  | Pour les pièces chauffées nous recommandons au minimum une coupole à 3 parois pour une isolation optimale. | Vous cherchez un moyen d’apporter plus de lumière naturelle dans votre habitation ou votre espace de travail ? Dans ce cas, envisagez certainement une coupole 750x1050 de Skylux ! Nos coupoles sont disponibles en différentes dimensions et matériaux, afin que vous puissiez trouver la solution parfaitement adaptée à votre projet. Choisissez entre l’acrylique ou le polycarbonate, des parois simples ou multiples, ainsi que des versions transparentes, opales ou heatstop. De plus, nos coupoles sont également disponibles en version fixe ou ouvrante. En cas de rénovation totale ou de construction neuve, une costière est requise pour l’installation correcte de la coupole. Heureusement, vous pouvez également sélectionner la costière directement sur cette page. Que vous recherchiez une version fixe ou ouvrante, chez Skylux, nous avons tout ce qu’il vous faut pour trouver la coupole parfaite pour votre projet. De plus, nos coupoles ne sont pas seulement un ajout élégant à chaque espace, elles offrent également une excellente isolation thermique et acoustique. Cela garantit une maison ou un bureau plus confortable et plus économe en énergie. Que vous planifiiez une rénovation ou construisiez une nouvelle habitation, choisissez les coupoles fiables et de qualité de Skylux. | https://skylux.eu/fr/products/coupole-750x1050?variant=49193175646541 | https://skylux.eu/cdn/shop/files/download_db8de3a1-377c-4e72-8b69-3b330b3e3420.jpg?v=1737471911&width=1600 | https://skylux.eu/cdn/shop/files/Skylux-lichtkoepel-75x105-cm-Lichtkoepel.jpg?v=1737486114&width=1600 | https://skylux.eu/cdn/shop/files/400dc924-54f6-47a2-b966-72acdf505529.webp?v=1782971968&width=1600 | https://skylux.eu/cdn/shop/files/e2602eb5-eb77-4594-9287-8563fa6b1ab1.webp?v=1782972066&width=1600 | https://skylux.eu/cdn/shop/files/646b0795-575e-4533-8c4b-b4c41eb259f5.jpg?v=1782972129&width=1600 | //skylux.eu/cdn/shop/files/F_MH_Notice_de_pose__Skylux_PMMA_coupoles.pdf?v=14496508717816058976 | //skylux.eu/cdn/shop/files/F_TD_Dossier_Technique.zip?v=3735489360144844648 | <body> <p id="isPasted">Vous cherchez un moyen d’apporter plus de lumière naturelle dans votre habitation ou votre espace de travail ? Dans ce cas, envisagez certainement une coupole 750x1050 de Skylux ! Nos coupoles sont disponibles en différentes dimensions et matériaux, afin que vous puissiez trouver la solution parfaitement adaptée à votre projet. Choisissez entre l’acrylique ou le polycarbonate, des parois simples ou multiples, ainsi que des versions transparentes, opales ou heatstop. De plus, nos coupoles sont également disponibles en version fixe ou ouvrante.</p> <p>En cas de rénovation totale ou de construction neuve, une costière est requise pour l’installation correcte de la coupole. Heureusement, vous pouvez également sélectionner la costière directement sur cette page. Que vous recherchiez une version fixe ou ouvrante, chez Skylux, nous avons tout ce qu’il vous faut pour trouver la coupole parfaite pour votre projet.</p> <p>De plus, nos coupoles ne sont pas seulement un ajout élégant à chaque espace, elles offrent également une excellente isolation thermique et acoustique. Cela garantit une maison ou un bureau plus confortable et plus économe en énergie. Que vous planifiiez une rénovation ou construisiez une nouvelle habitation, choisissez les coupoles fiables et de qualité de Skylux.<br> </p> </body> | coupole-750x1050 | 8162577809685 | 49193175646541
Coupoles | Lichtkoepel | Skylux | Coupole Skylux 75x105 cm | Quintuple paroi (0,99 W/m²K) / Acrylique (10 fois plus résistant aux chocs que le verre) / Opale * (verre dépoli) non transparent | 80567 | 5412970805670 | 1262.05 | Oui | 35-45 | 18.01 | Choisissez clair ou opalin ou Heatstop | Opale * (verre dépoli) non transparent | Nombre de parois | Quintuple paroi (0,99 W/m²K) | Matériau | Acrylique (10 fois plus résistant aux chocs que le verre) | 750 x 1050 mm | 1050 | 750 |  |  | 0.88 | Rectangulaire | [9 empty] | D |  |  | Pour les pièces chauffées nous recommandons au minimum une coupole à 3 parois pour une isolation optimale. | Vous cherchez un moyen d’apporter plus de lumière naturelle dans votre habitation ou votre espace de travail ? Dans ce cas, envisagez certainement une coupole 750x1050 de Skylux ! Nos coupoles sont disponibles en différentes dimensions et matériaux, afin que vous puissiez trouver la solution parfaitement adaptée à votre projet. Choisissez entre l’acrylique ou le polycarbonate, des parois simples ou multiples, ainsi que des versions transparentes, opales ou heatstop. De plus, nos coupoles sont également disponibles en version fixe ou ouvrante. En cas de rénovation totale ou de construction neuve, une costière est requise pour l’installation correcte de la coupole. Heureusement, vous pouvez également sélectionner la costière directement sur cette page. Que vous recherchiez une version fixe ou ouvrante, chez Skylux, nous avons tout ce qu’il vous faut pour trouver la coupole parfaite pour votre projet. De plus, nos coupoles ne sont pas seulement un ajout élégant à chaque espace, elles offrent également une excellente isolation thermique et acoustique. Cela garantit une maison ou un bureau plus confortable et plus économe en énergie. Que vous planifiiez une rénovation ou construisiez une nouvelle habitation, choisissez les coupoles fiables et de qualité de Skylux. | https://skylux.eu/fr/products/coupole-750x1050?variant=49193175908685 | https://skylux.eu/cdn/shop/files/download_fd0c9e0d-af05-4c13-89b0-4e66fcf01a65.jpg?v=1737471936&width=1600 | https://skylux.eu/cdn/shop/files/Skylux-lichtkoepel-75x105-cm-Lichtkoepel.jpg?v=1737486114&width=1600 | https://skylux.eu/cdn/shop/files/400dc924-54f6-47a2-b966-72acdf505529.webp?v=1782971968&width=1600 | https://skylux.eu/cdn/shop/files/e2602eb5-eb77-4594-9287-8563fa6b1ab1.webp?v=1782972066&width=1600 | https://skylux.eu/cdn/shop/files/646b0795-575e-4533-8c4b-b4c41eb259f5.jpg?v=1782972129&width=1600 | //skylux.eu/cdn/shop/files/F_MH_Notice_de_pose__Skylux_PMMA_coupoles.pdf?v=14496508717816058976 | //skylux.eu/cdn/shop/files/F_TD_Dossier_Technique.zip?v=3735489360144844648 | <body> <p id="isPasted">Vous cherchez un moyen d’apporter plus de lumière naturelle dans votre habitation ou votre espace de travail ? Dans ce cas, envisagez certainement une coupole 750x1050 de Skylux ! Nos coupoles sont disponibles en différentes dimensions et matériaux, afin que vous puissiez trouver la solution parfaitement adaptée à votre projet. Choisissez entre l’acrylique ou le polycarbonate, des parois simples ou multiples, ainsi que des versions transparentes, opales ou heatstop. De plus, nos coupoles sont également disponibles en version fixe ou ouvrante.</p> <p>En cas de rénovation totale ou de construction neuve, une costière est requise pour l’installation correcte de la coupole. Heureusement, vous pouvez également sélectionner la costière directement sur cette page. Que vous recherchiez une version fixe ou ouvrante, chez Skylux, nous avons tout ce qu’il vous faut pour trouver la coupole parfaite pour votre projet.</p> <p>De plus, nos coupoles ne sont pas seulement un ajout élégant à chaque espace, elles offrent également une excellente isolation thermique et acoustique. Cela garantit une maison ou un bureau plus confortable et plus économe en énergie. Que vous planifiiez une rénovation ou construisiez une nouvelle habitation, choisissez les coupoles fiables et de qualité de Skylux.<br> </p> </body> | coupole-750x1050 | 8162577809685 | 49193175908685
Coupoles | Lichtkoepel | Skylux | Coupole Skylux 75x105 cm | Quintuple paroi (0,99 W/m²K) / Polycarbonate (250 fois plus résistant aux chocs que le verre) / Opale * (verre dépoli) non transparent | 95347 | 5412970953470 | 1591.15 | Oui | 35-45 | 18.86 | Choisissez clair ou opalin ou Heatstop | Opale * (verre dépoli) non transparent | Nombre de parois | Quintuple paroi (0,99 W/m²K) | Matériau | Polycarbonate (250 fois plus résistant aux chocs que le verre) | 750 x 1050 mm | 1050 | 750 |  |  | 0.88 | Rectangulaire | [9 empty] | D |  |  | Pour les pièces chauffées nous recommandons au minimum une coupole à 3 parois pour une isolation optimale. | Vous cherchez un moyen d’apporter plus de lumière naturelle dans votre habitation ou votre espace de travail ? Dans ce cas, envisagez certainement une coupole 750x1050 de Skylux ! Nos coupoles sont disponibles en différentes dimensions et matériaux, afin que vous puissiez trouver la solution parfaitement adaptée à votre projet. Choisissez entre l’acrylique ou le polycarbonate, des parois simples ou multiples, ainsi que des versions transparentes, opales ou heatstop. De plus, nos coupoles sont également disponibles en version fixe ou ouvrante. En cas de rénovation totale ou de construction neuve, une costière est requise pour l’installation correcte de la coupole. Heureusement, vous pouvez également sélectionner la costière directement sur cette page. Que vous recherchiez une version fixe ou ouvrante, chez Skylux, nous avons tout ce qu’il vous faut pour trouver la coupole parfaite pour votre projet. De plus, nos coupoles ne sont pas seulement un ajout élégant à chaque espace, elles offrent également une excellente isolation thermique et acoustique. Cela garantit une maison ou un bureau plus confortable et plus économe en énergie. Que vous planifiiez une rénovation ou construisiez une nouvelle habitation, choisissez les coupoles fiables et de qualité de Skylux. | https://skylux.eu/fr/products/coupole-750x1050?variant=49193175974221 | https://skylux.eu/cdn/shop/files/download_d045c7ea-39d0-4e50-925e-4c5b8b42999e.jpg?v=1737471952&width=1600 | https://skylux.eu/cdn/shop/files/Skylux-lichtkoepel-75x105-cm-Lichtkoepel.jpg?v=1737486114&width=1600 | https://skylux.eu/cdn/shop/files/400dc924-54f6-47a2-b966-72acdf505529.webp?v=1782971968&width=1600 | https://skylux.eu/cdn/shop/files/e2602eb5-eb77-4594-9287-8563fa6b1ab1.webp?v=1782972066&width=1600 | https://skylux.eu/cdn/shop/files/646b0795-575e-4533-8c4b-b4c41eb259f5.jpg?v=1782972129&width=1600 | //skylux.eu/cdn/shop/files/F_MH_Notice_de_pose__Skylux_PMMA_coupoles.pdf?v=14496508717816058976 | //skylux.eu/cdn/shop/files/F_TD_Dossier_Technique.zip?v=3735489360144844648 | <body> <p id="isPasted">Vous cherchez un moyen d’apporter plus de lumière naturelle dans votre habitation ou votre espace de travail ? Dans ce cas, envisagez certainement une coupole 750x1050 de Skylux ! Nos coupoles sont disponibles en différentes dimensions et matériaux, afin que vous puissiez trouver la solution parfaitement adaptée à votre projet. Choisissez entre l’acrylique ou le polycarbonate, des parois simples ou multiples, ainsi que des versions transparentes, opales ou heatstop. De plus, nos coupoles sont également disponibles en version fixe ou ouvrante.</p> <p>En cas de rénovation totale ou de construction neuve, une costière est requise pour l’installation correcte de la coupole. Heureusement, vous pouvez également sélectionner la costière directement sur cette page. Que vous recherchiez une version fixe ou ouvrante, chez Skylux, nous avons tout ce qu’il vous faut pour trouver la coupole parfaite pour votre projet.</p> <p>De plus, nos coupoles ne sont pas seulement un ajout élégant à chaque espace, elles offrent également une excellente isolation thermique et acoustique. Cela garantit une maison ou un bureau plus confortable et plus économe en énergie. Que vous planifiiez une rénovation ou construisiez une nouvelle habitation, choisissez les coupoles fiables et de qualité de Skylux.<br> </p> </body> | coupole-750x1050 | 8162577809685 | 49193175974221
Coupoles | Lichtkoepel | Skylux | Coupole Skylux 75x105 cm | Simple paroi (moins isolant - 5,17 W/m²K) / Polycarbonate (250 fois plus résistant aux chocs que le verre) / Thermorésistant * opale & non transparent | 45139 | 5412970451396 | 768.35 | Oui | 35-45 | 6.18 | Choisissez clair ou opalin ou Heatstop | Thermorésistant * opale & non transparent | Nombre de parois | Simple paroi (moins isolant - 5,17 W/m²K) | Matériau | Polycarbonate (250 fois plus résistant aux chocs que le verre) | 750 x 1050 mm | 1050 | 750 |  |  | 0.88 | Rectangulaire | [9 empty] | D |  |  | Pour les pièces chauffées nous recommandons au minimum une coupole à 3 parois pour une isolation optimale. | Vous cherchez un moyen d’apporter plus de lumière naturelle dans votre habitation ou votre espace de travail ? Dans ce cas, envisagez certainement une coupole 750x1050 de Skylux ! Nos coupoles sont disponibles en différentes dimensions et matériaux, afin que vous puissiez trouver la solution parfaitement adaptée à votre projet. Choisissez entre l’acrylique ou le polycarbonate, des parois simples ou multiples, ainsi que des versions transparentes, opales ou heatstop. De plus, nos coupoles sont également disponibles en version fixe ou ouvrante. En cas de rénovation totale ou de construction neuve, une costière est requise pour l’installation correcte de la coupole. Heureusement, vous pouvez également sélectionner la costière directement sur cette page. Que vous recherchiez une version fixe ou ouvrante, chez Skylux, nous avons tout ce qu’il vous faut pour trouver la coupole parfaite pour votre projet. De plus, nos coupoles ne sont pas seulement un ajout élégant à chaque espace, elles offrent également une excellente isolation thermique et acoustique. Cela garantit une maison ou un bureau plus confortable et plus économe en énergie. Que vous planifiiez une rénovation ou construisiez une nouvelle habitation, choisissez les coupoles fiables et de qualité de Skylux. | https://skylux.eu/fr/products/coupole-750x1050?variant=49193174958413 | https://skylux.eu/cdn/shop/files/download_03f91fb3-82b6-4408-877d-1ab5870dae7d.jpg?v=1737471790&width=1600 | https://skylux.eu/cdn/shop/files/Skylux-lichtkoepel-75x105-cm-Lichtkoepel.jpg?v=1737486114&width=1600 | https://skylux.eu/cdn/shop/files/400dc924-54f6-47a2-b966-72acdf505529.webp?v=1782971968&width=1600 | https://skylux.eu/cdn/shop/files/e2602eb5-eb77-4594-9287-8563fa6b1ab1.webp?v=1782972066&width=1600 | https://skylux.eu/cdn/shop/files/646b0795-575e-4533-8c4b-b4c41eb259f5.jpg?v=1782972129&width=1600 | //skylux.eu/cdn/shop/files/F_MH_Notice_de_pose__Skylux_PMMA_coupoles.pdf?v=14496508717816058976 | //skylux.eu/cdn/shop/files/F_TD_Dossier_Technique.zip?v=3735489360144844648 | <body> <p id="isPasted">Vous cherchez un moyen d’apporter plus de lumière naturelle dans votre habitation ou votre espace de travail ? Dans ce cas, envisagez certainement une coupole 750x1050 de Skylux ! Nos coupoles sont disponibles en différentes dimensions et matériaux, afin que vous puissiez trouver la solution parfaitement adaptée à votre projet. Choisissez entre l’acrylique ou le polycarbonate, des parois simples ou multiples, ainsi que des versions transparentes, opales ou heatstop. De plus, nos coupoles sont également disponibles en version fixe ou ouvrante.</p> <p>En cas de rénovation totale ou de construction neuve, une costière est requise pour l’installation correcte de la coupole. Heureusement, vous pouvez également sélectionner la costière directement sur cette page. Que vous recherchiez une version fixe ou ouvrante, chez Skylux, nous avons tout ce qu’il vous faut pour trouver la coupole parfaite pour votre projet.</p> <p>De plus, nos coupoles ne sont pas seulement un ajout élégant à chaque espace, elles offrent également une excellente isolation thermique et acoustique. Cela garantit une maison ou un bureau plus confortable et plus économe en énergie. Que vous planifiiez une rénovation ou construisiez une nouvelle habitation, choisissez les coupoles fiables et de qualité de Skylux.<br> </p> </body> | coupole-750x1050 | 8162577809685 | 49193174958413
Coupoles | Lichtkoepel | Skylux | Coupole Skylux 75x105 cm | Double paroi (2,90 W/m²K) / Polycarbonate (250 fois plus résistant aux chocs que le verre) / Thermorésistant * opale & non transparent | 27481 | 5412970274810 | 998.25 | Oui | 35-45 | 9.12 | Choisissez clair ou opalin ou Heatstop | Thermorésistant * opale & non transparent | Nombre de parois | Double paroi (2,90 W/m²K) | Matériau | Polycarbonate (250 fois plus résistant aux chocs que le verre) | 750 x 1050 mm | 1050 | 750 |  |  | 0.88 | Rectangulaire | [9 empty] | D |  |  | Pour les pièces chauffées nous recommandons au minimum une coupole à 3 parois pour une isolation optimale. | Vous cherchez un moyen d’apporter plus de lumière naturelle dans votre habitation ou votre espace de travail ? Dans ce cas, envisagez certainement une coupole 750x1050 de Skylux ! Nos coupoles sont disponibles en différentes dimensions et matériaux, afin que vous puissiez trouver la solution parfaitement adaptée à votre projet. Choisissez entre l’acrylique ou le polycarbonate, des parois simples ou multiples, ainsi que des versions transparentes, opales ou heatstop. De plus, nos coupoles sont également disponibles en version fixe ou ouvrante. En cas de rénovation totale ou de construction neuve, une costière est requise pour l’installation correcte de la coupole. Heureusement, vous pouvez également sélectionner la costière directement sur cette page. Que vous recherchiez une version fixe ou ouvrante, chez Skylux, nous avons tout ce qu’il vous faut pour trouver la coupole parfaite pour votre projet. De plus, nos coupoles ne sont pas seulement un ajout élégant à chaque espace, elles offrent également une excellente isolation thermique et acoustique. Cela garantit une maison ou un bureau plus confortable et plus économe en énergie. Que vous planifiiez une rénovation ou construisiez une nouvelle habitation, choisissez les coupoles fiables et de qualité de Skylux. | https://skylux.eu/fr/products/coupole-750x1050?variant=49193175155021 | https://skylux.eu/cdn/shop/files/download_f4f4aa7b-4a72-4363-8349-e3e7b6ac4e3c.jpg?v=1737471832&width=1600 | https://skylux.eu/cdn/shop/files/Skylux-lichtkoepel-75x105-cm-Lichtkoepel.jpg?v=1737486114&width=1600 | https://skylux.eu/cdn/shop/files/400dc924-54f6-47a2-b966-72acdf505529.webp?v=1782971968&width=1600 | https://skylux.eu/cdn/shop/files/e2602eb5-eb77-4594-9287-8563fa6b1ab1.webp?v=1782972066&width=1600 | https://skylux.eu/cdn/shop/files/646b0795-575e-4533-8c4b-b4c41eb259f5.jpg?v=1782972129&width=1600 | //skylux.eu/cdn/shop/files/F_MH_Notice_de_pose__Skylux_PMMA_coupoles.pdf?v=14496508717816058976 | //skylux.eu/cdn/shop/files/F_TD_Dossier_Technique.zip?v=3735489360144844648 | <body> <p id="isPasted">Vous cherchez un moyen d’apporter plus de lumière naturelle dans votre habitation ou votre espace de travail ? Dans ce cas, envisagez certainement une coupole 750x1050 de Skylux ! Nos coupoles sont disponibles en différentes dimensions et matériaux, afin que vous puissiez trouver la solution parfaitement adaptée à votre projet. Choisissez entre l’acrylique ou le polycarbonate, des parois simples ou multiples, ainsi que des versions transparentes, opales ou heatstop. De plus, nos coupoles sont également disponibles en version fixe ou ouvrante.</p> <p>En cas de rénovation totale ou de construction neuve, une costière est requise pour l’installation correcte de la coupole. Heureusement, vous pouvez également sélectionner la costière directement sur cette page. Que vous recherchiez une version fixe ou ouvrante, chez Skylux, nous avons tout ce qu’il vous faut pour trouver la coupole parfaite pour votre projet.</p> <p>De plus, nos coupoles ne sont pas seulement un ajout élégant à chaque espace, elles offrent également une excellente isolation thermique et acoustique. Cela garantit une maison ou un bureau plus confortable et plus économe en énergie. Que vous planifiiez une rénovation ou construisiez une nouvelle habitation, choisissez les coupoles fiables et de qualité de Skylux.<br> </p> </body> | coupole-750x1050 | 8162577809685 | 49193175155021
Coupoles | Lichtkoepel | Skylux | Coupole Skylux 75x105 cm | Triple paroi (1.70 W/m²K) Choisissez cette version ou supérieure pour une pièce chauffée ! / Polycarbonate (250 fois plus résistant aux chocs que le verre) / Thermorésistant * opale & non transparent | 31684 | 5412970316848 | 1228.15 | Oui | 35-45 | 11.98 | Choisissez clair ou opalin ou Heatstop | Thermorésistant * opale & non transparent | Nombre de parois | Triple paroi (1.70 W/m²K) Choisissez cette version ou supérieure pour une pièce chauffée ! | Matériau | Polycarbonate (250 fois plus résistant aux chocs que le verre) | 750 x 1050 mm | 1050 | 750 |  |  | 0.88 | Rectangulaire | [9 empty] | D |  |  | Pour les pièces chauffées nous recommandons au minimum une coupole à 3 parois pour une isolation optimale. | Vous cherchez un moyen d’apporter plus de lumière naturelle dans votre habitation ou votre espace de travail ? Dans ce cas, envisagez certainement une coupole 750x1050 de Skylux ! Nos coupoles sont disponibles en différentes dimensions et matériaux, afin que vous puissiez trouver la solution parfaitement adaptée à votre projet. Choisissez entre l’acrylique ou le polycarbonate, des parois simples ou multiples, ainsi que des versions transparentes, opales ou heatstop. De plus, nos coupoles sont également disponibles en version fixe ou ouvrante. En cas de rénovation totale ou de construction neuve, une costière est requise pour l’installation correcte de la coupole. Heureusement, vous pouvez également sélectionner la costière directement sur cette page. Que vous recherchiez une version fixe ou ouvrante, chez Skylux, nous avons tout ce qu’il vous faut pour trouver la coupole parfaite pour votre projet. De plus, nos coupoles ne sont pas seulement un ajout élégant à chaque espace, elles offrent également une excellente isolation thermique et acoustique. Cela garantit une maison ou un bureau plus confortable et plus économe en énergie. Que vous planifiiez une rénovation ou construisiez une nouvelle habitation, choisissez les coupoles fiables et de qualité de Skylux. | https://skylux.eu/fr/products/coupole-750x1050?variant=49193175449933 | https://skylux.eu/cdn/shop/files/download_e2d2530e-7178-40d3-a76d-0ac88b285ee0.jpg?v=1737471879&width=1600 | https://skylux.eu/cdn/shop/files/Skylux-lichtkoepel-75x105-cm-Lichtkoepel.jpg?v=1737486114&width=1600 | https://skylux.eu/cdn/shop/files/400dc924-54f6-47a2-b966-72acdf505529.webp?v=1782971968&width=1600 | https://skylux.eu/cdn/shop/files/e2602eb5-eb77-4594-9287-8563fa6b1ab1.webp?v=1782972066&width=1600 | https://skylux.eu/cdn/shop/files/646b0795-575e-4533-8c4b-b4c41eb259f5.jpg?v=1782972129&width=1600 | //skylux.eu/cdn/shop/files/F_MH_Notice_de_pose__Skylux_PMMA_coupoles.pdf?v=14496508717816058976 | //skylux.eu/cdn/shop/files/F_TD_Dossier_Technique.zip?v=3735489360144844648 | <body> <p id="isPasted">Vous cherchez un moyen d’apporter plus de lumière naturelle dans votre habitation ou votre espace de travail ? Dans ce cas, envisagez certainement une coupole 750x1050 de Skylux ! Nos coupoles sont disponibles en différentes dimensions et matériaux, afin que vous puissiez trouver la solution parfaitement adaptée à votre projet. Choisissez entre l’acrylique ou le polycarbonate, des parois simples ou multiples, ainsi que des versions transparentes, opales ou heatstop. De plus, nos coupoles sont également disponibles en version fixe ou ouvrante.</p> <p>En cas de rénovation totale ou de construction neuve, une costière est requise pour l’installation correcte de la coupole. Heureusement, vous pouvez également sélectionner la costière directement sur cette page. Que vous recherchiez une version fixe ou ouvrante, chez Skylux, nous avons tout ce qu’il vous faut pour trouver la coupole parfaite pour votre projet.</p> <p>De plus, nos coupoles ne sont pas seulement un ajout élégant à chaque espace, elles offrent également une excellente isolation thermique et acoustique. Cela garantit une maison ou un bureau plus confortable et plus économe en énergie. Que vous planifiiez une rénovation ou construisiez une nouvelle habitation, choisissez les coupoles fiables et de qualité de Skylux.<br> </p> </body> | coupole-750x1050 | 8162577809685 | 49193175449933
Coupoles | Lichtkoepel | Skylux | Coupole Skylux 75x105 cm | Quadruple paroi (1,28 W/m²K) / Polycarbonate (250 fois plus résistant aux chocs que le verre) / Thermorésistant * opale & non transparent | 73111 | 5412970731115 | 1458.05 | Oui | 35-45 | 15.91 | Choisissez clair ou opalin ou Heatstop | Thermorésistant * opale & non transparent | Nombre de parois | Quadruple paroi (1,28 W/m²K) | Matériau | Polycarbonate (250 fois plus résistant aux chocs que le verre) | 750 x 1050 mm | 1050 | 750 |  |  | 0.88 | Rectangulaire | [9 empty] | D |  |  | Pour les pièces chauffées nous recommandons au minimum une coupole à 3 parois pour une isolation optimale. | Vous cherchez un moyen d’apporter plus de lumière naturelle dans votre habitation ou votre espace de travail ? Dans ce cas, envisagez certainement une coupole 750x1050 de Skylux ! Nos coupoles sont disponibles en différentes dimensions et matériaux, afin que vous puissiez trouver la solution parfaitement adaptée à votre projet. Choisissez entre l’acrylique ou le polycarbonate, des parois simples ou multiples, ainsi que des versions transparentes, opales ou heatstop. De plus, nos coupoles sont également disponibles en version fixe ou ouvrante. En cas de rénovation totale ou de construction neuve, une costière est requise pour l’installation correcte de la coupole. Heureusement, vous pouvez également sélectionner la costière directement sur cette page. Que vous recherchiez une version fixe ou ouvrante, chez Skylux, nous avons tout ce qu’il vous faut pour trouver la coupole parfaite pour votre projet. De plus, nos coupoles ne sont pas seulement un ajout élégant à chaque espace, elles offrent également une excellente isolation thermique et acoustique. Cela garantit une maison ou un bureau plus confortable et plus économe en énergie. Que vous planifiiez une rénovation ou construisiez une nouvelle habitation, choisissez les coupoles fiables et de qualité de Skylux. | https://skylux.eu/fr/products/coupole-750x1050?variant=49193175679309 | https://skylux.eu/cdn/shop/files/download_f21fdfd6-9343-4d66-8a7d-5dcfa7c0d414.jpg?v=1737471920&width=1600 | https://skylux.eu/cdn/shop/files/Skylux-lichtkoepel-75x105-cm-Lichtkoepel.jpg?v=1737486114&width=1600 | https://skylux.eu/cdn/shop/files/400dc924-54f6-47a2-b966-72acdf505529.webp?v=1782971968&width=1600 | https://skylux.eu/cdn/shop/files/e2602eb5-eb77-4594-9287-8563fa6b1ab1.webp?v=1782972066&width=1600 | https://skylux.eu/cdn/shop/files/646b0795-575e-4533-8c4b-b4c41eb259f5.jpg?v=1782972129&width=1600 | //skylux.eu/cdn/shop/files/F_MH_Notice_de_pose__Skylux_PMMA_coupoles.pdf?v=14496508717816058976 | //skylux.eu/cdn/shop/files/F_TD_Dossier_Technique.zip?v=3735489360144844648 | <body> <p id="isPasted">Vous cherchez un moyen d’apporter plus de lumière naturelle dans votre habitation ou votre espace de travail ? Dans ce cas, envisagez certainement une coupole 750x1050 de Skylux ! Nos coupoles sont disponibles en différentes dimensions et matériaux, afin que vous puissiez trouver la solution parfaitement adaptée à votre projet. Choisissez entre l’acrylique ou le polycarbonate, des parois simples ou multiples, ainsi que des versions transparentes, opales ou heatstop. De plus, nos coupoles sont également disponibles en version fixe ou ouvrante.</p> <p>En cas de rénovation totale ou de construction neuve, une costière est requise pour l’installation correcte de la coupole. Heureusement, vous pouvez également sélectionner la costière directement sur cette page. Que vous recherchiez une version fixe ou ouvrante, chez Skylux, nous avons tout ce qu’il vous faut pour trouver la coupole parfaite pour votre projet.</p> <p>De plus, nos coupoles ne sont pas seulement un ajout élégant à chaque espace, elles offrent également une excellente isolation thermique et acoustique. Cela garantit une maison ou un bureau plus confortable et plus économe en énergie. Que vous planifiiez une rénovation ou construisiez une nouvelle habitation, choisissez les coupoles fiables et de qualité de Skylux.<br> </p> </body> | coupole-750x1050 | 8162577809685 | 49193175679309
Coupoles | Lichtkoepel | Skylux | Coupole Skylux 75x125 cm | Simple paroi (moins isolant - 5,17 W/m²K) / Acrylique (10 fois plus résistant aux chocs que le verre) / Clair * visibilité comme le verre | 2086 | 5412970020868 | 350.9 | Oui | 4-7 | 4.7 | Choisissez clair ou opalin ou Heatstop | Clair * visibilité comme le verre | Nombre de parois | Simple paroi (moins isolant - 5,17 W/m²K) | Matériau | Acrylique (10 fois plus résistant aux chocs que le verre) | 750 x 1250 mm | 1250 | 750 |  |  | 1.05 | Rectangulaire | [9 empty] | B |  |  | Pour les pièces chauffées nous recommandons au minimum une coupole à 3 parois pour une isolation optimale. | Vous cherchez un moyen d’apporter plus de lumière naturelle dans votre habitation ou votre espace de travail ? Envisagez alors certainement une Coupole 750x1250 de Skylux ! Nos coupoles sont disponibles en différentes dimensions et matériaux, afin que vous puissiez trouver la solution parfaitement adaptée à votre projet. Choisissez entre l’acrylique ou le polycarbonate, des parois simples ou multiples, ainsi que des versions transparentes, opales ou heatstop. De plus, nos coupoles sont également disponibles en version fixe ou ouvrante. Dans le cadre d’une rénovation totale ou d’une construction neuve, une costière est requise pour l’installation correcte de la coupole. Heureusement, vous pouvez également sélectionner la costière directement sur cette page. Que vous recherchiez une version fixe ou ouvrante, chez Skylux, nous avons tout ce qu’il vous faut pour trouver la coupole parfaite pour votre projet. En outre, nos coupoles ne constituent pas seulement un ajout élégant à chaque espace, mais offrent également une excellente isolation thermique et acoustique. Cela garantit une maison ou un bureau plus confortable et plus économe en énergie. Que vous planifiiez une rénovation ou construisiez une nouvelle habitation, choisissez les coupoles fiables et de qualité de Skylux. | https://skylux.eu/fr/products/coupole-750x1250?variant=49193176531277 | https://skylux.eu/cdn/shop/files/download_9bba9190-9701-410c-a147-1d2eadbf6a0f.jpg?v=1737471586&width=1600 | https://skylux.eu/cdn/shop/files/Skylux-lichtkoepel-75x125-cm-Lichtkoepel.jpg?v=1737486106&width=1600 | https://skylux.eu/cdn/shop/files/400dc924-54f6-47a2-b966-72acdf505529.webp?v=1782971968&width=1600 | https://skylux.eu/cdn/shop/files/e2602eb5-eb77-4594-9287-8563fa6b1ab1.webp?v=1782972066&width=1600 | https://skylux.eu/cdn/shop/files/646b0795-575e-4533-8c4b-b4c41eb259f5.jpg?v=1782972129&width=1600 | //skylux.eu/cdn/shop/files/F_MH_Notice_de_pose__Skylux_PMMA_coupoles.pdf?v=14496508717816058976 | //skylux.eu/cdn/shop/files/F_TD_Dossier_Technique.zip?v=3735489360144844648 | <body> <p id="isPasted">Vous cherchez un moyen d’apporter plus de lumière naturelle dans votre habitation ou votre espace de travail ? Envisagez alors certainement une Coupole 750x1250 de Skylux ! Nos coupoles sont disponibles en différentes dimensions et matériaux, afin que vous puissiez trouver la solution parfaitement adaptée à votre projet. Choisissez entre l’acrylique ou le polycarbonate, des parois simples ou multiples, ainsi que des versions transparentes, opales ou heatstop. De plus, nos coupoles sont également disponibles en version fixe ou ouvrante.</p> <p>Dans le cadre d’une rénovation totale ou d’une construction neuve, une costière est requise pour l’installation correcte de la coupole. Heureusement, vous pouvez également sélectionner la costière directement sur cette page. Que vous recherchiez une version fixe ou ouvrante, chez Skylux, nous avons tout ce qu’il vous faut pour trouver la coupole parfaite pour votre projet.</p> <p>En outre, nos coupoles ne constituent pas seulement un ajout élégant à chaque espace, mais offrent également une excellente isolation thermique et acoustique. Cela garantit une maison ou un bureau plus confortable et plus économe en énergie. Que vous planifiiez une rénovation ou construisiez une nouvelle habitation, choisissez les coupoles fiables et de qualité de Skylux.<br> </p> </body> | coupole-750x1250 | 8162577744149 | 49193176531277
Coupoles | Lichtkoepel | Skylux | Coupole Skylux 75x125 cm | Simple paroi (moins isolant - 5,17 W/m²K) / Polycarbonate (250 fois plus résistant aux chocs que le verre) / Clair * visibilité comme le verre | 5543 | 5412970055433 | 653.4 | Oui | 4-7 | 6.67 | Choisissez clair ou opalin ou Heatstop | Clair * visibilité comme le verre | Nombre de parois | Simple paroi (moins isolant - 5,17 W/m²K) | Matériau | Polycarbonate (250 fois plus résistant aux chocs que le verre) | 750 x 1250 mm | 1250 | 750 |  |  | 1.05 | Rectangulaire | [9 empty] | B |  |  | Pour les pièces chauffées nous recommandons au minimum une coupole à 3 parois pour une isolation optimale. | Vous cherchez un moyen d’apporter plus de lumière naturelle dans votre habitation ou votre espace de travail ? Envisagez alors certainement une Coupole 750x1250 de Skylux ! Nos coupoles sont disponibles en différentes dimensions et matériaux, afin que vous puissiez trouver la solution parfaitement adaptée à votre projet. Choisissez entre l’acrylique ou le polycarbonate, des parois simples ou multiples, ainsi que des versions transparentes, opales ou heatstop. De plus, nos coupoles sont également disponibles en version fixe ou ouvrante. Dans le cadre d’une rénovation totale ou d’une construction neuve, une costière est requise pour l’installation correcte de la coupole. Heureusement, vous pouvez également sélectionner la costière directement sur cette page. Que vous recherchiez une version fixe ou ouvrante, chez Skylux, nous avons tout ce qu’il vous faut pour trouver la coupole parfaite pour votre projet. En outre, nos coupoles ne constituent pas seulement un ajout élégant à chaque espace, mais offrent également une excellente isolation thermique et acoustique. Cela garantit une maison ou un bureau plus confortable et plus économe en énergie. Que vous planifiiez une rénovation ou construisiez une nouvelle habitation, choisissez les coupoles fiables et de qualité de Skylux. | https://skylux.eu/fr/products/coupole-750x1250?variant=49193176629581 | https://skylux.eu/cdn/shop/files/download_49493a07-fce4-4c7e-9731-e63524f1dba6.jpg?v=1737471602&width=1600 | https://skylux.eu/cdn/shop/files/Skylux-lichtkoepel-75x125-cm-Lichtkoepel.jpg?v=1737486106&width=1600 | https://skylux.eu/cdn/shop/files/400dc924-54f6-47a2-b966-72acdf505529.webp?v=1782971968&width=1600 | https://skylux.eu/cdn/shop/files/e2602eb5-eb77-4594-9287-8563fa6b1ab1.webp?v=1782972066&width=1600 | https://skylux.eu/cdn/shop/files/646b0795-575e-4533-8c4b-b4c41eb259f5.jpg?v=1782972129&width=1600 | //skylux.eu/cdn/shop/files/F_MH_Notice_de_pose__Skylux_PMMA_coupoles.pdf?v=14496508717816058976 | //skylux.eu/cdn/shop/files/F_TD_Dossier_Technique.zip?v=3735489360144844648 | <body> <p id="isPasted">Vous cherchez un moyen d’apporter plus de lumière naturelle dans votre habitation ou votre espace de travail ? Envisagez alors certainement une Coupole 750x1250 de Skylux ! Nos coupoles sont disponibles en différentes dimensions et matériaux, afin que vous puissiez trouver la solution parfaitement adaptée à votre projet. Choisissez entre l’acrylique ou le polycarbonate, des parois simples ou multiples, ainsi que des versions transparentes, opales ou heatstop. De plus, nos coupoles sont également disponibles en version fixe ou ouvrante.</p> <p>Dans le cadre d’une rénovation totale ou d’une construction neuve, une costière est requise pour l’installation correcte de la coupole. Heureusement, vous pouvez également sélectionner la costière directement sur cette page. Que vous recherchiez une version fixe ou ouvrante, chez Skylux, nous avons tout ce qu’il vous faut pour trouver la coupole parfaite pour votre projet.</p> <p>En outre, nos coupoles ne constituent pas seulement un ajout élégant à chaque espace, mais offrent également une excellente isolation thermique et acoustique. Cela garantit une maison ou un bureau plus confortable et plus économe en énergie. Que vous planifiiez une rénovation ou construisiez une nouvelle habitation, choisissez les coupoles fiables et de qualité de Skylux.<br> </p> </body> | coupole-750x1250 | 8162577744149 | 49193176629581
Coupoles | Lichtkoepel | Skylux | Coupole Skylux 75x125 cm | Double paroi (2,90 W/m²K) / Acrylique (10 fois plus résistant aux chocs que le verre) / Clair * visibilité comme le verre | 1970 | 5412970019701 | 554.2 | Oui | 4-7 | 7.9 | Choisissez clair ou opalin ou Heatstop | Clair * visibilité comme le verre | Nombre de parois | Double paroi (2,90 W/m²K) | Matériau | Acrylique (10 fois plus résistant aux chocs que le verre) | 750 x 1250 mm | 1250 | 750 |  |  | 1.05 | Rectangulaire | [9 empty] | B |  |  | Pour les pièces chauffées nous recommandons au minimum une coupole à 3 parois pour une isolation optimale. | Vous cherchez un moyen d’apporter plus de lumière naturelle dans votre habitation ou votre espace de travail ? Envisagez alors certainement une Coupole 750x1250 de Skylux ! Nos coupoles sont disponibles en différentes dimensions et matériaux, afin que vous puissiez trouver la solution parfaitement adaptée à votre projet. Choisissez entre l’acrylique ou le polycarbonate, des parois simples ou multiples, ainsi que des versions transparentes, opales ou heatstop. De plus, nos coupoles sont également disponibles en version fixe ou ouvrante. Dans le cadre d’une rénovation totale ou d’une construction neuve, une costière est requise pour l’installation correcte de la coupole. Heureusement, vous pouvez également sélectionner la costière directement sur cette page. Que vous recherchiez une version fixe ou ouvrante, chez Skylux, nous avons tout ce qu’il vous faut pour trouver la coupole parfaite pour votre projet. En outre, nos coupoles ne constituent pas seulement un ajout élégant à chaque espace, mais offrent également une excellente isolation thermique et acoustique. Cela garantit une maison ou un bureau plus confortable et plus économe en énergie. Que vous planifiiez une rénovation ou construisiez une nouvelle habitation, choisissez les coupoles fiables et de qualité de Skylux. | https://skylux.eu/fr/products/coupole-750x1250?variant=49193176727885 | https://skylux.eu/cdn/shop/files/download_6b8515f4-f1c1-46fa-b1c7-98ceaeb80730.jpg?v=1737471617&width=1600 | https://skylux.eu/cdn/shop/files/Skylux-lichtkoepel-75x125-cm-Lichtkoepel.jpg?v=1737486106&width=1600 | https://skylux.eu/cdn/shop/files/400dc924-54f6-47a2-b966-72acdf505529.webp?v=1782971968&width=1600 | https://skylux.eu/cdn/shop/files/e2602eb5-eb77-4594-9287-8563fa6b1ab1.webp?v=1782972066&width=1600 | https://skylux.eu/cdn/shop/files/646b0795-575e-4533-8c4b-b4c41eb259f5.jpg?v=1782972129&width=1600 | //skylux.eu/cdn/shop/files/F_MH_Notice_de_pose__Skylux_PMMA_coupoles.pdf?v=14496508717816058976 | //skylux.eu/cdn/shop/files/F_TD_Dossier_Technique.zip?v=3735489360144844648 | <body> <p id="isPasted">Vous cherchez un moyen d’apporter plus de lumière naturelle dans votre habitation ou votre espace de travail ? Envisagez alors certainement une Coupole 750x1250 de Skylux ! Nos coupoles sont disponibles en différentes dimensions et matériaux, afin que vous puissiez trouver la solution parfaitement adaptée à votre projet. Choisissez entre l’acrylique ou le polycarbonate, des parois simples ou multiples, ainsi que des versions transparentes, opales ou heatstop. De plus, nos coupoles sont également disponibles en version fixe ou ouvrante.</p> <p>Dans le cadre d’une rénovation totale ou d’une construction neuve, une costière est requise pour l’installation correcte de la coupole. Heureusement, vous pouvez également sélectionner la costière directement sur cette page. Que vous recherchiez une version fixe ou ouvrante, chez Skylux, nous avons tout ce qu’il vous faut pour trouver la coupole parfaite pour votre projet.</p> <p>En outre, nos coupoles ne constituent pas seulement un ajout élégant à chaque espace, mais offrent également une excellente isolation thermique et acoustique. Cela garantit une maison ou un bureau plus confortable et plus économe en énergie. Que vous planifiiez une rénovation ou construisiez une nouvelle habitation, choisissez les coupoles fiables et de qualité de Skylux.<br> </p> </body> | coupole-750x1250 | 8162577744149 | 49193176727885
Coupoles | Lichtkoepel | Skylux | Coupole Skylux 75x125 cm | Double paroi (2,90 W/m²K) / Polycarbonate (250 fois plus résistant aux chocs que le verre) / Clair * visibilité comme le verre | 1615 | 5412970016151 | 856.7 | Oui | 4-7 | 9.71 | Choisissez clair ou opalin ou Heatstop | Clair * visibilité comme le verre | Nombre de parois | Double paroi (2,90 W/m²K) | Matériau | Polycarbonate (250 fois plus résistant aux chocs que le verre) | 750 x 1250 mm | 1250 | 750 |  |  | 1.05 | Rectangulaire | [9 empty] | B |  |  | Pour les pièces chauffées nous recommandons au minimum une coupole à 3 parois pour une isolation optimale. | Vous cherchez un moyen d’apporter plus de lumière naturelle dans votre habitation ou votre espace de travail ? Envisagez alors certainement une Coupole 750x1250 de Skylux ! Nos coupoles sont disponibles en différentes dimensions et matériaux, afin que vous puissiez trouver la solution parfaitement adaptée à votre projet. Choisissez entre l’acrylique ou le polycarbonate, des parois simples ou multiples, ainsi que des versions transparentes, opales ou heatstop. De plus, nos coupoles sont également disponibles en version fixe ou ouvrante. Dans le cadre d’une rénovation totale ou d’une construction neuve, une costière est requise pour l’installation correcte de la coupole. Heureusement, vous pouvez également sélectionner la costière directement sur cette page. Que vous recherchiez une version fixe ou ouvrante, chez Skylux, nous avons tout ce qu’il vous faut pour trouver la coupole parfaite pour votre projet. En outre, nos coupoles ne constituent pas seulement un ajout élégant à chaque espace, mais offrent également une excellente isolation thermique et acoustique. Cela garantit une maison ou un bureau plus confortable et plus économe en énergie. Que vous planifiiez une rénovation ou construisiez une nouvelle habitation, choisissez les coupoles fiables et de qualité de Skylux. | https://skylux.eu/fr/products/coupole-750x1250?variant=49193176793421 | https://skylux.eu/cdn/shop/files/download_96fa362e-608d-4ae6-bb3f-f3d62f33db8c.jpg?v=1737471633&width=1600 | https://skylux.eu/cdn/shop/files/Skylux-lichtkoepel-75x125-cm-Lichtkoepel.jpg?v=1737486106&width=1600 | https://skylux.eu/cdn/shop/files/400dc924-54f6-47a2-b966-72acdf505529.webp?v=1782971968&width=1600 | https://skylux.eu/cdn/shop/files/e2602eb5-eb77-4594-9287-8563fa6b1ab1.webp?v=1782972066&width=1600 | https://skylux.eu/cdn/shop/files/646b0795-575e-4533-8c4b-b4c41eb259f5.jpg?v=1782972129&width=1600 | //skylux.eu/cdn/shop/files/F_MH_Notice_de_pose__Skylux_PMMA_coupoles.pdf?v=14496508717816058976 | //skylux.eu/cdn/shop/files/F_TD_Dossier_Technique.zip?v=3735489360144844648 | <body> <p id="isPasted">Vous cherchez un moyen d’apporter plus de lumière naturelle dans votre habitation ou votre espace de travail ? Envisagez alors certainement une Coupole 750x1250 de Skylux ! Nos coupoles sont disponibles en différentes dimensions et matériaux, afin que vous puissiez trouver la solution parfaitement adaptée à votre projet. Choisissez entre l’acrylique ou le polycarbonate, des parois simples ou multiples, ainsi que des versions transparentes, opales ou heatstop. De plus, nos coupoles sont également disponibles en version fixe ou ouvrante.</p> <p>Dans le cadre d’une rénovation totale ou d’une construction neuve, une costière est requise pour l’installation correcte de la coupole. Heureusement, vous pouvez également sélectionner la costière directement sur cette page. Que vous recherchiez une version fixe ou ouvrante, chez Skylux, nous avons tout ce qu’il vous faut pour trouver la coupole parfaite pour votre projet.</p> <p>En outre, nos coupoles ne constituent pas seulement un ajout élégant à chaque espace, mais offrent également une excellente isolation thermique et acoustique. Cela garantit une maison ou un bureau plus confortable et plus économe en énergie. Que vous planifiiez une rénovation ou construisiez une nouvelle habitation, choisissez les coupoles fiables et de qualité de Skylux.<br> </p> </body> | coupole-750x1250 | 8162577744149 | 49193176793421
Coupoles | Lichtkoepel | Skylux | Coupole Skylux 75x125 cm | Triple paroi (1.70 W/m²K) Choisissez cette version ou supérieure pour une pièce chauffée ! / Acrylique (10 fois plus résistant aux chocs que le verre) / Clair * visibilité comme le verre | 2192 | 5412970021926 | 757.5 | Oui | 4-7 | 10.8 | Choisissez clair ou opalin ou Heatstop | Clair * visibilité comme le verre | Nombre de parois | Triple paroi (1.70 W/m²K) Choisissez cette version ou supérieure pour une pièce chauffée ! | Matériau | Acrylique (10 fois plus résistant aux chocs que le verre) | 750 x 1250 mm | 1250 | 750 |  |  | 1.05 | Rectangulaire | [9 empty] | B |  |  | Pour les pièces chauffées nous recommandons au minimum une coupole à 3 parois pour une isolation optimale. | Vous cherchez un moyen d’apporter plus de lumière naturelle dans votre habitation ou votre espace de travail ? Envisagez alors certainement une Coupole 750x1250 de Skylux ! Nos coupoles sont disponibles en différentes dimensions et matériaux, afin que vous puissiez trouver la solution parfaitement adaptée à votre projet. Choisissez entre l’acrylique ou le polycarbonate, des parois simples ou multiples, ainsi que des versions transparentes, opales ou heatstop. De plus, nos coupoles sont également disponibles en version fixe ou ouvrante. Dans le cadre d’une rénovation totale ou d’une construction neuve, une costière est requise pour l’installation correcte de la coupole. Heureusement, vous pouvez également sélectionner la costière directement sur cette page. Que vous recherchiez une version fixe ou ouvrante, chez Skylux, nous avons tout ce qu’il vous faut pour trouver la coupole parfaite pour votre projet. En outre, nos coupoles ne constituent pas seulement un ajout élégant à chaque espace, mais offrent également une excellente isolation thermique et acoustique. Cela garantit une maison ou un bureau plus confortable et plus économe en énergie. Que vous planifiiez une rénovation ou construisiez une nouvelle habitation, choisissez les coupoles fiables et de qualité de Skylux. | https://skylux.eu/fr/products/coupole-750x1250?variant=49193176924493 | https://skylux.eu/cdn/shop/files/download_761f939c-c696-4c27-b755-899010636eef.jpg?v=1737471655&width=1600 | https://skylux.eu/cdn/shop/files/Skylux-lichtkoepel-75x125-cm-Lichtkoepel.jpg?v=1737486106&width=1600 | https://skylux.eu/cdn/shop/files/400dc924-54f6-47a2-b966-72acdf505529.webp?v=1782971968&width=1600 | https://skylux.eu/cdn/shop/files/e2602eb5-eb77-4594-9287-8563fa6b1ab1.webp?v=1782972066&width=1600 | https://skylux.eu/cdn/shop/files/646b0795-575e-4533-8c4b-b4c41eb259f5.jpg?v=1782972129&width=1600 | //skylux.eu/cdn/shop/files/F_MH_Notice_de_pose__Skylux_PMMA_coupoles.pdf?v=14496508717816058976 | //skylux.eu/cdn/shop/files/F_TD_Dossier_Technique.zip?v=3735489360144844648 | <body> <p id="isPasted">Vous cherchez un moyen d’apporter plus de lumière naturelle dans votre habitation ou votre espace de travail ? Envisagez alors certainement une Coupole 750x1250 de Skylux ! Nos coupoles sont disponibles en différentes dimensions et matériaux, afin que vous puissiez trouver la solution parfaitement adaptée à votre projet. Choisissez entre l’acrylique ou le polycarbonate, des parois simples ou multiples, ainsi que des versions transparentes, opales ou heatstop. De plus, nos coupoles sont également disponibles en version fixe ou ouvrante.</p> <p>Dans le cadre d’une rénovation totale ou d’une construction neuve, une costière est requise pour l’installation correcte de la coupole. Heureusement, vous pouvez également sélectionner la costière directement sur cette page. Que vous recherchiez une version fixe ou ouvrante, chez Skylux, nous avons tout ce qu’il vous faut pour trouver la coupole parfaite pour votre projet.</p> <p>En outre, nos coupoles ne constituent pas seulement un ajout élégant à chaque espace, mais offrent également une excellente isolation thermique et acoustique. Cela garantit une maison ou un bureau plus confortable et plus économe en énergie. Que vous planifiiez une rénovation ou construisiez une nouvelle habitation, choisissez les coupoles fiables et de qualité de Skylux.<br> </p> </body> | coupole-750x1250 | 8162577744149 | 49193176924493
Coupoles | Lichtkoepel | Skylux | Coupole Skylux 75x125 cm | Triple paroi (1.70 W/m²K) Choisissez cette version ou supérieure pour une pièce chauffée ! / Polycarbonate (250 fois plus résistant aux chocs que le verre) / Clair * visibilité comme le verre | 21771 | 5412970217718 | 1060 | Oui | 4-7 | 12.77 | Choisissez clair ou opalin ou Heatstop | Clair * visibilité comme le verre | Nombre de parois | Triple paroi (1.70 W/m²K) Choisissez cette version ou supérieure pour une pièce chauffée ! | Matériau | Polycarbonate (250 fois plus résistant aux chocs que le verre) | 750 x 1250 mm | 1250 | 750 |  |  | 1.05 | Rectangulaire | [9 empty] | B |  |  | Pour les pièces chauffées nous recommandons au minimum une coupole à 3 parois pour une isolation optimale. | Vous cherchez un moyen d’apporter plus de lumière naturelle dans votre habitation ou votre espace de travail ? Envisagez alors certainement une Coupole 750x1250 de Skylux ! Nos coupoles sont disponibles en différentes dimensions et matériaux, afin que vous puissiez trouver la solution parfaitement adaptée à votre projet. Choisissez entre l’acrylique ou le polycarbonate, des parois simples ou multiples, ainsi que des versions transparentes, opales ou heatstop. De plus, nos coupoles sont également disponibles en version fixe ou ouvrante. Dans le cadre d’une rénovation totale ou d’une construction neuve, une costière est requise pour l’installation correcte de la coupole. Heureusement, vous pouvez également sélectionner la costière directement sur cette page. Que vous recherchiez une version fixe ou ouvrante, chez Skylux, nous avons tout ce qu’il vous faut pour trouver la coupole parfaite pour votre projet. En outre, nos coupoles ne constituent pas seulement un ajout élégant à chaque espace, mais offrent également une excellente isolation thermique et acoustique. Cela garantit une maison ou un bureau plus confortable et plus économe en énergie. Que vous planifiiez une rénovation ou construisiez une nouvelle habitation, choisissez les coupoles fiables et de qualité de Skylux. | https://skylux.eu/fr/products/coupole-750x1250?variant=49193177022797 | https://skylux.eu/cdn/shop/files/download_d56381fa-ea41-4ff6-9ca4-d9faf5eeaeba.jpg?v=1737471671&width=1600 | https://skylux.eu/cdn/shop/files/Skylux-lichtkoepel-75x125-cm-Lichtkoepel.jpg?v=1737486106&width=1600 | https://skylux.eu/cdn/shop/files/400dc924-54f6-47a2-b966-72acdf505529.webp?v=1782971968&width=1600 | https://skylux.eu/cdn/shop/files/e2602eb5-eb77-4594-9287-8563fa6b1ab1.webp?v=1782972066&width=1600 | https://skylux.eu/cdn/shop/files/646b0795-575e-4533-8c4b-b4c41eb259f5.jpg?v=1782972129&width=1600 | //skylux.eu/cdn/shop/files/F_MH_Notice_de_pose__Skylux_PMMA_coupoles.pdf?v=14496508717816058976 | //skylux.eu/cdn/shop/files/F_TD_Dossier_Technique.zip?v=3735489360144844648 | <body> <p id="isPasted">Vous cherchez un moyen d’apporter plus de lumière naturelle dans votre habitation ou votre espace de travail ? Envisagez alors certainement une Coupole 750x1250 de Skylux ! Nos coupoles sont disponibles en différentes dimensions et matériaux, afin que vous puissiez trouver la solution parfaitement adaptée à votre projet. Choisissez entre l’acrylique ou le polycarbonate, des parois simples ou multiples, ainsi que des versions transparentes, opales ou heatstop. De plus, nos coupoles sont également disponibles en version fixe ou ouvrante.</p> <p>Dans le cadre d’une rénovation totale ou d’une construction neuve, une costière est requise pour l’installation correcte de la coupole. Heureusement, vous pouvez également sélectionner la costière directement sur cette page. Que vous recherchiez une version fixe ou ouvrante, chez Skylux, nous avons tout ce qu’il vous faut pour trouver la coupole parfaite pour votre projet.</p> <p>En outre, nos coupoles ne constituent pas seulement un ajout élégant à chaque espace, mais offrent également une excellente isolation thermique et acoustique. Cela garantit une maison ou un bureau plus confortable et plus économe en énergie. Que vous planifiiez une rénovation ou construisiez une nouvelle habitation, choisissez les coupoles fiables et de qualité de Skylux.<br> </p> </body> | coupole-750x1250 | 8162577744149 | 49193177022797
Coupoles | Lichtkoepel | Skylux | Coupole Skylux 75x125 cm | Quadruple paroi (1,28 W/m²K) / Acrylique (10 fois plus résistant aux chocs que le verre) / Clair * visibilité comme le verre | 66013 | 5412970660132 | 960.75 | Oui | 4-7 | 14.9 | Choisissez clair ou opalin ou Heatstop | Clair * visibilité comme le verre | Nombre de parois | Quadruple paroi (1,28 W/m²K) | Matériau | Acrylique (10 fois plus résistant aux chocs que le verre) | 750 x 1250 mm | 1250 | 750 |  |  | 1.05 | Rectangulaire | [9 empty] | B |  |  | Pour les pièces chauffées nous recommandons au minimum une coupole à 3 parois pour une isolation optimale. | Vous cherchez un moyen d’apporter plus de lumière naturelle dans votre habitation ou votre espace de travail ? Envisagez alors certainement une Coupole 750x1250 de Skylux ! Nos coupoles sont disponibles en différentes dimensions et matériaux, afin que vous puissiez trouver la solution parfaitement adaptée à votre projet. Choisissez entre l’acrylique ou le polycarbonate, des parois simples ou multiples, ainsi que des versions transparentes, opales ou heatstop. De plus, nos coupoles sont également disponibles en version fixe ou ouvrante. Dans le cadre d’une rénovation totale ou d’une construction neuve, une costière est requise pour l’installation correcte de la coupole. Heureusement, vous pouvez également sélectionner la costière directement sur cette page. Que vous recherchiez une version fixe ou ouvrante, chez Skylux, nous avons tout ce qu’il vous faut pour trouver la coupole parfaite pour votre projet. En outre, nos coupoles ne constituent pas seulement un ajout élégant à chaque espace, mais offrent également une excellente isolation thermique et acoustique. Cela garantit une maison ou un bureau plus confortable et plus économe en énergie. Que vous planifiiez une rénovation ou construisiez une nouvelle habitation, choisissez les coupoles fiables et de qualité de Skylux. | https://skylux.eu/fr/products/coupole-750x1250?variant=49193177153869 | https://skylux.eu/cdn/shop/files/download_ea272f6e-e891-49f6-aeed-94906ad701fc.jpg?v=1737471695&width=1600 | https://skylux.eu/cdn/shop/files/Skylux-lichtkoepel-75x125-cm-Lichtkoepel.jpg?v=1737486106&width=1600 | https://skylux.eu/cdn/shop/files/400dc924-54f6-47a2-b966-72acdf505529.webp?v=1782971968&width=1600 | https://skylux.eu/cdn/shop/files/e2602eb5-eb77-4594-9287-8563fa6b1ab1.webp?v=1782972066&width=1600 | https://skylux.eu/cdn/shop/files/646b0795-575e-4533-8c4b-b4c41eb259f5.jpg?v=1782972129&width=1600 | //skylux.eu/cdn/shop/files/F_MH_Notice_de_pose__Skylux_PMMA_coupoles.pdf?v=14496508717816058976 | //skylux.eu/cdn/shop/files/F_TD_Dossier_Technique.zip?v=3735489360144844648 | <body> <p id="isPasted">Vous cherchez un moyen d’apporter plus de lumière naturelle dans votre habitation ou votre espace de travail ? Envisagez alors certainement une Coupole 750x1250 de Skylux ! Nos coupoles sont disponibles en différentes dimensions et matériaux, afin que vous puissiez trouver la solution parfaitement adaptée à votre projet. Choisissez entre l’acrylique ou le polycarbonate, des parois simples ou multiples, ainsi que des versions transparentes, opales ou heatstop. De plus, nos coupoles sont également disponibles en version fixe ou ouvrante.</p> <p>Dans le cadre d’une rénovation totale ou d’une construction neuve, une costière est requise pour l’installation correcte de la coupole. Heureusement, vous pouvez également sélectionner la costière directement sur cette page. Que vous recherchiez une version fixe ou ouvrante, chez Skylux, nous avons tout ce qu’il vous faut pour trouver la coupole parfaite pour votre projet.</p> <p>En outre, nos coupoles ne constituent pas seulement un ajout élégant à chaque espace, mais offrent également une excellente isolation thermique et acoustique. Cela garantit une maison ou un bureau plus confortable et plus économe en énergie. Que vous planifiiez une rénovation ou construisiez une nouvelle habitation, choisissez les coupoles fiables et de qualité de Skylux.<br> </p> </body> | coupole-750x1250 | 8162577744149 | 49193177153869
Coupoles | Lichtkoepel | Skylux | Coupole Skylux 75x125 cm | Quadruple paroi (1,28 W/m²K) / Polycarbonate (250 fois plus résistant aux chocs que le verre) / Clair * visibilité comme le verre | 66211 | 5412970662112 | 1263.25 | Oui | 4-7 | 16.61 | Choisissez clair ou opalin ou Heatstop | Clair * visibilité comme le verre | Nombre de parois | Quadruple paroi (1,28 W/m²K) | Matériau | Polycarbonate (250 fois plus résistant aux chocs que le verre) | 750 x 1250 mm | 1250 | 750 |  |  | 1.05 | Rectangulaire | [9 empty] | B |  |  | Pour les pièces chauffées nous recommandons au minimum une coupole à 3 parois pour une isolation optimale. | Vous cherchez un moyen d’apporter plus de lumière naturelle dans votre habitation ou votre espace de travail ? Envisagez alors certainement une Coupole 750x1250 de Skylux ! Nos coupoles sont disponibles en différentes dimensions et matériaux, afin que vous puissiez trouver la solution parfaitement adaptée à votre projet. Choisissez entre l’acrylique ou le polycarbonate, des parois simples ou multiples, ainsi que des versions transparentes, opales ou heatstop. De plus, nos coupoles sont également disponibles en version fixe ou ouvrante. Dans le cadre d’une rénovation totale ou d’une construction neuve, une costière est requise pour l’installation correcte de la coupole. Heureusement, vous pouvez également sélectionner la costière directement sur cette page. Que vous recherchiez une version fixe ou ouvrante, chez Skylux, nous avons tout ce qu’il vous faut pour trouver la coupole parfaite pour votre projet. En outre, nos coupoles ne constituent pas seulement un ajout élégant à chaque espace, mais offrent également une excellente isolation thermique et acoustique. Cela garantit une maison ou un bureau plus confortable et plus économe en énergie. Que vous planifiiez une rénovation ou construisiez une nouvelle habitation, choisissez les coupoles fiables et de qualité de Skylux. | https://skylux.eu/fr/products/coupole-750x1250?variant=49193177350477 | https://skylux.eu/cdn/shop/files/download_96a3666d-355b-449f-9148-c2a43ea59012.jpg?v=1737471710&width=1600 | https://skylux.eu/cdn/shop/files/Skylux-lichtkoepel-75x125-cm-Lichtkoepel.jpg?v=1737486106&width=1600 | https://skylux.eu/cdn/shop/files/400dc924-54f6-47a2-b966-72acdf505529.webp?v=1782971968&width=1600 | https://skylux.eu/cdn/shop/files/e2602eb5-eb77-4594-9287-8563fa6b1ab1.webp?v=1782972066&width=1600 | https://skylux.eu/cdn/shop/files/646b0795-575e-4533-8c4b-b4c41eb259f5.jpg?v=1782972129&width=1600 | //skylux.eu/cdn/shop/files/F_MH_Notice_de_pose__Skylux_PMMA_coupoles.pdf?v=14496508717816058976 | //skylux.eu/cdn/shop/files/F_TD_Dossier_Technique.zip?v=3735489360144844648 | <body> <p id="isPasted">Vous cherchez un moyen d’apporter plus de lumière naturelle dans votre habitation ou votre espace de travail ? Envisagez alors certainement une Coupole 750x1250 de Skylux ! Nos coupoles sont disponibles en différentes dimensions et matériaux, afin que vous puissiez trouver la solution parfaitement adaptée à votre projet. Choisissez entre l’acrylique ou le polycarbonate, des parois simples ou multiples, ainsi que des versions transparentes, opales ou heatstop. De plus, nos coupoles sont également disponibles en version fixe ou ouvrante.</p> <p>Dans le cadre d’une rénovation totale ou d’une construction neuve, une costière est requise pour l’installation correcte de la coupole. Heureusement, vous pouvez également sélectionner la costière directement sur cette page. Que vous recherchiez une version fixe ou ouvrante, chez Skylux, nous avons tout ce qu’il vous faut pour trouver la coupole parfaite pour votre projet.</p> <p>En outre, nos coupoles ne constituent pas seulement un ajout élégant à chaque espace, mais offrent également une excellente isolation thermique et acoustique. Cela garantit une maison ou un bureau plus confortable et plus économe en énergie. Que vous planifiiez une rénovation ou construisiez une nouvelle habitation, choisissez les coupoles fiables et de qualité de Skylux.<br> </p> </body> | coupole-750x1250 | 8162577744149 | 49193177350477
Coupoles | Lichtkoepel | Skylux | Coupole Skylux 75x125 cm | Quintuple paroi (0,99 W/m²K) / Acrylique (10 fois plus résistant aux chocs que le verre) / Clair * visibilité comme le verre | 66070 | 5412970660705 | 1164.05 | Oui | 4-7 | 17.94 | Choisissez clair ou opalin ou Heatstop | Clair * visibilité comme le verre | Nombre de parois | Quintuple paroi (0,99 W/m²K) | Matériau | Acrylique (10 fois plus résistant aux chocs que le verre) | 750 x 1250 mm | 1250 | 750 |  |  | 1.05 | Rectangulaire | [9 empty] | B |  |  | Pour les pièces chauffées nous recommandons au minimum une coupole à 3 parois pour une isolation optimale. | Vous cherchez un moyen d’apporter plus de lumière naturelle dans votre habitation ou votre espace de travail ? Envisagez alors certainement une Coupole 750x1250 de Skylux ! Nos coupoles sont disponibles en différentes dimensions et matériaux, afin que vous puissiez trouver la solution parfaitement adaptée à votre projet. Choisissez entre l’acrylique ou le polycarbonate, des parois simples ou multiples, ainsi que des versions transparentes, opales ou heatstop. De plus, nos coupoles sont également disponibles en version fixe ou ouvrante. Dans le cadre d’une rénovation totale ou d’une construction neuve, une costière est requise pour l’installation correcte de la coupole. Heureusement, vous pouvez également sélectionner la costière directement sur cette page. Que vous recherchiez une version fixe ou ouvrante, chez Skylux, nous avons tout ce qu’il vous faut pour trouver la coupole parfaite pour votre projet. En outre, nos coupoles ne constituent pas seulement un ajout élégant à chaque espace, mais offrent également une excellente isolation thermique et acoustique. Cela garantit une maison ou un bureau plus confortable et plus économe en énergie. Que vous planifiiez une rénovation ou construisiez une nouvelle habitation, choisissez les coupoles fiables et de qualité de Skylux. | https://skylux.eu/fr/products/coupole-750x1250?variant=49193177481549 | https://skylux.eu/cdn/shop/files/download_9eceb837-9aca-44f3-875b-962aff7861fa.jpg?v=1737471733&width=1600 | https://skylux.eu/cdn/shop/files/Skylux-lichtkoepel-75x125-cm-Lichtkoepel.jpg?v=1737486106&width=1600 | https://skylux.eu/cdn/shop/files/400dc924-54f6-47a2-b966-72acdf505529.webp?v=1782971968&width=1600 | https://skylux.eu/cdn/shop/files/e2602eb5-eb77-4594-9287-8563fa6b1ab1.webp?v=1782972066&width=1600 | https://skylux.eu/cdn/shop/files/646b0795-575e-4533-8c4b-b4c41eb259f5.jpg?v=1782972129&width=1600 | //skylux.eu/cdn/shop/files/F_MH_Notice_de_pose__Skylux_PMMA_coupoles.pdf?v=14496508717816058976 | //skylux.eu/cdn/shop/files/F_TD_Dossier_Technique.zip?v=3735489360144844648 | <body> <p id="isPasted">Vous cherchez un moyen d’apporter plus de lumière naturelle dans votre habitation ou votre espace de travail ? Envisagez alors certainement une Coupole 750x1250 de Skylux ! Nos coupoles sont disponibles en différentes dimensions et matériaux, afin que vous puissiez trouver la solution parfaitement adaptée à votre projet. Choisissez entre l’acrylique ou le polycarbonate, des parois simples ou multiples, ainsi que des versions transparentes, opales ou heatstop. De plus, nos coupoles sont également disponibles en version fixe ou ouvrante.</p> <p>Dans le cadre d’une rénovation totale ou d’une construction neuve, une costière est requise pour l’installation correcte de la coupole. Heureusement, vous pouvez également sélectionner la costière directement sur cette page. Que vous recherchiez une version fixe ou ouvrante, chez Skylux, nous avons tout ce qu’il vous faut pour trouver la coupole parfaite pour votre projet.</p> <p>En outre, nos coupoles ne constituent pas seulement un ajout élégant à chaque espace, mais offrent également une excellente isolation thermique et acoustique. Cela garantit une maison ou un bureau plus confortable et plus économe en énergie. Que vous planifiiez une rénovation ou construisiez une nouvelle habitation, choisissez les coupoles fiables et de qualité de Skylux.<br> </p> </body> | coupole-750x1250 | 8162577744149 | 49193177481549
Coupoles | Lichtkoepel | Skylux | Coupole Skylux 75x125 cm | Quintuple paroi (0,99 W/m²K) / Polycarbonate (250 fois plus résistant aux chocs que le verre) / Clair * visibilité comme le verre | 95318 | 5412970953180 | 1466.55 | Oui | 4-7 | 19.75 | Choisissez clair ou opalin ou Heatstop | Clair * visibilité comme le verre | Nombre de parois | Quintuple paroi (0,99 W/m²K) | Matériau | Polycarbonate (250 fois plus résistant aux chocs que le verre) | 750 x 1250 mm | 1250 | 750 |  |  | 1.05 | Rectangulaire | [9 empty] | B |  |  | Pour les pièces chauffées nous recommandons au minimum une coupole à 3 parois pour une isolation optimale. | Vous cherchez un moyen d’apporter plus de lumière naturelle dans votre habitation ou votre espace de travail ? Envisagez alors certainement une Coupole 750x1250 de Skylux ! Nos coupoles sont disponibles en différentes dimensions et matériaux, afin que vous puissiez trouver la solution parfaitement adaptée à votre projet. Choisissez entre l’acrylique ou le polycarbonate, des parois simples ou multiples, ainsi que des versions transparentes, opales ou heatstop. De plus, nos coupoles sont également disponibles en version fixe ou ouvrante. Dans le cadre d’une rénovation totale ou d’une construction neuve, une costière est requise pour l’installation correcte de la coupole. Heureusement, vous pouvez également sélectionner la costière directement sur cette page. Que vous recherchiez une version fixe ou ouvrante, chez Skylux, nous avons tout ce qu’il vous faut pour trouver la coupole parfaite pour votre projet. En outre, nos coupoles ne constituent pas seulement un ajout élégant à chaque espace, mais offrent également une excellente isolation thermique et acoustique. Cela garantit une maison ou un bureau plus confortable et plus économe en énergie. Que vous planifiiez une rénovation ou construisiez une nouvelle habitation, choisissez les coupoles fiables et de qualité de Skylux. | https://skylux.eu/fr/products/coupole-750x1250?variant=49193177579853 | https://skylux.eu/cdn/shop/files/download_f6518b75-9d45-4160-9466-d9e551e03dee.jpg?v=1737471748&width=1600 | https://skylux.eu/cdn/shop/files/Skylux-lichtkoepel-75x125-cm-Lichtkoepel.jpg?v=1737486106&width=1600 | https://skylux.eu/cdn/shop/files/400dc924-54f6-47a2-b966-72acdf505529.webp?v=1782971968&width=1600 | https://skylux.eu/cdn/shop/files/e2602eb5-eb77-4594-9287-8563fa6b1ab1.webp?v=1782972066&width=1600 | https://skylux.eu/cdn/shop/files/646b0795-575e-4533-8c4b-b4c41eb259f5.jpg?v=1782972129&width=1600 | //skylux.eu/cdn/shop/files/F_MH_Notice_de_pose__Skylux_PMMA_coupoles.pdf?v=14496508717816058976 | //skylux.eu/cdn/shop/files/F_TD_Dossier_Technique.zip?v=3735489360144844648 | <body> <p id="isPasted">Vous cherchez un moyen d’apporter plus de lumière naturelle dans votre habitation ou votre espace de travail ? Envisagez alors certainement une Coupole 750x1250 de Skylux ! Nos coupoles sont disponibles en différentes dimensions et matériaux, afin que vous puissiez trouver la solution parfaitement adaptée à votre projet. Choisissez entre l’acrylique ou le polycarbonate, des parois simples ou multiples, ainsi que des versions transparentes, opales ou heatstop. De plus, nos coupoles sont également disponibles en version fixe ou ouvrante.</p> <p>Dans le cadre d’une rénovation totale ou d’une construction neuve, une costière est requise pour l’installation correcte de la coupole. Heureusement, vous pouvez également sélectionner la costière directement sur cette page. Que vous recherchiez une version fixe ou ouvrante, chez Skylux, nous avons tout ce qu’il vous faut pour trouver la coupole parfaite pour votre projet.</p> <p>En outre, nos coupoles ne constituent pas seulement un ajout élégant à chaque espace, mais offrent également une excellente isolation thermique et acoustique. Cela garantit une maison ou un bureau plus confortable et plus économe en énergie. Que vous planifiiez une rénovation ou construisiez une nouvelle habitation, choisissez les coupoles fiables et de qualité de Skylux.<br> </p> </body> | coupole-750x1250 | 8162577744149 | 49193177579853
Coupoles | Lichtkoepel | Skylux | Coupole Skylux 75x125 cm | Simple paroi (moins isolant - 5,17 W/m²K) / Acrylique (10 fois plus résistant aux chocs que le verre) / Opale * (verre dépoli) non transparent | 2498 | 5412970024989 | 350.9 | Oui | 4-7 | 4.7 | Choisissez clair ou opalin ou Heatstop | Opale * (verre dépoli) non transparent | Nombre de parois | Simple paroi (moins isolant - 5,17 W/m²K) | Matériau | Acrylique (10 fois plus résistant aux chocs que le verre) | 750 x 1250 mm | 1250 | 750 |  |  | 1.05 | Rectangulaire | [9 empty] | B |  |  | Pour les pièces chauffées nous recommandons au minimum une coupole à 3 parois pour une isolation optimale. | Vous cherchez un moyen d’apporter plus de lumière naturelle dans votre habitation ou votre espace de travail ? Envisagez alors certainement une Coupole 750x1250 de Skylux ! Nos coupoles sont disponibles en différentes dimensions et matériaux, afin que vous puissiez trouver la solution parfaitement adaptée à votre projet. Choisissez entre l’acrylique ou le polycarbonate, des parois simples ou multiples, ainsi que des versions transparentes, opales ou heatstop. De plus, nos coupoles sont également disponibles en version fixe ou ouvrante. Dans le cadre d’une rénovation totale ou d’une construction neuve, une costière est requise pour l’installation correcte de la coupole. Heureusement, vous pouvez également sélectionner la costière directement sur cette page. Que vous recherchiez une version fixe ou ouvrante, chez Skylux, nous avons tout ce qu’il vous faut pour trouver la coupole parfaite pour votre projet. En outre, nos coupoles ne constituent pas seulement un ajout élégant à chaque espace, mais offrent également une excellente isolation thermique et acoustique. Cela garantit une maison ou un bureau plus confortable et plus économe en énergie. Que vous planifiiez une rénovation ou construisiez une nouvelle habitation, choisissez les coupoles fiables et de qualité de Skylux. | https://skylux.eu/fr/products/coupole-750x1250?variant=49193176596813 | https://skylux.eu/cdn/shop/files/download_ec7566ca-da8a-45c4-bd01-3947d23430fc.jpg?v=1737471594&width=1600 | https://skylux.eu/cdn/shop/files/Skylux-lichtkoepel-75x125-cm-Lichtkoepel.jpg?v=1737486106&width=1600 | https://skylux.eu/cdn/shop/files/400dc924-54f6-47a2-b966-72acdf505529.webp?v=1782971968&width=1600 | https://skylux.eu/cdn/shop/files/e2602eb5-eb77-4594-9287-8563fa6b1ab1.webp?v=1782972066&width=1600 | https://skylux.eu/cdn/shop/files/646b0795-575e-4533-8c4b-b4c41eb259f5.jpg?v=1782972129&width=1600 | //skylux.eu/cdn/shop/files/F_MH_Notice_de_pose__Skylux_PMMA_coupoles.pdf?v=14496508717816058976 | //skylux.eu/cdn/shop/files/F_TD_Dossier_Technique.zip?v=3735489360144844648 | <body> <p id="isPasted">Vous cherchez un moyen d’apporter plus de lumière naturelle dans votre habitation ou votre espace de travail ? Envisagez alors certainement une Coupole 750x1250 de Skylux ! Nos coupoles sont disponibles en différentes dimensions et matériaux, afin que vous puissiez trouver la solution parfaitement adaptée à votre projet. Choisissez entre l’acrylique ou le polycarbonate, des parois simples ou multiples, ainsi que des versions transparentes, opales ou heatstop. De plus, nos coupoles sont également disponibles en version fixe ou ouvrante.</p> <p>Dans le cadre d’une rénovation totale ou d’une construction neuve, une costière est requise pour l’installation correcte de la coupole. Heureusement, vous pouvez également sélectionner la costière directement sur cette page. Que vous recherchiez une version fixe ou ouvrante, chez Skylux, nous avons tout ce qu’il vous faut pour trouver la coupole parfaite pour votre projet.</p> <p>En outre, nos coupoles ne constituent pas seulement un ajout élégant à chaque espace, mais offrent également une excellente isolation thermique et acoustique. Cela garantit une maison ou un bureau plus confortable et plus économe en énergie. Que vous planifiiez une rénovation ou construisiez une nouvelle habitation, choisissez les coupoles fiables et de qualité de Skylux.<br> </p> </body> | coupole-750x1250 | 8162577744149 | 49193176596813
Coupoles | Lichtkoepel | Skylux | Coupole Skylux 75x125 cm | Double paroi (2,90 W/m²K) / Acrylique (10 fois plus résistant aux chocs que le verre) / Opale * (verre dépoli) non transparent | 2431 | 5412970024316 | 554.2 | Oui | 4-7 | 7.9 | Choisissez clair ou opalin ou Heatstop | Opale * (verre dépoli) non transparent | Nombre de parois | Double paroi (2,90 W/m²K) | Matériau | Acrylique (10 fois plus résistant aux chocs que le verre) | 750 x 1250 mm | 1250 | 750 |  |  | 1.05 | Rectangulaire | [9 empty] | B |  |  | Pour les pièces chauffées nous recommandons au minimum une coupole à 3 parois pour une isolation optimale. | Vous cherchez un moyen d’apporter plus de lumière naturelle dans votre habitation ou votre espace de travail ? Envisagez alors certainement une Coupole 750x1250 de Skylux ! Nos coupoles sont disponibles en différentes dimensions et matériaux, afin que vous puissiez trouver la solution parfaitement adaptée à votre projet. Choisissez entre l’acrylique ou le polycarbonate, des parois simples ou multiples, ainsi que des versions transparentes, opales ou heatstop. De plus, nos coupoles sont également disponibles en version fixe ou ouvrante. Dans le cadre d’une rénovation totale ou d’une construction neuve, une costière est requise pour l’installation correcte de la coupole. Heureusement, vous pouvez également sélectionner la costière directement sur cette page. Que vous recherchiez une version fixe ou ouvrante, chez Skylux, nous avons tout ce qu’il vous faut pour trouver la coupole parfaite pour votre projet. En outre, nos coupoles ne constituent pas seulement un ajout élégant à chaque espace, mais offrent également une excellente isolation thermique et acoustique. Cela garantit une maison ou un bureau plus confortable et plus économe en énergie. Que vous planifiiez une rénovation ou construisiez une nouvelle habitation, choisissez les coupoles fiables et de qualité de Skylux. | https://skylux.eu/fr/products/coupole-750x1250?variant=49193176760653 | https://skylux.eu/cdn/shop/files/download_bcb649b7-3bbc-48ae-8d71-99a6674c6401.jpg?v=1737471625&width=1600 | https://skylux.eu/cdn/shop/files/Skylux-lichtkoepel-75x125-cm-Lichtkoepel.jpg?v=1737486106&width=1600 | https://skylux.eu/cdn/shop/files/400dc924-54f6-47a2-b966-72acdf505529.webp?v=1782971968&width=1600 | https://skylux.eu/cdn/shop/files/e2602eb5-eb77-4594-9287-8563fa6b1ab1.webp?v=1782972066&width=1600 | https://skylux.eu/cdn/shop/files/646b0795-575e-4533-8c4b-b4c41eb259f5.jpg?v=1782972129&width=1600 | //skylux.eu/cdn/shop/files/F_MH_Notice_de_pose__Skylux_PMMA_coupoles.pdf?v=14496508717816058976 | //skylux.eu/cdn/shop/files/F_TD_Dossier_Technique.zip?v=3735489360144844648 | <body> <p id="isPasted">Vous cherchez un moyen d’apporter plus de lumière naturelle dans votre habitation ou votre espace de travail ? Envisagez alors certainement une Coupole 750x1250 de Skylux ! Nos coupoles sont disponibles en différentes dimensions et matériaux, afin que vous puissiez trouver la solution parfaitement adaptée à votre projet. Choisissez entre l’acrylique ou le polycarbonate, des parois simples ou multiples, ainsi que des versions transparentes, opales ou heatstop. De plus, nos coupoles sont également disponibles en version fixe ou ouvrante.</p> <p>Dans le cadre d’une rénovation totale ou d’une construction neuve, une costière est requise pour l’installation correcte de la coupole. Heureusement, vous pouvez également sélectionner la costière directement sur cette page. Que vous recherchiez une version fixe ou ouvrante, chez Skylux, nous avons tout ce qu’il vous faut pour trouver la coupole parfaite pour votre projet.</p> <p>En outre, nos coupoles ne constituent pas seulement un ajout élégant à chaque espace, mais offrent également une excellente isolation thermique et acoustique. Cela garantit une maison ou un bureau plus confortable et plus économe en énergie. Que vous planifiiez une rénovation ou construisiez une nouvelle habitation, choisissez les coupoles fiables et de qualité de Skylux.<br> </p> </body> | coupole-750x1250 | 8162577744149 | 49193176760653
Coupoles | Lichtkoepel | Skylux | Coupole Skylux 75x125 cm | Double paroi (2,90 W/m²K) / Polycarbonate (250 fois plus résistant aux chocs que le verre) / Opale * (verre dépoli) non transparent | 1714 | 5412970017141 | 856.7 | Oui | 4-7 | 9.71 | Choisissez clair ou opalin ou Heatstop | Opale * (verre dépoli) non transparent | Nombre de parois | Double paroi (2,90 W/m²K) | Matériau | Polycarbonate (250 fois plus résistant aux chocs que le verre) | 750 x 1250 mm | 1250 | 750 |  |  | 1.05 | Rectangulaire | [9 empty] | B |  |  | Pour les pièces chauffées nous recommandons au minimum une coupole à 3 parois pour une isolation optimale. | Vous cherchez un moyen d’apporter plus de lumière naturelle dans votre habitation ou votre espace de travail ? Envisagez alors certainement une Coupole 750x1250 de Skylux ! Nos coupoles sont disponibles en différentes dimensions et matériaux, afin que vous puissiez trouver la solution parfaitement adaptée à votre projet. Choisissez entre l’acrylique ou le polycarbonate, des parois simples ou multiples, ainsi que des versions transparentes, opales ou heatstop. De plus, nos coupoles sont également disponibles en version fixe ou ouvrante. Dans le cadre d’une rénovation totale ou d’une construction neuve, une costière est requise pour l’installation correcte de la coupole. Heureusement, vous pouvez également sélectionner la costière directement sur cette page. Que vous recherchiez une version fixe ou ouvrante, chez Skylux, nous avons tout ce qu’il vous faut pour trouver la coupole parfaite pour votre projet. En outre, nos coupoles ne constituent pas seulement un ajout élégant à chaque espace, mais offrent également une excellente isolation thermique et acoustique. Cela garantit une maison ou un bureau plus confortable et plus économe en énergie. Que vous planifiiez une rénovation ou construisiez une nouvelle habitation, choisissez les coupoles fiables et de qualité de Skylux. | https://skylux.eu/fr/products/coupole-750x1250?variant=49193176826189 | https://skylux.eu/cdn/shop/files/download_c32bfa07-3b05-4961-afde-def01eb69c26.jpg?v=1737471640&width=1600 | https://skylux.eu/cdn/shop/files/Skylux-lichtkoepel-75x125-cm-Lichtkoepel.jpg?v=1737486106&width=1600 | https://skylux.eu/cdn/shop/files/400dc924-54f6-47a2-b966-72acdf505529.webp?v=1782971968&width=1600 | https://skylux.eu/cdn/shop/files/e2602eb5-eb77-4594-9287-8563fa6b1ab1.webp?v=1782972066&width=1600 | https://skylux.eu/cdn/shop/files/646b0795-575e-4533-8c4b-b4c41eb259f5.jpg?v=1782972129&width=1600 | //skylux.eu/cdn/shop/files/F_MH_Notice_de_pose__Skylux_PMMA_coupoles.pdf?v=14496508717816058976 | //skylux.eu/cdn/shop/files/F_TD_Dossier_Technique.zip?v=3735489360144844648 | <body> <p id="isPasted">Vous cherchez un moyen d’apporter plus de lumière naturelle dans votre habitation ou votre espace de travail ? Envisagez alors certainement une Coupole 750x1250 de Skylux ! Nos coupoles sont disponibles en différentes dimensions et matériaux, afin que vous puissiez trouver la solution parfaitement adaptée à votre projet. Choisissez entre l’acrylique ou le polycarbonate, des parois simples ou multiples, ainsi que des versions transparentes, opales ou heatstop. De plus, nos coupoles sont également disponibles en version fixe ou ouvrante.</p> <p>Dans le cadre d’une rénovation totale ou d’une construction neuve, une costière est requise pour l’installation correcte de la coupole. Heureusement, vous pouvez également sélectionner la costière directement sur cette page. Que vous recherchiez une version fixe ou ouvrante, chez Skylux, nous avons tout ce qu’il vous faut pour trouver la coupole parfaite pour votre projet.</p> <p>En outre, nos coupoles ne constituent pas seulement un ajout élégant à chaque espace, mais offrent également une excellente isolation thermique et acoustique. Cela garantit une maison ou un bureau plus confortable et plus économe en énergie. Que vous planifiiez une rénovation ou construisiez une nouvelle habitation, choisissez les coupoles fiables et de qualité de Skylux.<br> </p> </body> | coupole-750x1250 | 8162577744149 | 49193176826189
Coupoles | Lichtkoepel | Skylux | Coupole Skylux 75x125 cm | Triple paroi (1.70 W/m²K) Choisissez cette version ou supérieure pour une pièce chauffée ! / Acrylique (10 fois plus résistant aux chocs que le verre) / Opale * (verre dépoli) non transparent | 2206 | 5412970022060 | 757.5 | Oui | 4-7 | 10.8 | Choisissez clair ou opalin ou Heatstop | Opale * (verre dépoli) non transparent | Nombre de parois | Triple paroi (1.70 W/m²K) Choisissez cette version ou supérieure pour une pièce chauffée ! | Matériau | Acrylique (10 fois plus résistant aux chocs que le verre) | 750 x 1250 mm | 1250 | 750 |  |  | 1.05 | Rectangulaire | [9 empty] | B |  |  | Pour les pièces chauffées nous recommandons au minimum une coupole à 3 parois pour une isolation optimale. | Vous cherchez un moyen d’apporter plus de lumière naturelle dans votre habitation ou votre espace de travail ? Envisagez alors certainement une Coupole 750x1250 de Skylux ! Nos coupoles sont disponibles en différentes dimensions et matériaux, afin que vous puissiez trouver la solution parfaitement adaptée à votre projet. Choisissez entre l’acrylique ou le polycarbonate, des parois simples ou multiples, ainsi que des versions transparentes, opales ou heatstop. De plus, nos coupoles sont également disponibles en version fixe ou ouvrante. Dans le cadre d’une rénovation totale ou d’une construction neuve, une costière est requise pour l’installation correcte de la coupole. Heureusement, vous pouvez également sélectionner la costière directement sur cette page. Que vous recherchiez une version fixe ou ouvrante, chez Skylux, nous avons tout ce qu’il vous faut pour trouver la coupole parfaite pour votre projet. En outre, nos coupoles ne constituent pas seulement un ajout élégant à chaque espace, mais offrent également une excellente isolation thermique et acoustique. Cela garantit une maison ou un bureau plus confortable et plus économe en énergie. Que vous planifiiez une rénovation ou construisiez une nouvelle habitation, choisissez les coupoles fiables et de qualité de Skylux. | https://skylux.eu/fr/products/coupole-750x1250?variant=49193176957261 | https://skylux.eu/cdn/shop/files/download_1c20d337-a950-4711-a11a-e1b47e32bf82.jpg?v=1737471663&width=1600 | https://skylux.eu/cdn/shop/files/Skylux-lichtkoepel-75x125-cm-Lichtkoepel.jpg?v=1737486106&width=1600 | https://skylux.eu/cdn/shop/files/400dc924-54f6-47a2-b966-72acdf505529.webp?v=1782971968&width=1600 | https://skylux.eu/cdn/shop/files/e2602eb5-eb77-4594-9287-8563fa6b1ab1.webp?v=1782972066&width=1600 | https://skylux.eu/cdn/shop/files/646b0795-575e-4533-8c4b-b4c41eb259f5.jpg?v=1782972129&width=1600 | //skylux.eu/cdn/shop/files/F_MH_Notice_de_pose__Skylux_PMMA_coupoles.pdf?v=14496508717816058976 | //skylux.eu/cdn/shop/files/F_TD_Dossier_Technique.zip?v=3735489360144844648 | <body> <p id="isPasted">Vous cherchez un moyen d’apporter plus de lumière naturelle dans votre habitation ou votre espace de travail ? Envisagez alors certainement une Coupole 750x1250 de Skylux ! Nos coupoles sont disponibles en différentes dimensions et matériaux, afin que vous puissiez trouver la solution parfaitement adaptée à votre projet. Choisissez entre l’acrylique ou le polycarbonate, des parois simples ou multiples, ainsi que des versions transparentes, opales ou heatstop. De plus, nos coupoles sont également disponibles en version fixe ou ouvrante.</p> <p>Dans le cadre d’une rénovation totale ou d’une construction neuve, une costière est requise pour l’installation correcte de la coupole. Heureusement, vous pouvez également sélectionner la costière directement sur cette page. Que vous recherchiez une version fixe ou ouvrante, chez Skylux, nous avons tout ce qu’il vous faut pour trouver la coupole parfaite pour votre projet.</p> <p>En outre, nos coupoles ne constituent pas seulement un ajout élégant à chaque espace, mais offrent également une excellente isolation thermique et acoustique. Cela garantit une maison ou un bureau plus confortable et plus économe en énergie. Que vous planifiiez une rénovation ou construisiez une nouvelle habitation, choisissez les coupoles fiables et de qualité de Skylux.<br> </p> </body> | coupole-750x1250 | 8162577744149 | 49193176957261
Coupoles | Lichtkoepel | Skylux | Coupole Skylux 75x125 cm | Triple paroi (1.70 W/m²K) Choisissez cette version ou supérieure pour une pièce chauffée ! / Polycarbonate (250 fois plus résistant aux chocs que le verre) / Opale * (verre dépoli) non transparent | 5604 | 5412970056041 | 1060 | Oui | 4-7 | 12.77 | Choisissez clair ou opalin ou Heatstop | Opale * (verre dépoli) non transparent | Nombre de parois | Triple paroi (1.70 W/m²K) Choisissez cette version ou supérieure pour une pièce chauffée ! | Matériau | Polycarbonate (250 fois plus résistant aux chocs que le verre) | 750 x 1250 mm | 1250 | 750 |  |  | 1.05 | Rectangulaire | [9 empty] | B |  |  | Pour les pièces chauffées nous recommandons au minimum une coupole à 3 parois pour une isolation optimale. | Vous cherchez un moyen d’apporter plus de lumière naturelle dans votre habitation ou votre espace de travail ? Envisagez alors certainement une Coupole 750x1250 de Skylux ! Nos coupoles sont disponibles en différentes dimensions et matériaux, afin que vous puissiez trouver la solution parfaitement adaptée à votre projet. Choisissez entre l’acrylique ou le polycarbonate, des parois simples ou multiples, ainsi que des versions transparentes, opales ou heatstop. De plus, nos coupoles sont également disponibles en version fixe ou ouvrante. Dans le cadre d’une rénovation totale ou d’une construction neuve, une costière est requise pour l’installation correcte de la coupole. Heureusement, vous pouvez également sélectionner la costière directement sur cette page. Que vous recherchiez une version fixe ou ouvrante, chez Skylux, nous avons tout ce qu’il vous faut pour trouver la coupole parfaite pour votre projet. En outre, nos coupoles ne constituent pas seulement un ajout élégant à chaque espace, mais offrent également une excellente isolation thermique et acoustique. Cela garantit une maison ou un bureau plus confortable et plus économe en énergie. Que vous planifiiez une rénovation ou construisiez une nouvelle habitation, choisissez les coupoles fiables et de qualité de Skylux. | https://skylux.eu/fr/products/coupole-750x1250?variant=49193177088333 | https://skylux.eu/cdn/shop/files/download_cc0dec3d-68c9-48c4-a05a-aff685876a57.jpg?v=1737471679&width=1600 | https://skylux.eu/cdn/shop/files/Skylux-lichtkoepel-75x125-cm-Lichtkoepel.jpg?v=1737486106&width=1600 | https://skylux.eu/cdn/shop/files/400dc924-54f6-47a2-b966-72acdf505529.webp?v=1782971968&width=1600 | https://skylux.eu/cdn/shop/files/e2602eb5-eb77-4594-9287-8563fa6b1ab1.webp?v=1782972066&width=1600 | https://skylux.eu/cdn/shop/files/646b0795-575e-4533-8c4b-b4c41eb259f5.jpg?v=1782972129&width=1600 | //skylux.eu/cdn/shop/files/F_MH_Notice_de_pose__Skylux_PMMA_coupoles.pdf?v=14496508717816058976 | //skylux.eu/cdn/shop/files/F_TD_Dossier_Technique.zip?v=3735489360144844648 | <body> <p id="isPasted">Vous cherchez un moyen d’apporter plus de lumière naturelle dans votre habitation ou votre espace de travail ? Envisagez alors certainement une Coupole 750x1250 de Skylux ! Nos coupoles sont disponibles en différentes dimensions et matériaux, afin que vous puissiez trouver la solution parfaitement adaptée à votre projet. Choisissez entre l’acrylique ou le polycarbonate, des parois simples ou multiples, ainsi que des versions transparentes, opales ou heatstop. De plus, nos coupoles sont également disponibles en version fixe ou ouvrante.</p> <p>Dans le cadre d’une rénovation totale ou d’une construction neuve, une costière est requise pour l’installation correcte de la coupole. Heureusement, vous pouvez également sélectionner la costière directement sur cette page. Que vous recherchiez une version fixe ou ouvrante, chez Skylux, nous avons tout ce qu’il vous faut pour trouver la coupole parfaite pour votre projet.</p> <p>En outre, nos coupoles ne constituent pas seulement un ajout élégant à chaque espace, mais offrent également une excellente isolation thermique et acoustique. Cela garantit une maison ou un bureau plus confortable et plus économe en énergie. Que vous planifiiez une rénovation ou construisiez une nouvelle habitation, choisissez les coupoles fiables et de qualité de Skylux.<br> </p> </body> | coupole-750x1250 | 8162577744149 | 49193177088333
Coupoles | Lichtkoepel | Skylux | Coupole Skylux 75x125 cm | Quadruple paroi (1,28 W/m²K) / Acrylique (10 fois plus résistant aux chocs que le verre) / Opale * (verre dépoli) non transparent | 66112 | 5412970661122 | 960.75 | Oui | 4-7 | 14.9 | Choisissez clair ou opalin ou Heatstop | Opale * (verre dépoli) non transparent | Nombre de parois | Quadruple paroi (1,28 W/m²K) | Matériau | Acrylique (10 fois plus résistant aux chocs que le verre) | 750 x 1250 mm | 1250 | 750 |  |  | 1.05 | Rectangulaire | [9 empty] | B |  |  | Pour les pièces chauffées nous recommandons au minimum une coupole à 3 parois pour une isolation optimale. | Vous cherchez un moyen d’apporter plus de lumière naturelle dans votre habitation ou votre espace de travail ? Envisagez alors certainement une Coupole 750x1250 de Skylux ! Nos coupoles sont disponibles en différentes dimensions et matériaux, afin que vous puissiez trouver la solution parfaitement adaptée à votre projet. Choisissez entre l’acrylique ou le polycarbonate, des parois simples ou multiples, ainsi que des versions transparentes, opales ou heatstop. De plus, nos coupoles sont également disponibles en version fixe ou ouvrante. Dans le cadre d’une rénovation totale ou d’une construction neuve, une costière est requise pour l’installation correcte de la coupole. Heureusement, vous pouvez également sélectionner la costière directement sur cette page. Que vous recherchiez une version fixe ou ouvrante, chez Skylux, nous avons tout ce qu’il vous faut pour trouver la coupole parfaite pour votre projet. En outre, nos coupoles ne constituent pas seulement un ajout élégant à chaque espace, mais offrent également une excellente isolation thermique et acoustique. Cela garantit une maison ou un bureau plus confortable et plus économe en énergie. Que vous planifiiez une rénovation ou construisiez une nouvelle habitation, choisissez les coupoles fiables et de qualité de Skylux. | https://skylux.eu/fr/products/coupole-750x1250?variant=49193177317709 | https://skylux.eu/cdn/shop/files/download_fd50d6f5-fdf6-479a-a910-67fd648c4c7b.jpg?v=1737471703&width=1600 | https://skylux.eu/cdn/shop/files/Skylux-lichtkoepel-75x125-cm-Lichtkoepel.jpg?v=1737486106&width=1600 | https://skylux.eu/cdn/shop/files/400dc924-54f6-47a2-b966-72acdf505529.webp?v=1782971968&width=1600 | https://skylux.eu/cdn/shop/files/e2602eb5-eb77-4594-9287-8563fa6b1ab1.webp?v=1782972066&width=1600 | https://skylux.eu/cdn/shop/files/646b0795-575e-4533-8c4b-b4c41eb259f5.jpg?v=1782972129&width=1600 | //skylux.eu/cdn/shop/files/F_MH_Notice_de_pose__Skylux_PMMA_coupoles.pdf?v=14496508717816058976 | //skylux.eu/cdn/shop/files/F_TD_Dossier_Technique.zip?v=3735489360144844648 | <body> <p id="isPasted">Vous cherchez un moyen d’apporter plus de lumière naturelle dans votre habitation ou votre espace de travail ? Envisagez alors certainement une Coupole 750x1250 de Skylux ! Nos coupoles sont disponibles en différentes dimensions et matériaux, afin que vous puissiez trouver la solution parfaitement adaptée à votre projet. Choisissez entre l’acrylique ou le polycarbonate, des parois simples ou multiples, ainsi que des versions transparentes, opales ou heatstop. De plus, nos coupoles sont également disponibles en version fixe ou ouvrante.</p> <p>Dans le cadre d’une rénovation totale ou d’une construction neuve, une costière est requise pour l’installation correcte de la coupole. Heureusement, vous pouvez également sélectionner la costière directement sur cette page. Que vous recherchiez une version fixe ou ouvrante, chez Skylux, nous avons tout ce qu’il vous faut pour trouver la coupole parfaite pour votre projet.</p> <p>En outre, nos coupoles ne constituent pas seulement un ajout élégant à chaque espace, mais offrent également une excellente isolation thermique et acoustique. Cela garantit une maison ou un bureau plus confortable et plus économe en énergie. Que vous planifiiez une rénovation ou construisiez une nouvelle habitation, choisissez les coupoles fiables et de qualité de Skylux.<br> </p> </body> | coupole-750x1250 | 8162577744149 | 49193177317709
Coupoles | Lichtkoepel | Skylux | Coupole Skylux 75x125 cm | Quadruple paroi (1,28 W/m²K) / Polycarbonate (250 fois plus résistant aux chocs que le verre) / Opale * (verre dépoli) non transparent | 66252 | 5412970662525 | 1263.25 | Oui | 4-7 | 16.61 | Choisissez clair ou opalin ou Heatstop | Opale * (verre dépoli) non transparent | Nombre de parois | Quadruple paroi (1,28 W/m²K) | Matériau | Polycarbonate (250 fois plus résistant aux chocs que le verre) | 750 x 1250 mm | 1250 | 750 |  |  | 1.05 | Rectangulaire | [9 empty] | B |  |  | Pour les pièces chauffées nous recommandons au minimum une coupole à 3 parois pour une isolation optimale. | Vous cherchez un moyen d’apporter plus de lumière naturelle dans votre habitation ou votre espace de travail ? Envisagez alors certainement une Coupole 750x1250 de Skylux ! Nos coupoles sont disponibles en différentes dimensions et matériaux, afin que vous puissiez trouver la solution parfaitement adaptée à votre projet. Choisissez entre l’acrylique ou le polycarbonate, des parois simples ou multiples, ainsi que des versions transparentes, opales ou heatstop. De plus, nos coupoles sont également disponibles en version fixe ou ouvrante. Dans le cadre d’une rénovation totale ou d’une construction neuve, une costière est requise pour l’installation correcte de la coupole. Heureusement, vous pouvez également sélectionner la costière directement sur cette page. Que vous recherchiez une version fixe ou ouvrante, chez Skylux, nous avons tout ce qu’il vous faut pour trouver la coupole parfaite pour votre projet. En outre, nos coupoles ne constituent pas seulement un ajout élégant à chaque espace, mais offrent également une excellente isolation thermique et acoustique. Cela garantit une maison ou un bureau plus confortable et plus économe en énergie. Que vous planifiiez une rénovation ou construisiez une nouvelle habitation, choisissez les coupoles fiables et de qualité de Skylux. | https://skylux.eu/fr/products/coupole-750x1250?variant=49193177416013 | https://skylux.eu/cdn/shop/files/download_cc7c9f96-60c7-454e-9648-495bcde192fb.jpg?v=1737471718&width=1600 | https://skylux.eu/cdn/shop/files/Skylux-lichtkoepel-75x125-cm-Lichtkoepel.jpg?v=1737486106&width=1600 | https://skylux.eu/cdn/shop/files/400dc924-54f6-47a2-b966-72acdf505529.webp?v=1782971968&width=1600 | https://skylux.eu/cdn/shop/files/e2602eb5-eb77-4594-9287-8563fa6b1ab1.webp?v=1782972066&width=1600 | https://skylux.eu/cdn/shop/files/646b0795-575e-4533-8c4b-b4c41eb259f5.jpg?v=1782972129&width=1600 | //skylux.eu/cdn/shop/files/F_MH_Notice_de_pose__Skylux_PMMA_coupoles.pdf?v=14496508717816058976 | //skylux.eu/cdn/shop/files/F_TD_Dossier_Technique.zip?v=3735489360144844648 | <body> <p id="isPasted">Vous cherchez un moyen d’apporter plus de lumière naturelle dans votre habitation ou votre espace de travail ? Envisagez alors certainement une Coupole 750x1250 de Skylux ! Nos coupoles sont disponibles en différentes dimensions et matériaux, afin que vous puissiez trouver la solution parfaitement adaptée à votre projet. Choisissez entre l’acrylique ou le polycarbonate, des parois simples ou multiples, ainsi que des versions transparentes, opales ou heatstop. De plus, nos coupoles sont également disponibles en version fixe ou ouvrante.</p> <p>Dans le cadre d’une rénovation totale ou d’une construction neuve, une costière est requise pour l’installation correcte de la coupole. Heureusement, vous pouvez également sélectionner la costière directement sur cette page. Que vous recherchiez une version fixe ou ouvrante, chez Skylux, nous avons tout ce qu’il vous faut pour trouver la coupole parfaite pour votre projet.</p> <p>En outre, nos coupoles ne constituent pas seulement un ajout élégant à chaque espace, mais offrent également une excellente isolation thermique et acoustique. Cela garantit une maison ou un bureau plus confortable et plus économe en énergie. Que vous planifiiez une rénovation ou construisiez une nouvelle habitation, choisissez les coupoles fiables et de qualité de Skylux.<br> </p> </body> | coupole-750x1250 | 8162577744149 | 49193177416013
Coupoles | Lichtkoepel | Skylux | Coupole Skylux 75x125 cm | Quintuple paroi (0,99 W/m²K) / Acrylique (10 fois plus résistant aux chocs que le verre) / Opale * (verre dépoli) non transparent | 66169 | 5412970661696 | 1164.05 | Oui | 4-7 | 17.94 | Choisissez clair ou opalin ou Heatstop | Opale * (verre dépoli) non transparent | Nombre de parois | Quintuple paroi (0,99 W/m²K) | Matériau | Acrylique (10 fois plus résistant aux chocs que le verre) | 750 x 1250 mm | 1250 | 750 |  |  | 1.05 | Rectangulaire | [9 empty] | B |  |  | Pour les pièces chauffées nous recommandons au minimum une coupole à 3 parois pour une isolation optimale. | Vous cherchez un moyen d’apporter plus de lumière naturelle dans votre habitation ou votre espace de travail ? Envisagez alors certainement une Coupole 750x1250 de Skylux ! Nos coupoles sont disponibles en différentes dimensions et matériaux, afin que vous puissiez trouver la solution parfaitement adaptée à votre projet. Choisissez entre l’acrylique ou le polycarbonate, des parois simples ou multiples, ainsi que des versions transparentes, opales ou heatstop. De plus, nos coupoles sont également disponibles en version fixe ou ouvrante. Dans le cadre d’une rénovation totale ou d’une construction neuve, une costière est requise pour l’installation correcte de la coupole. Heureusement, vous pouvez également sélectionner la costière directement sur cette page. Que vous recherchiez une version fixe ou ouvrante, chez Skylux, nous avons tout ce qu’il vous faut pour trouver la coupole parfaite pour votre projet. En outre, nos coupoles ne constituent pas seulement un ajout élégant à chaque espace, mais offrent également une excellente isolation thermique et acoustique. Cela garantit une maison ou un bureau plus confortable et plus économe en énergie. Que vous planifiiez une rénovation ou construisiez une nouvelle habitation, choisissez les coupoles fiables et de qualité de Skylux. | https://skylux.eu/fr/products/coupole-750x1250?variant=49193177547085 | https://skylux.eu/cdn/shop/files/download_e569f3bb-d0bd-4cda-bbce-9d7a4d0cb341.jpg?v=1737471741&width=1600 | https://skylux.eu/cdn/shop/files/Skylux-lichtkoepel-75x125-cm-Lichtkoepel.jpg?v=1737486106&width=1600 | https://skylux.eu/cdn/shop/files/400dc924-54f6-47a2-b966-72acdf505529.webp?v=1782971968&width=1600 | https://skylux.eu/cdn/shop/files/e2602eb5-eb77-4594-9287-8563fa6b1ab1.webp?v=1782972066&width=1600 | https://skylux.eu/cdn/shop/files/646b0795-575e-4533-8c4b-b4c41eb259f5.jpg?v=1782972129&width=1600 | //skylux.eu/cdn/shop/files/F_MH_Notice_de_pose__Skylux_PMMA_coupoles.pdf?v=14496508717816058976 | //skylux.eu/cdn/shop/files/F_TD_Dossier_Technique.zip?v=3735489360144844648 | <body> <p id="isPasted">Vous cherchez un moyen d’apporter plus de lumière naturelle dans votre habitation ou votre espace de travail ? Envisagez alors certainement une Coupole 750x1250 de Skylux ! Nos coupoles sont disponibles en différentes dimensions et matériaux, afin que vous puissiez trouver la solution parfaitement adaptée à votre projet. Choisissez entre l’acrylique ou le polycarbonate, des parois simples ou multiples, ainsi que des versions transparentes, opales ou heatstop. De plus, nos coupoles sont également disponibles en version fixe ou ouvrante.</p> <p>Dans le cadre d’une rénovation totale ou d’une construction neuve, une costière est requise pour l’installation correcte de la coupole. Heureusement, vous pouvez également sélectionner la costière directement sur cette page. Que vous recherchiez une version fixe ou ouvrante, chez Skylux, nous avons tout ce qu’il vous faut pour trouver la coupole parfaite pour votre projet.</p> <p>En outre, nos coupoles ne constituent pas seulement un ajout élégant à chaque espace, mais offrent également une excellente isolation thermique et acoustique. Cela garantit une maison ou un bureau plus confortable et plus économe en énergie. Que vous planifiiez une rénovation ou construisiez une nouvelle habitation, choisissez les coupoles fiables et de qualité de Skylux.<br> </p> </body> | coupole-750x1250 | 8162577744149 | 49193177547085
Coupoles | Lichtkoepel | Skylux | Coupole Skylux 75x125 cm | Quintuple paroi (0,99 W/m²K) / Polycarbonate (250 fois plus résistant aux chocs que le verre) / Opale * (verre dépoli) non transparent | 95348 | 5412970953487 | 1466.55 | Oui | 4-7 | 19.75 | Choisissez clair ou opalin ou Heatstop | Opale * (verre dépoli) non transparent | Nombre de parois | Quintuple paroi (0,99 W/m²K) | Matériau | Polycarbonate (250 fois plus résistant aux chocs que le verre) | 750 x 1250 mm | 1250 | 750 |  |  | 1.05 | Rectangulaire | [9 empty] | B |  |  | Pour les pièces chauffées nous recommandons au minimum une coupole à 3 parois pour une isolation optimale. | Vous cherchez un moyen d’apporter plus de lumière naturelle dans votre habitation ou votre espace de travail ? Envisagez alors certainement une Coupole 750x1250 de Skylux ! Nos coupoles sont disponibles en différentes dimensions et matériaux, afin que vous puissiez trouver la solution parfaitement adaptée à votre projet. Choisissez entre l’acrylique ou le polycarbonate, des parois simples ou multiples, ainsi que des versions transparentes, opales ou heatstop. De plus, nos coupoles sont également disponibles en version fixe ou ouvrante. Dans le cadre d’une rénovation totale ou d’une construction neuve, une costière est requise pour l’installation correcte de la coupole. Heureusement, vous pouvez également sélectionner la costière directement sur cette page. Que vous recherchiez une version fixe ou ouvrante, chez Skylux, nous avons tout ce qu’il vous faut pour trouver la coupole parfaite pour votre projet. En outre, nos coupoles ne constituent pas seulement un ajout élégant à chaque espace, mais offrent également une excellente isolation thermique et acoustique. Cela garantit une maison ou un bureau plus confortable et plus économe en énergie. Que vous planifiiez une rénovation ou construisiez une nouvelle habitation, choisissez les coupoles fiables et de qualité de Skylux. | https://skylux.eu/fr/products/coupole-750x1250?variant=49193177612621 | https://skylux.eu/cdn/shop/files/download_e64814e0-7585-4979-ad66-52b2b63c6f55.jpg?v=1737471757&width=1600 | https://skylux.eu/cdn/shop/files/Skylux-lichtkoepel-75x125-cm-Lichtkoepel.jpg?v=1737486106&width=1600 | https://skylux.eu/cdn/shop/files/400dc924-54f6-47a2-b966-72acdf505529.webp?v=1782971968&width=1600 | https://skylux.eu/cdn/shop/files/e2602eb5-eb77-4594-9287-8563fa6b1ab1.webp?v=1782972066&width=1600 | https://skylux.eu/cdn/shop/files/646b0795-575e-4533-8c4b-b4c41eb259f5.jpg?v=1782972129&width=1600 | //skylux.eu/cdn/shop/files/F_MH_Notice_de_pose__Skylux_PMMA_coupoles.pdf?v=14496508717816058976 | //skylux.eu/cdn/shop/files/F_TD_Dossier_Technique.zip?v=3735489360144844648 | <body> <p id="isPasted">Vous cherchez un moyen d’apporter plus de lumière naturelle dans votre habitation ou votre espace de travail ? Envisagez alors certainement une Coupole 750x1250 de Skylux ! Nos coupoles sont disponibles en différentes dimensions et matériaux, afin que vous puissiez trouver la solution parfaitement adaptée à votre projet. Choisissez entre l’acrylique ou le polycarbonate, des parois simples ou multiples, ainsi que des versions transparentes, opales ou heatstop. De plus, nos coupoles sont également disponibles en version fixe ou ouvrante.</p> <p>Dans le cadre d’une rénovation totale ou d’une construction neuve, une costière est requise pour l’installation correcte de la coupole. Heureusement, vous pouvez également sélectionner la costière directement sur cette page. Que vous recherchiez une version fixe ou ouvrante, chez Skylux, nous avons tout ce qu’il vous faut pour trouver la coupole parfaite pour votre projet.</p> <p>En outre, nos coupoles ne constituent pas seulement un ajout élégant à chaque espace, mais offrent également une excellente isolation thermique et acoustique. Cela garantit une maison ou un bureau plus confortable et plus économe en énergie. Que vous planifiiez une rénovation ou construisiez une nouvelle habitation, choisissez les coupoles fiables et de qualité de Skylux.<br> </p> </body> | coupole-750x1250 | 8162577744149 | 49193177612621
Coupoles | Lichtkoepel | Skylux | Coupole Skylux 75x125 cm | Simple paroi (moins isolant - 5,17 W/m²K) / Polycarbonate (250 fois plus résistant aux chocs que le verre) / Thermorésistant * opale & non transparent | 45140 | 5412970451402 | 755.05 | Oui | 4-7 | 6.67 | Choisissez clair ou opalin ou Heatstop | Thermorésistant * opale & non transparent | Nombre de parois | Simple paroi (moins isolant - 5,17 W/m²K) | Matériau | Polycarbonate (250 fois plus résistant aux chocs que le verre) | 750 x 1250 mm | 1250 | 750 |  |  | 1.05 | Rectangulaire | [9 empty] | B |  |  | Pour les pièces chauffées nous recommandons au minimum une coupole à 3 parois pour une isolation optimale. | Vous cherchez un moyen d’apporter plus de lumière naturelle dans votre habitation ou votre espace de travail ? Envisagez alors certainement une Coupole 750x1250 de Skylux ! Nos coupoles sont disponibles en différentes dimensions et matériaux, afin que vous puissiez trouver la solution parfaitement adaptée à votre projet. Choisissez entre l’acrylique ou le polycarbonate, des parois simples ou multiples, ainsi que des versions transparentes, opales ou heatstop. De plus, nos coupoles sont également disponibles en version fixe ou ouvrante. Dans le cadre d’une rénovation totale ou d’une construction neuve, une costière est requise pour l’installation correcte de la coupole. Heureusement, vous pouvez également sélectionner la costière directement sur cette page. Que vous recherchiez une version fixe ou ouvrante, chez Skylux, nous avons tout ce qu’il vous faut pour trouver la coupole parfaite pour votre projet. En outre, nos coupoles ne constituent pas seulement un ajout élégant à chaque espace, mais offrent également une excellente isolation thermique et acoustique. Cela garantit une maison ou un bureau plus confortable et plus économe en énergie. Que vous planifiiez une rénovation ou construisiez une nouvelle habitation, choisissez les coupoles fiables et de qualité de Skylux. | https://skylux.eu/fr/products/coupole-750x1250?variant=49193176695117 | https://skylux.eu/cdn/shop/files/download_fcc21c42-fe31-480f-980e-b1c66961477e.jpg?v=1737471609&width=1600 | https://skylux.eu/cdn/shop/files/Skylux-lichtkoepel-75x125-cm-Lichtkoepel.jpg?v=1737486106&width=1600 | https://skylux.eu/cdn/shop/files/400dc924-54f6-47a2-b966-72acdf505529.webp?v=1782971968&width=1600 | https://skylux.eu/cdn/shop/files/e2602eb5-eb77-4594-9287-8563fa6b1ab1.webp?v=1782972066&width=1600 | https://skylux.eu/cdn/shop/files/646b0795-575e-4533-8c4b-b4c41eb259f5.jpg?v=1782972129&width=1600 | //skylux.eu/cdn/shop/files/F_MH_Notice_de_pose__Skylux_PMMA_coupoles.pdf?v=14496508717816058976 | //skylux.eu/cdn/shop/files/F_TD_Dossier_Technique.zip?v=3735489360144844648 | <body> <p id="isPasted">Vous cherchez un moyen d’apporter plus de lumière naturelle dans votre habitation ou votre espace de travail ? Envisagez alors certainement une Coupole 750x1250 de Skylux ! Nos coupoles sont disponibles en différentes dimensions et matériaux, afin que vous puissiez trouver la solution parfaitement adaptée à votre projet. Choisissez entre l’acrylique ou le polycarbonate, des parois simples ou multiples, ainsi que des versions transparentes, opales ou heatstop. De plus, nos coupoles sont également disponibles en version fixe ou ouvrante.</p> <p>Dans le cadre d’une rénovation totale ou d’une construction neuve, une costière est requise pour l’installation correcte de la coupole. Heureusement, vous pouvez également sélectionner la costière directement sur cette page. Que vous recherchiez une version fixe ou ouvrante, chez Skylux, nous avons tout ce qu’il vous faut pour trouver la coupole parfaite pour votre projet.</p> <p>En outre, nos coupoles ne constituent pas seulement un ajout élégant à chaque espace, mais offrent également une excellente isolation thermique et acoustique. Cela garantit une maison ou un bureau plus confortable et plus économe en énergie. Que vous planifiiez une rénovation ou construisiez une nouvelle habitation, choisissez les coupoles fiables et de qualité de Skylux.<br> </p> </body> | coupole-750x1250 | 8162577744149 | 49193176695117
Coupoles | Lichtkoepel | Skylux | Coupole Skylux 75x125 cm | Double paroi (2,90 W/m²K) / Polycarbonate (250 fois plus résistant aux chocs que le verre) / Thermorésistant * opale & non transparent | 27634 | 5412970276340 | 958.35 | Oui | 4-7 | 9.71 | Choisissez clair ou opalin ou Heatstop | Thermorésistant * opale & non transparent | Nombre de parois | Double paroi (2,90 W/m²K) | Matériau | Polycarbonate (250 fois plus résistant aux chocs que le verre) | 750 x 1250 mm | 1250 | 750 |  |  | 1.05 | Rectangulaire | [9 empty] | B |  |  | Pour les pièces chauffées nous recommandons au minimum une coupole à 3 parois pour une isolation optimale. | Vous cherchez un moyen d’apporter plus de lumière naturelle dans votre habitation ou votre espace de travail ? Envisagez alors certainement une Coupole 750x1250 de Skylux ! Nos coupoles sont disponibles en différentes dimensions et matériaux, afin que vous puissiez trouver la solution parfaitement adaptée à votre projet. Choisissez entre l’acrylique ou le polycarbonate, des parois simples ou multiples, ainsi que des versions transparentes, opales ou heatstop. De plus, nos coupoles sont également disponibles en version fixe ou ouvrante. Dans le cadre d’une rénovation totale ou d’une construction neuve, une costière est requise pour l’installation correcte de la coupole. Heureusement, vous pouvez également sélectionner la costière directement sur cette page. Que vous recherchiez une version fixe ou ouvrante, chez Skylux, nous avons tout ce qu’il vous faut pour trouver la coupole parfaite pour votre projet. En outre, nos coupoles ne constituent pas seulement un ajout élégant à chaque espace, mais offrent également une excellente isolation thermique et acoustique. Cela garantit une maison ou un bureau plus confortable et plus économe en énergie. Que vous planifiiez une rénovation ou construisiez une nouvelle habitation, choisissez les coupoles fiables et de qualité de Skylux. | https://skylux.eu/fr/products/coupole-750x1250?variant=49193176891725 | https://skylux.eu/cdn/shop/files/download_c0de5fb3-335c-4928-9a45-d1d7f6d499ee.jpg?v=1737471648&width=1600 | https://skylux.eu/cdn/shop/files/Skylux-lichtkoepel-75x125-cm-Lichtkoepel.jpg?v=1737486106&width=1600 | https://skylux.eu/cdn/shop/files/400dc924-54f6-47a2-b966-72acdf505529.webp?v=1782971968&width=1600 | https://skylux.eu/cdn/shop/files/e2602eb5-eb77-4594-9287-8563fa6b1ab1.webp?v=1782972066&width=1600 | https://skylux.eu/cdn/shop/files/646b0795-575e-4533-8c4b-b4c41eb259f5.jpg?v=1782972129&width=1600 | //skylux.eu/cdn/shop/files/F_MH_Notice_de_pose__Skylux_PMMA_coupoles.pdf?v=14496508717816058976 | //skylux.eu/cdn/shop/files/F_TD_Dossier_Technique.zip?v=3735489360144844648 | <body> <p id="isPasted">Vous cherchez un moyen d’apporter plus de lumière naturelle dans votre habitation ou votre espace de travail ? Envisagez alors certainement une Coupole 750x1250 de Skylux ! Nos coupoles sont disponibles en différentes dimensions et matériaux, afin que vous puissiez trouver la solution parfaitement adaptée à votre projet. Choisissez entre l’acrylique ou le polycarbonate, des parois simples ou multiples, ainsi que des versions transparentes, opales ou heatstop. De plus, nos coupoles sont également disponibles en version fixe ou ouvrante.</p> <p>Dans le cadre d’une rénovation totale ou d’une construction neuve, une costière est requise pour l’installation correcte de la coupole. Heureusement, vous pouvez également sélectionner la costière directement sur cette page. Que vous recherchiez une version fixe ou ouvrante, chez Skylux, nous avons tout ce qu’il vous faut pour trouver la coupole parfaite pour votre projet.</p> <p>En outre, nos coupoles ne constituent pas seulement un ajout élégant à chaque espace, mais offrent également une excellente isolation thermique et acoustique. Cela garantit une maison ou un bureau plus confortable et plus économe en énergie. Que vous planifiiez une rénovation ou construisiez une nouvelle habitation, choisissez les coupoles fiables et de qualité de Skylux.<br> </p> </body> | coupole-750x1250 | 8162577744149 | 49193176891725
Coupoles | Lichtkoepel | Skylux | Coupole Skylux 75x125 cm | Triple paroi (1.70 W/m²K) Choisissez cette version ou supérieure pour une pièce chauffée ! / Polycarbonate (250 fois plus résistant aux chocs que le verre) / Thermorésistant * opale & non transparent | 29542 | 5412970295426 | 1161.6 | Oui | 4-7 | 12.77 | Choisissez clair ou opalin ou Heatstop | Thermorésistant * opale & non transparent | Nombre de parois | Triple paroi (1.70 W/m²K) Choisissez cette version ou supérieure pour une pièce chauffée ! | Matériau | Polycarbonate (250 fois plus résistant aux chocs que le verre) | 750 x 1250 mm | 1250 | 750 |  |  | 1.05 | Rectangulaire | [9 empty] | B |  |  | Pour les pièces chauffées nous recommandons au minimum une coupole à 3 parois pour une isolation optimale. | Vous cherchez un moyen d’apporter plus de lumière naturelle dans votre habitation ou votre espace de travail ? Envisagez alors certainement une Coupole 750x1250 de Skylux ! Nos coupoles sont disponibles en différentes dimensions et matériaux, afin que vous puissiez trouver la solution parfaitement adaptée à votre projet. Choisissez entre l’acrylique ou le polycarbonate, des parois simples ou multiples, ainsi que des versions transparentes, opales ou heatstop. De plus, nos coupoles sont également disponibles en version fixe ou ouvrante. Dans le cadre d’une rénovation totale ou d’une construction neuve, une costière est requise pour l’installation correcte de la coupole. Heureusement, vous pouvez également sélectionner la costière directement sur cette page. Que vous recherchiez une version fixe ou ouvrante, chez Skylux, nous avons tout ce qu’il vous faut pour trouver la coupole parfaite pour votre projet. En outre, nos coupoles ne constituent pas seulement un ajout élégant à chaque espace, mais offrent également une excellente isolation thermique et acoustique. Cela garantit une maison ou un bureau plus confortable et plus économe en énergie. Que vous planifiiez une rénovation ou construisiez une nouvelle habitation, choisissez les coupoles fiables et de qualité de Skylux. | https://skylux.eu/fr/products/coupole-750x1250?variant=49193177121101 | https://skylux.eu/cdn/shop/files/download_dcd9ffc0-b0d4-47ad-b727-16be9691c2ae.jpg?v=1737471687&width=1600 | https://skylux.eu/cdn/shop/files/Skylux-lichtkoepel-75x125-cm-Lichtkoepel.jpg?v=1737486106&width=1600 | https://skylux.eu/cdn/shop/files/400dc924-54f6-47a2-b966-72acdf505529.webp?v=1782971968&width=1600 | https://skylux.eu/cdn/shop/files/e2602eb5-eb77-4594-9287-8563fa6b1ab1.webp?v=1782972066&width=1600 | https://skylux.eu/cdn/shop/files/646b0795-575e-4533-8c4b-b4c41eb259f5.jpg?v=1782972129&width=1600 | //skylux.eu/cdn/shop/files/F_MH_Notice_de_pose__Skylux_PMMA_coupoles.pdf?v=14496508717816058976 | //skylux.eu/cdn/shop/files/F_TD_Dossier_Technique.zip?v=3735489360144844648 | <body> <p id="isPasted">Vous cherchez un moyen d’apporter plus de lumière naturelle dans votre habitation ou votre espace de travail ? Envisagez alors certainement une Coupole 750x1250 de Skylux ! Nos coupoles sont disponibles en différentes dimensions et matériaux, afin que vous puissiez trouver la solution parfaitement adaptée à votre projet. Choisissez entre l’acrylique ou le polycarbonate, des parois simples ou multiples, ainsi que des versions transparentes, opales ou heatstop. De plus, nos coupoles sont également disponibles en version fixe ou ouvrante.</p> <p>Dans le cadre d’une rénovation totale ou d’une construction neuve, une costière est requise pour l’installation correcte de la coupole. Heureusement, vous pouvez également sélectionner la costière directement sur cette page. Que vous recherchiez une version fixe ou ouvrante, chez Skylux, nous avons tout ce qu’il vous faut pour trouver la coupole parfaite pour votre projet.</p> <p>En outre, nos coupoles ne constituent pas seulement un ajout élégant à chaque espace, mais offrent également une excellente isolation thermique et acoustique. Cela garantit une maison ou un bureau plus confortable et plus économe en énergie. Que vous planifiiez une rénovation ou construisiez une nouvelle habitation, choisissez les coupoles fiables et de qualité de Skylux.<br> </p> </body> | coupole-750x1250 | 8162577744149 | 49193177121101
Coupoles | Lichtkoepel | Skylux | Coupole Skylux 75x125 cm | Quadruple paroi (1,28 W/m²K) / Polycarbonate (250 fois plus résistant aux chocs que le verre) / Thermorésistant * opale & non transparent | 66293 | 5412970662938 | 1364.9 | Oui | 4-7 | 16.61 | Choisissez clair ou opalin ou Heatstop | Thermorésistant * opale & non transparent | Nombre de parois | Quadruple paroi (1,28 W/m²K) | Matériau | Polycarbonate (250 fois plus résistant aux chocs que le verre) | 750 x 1250 mm | 1250 | 750 |  |  | 1.05 | Rectangulaire | [9 empty] | B |  |  | Pour les pièces chauffées nous recommandons au minimum une coupole à 3 parois pour une isolation optimale. | Vous cherchez un moyen d’apporter plus de lumière naturelle dans votre habitation ou votre espace de travail ? Envisagez alors certainement une Coupole 750x1250 de Skylux ! Nos coupoles sont disponibles en différentes dimensions et matériaux, afin que vous puissiez trouver la solution parfaitement adaptée à votre projet. Choisissez entre l’acrylique ou le polycarbonate, des parois simples ou multiples, ainsi que des versions transparentes, opales ou heatstop. De plus, nos coupoles sont également disponibles en version fixe ou ouvrante. Dans le cadre d’une rénovation totale ou d’une construction neuve, une costière est requise pour l’installation correcte de la coupole. Heureusement, vous pouvez également sélectionner la costière directement sur cette page. Que vous recherchiez une version fixe ou ouvrante, chez Skylux, nous avons tout ce qu’il vous faut pour trouver la coupole parfaite pour votre projet. En outre, nos coupoles ne constituent pas seulement un ajout élégant à chaque espace, mais offrent également une excellente isolation thermique et acoustique. Cela garantit une maison ou un bureau plus confortable et plus économe en énergie. Que vous planifiiez une rénovation ou construisiez une nouvelle habitation, choisissez les coupoles fiables et de qualité de Skylux. | https://skylux.eu/fr/products/coupole-750x1250?variant=49193177448781 | https://skylux.eu/cdn/shop/files/download_094722cc-27ca-4b06-91f2-346652e3831a.jpg?v=1737471726&width=1600 | https://skylux.eu/cdn/shop/files/Skylux-lichtkoepel-75x125-cm-Lichtkoepel.jpg?v=1737486106&width=1600 | https://skylux.eu/cdn/shop/files/400dc924-54f6-47a2-b966-72acdf505529.webp?v=1782971968&width=1600 | https://skylux.eu/cdn/shop/files/e2602eb5-eb77-4594-9287-8563fa6b1ab1.webp?v=1782972066&width=1600 | https://skylux.eu/cdn/shop/files/646b0795-575e-4533-8c4b-b4c41eb259f5.jpg?v=1782972129&width=1600 | //skylux.eu/cdn/shop/files/F_MH_Notice_de_pose__Skylux_PMMA_coupoles.pdf?v=14496508717816058976 | //skylux.eu/cdn/shop/files/F_TD_Dossier_Technique.zip?v=3735489360144844648 | <body> <p id="isPasted">Vous cherchez un moyen d’apporter plus de lumière naturelle dans votre habitation ou votre espace de travail ? Envisagez alors certainement une Coupole 750x1250 de Skylux ! Nos coupoles sont disponibles en différentes dimensions et matériaux, afin que vous puissiez trouver la solution parfaitement adaptée à votre projet. Choisissez entre l’acrylique ou le polycarbonate, des parois simples ou multiples, ainsi que des versions transparentes, opales ou heatstop. De plus, nos coupoles sont également disponibles en version fixe ou ouvrante.</p> <p>Dans le cadre d’une rénovation totale ou d’une construction neuve, une costière est requise pour l’installation correcte de la coupole. Heureusement, vous pouvez également sélectionner la costière directement sur cette page. Que vous recherchiez une version fixe ou ouvrante, chez Skylux, nous avons tout ce qu’il vous faut pour trouver la coupole parfaite pour votre projet.</p> <p>En outre, nos coupoles ne constituent pas seulement un ajout élégant à chaque espace, mais offrent également une excellente isolation thermique et acoustique. Cela garantit une maison ou un bureau plus confortable et plus économe en énergie. Que vous planifiiez une rénovation ou construisiez une nouvelle habitation, choisissez les coupoles fiables et de qualité de Skylux.<br> </p> </body> | coupole-750x1250 | 8162577744149 | 49193177448781
Coupoles | Lichtkoepel | Skylux | Coupole Skylux 75x165 cm | Simple paroi (moins isolant - 5,17 W/m²K) / Acrylique (10 fois plus résistant aux chocs que le verre) / Clair * visibilité comme le verre | 23882 | 5412970238829 | 493.7 | Oui | 35-45 | 5 | Choisissez clair ou opalin ou Heatstop | Clair * visibilité comme le verre | Nombre de parois | Simple paroi (moins isolant - 5,17 W/m²K) | Matériau | Acrylique (10 fois plus résistant aux chocs que le verre) | 750 x 1650 mm | 1650 | 750 |  |  | 1.4 | Rectangulaire | [9 empty] | D |  |  | Pour les pièces chauffées nous recommandons au minimum une coupole à 3 parois pour une isolation optimale. | Vous cherchez un moyen d’apporter plus de lumière naturelle dans votre habitation ou votre espace de travail ? Envisagez alors certainement une Coupole 750x1650 de Skylux ! Nos coupoles sont disponibles en différentes dimensions et matériaux, afin que vous puissiez trouver la solution parfaite pour votre projet. Choisissez entre l’acrylique ou le polycarbonate, des parois simples ou multiples, ainsi que des versions transparentes, opales ou heatstop. De plus, nos coupoles sont également disponibles en version fixe ou ouvrante. En cas de rénovation totale ou de construction neuve, une costière est requise pour l’installation correcte de la coupole. Heureusement, vous pouvez également sélectionner la costière directement sur cette page. Que vous recherchiez une version fixe ou ouvrante, chez Skylux, nous avons tout ce qu’il vous faut pour trouver la coupole parfaite pour votre projet. De plus, nos coupoles ne sont pas seulement un ajout élégant à n’importe quel espace, elles offrent également une excellente isolation thermique et acoustique. Cela garantit une maison ou un bureau plus confortable et plus économe en énergie. Que vous planifiez une rénovation ou construisiez une nouvelle habitation, choisissez les coupoles fiables et de qualité de Skylux. | https://skylux.eu/fr/products/coupole-750x1650?variant=49193178071373 | https://skylux.eu/cdn/shop/files/download_a62fd0b6-5d23-4eaf-8819-7f4eab9b8b1a.jpg?v=1737471444&width=1600 | https://skylux.eu/cdn/shop/files/Skylux-lichtkoepel-75x165-cm-Lichtkoepel.jpg?v=1737486100&width=1600 | https://skylux.eu/cdn/shop/files/400dc924-54f6-47a2-b966-72acdf505529.webp?v=1782971968&width=1600 | https://skylux.eu/cdn/shop/files/e2602eb5-eb77-4594-9287-8563fa6b1ab1.webp?v=1782972066&width=1600 | https://skylux.eu/cdn/shop/files/646b0795-575e-4533-8c4b-b4c41eb259f5.jpg?v=1782972129&width=1600 | //skylux.eu/cdn/shop/files/F_MH_Notice_de_pose__Skylux_PMMA_coupoles.pdf?v=14496508717816058976 | //skylux.eu/cdn/shop/files/F_TD_Dossier_Technique.zip?v=3735489360144844648 | <body> <p id="isPasted">Vous cherchez un moyen d’apporter plus de lumière naturelle dans votre habitation ou votre espace de travail ? Envisagez alors certainement une Coupole 750x1650 de Skylux ! Nos coupoles sont disponibles en différentes dimensions et matériaux, afin que vous puissiez trouver la solution parfaite pour votre projet. Choisissez entre l’acrylique ou le polycarbonate, des parois simples ou multiples, ainsi que des versions transparentes, opales ou heatstop. De plus, nos coupoles sont également disponibles en version fixe ou ouvrante.</p> <p>En cas de rénovation totale ou de construction neuve, une costière est requise pour l’installation correcte de la coupole. Heureusement, vous pouvez également sélectionner la costière directement sur cette page. Que vous recherchiez une version fixe ou ouvrante, chez Skylux, nous avons tout ce qu’il vous faut pour trouver la coupole parfaite pour votre projet.</p> <p>De plus, nos coupoles ne sont pas seulement un ajout élégant à n’importe quel espace, elles offrent également une excellente isolation thermique et acoustique. Cela garantit une maison ou un bureau plus confortable et plus économe en énergie. Que vous planifiez une rénovation ou construisiez une nouvelle habitation, choisissez les coupoles fiables et de qualité de Skylux.<br> </p> </body> | coupole-750x1650 | 8162577613077 | 49193178071373
Coupoles | Lichtkoepel | Skylux | Coupole Skylux 75x165 cm | Simple paroi (moins isolant - 5,17 W/m²K) / Polycarbonate (250 fois plus résistant aux chocs que le verre) / Clair * visibilité comme le verre | 45070 | 5412970450702 | 818 | Oui | 35-45 | 8.65 | Choisissez clair ou opalin ou Heatstop | Clair * visibilité comme le verre | Nombre de parois | Simple paroi (moins isolant - 5,17 W/m²K) | Matériau | Polycarbonate (250 fois plus résistant aux chocs que le verre) | 750 x 1650 mm | 1650 | 750 |  |  | 1.4 | Rectangulaire | [9 empty] | D |  |  | Pour les pièces chauffées nous recommandons au minimum une coupole à 3 parois pour une isolation optimale. | Vous cherchez un moyen d’apporter plus de lumière naturelle dans votre habitation ou votre espace de travail ? Envisagez alors certainement une Coupole 750x1650 de Skylux ! Nos coupoles sont disponibles en différentes dimensions et matériaux, afin que vous puissiez trouver la solution parfaite pour votre projet. Choisissez entre l’acrylique ou le polycarbonate, des parois simples ou multiples, ainsi que des versions transparentes, opales ou heatstop. De plus, nos coupoles sont également disponibles en version fixe ou ouvrante. En cas de rénovation totale ou de construction neuve, une costière est requise pour l’installation correcte de la coupole. Heureusement, vous pouvez également sélectionner la costière directement sur cette page. Que vous recherchiez une version fixe ou ouvrante, chez Skylux, nous avons tout ce qu’il vous faut pour trouver la coupole parfaite pour votre projet. De plus, nos coupoles ne sont pas seulement un ajout élégant à n’importe quel espace, elles offrent également une excellente isolation thermique et acoustique. Cela garantit une maison ou un bureau plus confortable et plus économe en énergie. Que vous planifiez une rénovation ou construisiez une nouvelle habitation, choisissez les coupoles fiables et de qualité de Skylux. | https://skylux.eu/fr/products/coupole-750x1650?variant=49193178169677 | https://skylux.eu/cdn/shop/files/download_572651dc-0416-45a1-aae1-6b79067063b6.jpg?v=1737471459&width=1600 | https://skylux.eu/cdn/shop/files/Skylux-lichtkoepel-75x165-cm-Lichtkoepel.jpg?v=1737486100&width=1600 | https://skylux.eu/cdn/shop/files/400dc924-54f6-47a2-b966-72acdf505529.webp?v=1782971968&width=1600 | https://skylux.eu/cdn/shop/files/e2602eb5-eb77-4594-9287-8563fa6b1ab1.webp?v=1782972066&width=1600 | https://skylux.eu/cdn/shop/files/646b0795-575e-4533-8c4b-b4c41eb259f5.jpg?v=1782972129&width=1600 | //skylux.eu/cdn/shop/files/F_MH_Notice_de_pose__Skylux_PMMA_coupoles.pdf?v=14496508717816058976 | //skylux.eu/cdn/shop/files/F_TD_Dossier_Technique.zip?v=3735489360144844648 | <body> <p id="isPasted">Vous cherchez un moyen d’apporter plus de lumière naturelle dans votre habitation ou votre espace de travail ? Envisagez alors certainement une Coupole 750x1650 de Skylux ! Nos coupoles sont disponibles en différentes dimensions et matériaux, afin que vous puissiez trouver la solution parfaite pour votre projet. Choisissez entre l’acrylique ou le polycarbonate, des parois simples ou multiples, ainsi que des versions transparentes, opales ou heatstop. De plus, nos coupoles sont également disponibles en version fixe ou ouvrante.</p> <p>En cas de rénovation totale ou de construction neuve, une costière est requise pour l’installation correcte de la coupole. Heureusement, vous pouvez également sélectionner la costière directement sur cette page. Que vous recherchiez une version fixe ou ouvrante, chez Skylux, nous avons tout ce qu’il vous faut pour trouver la coupole parfaite pour votre projet.</p> <p>De plus, nos coupoles ne sont pas seulement un ajout élégant à n’importe quel espace, elles offrent également une excellente isolation thermique et acoustique. Cela garantit une maison ou un bureau plus confortable et plus économe en énergie. Que vous planifiez une rénovation ou construisiez une nouvelle habitation, choisissez les coupoles fiables et de qualité de Skylux.<br> </p> </body> | coupole-750x1650 | 8162577613077 | 49193178169677
Coupoles | Lichtkoepel | Skylux | Coupole Skylux 75x165 cm | Double paroi (2,90 W/m²K) / Acrylique (10 fois plus résistant aux chocs que le verre) / Clair * visibilité comme le verre | 20099 | 5412970200994 | 757.5 | Oui | 35-45 | 9.1 | Choisissez clair ou opalin ou Heatstop | Clair * visibilité comme le verre | Nombre de parois | Double paroi (2,90 W/m²K) | Matériau | Acrylique (10 fois plus résistant aux chocs que le verre) | 750 x 1650 mm | 1650 | 750 |  |  | 1.4 | Rectangulaire | [9 empty] | D |  |  | Pour les pièces chauffées nous recommandons au minimum une coupole à 3 parois pour une isolation optimale. | Vous cherchez un moyen d’apporter plus de lumière naturelle dans votre habitation ou votre espace de travail ? Envisagez alors certainement une Coupole 750x1650 de Skylux ! Nos coupoles sont disponibles en différentes dimensions et matériaux, afin que vous puissiez trouver la solution parfaite pour votre projet. Choisissez entre l’acrylique ou le polycarbonate, des parois simples ou multiples, ainsi que des versions transparentes, opales ou heatstop. De plus, nos coupoles sont également disponibles en version fixe ou ouvrante. En cas de rénovation totale ou de construction neuve, une costière est requise pour l’installation correcte de la coupole. Heureusement, vous pouvez également sélectionner la costière directement sur cette page. Que vous recherchiez une version fixe ou ouvrante, chez Skylux, nous avons tout ce qu’il vous faut pour trouver la coupole parfaite pour votre projet. De plus, nos coupoles ne sont pas seulement un ajout élégant à n’importe quel espace, elles offrent également une excellente isolation thermique et acoustique. Cela garantit une maison ou un bureau plus confortable et plus économe en énergie. Que vous planifiez une rénovation ou construisiez une nouvelle habitation, choisissez les coupoles fiables et de qualité de Skylux. | https://skylux.eu/fr/products/coupole-750x1650?variant=49193178267981 | https://skylux.eu/cdn/shop/files/download_eba34b41-a68e-4e6c-9365-fc82211a16ae.jpg?v=1737471474&width=1600 | https://skylux.eu/cdn/shop/files/Skylux-lichtkoepel-75x165-cm-Lichtkoepel.jpg?v=1737486100&width=1600 | https://skylux.eu/cdn/shop/files/400dc924-54f6-47a2-b966-72acdf505529.webp?v=1782971968&width=1600 | https://skylux.eu/cdn/shop/files/e2602eb5-eb77-4594-9287-8563fa6b1ab1.webp?v=1782972066&width=1600 | https://skylux.eu/cdn/shop/files/646b0795-575e-4533-8c4b-b4c41eb259f5.jpg?v=1782972129&width=1600 | //skylux.eu/cdn/shop/files/F_MH_Notice_de_pose__Skylux_PMMA_coupoles.pdf?v=14496508717816058976 | //skylux.eu/cdn/shop/files/F_TD_Dossier_Technique.zip?v=3735489360144844648 | <body> <p id="isPasted">Vous cherchez un moyen d’apporter plus de lumière naturelle dans votre habitation ou votre espace de travail ? Envisagez alors certainement une Coupole 750x1650 de Skylux ! Nos coupoles sont disponibles en différentes dimensions et matériaux, afin que vous puissiez trouver la solution parfaite pour votre projet. Choisissez entre l’acrylique ou le polycarbonate, des parois simples ou multiples, ainsi que des versions transparentes, opales ou heatstop. De plus, nos coupoles sont également disponibles en version fixe ou ouvrante.</p> <p>En cas de rénovation totale ou de construction neuve, une costière est requise pour l’installation correcte de la coupole. Heureusement, vous pouvez également sélectionner la costière directement sur cette page. Que vous recherchiez une version fixe ou ouvrante, chez Skylux, nous avons tout ce qu’il vous faut pour trouver la coupole parfaite pour votre projet.</p> <p>De plus, nos coupoles ne sont pas seulement un ajout élégant à n’importe quel espace, elles offrent également une excellente isolation thermique et acoustique. Cela garantit une maison ou un bureau plus confortable et plus économe en énergie. Que vous planifiez une rénovation ou construisiez une nouvelle habitation, choisissez les coupoles fiables et de qualité de Skylux.<br> </p> </body> | coupole-750x1650 | 8162577613077 | 49193178267981
Coupoles | Lichtkoepel | Skylux | Coupole Skylux 75x165 cm | Double paroi (2,90 W/m²K) / Polycarbonate (250 fois plus résistant aux chocs que le verre) / Clair * visibilité comme le verre | 23583 | 5412970235835 | 1081.75 | Oui | 35-45 | 12.65 | Choisissez clair ou opalin ou Heatstop | Clair * visibilité comme le verre | Nombre de parois | Double paroi (2,90 W/m²K) | Matériau | Polycarbonate (250 fois plus résistant aux chocs que le verre) | 750 x 1650 mm | 1650 | 750 |  |  | 1.4 | Rectangulaire | [9 empty] | D |  |  | Pour les pièces chauffées nous recommandons au minimum une coupole à 3 parois pour une isolation optimale. | Vous cherchez un moyen d’apporter plus de lumière naturelle dans votre habitation ou votre espace de travail ? Envisagez alors certainement une Coupole 750x1650 de Skylux ! Nos coupoles sont disponibles en différentes dimensions et matériaux, afin que vous puissiez trouver la solution parfaite pour votre projet. Choisissez entre l’acrylique ou le polycarbonate, des parois simples ou multiples, ainsi que des versions transparentes, opales ou heatstop. De plus, nos coupoles sont également disponibles en version fixe ou ouvrante. En cas de rénovation totale ou de construction neuve, une costière est requise pour l’installation correcte de la coupole. Heureusement, vous pouvez également sélectionner la costière directement sur cette page. Que vous recherchiez une version fixe ou ouvrante, chez Skylux, nous avons tout ce qu’il vous faut pour trouver la coupole parfaite pour votre projet. De plus, nos coupoles ne sont pas seulement un ajout élégant à n’importe quel espace, elles offrent également une excellente isolation thermique et acoustique. Cela garantit une maison ou un bureau plus confortable et plus économe en énergie. Que vous planifiez une rénovation ou construisiez une nouvelle habitation, choisissez les coupoles fiables et de qualité de Skylux. | https://skylux.eu/fr/products/coupole-750x1650?variant=49193178399053 | https://skylux.eu/cdn/shop/files/download_e848a2f6-5a68-4ded-983a-b942b346fa19.jpg?v=1737471489&width=1600 | https://skylux.eu/cdn/shop/files/Skylux-lichtkoepel-75x165-cm-Lichtkoepel.jpg?v=1737486100&width=1600 | https://skylux.eu/cdn/shop/files/400dc924-54f6-47a2-b966-72acdf505529.webp?v=1782971968&width=1600 | https://skylux.eu/cdn/shop/files/e2602eb5-eb77-4594-9287-8563fa6b1ab1.webp?v=1782972066&width=1600 | https://skylux.eu/cdn/shop/files/646b0795-575e-4533-8c4b-b4c41eb259f5.jpg?v=1782972129&width=1600 | //skylux.eu/cdn/shop/files/F_MH_Notice_de_pose__Skylux_PMMA_coupoles.pdf?v=14496508717816058976 | //skylux.eu/cdn/shop/files/F_TD_Dossier_Technique.zip?v=3735489360144844648 | <body> <p id="isPasted">Vous cherchez un moyen d’apporter plus de lumière naturelle dans votre habitation ou votre espace de travail ? Envisagez alors certainement une Coupole 750x1650 de Skylux ! Nos coupoles sont disponibles en différentes dimensions et matériaux, afin que vous puissiez trouver la solution parfaite pour votre projet. Choisissez entre l’acrylique ou le polycarbonate, des parois simples ou multiples, ainsi que des versions transparentes, opales ou heatstop. De plus, nos coupoles sont également disponibles en version fixe ou ouvrante.</p> <p>En cas de rénovation totale ou de construction neuve, une costière est requise pour l’installation correcte de la coupole. Heureusement, vous pouvez également sélectionner la costière directement sur cette page. Que vous recherchiez une version fixe ou ouvrante, chez Skylux, nous avons tout ce qu’il vous faut pour trouver la coupole parfaite pour votre projet.</p> <p>De plus, nos coupoles ne sont pas seulement un ajout élégant à n’importe quel espace, elles offrent également une excellente isolation thermique et acoustique. Cela garantit une maison ou un bureau plus confortable et plus économe en énergie. Que vous planifiez une rénovation ou construisiez une nouvelle habitation, choisissez les coupoles fiables et de qualité de Skylux.<br> </p> </body> | coupole-750x1650 | 8162577613077 | 49193178399053
Coupoles | Lichtkoepel | Skylux | Coupole Skylux 75x165 cm | Triple paroi (1.70 W/m²K) Choisissez cette version ou supérieure pour une pièce chauffée ! / Acrylique (10 fois plus résistant aux chocs que le verre) / Clair * visibilité comme le verre | 28524 | 5412970285243 | 1021.25 | Oui | 35-45 | 15.8 | Choisissez clair ou opalin ou Heatstop | Clair * visibilité comme le verre | Nombre de parois | Triple paroi (1.70 W/m²K) Choisissez cette version ou supérieure pour une pièce chauffée ! | Matériau | Acrylique (10 fois plus résistant aux chocs que le verre) | 750 x 1650 mm | 1650 | 750 |  |  | 1.4 | Rectangulaire | [9 empty] | D |  |  | Pour les pièces chauffées nous recommandons au minimum une coupole à 3 parois pour une isolation optimale. | Vous cherchez un moyen d’apporter plus de lumière naturelle dans votre habitation ou votre espace de travail ? Envisagez alors certainement une Coupole 750x1650 de Skylux ! Nos coupoles sont disponibles en différentes dimensions et matériaux, afin que vous puissiez trouver la solution parfaite pour votre projet. Choisissez entre l’acrylique ou le polycarbonate, des parois simples ou multiples, ainsi que des versions transparentes, opales ou heatstop. De plus, nos coupoles sont également disponibles en version fixe ou ouvrante. En cas de rénovation totale ou de construction neuve, une costière est requise pour l’installation correcte de la coupole. Heureusement, vous pouvez également sélectionner la costière directement sur cette page. Que vous recherchiez une version fixe ou ouvrante, chez Skylux, nous avons tout ce qu’il vous faut pour trouver la coupole parfaite pour votre projet. De plus, nos coupoles ne sont pas seulement un ajout élégant à n’importe quel espace, elles offrent également une excellente isolation thermique et acoustique. Cela garantit une maison ou un bureau plus confortable et plus économe en énergie. Que vous planifiez une rénovation ou construisiez une nouvelle habitation, choisissez les coupoles fiables et de qualité de Skylux. | https://skylux.eu/fr/products/coupole-750x1650?variant=49193178562893 | https://skylux.eu/cdn/shop/files/download_b89db46a-f817-4334-b02d-ae15775d51a0.jpg?v=1737471512&width=1600 | https://skylux.eu/cdn/shop/files/Skylux-lichtkoepel-75x165-cm-Lichtkoepel.jpg?v=1737486100&width=1600 | https://skylux.eu/cdn/shop/files/400dc924-54f6-47a2-b966-72acdf505529.webp?v=1782971968&width=1600 | https://skylux.eu/cdn/shop/files/e2602eb5-eb77-4594-9287-8563fa6b1ab1.webp?v=1782972066&width=1600 | https://skylux.eu/cdn/shop/files/646b0795-575e-4533-8c4b-b4c41eb259f5.jpg?v=1782972129&width=1600 | //skylux.eu/cdn/shop/files/F_MH_Notice_de_pose__Skylux_PMMA_coupoles.pdf?v=14496508717816058976 | //skylux.eu/cdn/shop/files/F_TD_Dossier_Technique.zip?v=3735489360144844648 | <body> <p id="isPasted">Vous cherchez un moyen d’apporter plus de lumière naturelle dans votre habitation ou votre espace de travail ? Envisagez alors certainement une Coupole 750x1650 de Skylux ! Nos coupoles sont disponibles en différentes dimensions et matériaux, afin que vous puissiez trouver la solution parfaite pour votre projet. Choisissez entre l’acrylique ou le polycarbonate, des parois simples ou multiples, ainsi que des versions transparentes, opales ou heatstop. De plus, nos coupoles sont également disponibles en version fixe ou ouvrante.</p> <p>En cas de rénovation totale ou de construction neuve, une costière est requise pour l’installation correcte de la coupole. Heureusement, vous pouvez également sélectionner la costière directement sur cette page. Que vous recherchiez une version fixe ou ouvrante, chez Skylux, nous avons tout ce qu’il vous faut pour trouver la coupole parfaite pour votre projet.</p> <p>De plus, nos coupoles ne sont pas seulement un ajout élégant à n’importe quel espace, elles offrent également une excellente isolation thermique et acoustique. Cela garantit une maison ou un bureau plus confortable et plus économe en énergie. Que vous planifiez une rénovation ou construisiez une nouvelle habitation, choisissez les coupoles fiables et de qualité de Skylux.<br> </p> </body> | coupole-750x1650 | 8162577613077 | 49193178562893
Coupoles | Lichtkoepel | Skylux | Coupole Skylux 75x165 cm | Triple paroi (1.70 W/m²K) Choisissez cette version ou supérieure pour une pièce chauffée ! / Polycarbonate (250 fois plus résistant aux chocs que le verre) / Clair * visibilité comme le verre | 29729 | 5412970297291 | 1345.55 | Oui | 35-45 | 17.16 | Choisissez clair ou opalin ou Heatstop | Clair * visibilité comme le verre | Nombre de parois | Triple paroi (1.70 W/m²K) Choisissez cette version ou supérieure pour une pièce chauffée ! | Matériau | Polycarbonate (250 fois plus résistant aux chocs que le verre) | 750 x 1650 mm | 1650 | 750 |  |  | 1.4 | Rectangulaire | [9 empty] | D |  |  | Pour les pièces chauffées nous recommandons au minimum une coupole à 3 parois pour une isolation optimale. | Vous cherchez un moyen d’apporter plus de lumière naturelle dans votre habitation ou votre espace de travail ? Envisagez alors certainement une Coupole 750x1650 de Skylux ! Nos coupoles sont disponibles en différentes dimensions et matériaux, afin que vous puissiez trouver la solution parfaite pour votre projet. Choisissez entre l’acrylique ou le polycarbonate, des parois simples ou multiples, ainsi que des versions transparentes, opales ou heatstop. De plus, nos coupoles sont également disponibles en version fixe ou ouvrante. En cas de rénovation totale ou de construction neuve, une costière est requise pour l’installation correcte de la coupole. Heureusement, vous pouvez également sélectionner la costière directement sur cette page. Que vous recherchiez une version fixe ou ouvrante, chez Skylux, nous avons tout ce qu’il vous faut pour trouver la coupole parfaite pour votre projet. De plus, nos coupoles ne sont pas seulement un ajout élégant à n’importe quel espace, elles offrent également une excellente isolation thermique et acoustique. Cela garantit une maison ou un bureau plus confortable et plus économe en énergie. Que vous planifiez une rénovation ou construisiez une nouvelle habitation, choisissez les coupoles fiables et de qualité de Skylux. | https://skylux.eu/fr/products/coupole-750x1650?variant=49193178661197 | https://skylux.eu/cdn/shop/files/download_21b326df-59fb-4ef4-9b4e-ff9ef2ca3894.jpg?v=1737471527&width=1600 | https://skylux.eu/cdn/shop/files/Skylux-lichtkoepel-75x165-cm-Lichtkoepel.jpg?v=1737486100&width=1600 | https://skylux.eu/cdn/shop/files/400dc924-54f6-47a2-b966-72acdf505529.webp?v=1782971968&width=1600 | https://skylux.eu/cdn/shop/files/e2602eb5-eb77-4594-9287-8563fa6b1ab1.webp?v=1782972066&width=1600 | https://skylux.eu/cdn/shop/files/646b0795-575e-4533-8c4b-b4c41eb259f5.jpg?v=1782972129&width=1600 | //skylux.eu/cdn/shop/files/F_MH_Notice_de_pose__Skylux_PMMA_coupoles.pdf?v=14496508717816058976 | //skylux.eu/cdn/shop/files/F_TD_Dossier_Technique.zip?v=3735489360144844648 | <body> <p id="isPasted">Vous cherchez un moyen d’apporter plus de lumière naturelle dans votre habitation ou votre espace de travail ? Envisagez alors certainement une Coupole 750x1650 de Skylux ! Nos coupoles sont disponibles en différentes dimensions et matériaux, afin que vous puissiez trouver la solution parfaite pour votre projet. Choisissez entre l’acrylique ou le polycarbonate, des parois simples ou multiples, ainsi que des versions transparentes, opales ou heatstop. De plus, nos coupoles sont également disponibles en version fixe ou ouvrante.</p> <p>En cas de rénovation totale ou de construction neuve, une costière est requise pour l’installation correcte de la coupole. Heureusement, vous pouvez également sélectionner la costière directement sur cette page. Que vous recherchiez une version fixe ou ouvrante, chez Skylux, nous avons tout ce qu’il vous faut pour trouver la coupole parfaite pour votre projet.</p> <p>De plus, nos coupoles ne sont pas seulement un ajout élégant à n’importe quel espace, elles offrent également une excellente isolation thermique et acoustique. Cela garantit une maison ou un bureau plus confortable et plus économe en énergie. Que vous planifiez une rénovation ou construisiez une nouvelle habitation, choisissez les coupoles fiables et de qualité de Skylux.<br> </p> </body> | coupole-750x1650 | 8162577613077 | 49193178661197
Coupoles | Lichtkoepel | Skylux | Coupole Skylux 75x165 cm | Quadruple paroi (1,28 W/m²K) / Acrylique (10 fois plus résistant aux chocs que le verre) / Clair * visibilité comme le verre | 80455 | 5412970804550 | 1285.05 | Oui | 35-45 | 19.38 | Choisissez clair ou opalin ou Heatstop | Clair * visibilité comme le verre | Nombre de parois | Quadruple paroi (1,28 W/m²K) | Matériau | Acrylique (10 fois plus résistant aux chocs que le verre) | 750 x 1650 mm | 1650 | 750 |  |  | 1.4 | Rectangulaire | [9 empty] | D |  |  | Pour les pièces chauffées nous recommandons au minimum une coupole à 3 parois pour une isolation optimale. | Vous cherchez un moyen d’apporter plus de lumière naturelle dans votre habitation ou votre espace de travail ? Envisagez alors certainement une Coupole 750x1650 de Skylux ! Nos coupoles sont disponibles en différentes dimensions et matériaux, afin que vous puissiez trouver la solution parfaite pour votre projet. Choisissez entre l’acrylique ou le polycarbonate, des parois simples ou multiples, ainsi que des versions transparentes, opales ou heatstop. De plus, nos coupoles sont également disponibles en version fixe ou ouvrante. En cas de rénovation totale ou de construction neuve, une costière est requise pour l’installation correcte de la coupole. Heureusement, vous pouvez également sélectionner la costière directement sur cette page. Que vous recherchiez une version fixe ou ouvrante, chez Skylux, nous avons tout ce qu’il vous faut pour trouver la coupole parfaite pour votre projet. De plus, nos coupoles ne sont pas seulement un ajout élégant à n’importe quel espace, elles offrent également une excellente isolation thermique et acoustique. Cela garantit une maison ou un bureau plus confortable et plus économe en énergie. Que vous planifiez une rénovation ou construisiez une nouvelle habitation, choisissez les coupoles fiables et de qualité de Skylux. | https://skylux.eu/fr/products/coupole-750x1650?variant=49193178890573 | https://skylux.eu/cdn/shop/files/download_1c5f40de-c7c6-4189-863d-70260dcf4913.jpg?v=1737471549&width=1600 | https://skylux.eu/cdn/shop/files/Skylux-lichtkoepel-75x165-cm-Lichtkoepel.jpg?v=1737486100&width=1600 | https://skylux.eu/cdn/shop/files/400dc924-54f6-47a2-b966-72acdf505529.webp?v=1782971968&width=1600 | https://skylux.eu/cdn/shop/files/e2602eb5-eb77-4594-9287-8563fa6b1ab1.webp?v=1782972066&width=1600 | https://skylux.eu/cdn/shop/files/646b0795-575e-4533-8c4b-b4c41eb259f5.jpg?v=1782972129&width=1600 | //skylux.eu/cdn/shop/files/F_MH_Notice_de_pose__Skylux_PMMA_coupoles.pdf?v=14496508717816058976 | //skylux.eu/cdn/shop/files/F_TD_Dossier_Technique.zip?v=3735489360144844648 | <body> <p id="isPasted">Vous cherchez un moyen d’apporter plus de lumière naturelle dans votre habitation ou votre espace de travail ? Envisagez alors certainement une Coupole 750x1650 de Skylux ! Nos coupoles sont disponibles en différentes dimensions et matériaux, afin que vous puissiez trouver la solution parfaite pour votre projet. Choisissez entre l’acrylique ou le polycarbonate, des parois simples ou multiples, ainsi que des versions transparentes, opales ou heatstop. De plus, nos coupoles sont également disponibles en version fixe ou ouvrante.</p> <p>En cas de rénovation totale ou de construction neuve, une costière est requise pour l’installation correcte de la coupole. Heureusement, vous pouvez également sélectionner la costière directement sur cette page. Que vous recherchiez une version fixe ou ouvrante, chez Skylux, nous avons tout ce qu’il vous faut pour trouver la coupole parfaite pour votre projet.</p> <p>De plus, nos coupoles ne sont pas seulement un ajout élégant à n’importe quel espace, elles offrent également une excellente isolation thermique et acoustique. Cela garantit une maison ou un bureau plus confortable et plus économe en énergie. Que vous planifiez une rénovation ou construisiez une nouvelle habitation, choisissez les coupoles fiables et de qualité de Skylux.<br> </p> </body> | coupole-750x1650 | 8162577613077 | 49193178890573
Coupoles | Lichtkoepel | Skylux | Coupole Skylux 75x165 cm | Quadruple paroi (1,28 W/m²K) / Polycarbonate (250 fois plus résistant aux chocs que le verre) / Clair * visibilité comme le verre | 72943 | 5412970729433 | 1609.3 | Oui | 35-45 | 22.41 | Choisissez clair ou opalin ou Heatstop | Clair * visibilité comme le verre | Nombre de parois | Quadruple paroi (1,28 W/m²K) | Matériau | Polycarbonate (250 fois plus résistant aux chocs que le verre) | 750 x 1650 mm | 1650 | 750 |  |  | 1.4 | Rectangulaire | [9 empty] | D |  |  | Pour les pièces chauffées nous recommandons au minimum une coupole à 3 parois pour une isolation optimale. | Vous cherchez un moyen d’apporter plus de lumière naturelle dans votre habitation ou votre espace de travail ? Envisagez alors certainement une Coupole 750x1650 de Skylux ! Nos coupoles sont disponibles en différentes dimensions et matériaux, afin que vous puissiez trouver la solution parfaite pour votre projet. Choisissez entre l’acrylique ou le polycarbonate, des parois simples ou multiples, ainsi que des versions transparentes, opales ou heatstop. De plus, nos coupoles sont également disponibles en version fixe ou ouvrante. En cas de rénovation totale ou de construction neuve, une costière est requise pour l’installation correcte de la coupole. Heureusement, vous pouvez également sélectionner la costière directement sur cette page. Que vous recherchiez une version fixe ou ouvrante, chez Skylux, nous avons tout ce qu’il vous faut pour trouver la coupole parfaite pour votre projet. De plus, nos coupoles ne sont pas seulement un ajout élégant à n’importe quel espace, elles offrent également une excellente isolation thermique et acoustique. Cela garantit une maison ou un bureau plus confortable et plus économe en énergie. Que vous planifiez une rénovation ou construisiez une nouvelle habitation, choisissez les coupoles fiables et de qualité de Skylux. | https://skylux.eu/fr/products/coupole-750x1650?variant=49193178988877 | https://skylux.eu/cdn/shop/files/download_469b44e6-dc4f-49c5-a495-7caf03673bc5.jpg?v=1737471565&width=1600 | https://skylux.eu/cdn/shop/files/Skylux-lichtkoepel-75x165-cm-Lichtkoepel.jpg?v=1737486100&width=1600 | https://skylux.eu/cdn/shop/files/400dc924-54f6-47a2-b966-72acdf505529.webp?v=1782971968&width=1600 | https://skylux.eu/cdn/shop/files/e2602eb5-eb77-4594-9287-8563fa6b1ab1.webp?v=1782972066&width=1600 | https://skylux.eu/cdn/shop/files/646b0795-575e-4533-8c4b-b4c41eb259f5.jpg?v=1782972129&width=1600 | //skylux.eu/cdn/shop/files/F_MH_Notice_de_pose__Skylux_PMMA_coupoles.pdf?v=14496508717816058976 | //skylux.eu/cdn/shop/files/F_TD_Dossier_Technique.zip?v=3735489360144844648 | <body> <p id="isPasted">Vous cherchez un moyen d’apporter plus de lumière naturelle dans votre habitation ou votre espace de travail ? Envisagez alors certainement une Coupole 750x1650 de Skylux ! Nos coupoles sont disponibles en différentes dimensions et matériaux, afin que vous puissiez trouver la solution parfaite pour votre projet. Choisissez entre l’acrylique ou le polycarbonate, des parois simples ou multiples, ainsi que des versions transparentes, opales ou heatstop. De plus, nos coupoles sont également disponibles en version fixe ou ouvrante.</p> <p>En cas de rénovation totale ou de construction neuve, une costière est requise pour l’installation correcte de la coupole. Heureusement, vous pouvez également sélectionner la costière directement sur cette page. Que vous recherchiez une version fixe ou ouvrante, chez Skylux, nous avons tout ce qu’il vous faut pour trouver la coupole parfaite pour votre projet.</p> <p>De plus, nos coupoles ne sont pas seulement un ajout élégant à n’importe quel espace, elles offrent également une excellente isolation thermique et acoustique. Cela garantit une maison ou un bureau plus confortable et plus économe en énergie. Que vous planifiez une rénovation ou construisiez une nouvelle habitation, choisissez les coupoles fiables et de qualité de Skylux.<br> </p> </body> | coupole-750x1650 | 8162577613077 | 49193178988877
Coupoles | Lichtkoepel | Skylux | Coupole Skylux 75x165 cm | Simple paroi (moins isolant - 5,17 W/m²K) / Acrylique (10 fois plus résistant aux chocs que le verre) / Opale * (verre dépoli) non transparent | 23883 | 5412970238836 | 493.7 | Oui | 35-45 | 5 | Choisissez clair ou opalin ou Heatstop | Opale * (verre dépoli) non transparent | Nombre de parois | Simple paroi (moins isolant - 5,17 W/m²K) | Matériau | Acrylique (10 fois plus résistant aux chocs que le verre) | 750 x 1650 mm | 1650 | 750 |  |  | 1.4 | Rectangulaire | [9 empty] | D |  |  | Pour les pièces chauffées nous recommandons au minimum une coupole à 3 parois pour une isolation optimale. | Vous cherchez un moyen d’apporter plus de lumière naturelle dans votre habitation ou votre espace de travail ? Envisagez alors certainement une Coupole 750x1650 de Skylux ! Nos coupoles sont disponibles en différentes dimensions et matériaux, afin que vous puissiez trouver la solution parfaite pour votre projet. Choisissez entre l’acrylique ou le polycarbonate, des parois simples ou multiples, ainsi que des versions transparentes, opales ou heatstop. De plus, nos coupoles sont également disponibles en version fixe ou ouvrante. En cas de rénovation totale ou de construction neuve, une costière est requise pour l’installation correcte de la coupole. Heureusement, vous pouvez également sélectionner la costière directement sur cette page. Que vous recherchiez une version fixe ou ouvrante, chez Skylux, nous avons tout ce qu’il vous faut pour trouver la coupole parfaite pour votre projet. De plus, nos coupoles ne sont pas seulement un ajout élégant à n’importe quel espace, elles offrent également une excellente isolation thermique et acoustique. Cela garantit une maison ou un bureau plus confortable et plus économe en énergie. Que vous planifiez une rénovation ou construisiez une nouvelle habitation, choisissez les coupoles fiables et de qualité de Skylux. | https://skylux.eu/fr/products/coupole-750x1650?variant=49193178136909 | https://skylux.eu/cdn/shop/files/download_6ab6668b-f220-42d3-8ae2-f435973e7112.jpg?v=1737471451&width=1600 | https://skylux.eu/cdn/shop/files/Skylux-lichtkoepel-75x165-cm-Lichtkoepel.jpg?v=1737486100&width=1600 | https://skylux.eu/cdn/shop/files/400dc924-54f6-47a2-b966-72acdf505529.webp?v=1782971968&width=1600 | https://skylux.eu/cdn/shop/files/e2602eb5-eb77-4594-9287-8563fa6b1ab1.webp?v=1782972066&width=1600 | https://skylux.eu/cdn/shop/files/646b0795-575e-4533-8c4b-b4c41eb259f5.jpg?v=1782972129&width=1600 | //skylux.eu/cdn/shop/files/F_MH_Notice_de_pose__Skylux_PMMA_coupoles.pdf?v=14496508717816058976 | //skylux.eu/cdn/shop/files/F_TD_Dossier_Technique.zip?v=3735489360144844648 | <body> <p id="isPasted">Vous cherchez un moyen d’apporter plus de lumière naturelle dans votre habitation ou votre espace de travail ? Envisagez alors certainement une Coupole 750x1650 de Skylux ! Nos coupoles sont disponibles en différentes dimensions et matériaux, afin que vous puissiez trouver la solution parfaite pour votre projet. Choisissez entre l’acrylique ou le polycarbonate, des parois simples ou multiples, ainsi que des versions transparentes, opales ou heatstop. De plus, nos coupoles sont également disponibles en version fixe ou ouvrante.</p> <p>En cas de rénovation totale ou de construction neuve, une costière est requise pour l’installation correcte de la coupole. Heureusement, vous pouvez également sélectionner la costière directement sur cette page. Que vous recherchiez une version fixe ou ouvrante, chez Skylux, nous avons tout ce qu’il vous faut pour trouver la coupole parfaite pour votre projet.</p> <p>De plus, nos coupoles ne sont pas seulement un ajout élégant à n’importe quel espace, elles offrent également une excellente isolation thermique et acoustique. Cela garantit une maison ou un bureau plus confortable et plus économe en énergie. Que vous planifiez une rénovation ou construisiez une nouvelle habitation, choisissez les coupoles fiables et de qualité de Skylux.<br> </p> </body> | coupole-750x1650 | 8162577613077 | 49193178136909
Coupoles | Lichtkoepel | Skylux | Coupole Skylux 75x165 cm | Double paroi (2,90 W/m²K) / Acrylique (10 fois plus résistant aux chocs que le verre) / Opale * (verre dépoli) non transparent | 21117 | 5412970211174 | 757.5 | Oui | 35-45 | 10.6 | Choisissez clair ou opalin ou Heatstop | Opale * (verre dépoli) non transparent | Nombre de parois | Double paroi (2,90 W/m²K) | Matériau | Acrylique (10 fois plus résistant aux chocs que le verre) | 750 x 1650 mm | 1650 | 750 |  |  | 1.4 | Rectangulaire | [9 empty] | D |  |  | Pour les pièces chauffées nous recommandons au minimum une coupole à 3 parois pour une isolation optimale. | Vous cherchez un moyen d’apporter plus de lumière naturelle dans votre habitation ou votre espace de travail ? Envisagez alors certainement une Coupole 750x1650 de Skylux ! Nos coupoles sont disponibles en différentes dimensions et matériaux, afin que vous puissiez trouver la solution parfaite pour votre projet. Choisissez entre l’acrylique ou le polycarbonate, des parois simples ou multiples, ainsi que des versions transparentes, opales ou heatstop. De plus, nos coupoles sont également disponibles en version fixe ou ouvrante. En cas de rénovation totale ou de construction neuve, une costière est requise pour l’installation correcte de la coupole. Heureusement, vous pouvez également sélectionner la costière directement sur cette page. Que vous recherchiez une version fixe ou ouvrante, chez Skylux, nous avons tout ce qu’il vous faut pour trouver la coupole parfaite pour votre projet. De plus, nos coupoles ne sont pas seulement un ajout élégant à n’importe quel espace, elles offrent également une excellente isolation thermique et acoustique. Cela garantit une maison ou un bureau plus confortable et plus économe en énergie. Que vous planifiez une rénovation ou construisiez une nouvelle habitation, choisissez les coupoles fiables et de qualité de Skylux. | https://skylux.eu/fr/products/coupole-750x1650?variant=49193178366285 | https://skylux.eu/cdn/shop/files/download_f2ebfdc6-1544-4e20-ab09-260778ee6d05.jpg?v=1737471481&width=1600 | https://skylux.eu/cdn/shop/files/Skylux-lichtkoepel-75x165-cm-Lichtkoepel.jpg?v=1737486100&width=1600 | https://skylux.eu/cdn/shop/files/400dc924-54f6-47a2-b966-72acdf505529.webp?v=1782971968&width=1600 | https://skylux.eu/cdn/shop/files/e2602eb5-eb77-4594-9287-8563fa6b1ab1.webp?v=1782972066&width=1600 | https://skylux.eu/cdn/shop/files/646b0795-575e-4533-8c4b-b4c41eb259f5.jpg?v=1782972129&width=1600 | //skylux.eu/cdn/shop/files/F_MH_Notice_de_pose__Skylux_PMMA_coupoles.pdf?v=14496508717816058976 | //skylux.eu/cdn/shop/files/F_TD_Dossier_Technique.zip?v=3735489360144844648 | <body> <p id="isPasted">Vous cherchez un moyen d’apporter plus de lumière naturelle dans votre habitation ou votre espace de travail ? Envisagez alors certainement une Coupole 750x1650 de Skylux ! Nos coupoles sont disponibles en différentes dimensions et matériaux, afin que vous puissiez trouver la solution parfaite pour votre projet. Choisissez entre l’acrylique ou le polycarbonate, des parois simples ou multiples, ainsi que des versions transparentes, opales ou heatstop. De plus, nos coupoles sont également disponibles en version fixe ou ouvrante.</p> <p>En cas de rénovation totale ou de construction neuve, une costière est requise pour l’installation correcte de la coupole. Heureusement, vous pouvez également sélectionner la costière directement sur cette page. Que vous recherchiez une version fixe ou ouvrante, chez Skylux, nous avons tout ce qu’il vous faut pour trouver la coupole parfaite pour votre projet.</p> <p>De plus, nos coupoles ne sont pas seulement un ajout élégant à n’importe quel espace, elles offrent également une excellente isolation thermique et acoustique. Cela garantit une maison ou un bureau plus confortable et plus économe en énergie. Que vous planifiez une rénovation ou construisiez une nouvelle habitation, choisissez les coupoles fiables et de qualité de Skylux.<br> </p> </body> | coupole-750x1650 | 8162577613077 | 49193178366285
Coupoles | Lichtkoepel | Skylux | Coupole Skylux 75x165 cm | Double paroi (2,90 W/m²K) / Polycarbonate (250 fois plus résistant aux chocs que le verre) / Opale * (verre dépoli) non transparent | 25290 | 5412970252900 | 1081.75 | Oui | 35-45 | 12.87 | Choisissez clair ou opalin ou Heatstop | Opale * (verre dépoli) non transparent | Nombre de parois | Double paroi (2,90 W/m²K) | Matériau | Polycarbonate (250 fois plus résistant aux chocs que le verre) | 750 x 1650 mm | 1650 | 750 |  |  | 1.4 | Rectangulaire | [9 empty] | D |  |  | Pour les pièces chauffées nous recommandons au minimum une coupole à 3 parois pour une isolation optimale. | Vous cherchez un moyen d’apporter plus de lumière naturelle dans votre habitation ou votre espace de travail ? Envisagez alors certainement une Coupole 750x1650 de Skylux ! Nos coupoles sont disponibles en différentes dimensions et matériaux, afin que vous puissiez trouver la solution parfaite pour votre projet. Choisissez entre l’acrylique ou le polycarbonate, des parois simples ou multiples, ainsi que des versions transparentes, opales ou heatstop. De plus, nos coupoles sont également disponibles en version fixe ou ouvrante. En cas de rénovation totale ou de construction neuve, une costière est requise pour l’installation correcte de la coupole. Heureusement, vous pouvez également sélectionner la costière directement sur cette page. Que vous recherchiez une version fixe ou ouvrante, chez Skylux, nous avons tout ce qu’il vous faut pour trouver la coupole parfaite pour votre projet. De plus, nos coupoles ne sont pas seulement un ajout élégant à n’importe quel espace, elles offrent également une excellente isolation thermique et acoustique. Cela garantit une maison ou un bureau plus confortable et plus économe en énergie. Que vous planifiez une rénovation ou construisiez une nouvelle habitation, choisissez les coupoles fiables et de qualité de Skylux. | https://skylux.eu/fr/products/coupole-750x1650?variant=49193178464589 | https://skylux.eu/cdn/shop/files/download_a334ca89-7053-4fb1-ba6d-0c1cb239337b.jpg?v=1737471497&width=1600 | https://skylux.eu/cdn/shop/files/Skylux-lichtkoepel-75x165-cm-Lichtkoepel.jpg?v=1737486100&width=1600 | https://skylux.eu/cdn/shop/files/400dc924-54f6-47a2-b966-72acdf505529.webp?v=1782971968&width=1600 | https://skylux.eu/cdn/shop/files/e2602eb5-eb77-4594-9287-8563fa6b1ab1.webp?v=1782972066&width=1600 | https://skylux.eu/cdn/shop/files/646b0795-575e-4533-8c4b-b4c41eb259f5.jpg?v=1782972129&width=1600 | //skylux.eu/cdn/shop/files/F_MH_Notice_de_pose__Skylux_PMMA_coupoles.pdf?v=14496508717816058976 | //skylux.eu/cdn/shop/files/F_TD_Dossier_Technique.zip?v=3735489360144844648 | <body> <p id="isPasted">Vous cherchez un moyen d’apporter plus de lumière naturelle dans votre habitation ou votre espace de travail ? Envisagez alors certainement une Coupole 750x1650 de Skylux ! Nos coupoles sont disponibles en différentes dimensions et matériaux, afin que vous puissiez trouver la solution parfaite pour votre projet. Choisissez entre l’acrylique ou le polycarbonate, des parois simples ou multiples, ainsi que des versions transparentes, opales ou heatstop. De plus, nos coupoles sont également disponibles en version fixe ou ouvrante.</p> <p>En cas de rénovation totale ou de construction neuve, une costière est requise pour l’installation correcte de la coupole. Heureusement, vous pouvez également sélectionner la costière directement sur cette page. Que vous recherchiez une version fixe ou ouvrante, chez Skylux, nous avons tout ce qu’il vous faut pour trouver la coupole parfaite pour votre projet.</p> <p>De plus, nos coupoles ne sont pas seulement un ajout élégant à n’importe quel espace, elles offrent également une excellente isolation thermique et acoustique. Cela garantit une maison ou un bureau plus confortable et plus économe en énergie. Que vous planifiez une rénovation ou construisiez une nouvelle habitation, choisissez les coupoles fiables et de qualité de Skylux.<br> </p> </body> | coupole-750x1650 | 8162577613077 | 49193178464589
Coupoles | Lichtkoepel | Skylux | Coupole Skylux 75x165 cm | Triple paroi (1.70 W/m²K) Choisissez cette version ou supérieure pour une pièce chauffée ! / Acrylique (10 fois plus résistant aux chocs que le verre) / Opale * (verre dépoli) non transparent | 21137 | 5412970211372 | 1021.25 | Oui | 35-45 | 15.8 | Choisissez clair ou opalin ou Heatstop | Opale * (verre dépoli) non transparent | Nombre de parois | Triple paroi (1.70 W/m²K) Choisissez cette version ou supérieure pour une pièce chauffée ! | Matériau | Acrylique (10 fois plus résistant aux chocs que le verre) | 750 x 1650 mm | 1650 | 750 |  |  | 1.4 | Rectangulaire | [9 empty] | D |  |  | Pour les pièces chauffées nous recommandons au minimum une coupole à 3 parois pour une isolation optimale. | Vous cherchez un moyen d’apporter plus de lumière naturelle dans votre habitation ou votre espace de travail ? Envisagez alors certainement une Coupole 750x1650 de Skylux ! Nos coupoles sont disponibles en différentes dimensions et matériaux, afin que vous puissiez trouver la solution parfaite pour votre projet. Choisissez entre l’acrylique ou le polycarbonate, des parois simples ou multiples, ainsi que des versions transparentes, opales ou heatstop. De plus, nos coupoles sont également disponibles en version fixe ou ouvrante. En cas de rénovation totale ou de construction neuve, une costière est requise pour l’installation correcte de la coupole. Heureusement, vous pouvez également sélectionner la costière directement sur cette page. Que vous recherchiez une version fixe ou ouvrante, chez Skylux, nous avons tout ce qu’il vous faut pour trouver la coupole parfaite pour votre projet. De plus, nos coupoles ne sont pas seulement un ajout élégant à n’importe quel espace, elles offrent également une excellente isolation thermique et acoustique. Cela garantit une maison ou un bureau plus confortable et plus économe en énergie. Que vous planifiez une rénovation ou construisiez une nouvelle habitation, choisissez les coupoles fiables et de qualité de Skylux. | https://skylux.eu/fr/products/coupole-750x1650?variant=49193178628429 | https://skylux.eu/cdn/shop/files/download_a39e4cea-c7ca-4593-87e4-ef6a8023dd06.jpg?v=1737471519&width=1600 | https://skylux.eu/cdn/shop/files/Skylux-lichtkoepel-75x165-cm-Lichtkoepel.jpg?v=1737486100&width=1600 | https://skylux.eu/cdn/shop/files/400dc924-54f6-47a2-b966-72acdf505529.webp?v=1782971968&width=1600 | https://skylux.eu/cdn/shop/files/e2602eb5-eb77-4594-9287-8563fa6b1ab1.webp?v=1782972066&width=1600 | https://skylux.eu/cdn/shop/files/646b0795-575e-4533-8c4b-b4c41eb259f5.jpg?v=1782972129&width=1600 | //skylux.eu/cdn/shop/files/F_MH_Notice_de_pose__Skylux_PMMA_coupoles.pdf?v=14496508717816058976 | //skylux.eu/cdn/shop/files/F_TD_Dossier_Technique.zip?v=3735489360144844648 | <body> <p id="isPasted">Vous cherchez un moyen d’apporter plus de lumière naturelle dans votre habitation ou votre espace de travail ? Envisagez alors certainement une Coupole 750x1650 de Skylux ! Nos coupoles sont disponibles en différentes dimensions et matériaux, afin que vous puissiez trouver la solution parfaite pour votre projet. Choisissez entre l’acrylique ou le polycarbonate, des parois simples ou multiples, ainsi que des versions transparentes, opales ou heatstop. De plus, nos coupoles sont également disponibles en version fixe ou ouvrante.</p> <p>En cas de rénovation totale ou de construction neuve, une costière est requise pour l’installation correcte de la coupole. Heureusement, vous pouvez également sélectionner la costière directement sur cette page. Que vous recherchiez une version fixe ou ouvrante, chez Skylux, nous avons tout ce qu’il vous faut pour trouver la coupole parfaite pour votre projet.</p> <p>De plus, nos coupoles ne sont pas seulement un ajout élégant à n’importe quel espace, elles offrent également une excellente isolation thermique et acoustique. Cela garantit une maison ou un bureau plus confortable et plus économe en énergie. Que vous planifiez une rénovation ou construisiez une nouvelle habitation, choisissez les coupoles fiables et de qualité de Skylux.<br> </p> </body> | coupole-750x1650 | 8162577613077 | 49193178628429
Coupoles | Lichtkoepel | Skylux | Coupole Skylux 75x165 cm | Triple paroi (1.70 W/m²K) Choisissez cette version ou supérieure pour une pièce chauffée ! / Polycarbonate (250 fois plus résistant aux chocs que le verre) / Opale * (verre dépoli) non transparent | 45076 | 5412970450764 | 1345.55 | Oui | 35-45 | 17.38 | Choisissez clair ou opalin ou Heatstop | Opale * (verre dépoli) non transparent | Nombre de parois | Triple paroi (1.70 W/m²K) Choisissez cette version ou supérieure pour une pièce chauffée ! | Matériau | Polycarbonate (250 fois plus résistant aux chocs que le verre) | 750 x 1650 mm | 1650 | 750 |  |  | 1.4 | Rectangulaire | [9 empty] | D |  |  | Pour les pièces chauffées nous recommandons au minimum une coupole à 3 parois pour une isolation optimale. | Vous cherchez un moyen d’apporter plus de lumière naturelle dans votre habitation ou votre espace de travail ? Envisagez alors certainement une Coupole 750x1650 de Skylux ! Nos coupoles sont disponibles en différentes dimensions et matériaux, afin que vous puissiez trouver la solution parfaite pour votre projet. Choisissez entre l’acrylique ou le polycarbonate, des parois simples ou multiples, ainsi que des versions transparentes, opales ou heatstop. De plus, nos coupoles sont également disponibles en version fixe ou ouvrante. En cas de rénovation totale ou de construction neuve, une costière est requise pour l’installation correcte de la coupole. Heureusement, vous pouvez également sélectionner la costière directement sur cette page. Que vous recherchiez une version fixe ou ouvrante, chez Skylux, nous avons tout ce qu’il vous faut pour trouver la coupole parfaite pour votre projet. De plus, nos coupoles ne sont pas seulement un ajout élégant à n’importe quel espace, elles offrent également une excellente isolation thermique et acoustique. Cela garantit une maison ou un bureau plus confortable et plus économe en énergie. Que vous planifiez une rénovation ou construisiez une nouvelle habitation, choisissez les coupoles fiables et de qualité de Skylux. | https://skylux.eu/fr/products/coupole-750x1650?variant=49193178792269 | https://skylux.eu/cdn/shop/files/download_87b23ede-1836-41ce-9f57-9d692e7ed95e.jpg?v=1737471535&width=1600 | https://skylux.eu/cdn/shop/files/Skylux-lichtkoepel-75x165-cm-Lichtkoepel.jpg?v=1737486100&width=1600 | https://skylux.eu/cdn/shop/files/400dc924-54f6-47a2-b966-72acdf505529.webp?v=1782971968&width=1600 | https://skylux.eu/cdn/shop/files/e2602eb5-eb77-4594-9287-8563fa6b1ab1.webp?v=1782972066&width=1600 | https://skylux.eu/cdn/shop/files/646b0795-575e-4533-8c4b-b4c41eb259f5.jpg?v=1782972129&width=1600 | //skylux.eu/cdn/shop/files/F_MH_Notice_de_pose__Skylux_PMMA_coupoles.pdf?v=14496508717816058976 | //skylux.eu/cdn/shop/files/F_TD_Dossier_Technique.zip?v=3735489360144844648 | <body> <p id="isPasted">Vous cherchez un moyen d’apporter plus de lumière naturelle dans votre habitation ou votre espace de travail ? Envisagez alors certainement une Coupole 750x1650 de Skylux ! Nos coupoles sont disponibles en différentes dimensions et matériaux, afin que vous puissiez trouver la solution parfaite pour votre projet. Choisissez entre l’acrylique ou le polycarbonate, des parois simples ou multiples, ainsi que des versions transparentes, opales ou heatstop. De plus, nos coupoles sont également disponibles en version fixe ou ouvrante.</p> <p>En cas de rénovation totale ou de construction neuve, une costière est requise pour l’installation correcte de la coupole. Heureusement, vous pouvez également sélectionner la costière directement sur cette page. Que vous recherchiez une version fixe ou ouvrante, chez Skylux, nous avons tout ce qu’il vous faut pour trouver la coupole parfaite pour votre projet.</p> <p>De plus, nos coupoles ne sont pas seulement un ajout élégant à n’importe quel espace, elles offrent également une excellente isolation thermique et acoustique. Cela garantit une maison ou un bureau plus confortable et plus économe en énergie. Que vous planifiez une rénovation ou construisiez une nouvelle habitation, choisissez les coupoles fiables et de qualité de Skylux.<br> </p> </body> | coupole-750x1650 | 8162577613077 | 49193178792269
Coupoles | Lichtkoepel | Skylux | Coupole Skylux 75x165 cm | Quadruple paroi (1,28 W/m²K) / Acrylique (10 fois plus résistant aux chocs que le verre) / Opale * (verre dépoli) non transparent | 80526 | 5412970805267 | 1285.05 | Oui | 35-45 | 19.6 | Choisissez clair ou opalin ou Heatstop | Opale * (verre dépoli) non transparent | Nombre de parois | Quadruple paroi (1,28 W/m²K) | Matériau | Acrylique (10 fois plus résistant aux chocs que le verre) | 750 x 1650 mm | 1650 | 750 |  |  | 1.4 | Rectangulaire | [9 empty] | D |  |  | Pour les pièces chauffées nous recommandons au minimum une coupole à 3 parois pour une isolation optimale. | Vous cherchez un moyen d’apporter plus de lumière naturelle dans votre habitation ou votre espace de travail ? Envisagez alors certainement une Coupole 750x1650 de Skylux ! Nos coupoles sont disponibles en différentes dimensions et matériaux, afin que vous puissiez trouver la solution parfaite pour votre projet. Choisissez entre l’acrylique ou le polycarbonate, des parois simples ou multiples, ainsi que des versions transparentes, opales ou heatstop. De plus, nos coupoles sont également disponibles en version fixe ou ouvrante. En cas de rénovation totale ou de construction neuve, une costière est requise pour l’installation correcte de la coupole. Heureusement, vous pouvez également sélectionner la costière directement sur cette page. Que vous recherchiez une version fixe ou ouvrante, chez Skylux, nous avons tout ce qu’il vous faut pour trouver la coupole parfaite pour votre projet. De plus, nos coupoles ne sont pas seulement un ajout élégant à n’importe quel espace, elles offrent également une excellente isolation thermique et acoustique. Cela garantit une maison ou un bureau plus confortable et plus économe en énergie. Que vous planifiez une rénovation ou construisiez une nouvelle habitation, choisissez les coupoles fiables et de qualité de Skylux. | https://skylux.eu/fr/products/coupole-750x1650?variant=49193178923341 | https://skylux.eu/cdn/shop/files/download_2a76d884-5b34-4eb9-a335-ded33ed7ee04.jpg?v=1737471557&width=1600 | https://skylux.eu/cdn/shop/files/Skylux-lichtkoepel-75x165-cm-Lichtkoepel.jpg?v=1737486100&width=1600 | https://skylux.eu/cdn/shop/files/400dc924-54f6-47a2-b966-72acdf505529.webp?v=1782971968&width=1600 | https://skylux.eu/cdn/shop/files/e2602eb5-eb77-4594-9287-8563fa6b1ab1.webp?v=1782972066&width=1600 | https://skylux.eu/cdn/shop/files/646b0795-575e-4533-8c4b-b4c41eb259f5.jpg?v=1782972129&width=1600 | //skylux.eu/cdn/shop/files/F_MH_Notice_de_pose__Skylux_PMMA_coupoles.pdf?v=14496508717816058976 | //skylux.eu/cdn/shop/files/F_TD_Dossier_Technique.zip?v=3735489360144844648 | <body> <p id="isPasted">Vous cherchez un moyen d’apporter plus de lumière naturelle dans votre habitation ou votre espace de travail ? Envisagez alors certainement une Coupole 750x1650 de Skylux ! Nos coupoles sont disponibles en différentes dimensions et matériaux, afin que vous puissiez trouver la solution parfaite pour votre projet. Choisissez entre l’acrylique ou le polycarbonate, des parois simples ou multiples, ainsi que des versions transparentes, opales ou heatstop. De plus, nos coupoles sont également disponibles en version fixe ou ouvrante.</p> <p>En cas de rénovation totale ou de construction neuve, une costière est requise pour l’installation correcte de la coupole. Heureusement, vous pouvez également sélectionner la costière directement sur cette page. Que vous recherchiez une version fixe ou ouvrante, chez Skylux, nous avons tout ce qu’il vous faut pour trouver la coupole parfaite pour votre projet.</p> <p>De plus, nos coupoles ne sont pas seulement un ajout élégant à n’importe quel espace, elles offrent également une excellente isolation thermique et acoustique. Cela garantit une maison ou un bureau plus confortable et plus économe en énergie. Que vous planifiez une rénovation ou construisiez une nouvelle habitation, choisissez les coupoles fiables et de qualité de Skylux.<br> </p> </body> | coupole-750x1650 | 8162577613077 | 49193178923341
Coupoles | Lichtkoepel | Skylux | Coupole Skylux 75x165 cm | Quadruple paroi (1,28 W/m²K) / Polycarbonate (250 fois plus résistant aux chocs que le verre) / Opale * (verre dépoli) non transparent | 73007 | 5412970730071 | 1609.3 | Oui | 35-45 | 22.41 | Choisissez clair ou opalin ou Heatstop | Opale * (verre dépoli) non transparent | Nombre de parois | Quadruple paroi (1,28 W/m²K) | Matériau | Polycarbonate (250 fois plus résistant aux chocs que le verre) | 750 x 1650 mm | 1650 | 750 |  |  | 1.4 | Rectangulaire | [9 empty] | D |  |  | Pour les pièces chauffées nous recommandons au minimum une coupole à 3 parois pour une isolation optimale. | Vous cherchez un moyen d’apporter plus de lumière naturelle dans votre habitation ou votre espace de travail ? Envisagez alors certainement une Coupole 750x1650 de Skylux ! Nos coupoles sont disponibles en différentes dimensions et matériaux, afin que vous puissiez trouver la solution parfaite pour votre projet. Choisissez entre l’acrylique ou le polycarbonate, des parois simples ou multiples, ainsi que des versions transparentes, opales ou heatstop. De plus, nos coupoles sont également disponibles en version fixe ou ouvrante. En cas de rénovation totale ou de construction neuve, une costière est requise pour l’installation correcte de la coupole. Heureusement, vous pouvez également sélectionner la costière directement sur cette page. Que vous recherchiez une version fixe ou ouvrante, chez Skylux, nous avons tout ce qu’il vous faut pour trouver la coupole parfaite pour votre projet. De plus, nos coupoles ne sont pas seulement un ajout élégant à n’importe quel espace, elles offrent également une excellente isolation thermique et acoustique. Cela garantit une maison ou un bureau plus confortable et plus économe en énergie. Que vous planifiez une rénovation ou construisiez une nouvelle habitation, choisissez les coupoles fiables et de qualité de Skylux. | https://skylux.eu/fr/products/coupole-750x1650?variant=49193179054413 | https://skylux.eu/cdn/shop/files/download_8429fd7a-2037-49e4-8390-320be68cc617.jpg?v=1737471572&width=1600 | https://skylux.eu/cdn/shop/files/Skylux-lichtkoepel-75x165-cm-Lichtkoepel.jpg?v=1737486100&width=1600 | https://skylux.eu/cdn/shop/files/400dc924-54f6-47a2-b966-72acdf505529.webp?v=1782971968&width=1600 | https://skylux.eu/cdn/shop/files/e2602eb5-eb77-4594-9287-8563fa6b1ab1.webp?v=1782972066&width=1600 | https://skylux.eu/cdn/shop/files/646b0795-575e-4533-8c4b-b4c41eb259f5.jpg?v=1782972129&width=1600 | //skylux.eu/cdn/shop/files/F_MH_Notice_de_pose__Skylux_PMMA_coupoles.pdf?v=14496508717816058976 | //skylux.eu/cdn/shop/files/F_TD_Dossier_Technique.zip?v=3735489360144844648 | <body> <p id="isPasted">Vous cherchez un moyen d’apporter plus de lumière naturelle dans votre habitation ou votre espace de travail ? Envisagez alors certainement une Coupole 750x1650 de Skylux ! Nos coupoles sont disponibles en différentes dimensions et matériaux, afin que vous puissiez trouver la solution parfaite pour votre projet. Choisissez entre l’acrylique ou le polycarbonate, des parois simples ou multiples, ainsi que des versions transparentes, opales ou heatstop. De plus, nos coupoles sont également disponibles en version fixe ou ouvrante.</p> <p>En cas de rénovation totale ou de construction neuve, une costière est requise pour l’installation correcte de la coupole. Heureusement, vous pouvez également sélectionner la costière directement sur cette page. Que vous recherchiez une version fixe ou ouvrante, chez Skylux, nous avons tout ce qu’il vous faut pour trouver la coupole parfaite pour votre projet.</p> <p>De plus, nos coupoles ne sont pas seulement un ajout élégant à n’importe quel espace, elles offrent également une excellente isolation thermique et acoustique. Cela garantit une maison ou un bureau plus confortable et plus économe en énergie. Que vous planifiez une rénovation ou construisiez une nouvelle habitation, choisissez les coupoles fiables et de qualité de Skylux.<br> </p> </body> | coupole-750x1650 | 8162577613077 | 49193179054413
Coupoles | Lichtkoepel | Skylux | Coupole Skylux 75x165 cm | Simple paroi (moins isolant - 5,17 W/m²K) / Polycarbonate (250 fois plus résistant aux chocs que le verre) / Thermorésistant * opale & non transparent | 45141 | 5412970451419 | 943.8 | Oui | 35-45 | 8.65 | Choisissez clair ou opalin ou Heatstop | Thermorésistant * opale & non transparent | Nombre de parois | Simple paroi (moins isolant - 5,17 W/m²K) | Matériau | Polycarbonate (250 fois plus résistant aux chocs que le verre) | 750 x 1650 mm | 1650 | 750 |  |  | 1.4 | Rectangulaire | [9 empty] | D |  |  | Pour les pièces chauffées nous recommandons au minimum une coupole à 3 parois pour une isolation optimale. | Vous cherchez un moyen d’apporter plus de lumière naturelle dans votre habitation ou votre espace de travail ? Envisagez alors certainement une Coupole 750x1650 de Skylux ! Nos coupoles sont disponibles en différentes dimensions et matériaux, afin que vous puissiez trouver la solution parfaite pour votre projet. Choisissez entre l’acrylique ou le polycarbonate, des parois simples ou multiples, ainsi que des versions transparentes, opales ou heatstop. De plus, nos coupoles sont également disponibles en version fixe ou ouvrante. En cas de rénovation totale ou de construction neuve, une costière est requise pour l’installation correcte de la coupole. Heureusement, vous pouvez également sélectionner la costière directement sur cette page. Que vous recherchiez une version fixe ou ouvrante, chez Skylux, nous avons tout ce qu’il vous faut pour trouver la coupole parfaite pour votre projet. De plus, nos coupoles ne sont pas seulement un ajout élégant à n’importe quel espace, elles offrent également une excellente isolation thermique et acoustique. Cela garantit une maison ou un bureau plus confortable et plus économe en énergie. Que vous planifiez une rénovation ou construisiez une nouvelle habitation, choisissez les coupoles fiables et de qualité de Skylux. | https://skylux.eu/fr/products/coupole-750x1650?variant=49193178202445 | https://skylux.eu/cdn/shop/files/download_297d9dc1-3dba-4053-a04b-ab7c7bc734a0.jpg?v=1737471467&width=1600 | https://skylux.eu/cdn/shop/files/Skylux-lichtkoepel-75x165-cm-Lichtkoepel.jpg?v=1737486100&width=1600 | https://skylux.eu/cdn/shop/files/400dc924-54f6-47a2-b966-72acdf505529.webp?v=1782971968&width=1600 | https://skylux.eu/cdn/shop/files/e2602eb5-eb77-4594-9287-8563fa6b1ab1.webp?v=1782972066&width=1600 | https://skylux.eu/cdn/shop/files/646b0795-575e-4533-8c4b-b4c41eb259f5.jpg?v=1782972129&width=1600 | //skylux.eu/cdn/shop/files/F_MH_Notice_de_pose__Skylux_PMMA_coupoles.pdf?v=14496508717816058976 | //skylux.eu/cdn/shop/files/F_TD_Dossier_Technique.zip?v=3735489360144844648 | <body> <p id="isPasted">Vous cherchez un moyen d’apporter plus de lumière naturelle dans votre habitation ou votre espace de travail ? Envisagez alors certainement une Coupole 750x1650 de Skylux ! Nos coupoles sont disponibles en différentes dimensions et matériaux, afin que vous puissiez trouver la solution parfaite pour votre projet. Choisissez entre l’acrylique ou le polycarbonate, des parois simples ou multiples, ainsi que des versions transparentes, opales ou heatstop. De plus, nos coupoles sont également disponibles en version fixe ou ouvrante.</p> <p>En cas de rénovation totale ou de construction neuve, une costière est requise pour l’installation correcte de la coupole. Heureusement, vous pouvez également sélectionner la costière directement sur cette page. Que vous recherchiez une version fixe ou ouvrante, chez Skylux, nous avons tout ce qu’il vous faut pour trouver la coupole parfaite pour votre projet.</p> <p>De plus, nos coupoles ne sont pas seulement un ajout élégant à n’importe quel espace, elles offrent également une excellente isolation thermique et acoustique. Cela garantit une maison ou un bureau plus confortable et plus économe en énergie. Que vous planifiez une rénovation ou construisiez une nouvelle habitation, choisissez les coupoles fiables et de qualité de Skylux.<br> </p> </body> | coupole-750x1650 | 8162577613077 | 49193178202445
Coupoles | Lichtkoepel | Skylux | Coupole Skylux 75x165 cm | Double paroi (2,90 W/m²K) / Polycarbonate (250 fois plus résistant aux chocs que le verre) / Thermorésistant * opale & non transparent | 28320 | 5412970283201 | 1207.6 | Oui | 35-45 | 12.65 | Choisissez clair ou opalin ou Heatstop | Thermorésistant * opale & non transparent | Nombre de parois | Double paroi (2,90 W/m²K) | Matériau | Polycarbonate (250 fois plus résistant aux chocs que le verre) | 750 x 1650 mm | 1650 | 750 |  |  | 1.4 | Rectangulaire | [9 empty] | D |  |  | Pour les pièces chauffées nous recommandons au minimum une coupole à 3 parois pour une isolation optimale. | Vous cherchez un moyen d’apporter plus de lumière naturelle dans votre habitation ou votre espace de travail ? Envisagez alors certainement une Coupole 750x1650 de Skylux ! Nos coupoles sont disponibles en différentes dimensions et matériaux, afin que vous puissiez trouver la solution parfaite pour votre projet. Choisissez entre l’acrylique ou le polycarbonate, des parois simples ou multiples, ainsi que des versions transparentes, opales ou heatstop. De plus, nos coupoles sont également disponibles en version fixe ou ouvrante. En cas de rénovation totale ou de construction neuve, une costière est requise pour l’installation correcte de la coupole. Heureusement, vous pouvez également sélectionner la costière directement sur cette page. Que vous recherchiez une version fixe ou ouvrante, chez Skylux, nous avons tout ce qu’il vous faut pour trouver la coupole parfaite pour votre projet. De plus, nos coupoles ne sont pas seulement un ajout élégant à n’importe quel espace, elles offrent également une excellente isolation thermique et acoustique. Cela garantit une maison ou un bureau plus confortable et plus économe en énergie. Que vous planifiez une rénovation ou construisiez une nouvelle habitation, choisissez les coupoles fiables et de qualité de Skylux. | https://skylux.eu/fr/products/coupole-750x1650?variant=49193178497357 | https://skylux.eu/cdn/shop/files/download_527bca21-88b5-400f-8186-a6064f9ad5cc.jpg?v=1737471504&width=1600 | https://skylux.eu/cdn/shop/files/Skylux-lichtkoepel-75x165-cm-Lichtkoepel.jpg?v=1737486100&width=1600 | https://skylux.eu/cdn/shop/files/400dc924-54f6-47a2-b966-72acdf505529.webp?v=1782971968&width=1600 | https://skylux.eu/cdn/shop/files/e2602eb5-eb77-4594-9287-8563fa6b1ab1.webp?v=1782972066&width=1600 | https://skylux.eu/cdn/shop/files/646b0795-575e-4533-8c4b-b4c41eb259f5.jpg?v=1782972129&width=1600 | //skylux.eu/cdn/shop/files/F_MH_Notice_de_pose__Skylux_PMMA_coupoles.pdf?v=14496508717816058976 | //skylux.eu/cdn/shop/files/F_TD_Dossier_Technique.zip?v=3735489360144844648 | <body> <p id="isPasted">Vous cherchez un moyen d’apporter plus de lumière naturelle dans votre habitation ou votre espace de travail ? Envisagez alors certainement une Coupole 750x1650 de Skylux ! Nos coupoles sont disponibles en différentes dimensions et matériaux, afin que vous puissiez trouver la solution parfaite pour votre projet. Choisissez entre l’acrylique ou le polycarbonate, des parois simples ou multiples, ainsi que des versions transparentes, opales ou heatstop. De plus, nos coupoles sont également disponibles en version fixe ou ouvrante.</p> <p>En cas de rénovation totale ou de construction neuve, une costière est requise pour l’installation correcte de la coupole. Heureusement, vous pouvez également sélectionner la costière directement sur cette page. Que vous recherchiez une version fixe ou ouvrante, chez Skylux, nous avons tout ce qu’il vous faut pour trouver la coupole parfaite pour votre projet.</p> <p>De plus, nos coupoles ne sont pas seulement un ajout élégant à n’importe quel espace, elles offrent également une excellente isolation thermique et acoustique. Cela garantit une maison ou un bureau plus confortable et plus économe en énergie. Que vous planifiez une rénovation ou construisiez une nouvelle habitation, choisissez les coupoles fiables et de qualité de Skylux.<br> </p> </body> | coupole-750x1650 | 8162577613077 | 49193178497357
Coupoles | Lichtkoepel | Skylux | Coupole Skylux 75x165 cm | Triple paroi (1.70 W/m²K) Choisissez cette version ou supérieure pour une pièce chauffée ! / Polycarbonate (250 fois plus résistant aux chocs que le verre) / Thermorésistant * opale & non transparent | 29522 | 5412970295228 | 1471.4 | Oui | 35-45 | 17.16 | Choisissez clair ou opalin ou Heatstop | Thermorésistant * opale & non transparent | Nombre de parois | Triple paroi (1.70 W/m²K) Choisissez cette version ou supérieure pour une pièce chauffée ! | Matériau | Polycarbonate (250 fois plus résistant aux chocs que le verre) | 750 x 1650 mm | 1650 | 750 |  |  | 1.4 | Rectangulaire | [9 empty] | D |  |  | Pour les pièces chauffées nous recommandons au minimum une coupole à 3 parois pour une isolation optimale. | Vous cherchez un moyen d’apporter plus de lumière naturelle dans votre habitation ou votre espace de travail ? Envisagez alors certainement une Coupole 750x1650 de Skylux ! Nos coupoles sont disponibles en différentes dimensions et matériaux, afin que vous puissiez trouver la solution parfaite pour votre projet. Choisissez entre l’acrylique ou le polycarbonate, des parois simples ou multiples, ainsi que des versions transparentes, opales ou heatstop. De plus, nos coupoles sont également disponibles en version fixe ou ouvrante. En cas de rénovation totale ou de construction neuve, une costière est requise pour l’installation correcte de la coupole. Heureusement, vous pouvez également sélectionner la costière directement sur cette page. Que vous recherchiez une version fixe ou ouvrante, chez Skylux, nous avons tout ce qu’il vous faut pour trouver la coupole parfaite pour votre projet. De plus, nos coupoles ne sont pas seulement un ajout élégant à n’importe quel espace, elles offrent également une excellente isolation thermique et acoustique. Cela garantit une maison ou un bureau plus confortable et plus économe en énergie. Que vous planifiez une rénovation ou construisiez une nouvelle habitation, choisissez les coupoles fiables et de qualité de Skylux. | https://skylux.eu/fr/products/coupole-750x1650?variant=49193178857805 | https://skylux.eu/cdn/shop/files/download_f9ac01fc-d5cf-4452-b769-68d75d11c137.jpg?v=1737471542&width=1600 | https://skylux.eu/cdn/shop/files/Skylux-lichtkoepel-75x165-cm-Lichtkoepel.jpg?v=1737486100&width=1600 | https://skylux.eu/cdn/shop/files/400dc924-54f6-47a2-b966-72acdf505529.webp?v=1782971968&width=1600 | https://skylux.eu/cdn/shop/files/e2602eb5-eb77-4594-9287-8563fa6b1ab1.webp?v=1782972066&width=1600 | https://skylux.eu/cdn/shop/files/646b0795-575e-4533-8c4b-b4c41eb259f5.jpg?v=1782972129&width=1600 | //skylux.eu/cdn/shop/files/F_MH_Notice_de_pose__Skylux_PMMA_coupoles.pdf?v=14496508717816058976 | //skylux.eu/cdn/shop/files/F_TD_Dossier_Technique.zip?v=3735489360144844648 | <body> <p id="isPasted">Vous cherchez un moyen d’apporter plus de lumière naturelle dans votre habitation ou votre espace de travail ? Envisagez alors certainement une Coupole 750x1650 de Skylux ! Nos coupoles sont disponibles en différentes dimensions et matériaux, afin que vous puissiez trouver la solution parfaite pour votre projet. Choisissez entre l’acrylique ou le polycarbonate, des parois simples ou multiples, ainsi que des versions transparentes, opales ou heatstop. De plus, nos coupoles sont également disponibles en version fixe ou ouvrante.</p> <p>En cas de rénovation totale ou de construction neuve, une costière est requise pour l’installation correcte de la coupole. Heureusement, vous pouvez également sélectionner la costière directement sur cette page. Que vous recherchiez une version fixe ou ouvrante, chez Skylux, nous avons tout ce qu’il vous faut pour trouver la coupole parfaite pour votre projet.</p> <p>De plus, nos coupoles ne sont pas seulement un ajout élégant à n’importe quel espace, elles offrent également une excellente isolation thermique et acoustique. Cela garantit une maison ou un bureau plus confortable et plus économe en énergie. Que vous planifiez une rénovation ou construisiez une nouvelle habitation, choisissez les coupoles fiables et de qualité de Skylux.<br> </p> </body> | coupole-750x1650 | 8162577613077 | 49193178857805
Coupoles | Lichtkoepel | Skylux | Coupole Skylux 75x165 cm | Quadruple paroi (1,28 W/m²K) / Polycarbonate (250 fois plus résistant aux chocs que le verre) / Thermorésistant * opale & non transparent | 73112 | 5412970731122 | 1735.15 | Oui | 35-45 | 22.41 | Choisissez clair ou opalin ou Heatstop | Thermorésistant * opale & non transparent | Nombre de parois | Quadruple paroi (1,28 W/m²K) | Matériau | Polycarbonate (250 fois plus résistant aux chocs que le verre) | 750 x 1650 mm | 1650 | 750 |  |  | 1.4 | Rectangulaire | [9 empty] | D |  |  | Pour les pièces chauffées nous recommandons au minimum une coupole à 3 parois pour une isolation optimale. | Vous cherchez un moyen d’apporter plus de lumière naturelle dans votre habitation ou votre espace de travail ? Envisagez alors certainement une Coupole 750x1650 de Skylux ! Nos coupoles sont disponibles en différentes dimensions et matériaux, afin que vous puissiez trouver la solution parfaite pour votre projet. Choisissez entre l’acrylique ou le polycarbonate, des parois simples ou multiples, ainsi que des versions transparentes, opales ou heatstop. De plus, nos coupoles sont également disponibles en version fixe ou ouvrante. En cas de rénovation totale ou de construction neuve, une costière est requise pour l’installation correcte de la coupole. Heureusement, vous pouvez également sélectionner la costière directement sur cette page. Que vous recherchiez une version fixe ou ouvrante, chez Skylux, nous avons tout ce qu’il vous faut pour trouver la coupole parfaite pour votre projet. De plus, nos coupoles ne sont pas seulement un ajout élégant à n’importe quel espace, elles offrent également une excellente isolation thermique et acoustique. Cela garantit une maison ou un bureau plus confortable et plus économe en énergie. Que vous planifiez une rénovation ou construisiez une nouvelle habitation, choisissez les coupoles fiables et de qualité de Skylux. | https://skylux.eu/fr/products/coupole-750x1650?variant=49193179087181 | https://skylux.eu/cdn/shop/files/download_843e4ea5-6313-49dd-b6a2-6dcf1141e338.jpg?v=1737471579&width=1600 | https://skylux.eu/cdn/shop/files/Skylux-lichtkoepel-75x165-cm-Lichtkoepel.jpg?v=1737486100&width=1600 | https://skylux.eu/cdn/shop/files/400dc924-54f6-47a2-b966-72acdf505529.webp?v=1782971968&width=1600 | https://skylux.eu/cdn/shop/files/e2602eb5-eb77-4594-9287-8563fa6b1ab1.webp?v=1782972066&width=1600 | https://skylux.eu/cdn/shop/files/646b0795-575e-4533-8c4b-b4c41eb259f5.jpg?v=1782972129&width=1600 | //skylux.eu/cdn/shop/files/F_MH_Notice_de_pose__Skylux_PMMA_coupoles.pdf?v=14496508717816058976 | //skylux.eu/cdn/shop/files/F_TD_Dossier_Technique.zip?v=3735489360144844648 | <body> <p id="isPasted">Vous cherchez un moyen d’apporter plus de lumière naturelle dans votre habitation ou votre espace de travail ? Envisagez alors certainement une Coupole 750x1650 de Skylux ! Nos coupoles sont disponibles en différentes dimensions et matériaux, afin que vous puissiez trouver la solution parfaite pour votre projet. Choisissez entre l’acrylique ou le polycarbonate, des parois simples ou multiples, ainsi que des versions transparentes, opales ou heatstop. De plus, nos coupoles sont également disponibles en version fixe ou ouvrante.</p> <p>En cas de rénovation totale ou de construction neuve, une costière est requise pour l’installation correcte de la coupole. Heureusement, vous pouvez également sélectionner la costière directement sur cette page. Que vous recherchiez une version fixe ou ouvrante, chez Skylux, nous avons tout ce qu’il vous faut pour trouver la coupole parfaite pour votre projet.</p> <p>De plus, nos coupoles ne sont pas seulement un ajout élégant à n’importe quel espace, elles offrent également une excellente isolation thermique et acoustique. Cela garantit une maison ou un bureau plus confortable et plus économe en énergie. Que vous planifiez une rénovation ou construisiez une nouvelle habitation, choisissez les coupoles fiables et de qualité de Skylux.<br> </p> </body> | coupole-750x1650 | 8162577613077 | 49193179087181
Coupoles | Lichtkoepel | Skylux | Coupole Skylux 75x175 cm | Simple paroi (moins isolant - 5,17 W/m²K) / Acrylique (10 fois plus résistant aux chocs que le verre) / Clair * visibilité comme le verre | 2094 | 5412970020943 | 507 | Oui | 4-7 | 6.3 | Choisissez clair ou opalin ou Heatstop | Clair * visibilité comme le verre | Nombre de parois | Simple paroi (moins isolant - 5,17 W/m²K) | Matériau | Acrylique (10 fois plus résistant aux chocs que le verre) | 750 x 1750 mm | 1750 | 750 |  |  | 1.53 | Rectangulaire | [9 empty] | B |  |  | Pour les pièces chauffées nous recommandons au minimum une coupole à 3 parois pour une isolation optimale. | Vous cherchez un moyen d’apporter plus de lumière naturelle dans votre habitation ou votre espace de travail ? Envisagez alors certainement une coupole 750x1750 de Skylux ! Nos coupoles sont disponibles en différentes dimensions et matériaux, ce qui vous permet de trouver la solution parfaitement adaptée à votre projet. Choisissez entre l’acrylique ou le polycarbonate, des parois simples ou multiples, ainsi que des versions transparentes, opales ou heatstop. De plus, nos coupoles sont également disponibles en version fixe ou ouvrante. Dans le cadre d’une rénovation complète ou d’une construction neuve, une costière est requise pour l’installation correcte de la coupole. Heureusement, vous pouvez également sélectionner la costière directement sur cette page. Que vous recherchiez une version fixe ou ouvrante, chez Skylux, nous avons tout ce qu’il vous faut pour trouver la coupole idéale pour votre projet. De plus, nos coupoles ne constituent pas seulement un ajout élégant à tout espace, elles offrent également une excellente isolation thermique et acoustique. Cela garantit une maison ou un bureau plus confortable et plus économe en énergie. Que vous planifiiez une rénovation ou construisiez une nouvelle habitation, choisissez les coupoles fiables et de qualité de Skylux. | https://skylux.eu/fr/products/coupole-750x1750?variant=49193179349325 | https://skylux.eu/cdn/shop/files/download_2a77ff2e-26c4-43f1-b82e-a5118f36c6f8.jpg?v=1737471268&width=1600 | https://skylux.eu/cdn/shop/files/Skylux-lichtkoepel-75x175-cm-Lichtkoepel.jpg?v=1737486092&width=1600 | https://skylux.eu/cdn/shop/files/400dc924-54f6-47a2-b966-72acdf505529.webp?v=1782971968&width=1600 | https://skylux.eu/cdn/shop/files/e2602eb5-eb77-4594-9287-8563fa6b1ab1.webp?v=1782972066&width=1600 | https://skylux.eu/cdn/shop/files/646b0795-575e-4533-8c4b-b4c41eb259f5.jpg?v=1782972129&width=1600 | //skylux.eu/cdn/shop/files/F_MH_Notice_de_pose__Skylux_PMMA_coupoles.pdf?v=14496508717816058976 | //skylux.eu/cdn/shop/files/F_TD_Dossier_Technique.zip?v=3735489360144844648 | <body> <p id="isPasted">Vous cherchez un moyen d’apporter plus de lumière naturelle dans votre habitation ou votre espace de travail ? Envisagez alors certainement une coupole 750x1750 de Skylux ! Nos coupoles sont disponibles en différentes dimensions et matériaux, ce qui vous permet de trouver la solution parfaitement adaptée à votre projet. Choisissez entre l’acrylique ou le polycarbonate, des parois simples ou multiples, ainsi que des versions transparentes, opales ou heatstop. De plus, nos coupoles sont également disponibles en version fixe ou ouvrante.</p> <p>Dans le cadre d’une rénovation complète ou d’une construction neuve, une costière est requise pour l’installation correcte de la coupole. Heureusement, vous pouvez également sélectionner la costière directement sur cette page. Que vous recherchiez une version fixe ou ouvrante, chez Skylux, nous avons tout ce qu’il vous faut pour trouver la coupole idéale pour votre projet.</p> <p>De plus, nos coupoles ne constituent pas seulement un ajout élégant à tout espace, elles offrent également une excellente isolation thermique et acoustique. Cela garantit une maison ou un bureau plus confortable et plus économe en énergie. Que vous planifiiez une rénovation ou construisiez une nouvelle habitation, choisissez les coupoles fiables et de qualité de Skylux.<br> </p> </body> | coupole-750x1750 | 8162577580309 | 49193179349325
Coupoles | Lichtkoepel | Skylux | Coupole Skylux 75x175 cm | Simple paroi (moins isolant - 5,17 W/m²K) / Polycarbonate (250 fois plus résistant aux chocs que le verre) / Clair * visibilité comme le verre | 5544 | 5412970055440 | 890.6 | Oui | 4-7 | 8.72 | Choisissez clair ou opalin ou Heatstop | Clair * visibilité comme le verre | Nombre de parois | Simple paroi (moins isolant - 5,17 W/m²K) | Matériau | Polycarbonate (250 fois plus résistant aux chocs que le verre) | 750 x 1750 mm | 1750 | 750 |  |  | 1.53 | Rectangulaire | [9 empty] | B |  |  | Pour les pièces chauffées nous recommandons au minimum une coupole à 3 parois pour une isolation optimale. | Vous cherchez un moyen d’apporter plus de lumière naturelle dans votre habitation ou votre espace de travail ? Envisagez alors certainement une coupole 750x1750 de Skylux ! Nos coupoles sont disponibles en différentes dimensions et matériaux, ce qui vous permet de trouver la solution parfaitement adaptée à votre projet. Choisissez entre l’acrylique ou le polycarbonate, des parois simples ou multiples, ainsi que des versions transparentes, opales ou heatstop. De plus, nos coupoles sont également disponibles en version fixe ou ouvrante. Dans le cadre d’une rénovation complète ou d’une construction neuve, une costière est requise pour l’installation correcte de la coupole. Heureusement, vous pouvez également sélectionner la costière directement sur cette page. Que vous recherchiez une version fixe ou ouvrante, chez Skylux, nous avons tout ce qu’il vous faut pour trouver la coupole idéale pour votre projet. De plus, nos coupoles ne constituent pas seulement un ajout élégant à tout espace, elles offrent également une excellente isolation thermique et acoustique. Cela garantit une maison ou un bureau plus confortable et plus économe en énergie. Que vous planifiiez une rénovation ou construisiez une nouvelle habitation, choisissez les coupoles fiables et de qualité de Skylux. | https://skylux.eu/fr/products/coupole-750x1750?variant=49193179447629 | https://skylux.eu/cdn/shop/files/download_bbdb0b96-68de-4bd5-9f28-d30950211a1a.jpg?v=1737471283&width=1600 | https://skylux.eu/cdn/shop/files/Skylux-lichtkoepel-75x175-cm-Lichtkoepel.jpg?v=1737486092&width=1600 | https://skylux.eu/cdn/shop/files/400dc924-54f6-47a2-b966-72acdf505529.webp?v=1782971968&width=1600 | https://skylux.eu/cdn/shop/files/e2602eb5-eb77-4594-9287-8563fa6b1ab1.webp?v=1782972066&width=1600 | https://skylux.eu/cdn/shop/files/646b0795-575e-4533-8c4b-b4c41eb259f5.jpg?v=1782972129&width=1600 | //skylux.eu/cdn/shop/files/F_MH_Notice_de_pose__Skylux_PMMA_coupoles.pdf?v=14496508717816058976 | //skylux.eu/cdn/shop/files/F_TD_Dossier_Technique.zip?v=3735489360144844648 | <body> <p id="isPasted">Vous cherchez un moyen d’apporter plus de lumière naturelle dans votre habitation ou votre espace de travail ? Envisagez alors certainement une coupole 750x1750 de Skylux ! Nos coupoles sont disponibles en différentes dimensions et matériaux, ce qui vous permet de trouver la solution parfaitement adaptée à votre projet. Choisissez entre l’acrylique ou le polycarbonate, des parois simples ou multiples, ainsi que des versions transparentes, opales ou heatstop. De plus, nos coupoles sont également disponibles en version fixe ou ouvrante.</p> <p>Dans le cadre d’une rénovation complète ou d’une construction neuve, une costière est requise pour l’installation correcte de la coupole. Heureusement, vous pouvez également sélectionner la costière directement sur cette page. Que vous recherchiez une version fixe ou ouvrante, chez Skylux, nous avons tout ce qu’il vous faut pour trouver la coupole idéale pour votre projet.</p> <p>De plus, nos coupoles ne constituent pas seulement un ajout élégant à tout espace, elles offrent également une excellente isolation thermique et acoustique. Cela garantit une maison ou un bureau plus confortable et plus économe en énergie. Que vous planifiiez une rénovation ou construisiez une nouvelle habitation, choisissez les coupoles fiables et de qualité de Skylux.<br> </p> </body> | coupole-750x1750 | 8162577580309 | 49193179447629
Coupoles | Lichtkoepel | Skylux | Coupole Skylux 75x175 cm | Double paroi (2,90 W/m²K) / Acrylique (10 fois plus résistant aux chocs que le verre) / Clair * visibilité comme le verre | 1974 | 5412970019749 | 773.2 | Oui | 4-7 | 10.6 | Choisissez clair ou opalin ou Heatstop | Clair * visibilité comme le verre | Nombre de parois | Double paroi (2,90 W/m²K) | Matériau | Acrylique (10 fois plus résistant aux chocs que le verre) | 750 x 1750 mm | 1750 | 750 |  |  | 1.53 | Rectangulaire | [9 empty] | B |  |  | Pour les pièces chauffées nous recommandons au minimum une coupole à 3 parois pour une isolation optimale. | Vous cherchez un moyen d’apporter plus de lumière naturelle dans votre habitation ou votre espace de travail ? Envisagez alors certainement une coupole 750x1750 de Skylux ! Nos coupoles sont disponibles en différentes dimensions et matériaux, ce qui vous permet de trouver la solution parfaitement adaptée à votre projet. Choisissez entre l’acrylique ou le polycarbonate, des parois simples ou multiples, ainsi que des versions transparentes, opales ou heatstop. De plus, nos coupoles sont également disponibles en version fixe ou ouvrante. Dans le cadre d’une rénovation complète ou d’une construction neuve, une costière est requise pour l’installation correcte de la coupole. Heureusement, vous pouvez également sélectionner la costière directement sur cette page. Que vous recherchiez une version fixe ou ouvrante, chez Skylux, nous avons tout ce qu’il vous faut pour trouver la coupole idéale pour votre projet. De plus, nos coupoles ne constituent pas seulement un ajout élégant à tout espace, elles offrent également une excellente isolation thermique et acoustique. Cela garantit une maison ou un bureau plus confortable et plus économe en énergie. Que vous planifiiez une rénovation ou construisiez une nouvelle habitation, choisissez les coupoles fiables et de qualité de Skylux. | https://skylux.eu/fr/products/coupole-750x1750?variant=49193179578701 | https://skylux.eu/cdn/shop/files/download_b01dc584-750c-48c2-b523-ee0d6ad958e0.jpg?v=1737471300&width=1600 | https://skylux.eu/cdn/shop/files/Skylux-lichtkoepel-75x175-cm-Lichtkoepel.jpg?v=1737486092&width=1600 | https://skylux.eu/cdn/shop/files/400dc924-54f6-47a2-b966-72acdf505529.webp?v=1782971968&width=1600 | https://skylux.eu/cdn/shop/files/e2602eb5-eb77-4594-9287-8563fa6b1ab1.webp?v=1782972066&width=1600 | https://skylux.eu/cdn/shop/files/646b0795-575e-4533-8c4b-b4c41eb259f5.jpg?v=1782972129&width=1600 | //skylux.eu/cdn/shop/files/F_MH_Notice_de_pose__Skylux_PMMA_coupoles.pdf?v=14496508717816058976 | //skylux.eu/cdn/shop/files/F_TD_Dossier_Technique.zip?v=3735489360144844648 | <body> <p id="isPasted">Vous cherchez un moyen d’apporter plus de lumière naturelle dans votre habitation ou votre espace de travail ? Envisagez alors certainement une coupole 750x1750 de Skylux ! Nos coupoles sont disponibles en différentes dimensions et matériaux, ce qui vous permet de trouver la solution parfaitement adaptée à votre projet. Choisissez entre l’acrylique ou le polycarbonate, des parois simples ou multiples, ainsi que des versions transparentes, opales ou heatstop. De plus, nos coupoles sont également disponibles en version fixe ou ouvrante.</p> <p>Dans le cadre d’une rénovation complète ou d’une construction neuve, une costière est requise pour l’installation correcte de la coupole. Heureusement, vous pouvez également sélectionner la costière directement sur cette page. Que vous recherchiez une version fixe ou ouvrante, chez Skylux, nous avons tout ce qu’il vous faut pour trouver la coupole idéale pour votre projet.</p> <p>De plus, nos coupoles ne constituent pas seulement un ajout élégant à tout espace, elles offrent également une excellente isolation thermique et acoustique. Cela garantit une maison ou un bureau plus confortable et plus économe en énergie. Que vous planifiiez une rénovation ou construisiez une nouvelle habitation, choisissez les coupoles fiables et de qualité de Skylux.<br> </p> </body> | coupole-750x1750 | 8162577580309 | 49193179578701
Coupoles | Lichtkoepel | Skylux | Coupole Skylux 75x175 cm | Double paroi (2,90 W/m²K) / Polycarbonate (250 fois plus résistant aux chocs que le verre) / Clair * visibilité comme le verre | 1616 | 5412970016168 | 1156.8 | Oui | 4-7 | 12.94 | Choisissez clair ou opalin ou Heatstop | Clair * visibilité comme le verre | Nombre de parois | Double paroi (2,90 W/m²K) | Matériau | Polycarbonate (250 fois plus résistant aux chocs que le verre) | 750 x 1750 mm | 1750 | 750 |  |  | 1.53 | Rectangulaire | [9 empty] | B |  |  | Pour les pièces chauffées nous recommandons au minimum une coupole à 3 parois pour une isolation optimale. | Vous cherchez un moyen d’apporter plus de lumière naturelle dans votre habitation ou votre espace de travail ? Envisagez alors certainement une coupole 750x1750 de Skylux ! Nos coupoles sont disponibles en différentes dimensions et matériaux, ce qui vous permet de trouver la solution parfaitement adaptée à votre projet. Choisissez entre l’acrylique ou le polycarbonate, des parois simples ou multiples, ainsi que des versions transparentes, opales ou heatstop. De plus, nos coupoles sont également disponibles en version fixe ou ouvrante. Dans le cadre d’une rénovation complète ou d’une construction neuve, une costière est requise pour l’installation correcte de la coupole. Heureusement, vous pouvez également sélectionner la costière directement sur cette page. Que vous recherchiez une version fixe ou ouvrante, chez Skylux, nous avons tout ce qu’il vous faut pour trouver la coupole idéale pour votre projet. De plus, nos coupoles ne constituent pas seulement un ajout élégant à tout espace, elles offrent également une excellente isolation thermique et acoustique. Cela garantit une maison ou un bureau plus confortable et plus économe en énergie. Que vous planifiiez une rénovation ou construisiez une nouvelle habitation, choisissez les coupoles fiables et de qualité de Skylux. | https://skylux.eu/fr/products/coupole-750x1750?variant=49193179677005 | https://skylux.eu/cdn/shop/files/download_13034f80-b04d-497f-b7b1-0ed1f482fe58.jpg?v=1737471317&width=1600 | https://skylux.eu/cdn/shop/files/Skylux-lichtkoepel-75x175-cm-Lichtkoepel.jpg?v=1737486092&width=1600 | https://skylux.eu/cdn/shop/files/400dc924-54f6-47a2-b966-72acdf505529.webp?v=1782971968&width=1600 | https://skylux.eu/cdn/shop/files/e2602eb5-eb77-4594-9287-8563fa6b1ab1.webp?v=1782972066&width=1600 | https://skylux.eu/cdn/shop/files/646b0795-575e-4533-8c4b-b4c41eb259f5.jpg?v=1782972129&width=1600 | //skylux.eu/cdn/shop/files/F_MH_Notice_de_pose__Skylux_PMMA_coupoles.pdf?v=14496508717816058976 | //skylux.eu/cdn/shop/files/F_TD_Dossier_Technique.zip?v=3735489360144844648 | <body> <p id="isPasted">Vous cherchez un moyen d’apporter plus de lumière naturelle dans votre habitation ou votre espace de travail ? Envisagez alors certainement une coupole 750x1750 de Skylux ! Nos coupoles sont disponibles en différentes dimensions et matériaux, ce qui vous permet de trouver la solution parfaitement adaptée à votre projet. Choisissez entre l’acrylique ou le polycarbonate, des parois simples ou multiples, ainsi que des versions transparentes, opales ou heatstop. De plus, nos coupoles sont également disponibles en version fixe ou ouvrante.</p> <p>Dans le cadre d’une rénovation complète ou d’une construction neuve, une costière est requise pour l’installation correcte de la coupole. Heureusement, vous pouvez également sélectionner la costière directement sur cette page. Que vous recherchiez une version fixe ou ouvrante, chez Skylux, nous avons tout ce qu’il vous faut pour trouver la coupole idéale pour votre projet.</p> <p>De plus, nos coupoles ne constituent pas seulement un ajout élégant à tout espace, elles offrent également une excellente isolation thermique et acoustique. Cela garantit une maison ou un bureau plus confortable et plus économe en énergie. Que vous planifiiez une rénovation ou construisiez une nouvelle habitation, choisissez les coupoles fiables et de qualité de Skylux.<br> </p> </body> | coupole-750x1750 | 8162577580309 | 49193179677005
Coupoles | Lichtkoepel | Skylux | Coupole Skylux 75x175 cm | Triple paroi (1.70 W/m²K) Choisissez cette version ou supérieure pour une pièce chauffée ! / Acrylique (10 fois plus résistant aux chocs que le verre) / Clair * visibilité comme le verre | 2194 | 5412970021940 | 1039.4 | Oui | 4-7 | 14.5 | Choisissez clair ou opalin ou Heatstop | Clair * visibilité comme le verre | Nombre de parois | Triple paroi (1.70 W/m²K) Choisissez cette version ou supérieure pour une pièce chauffée ! | Matériau | Acrylique (10 fois plus résistant aux chocs que le verre) | 750 x 1750 mm | 1750 | 750 |  |  | 1.53 | Rectangulaire | [9 empty] | B |  |  | Pour les pièces chauffées nous recommandons au minimum une coupole à 3 parois pour une isolation optimale. | Vous cherchez un moyen d’apporter plus de lumière naturelle dans votre habitation ou votre espace de travail ? Envisagez alors certainement une coupole 750x1750 de Skylux ! Nos coupoles sont disponibles en différentes dimensions et matériaux, ce qui vous permet de trouver la solution parfaitement adaptée à votre projet. Choisissez entre l’acrylique ou le polycarbonate, des parois simples ou multiples, ainsi que des versions transparentes, opales ou heatstop. De plus, nos coupoles sont également disponibles en version fixe ou ouvrante. Dans le cadre d’une rénovation complète ou d’une construction neuve, une costière est requise pour l’installation correcte de la coupole. Heureusement, vous pouvez également sélectionner la costière directement sur cette page. Que vous recherchiez une version fixe ou ouvrante, chez Skylux, nous avons tout ce qu’il vous faut pour trouver la coupole idéale pour votre projet. De plus, nos coupoles ne constituent pas seulement un ajout élégant à tout espace, elles offrent également une excellente isolation thermique et acoustique. Cela garantit une maison ou un bureau plus confortable et plus économe en énergie. Que vous planifiiez une rénovation ou construisiez une nouvelle habitation, choisissez les coupoles fiables et de qualité de Skylux. | https://skylux.eu/fr/products/coupole-750x1750?variant=49193179840845 | https://skylux.eu/cdn/shop/files/download_976b12da-06d7-446e-bca5-329bbccdc621.jpg?v=1737471339&width=1600 | https://skylux.eu/cdn/shop/files/Skylux-lichtkoepel-75x175-cm-Lichtkoepel.jpg?v=1737486092&width=1600 | https://skylux.eu/cdn/shop/files/400dc924-54f6-47a2-b966-72acdf505529.webp?v=1782971968&width=1600 | https://skylux.eu/cdn/shop/files/e2602eb5-eb77-4594-9287-8563fa6b1ab1.webp?v=1782972066&width=1600 | https://skylux.eu/cdn/shop/files/646b0795-575e-4533-8c4b-b4c41eb259f5.jpg?v=1782972129&width=1600 | //skylux.eu/cdn/shop/files/F_MH_Notice_de_pose__Skylux_PMMA_coupoles.pdf?v=14496508717816058976 | //skylux.eu/cdn/shop/files/F_TD_Dossier_Technique.zip?v=3735489360144844648 | <body> <p id="isPasted">Vous cherchez un moyen d’apporter plus de lumière naturelle dans votre habitation ou votre espace de travail ? Envisagez alors certainement une coupole 750x1750 de Skylux ! Nos coupoles sont disponibles en différentes dimensions et matériaux, ce qui vous permet de trouver la solution parfaitement adaptée à votre projet. Choisissez entre l’acrylique ou le polycarbonate, des parois simples ou multiples, ainsi que des versions transparentes, opales ou heatstop. De plus, nos coupoles sont également disponibles en version fixe ou ouvrante.</p> <p>Dans le cadre d’une rénovation complète ou d’une construction neuve, une costière est requise pour l’installation correcte de la coupole. Heureusement, vous pouvez également sélectionner la costière directement sur cette page. Que vous recherchiez une version fixe ou ouvrante, chez Skylux, nous avons tout ce qu’il vous faut pour trouver la coupole idéale pour votre projet.</p> <p>De plus, nos coupoles ne constituent pas seulement un ajout élégant à tout espace, elles offrent également une excellente isolation thermique et acoustique. Cela garantit une maison ou un bureau plus confortable et plus économe en énergie. Que vous planifiiez une rénovation ou construisiez une nouvelle habitation, choisissez les coupoles fiables et de qualité de Skylux.<br> </p> </body> | coupole-750x1750 | 8162577580309 | 49193179840845
Coupoles | Lichtkoepel | Skylux | Coupole Skylux 75x175 cm | Triple paroi (1.70 W/m²K) Choisissez cette version ou supérieure pour une pièce chauffée ! / Polycarbonate (250 fois plus résistant aux chocs que le verre) / Clair * visibilité comme le verre | 13800 | 5412970138006 | 1423 | Oui | 4-7 | 17.07 | Choisissez clair ou opalin ou Heatstop | Clair * visibilité comme le verre | Nombre de parois | Triple paroi (1.70 W/m²K) Choisissez cette version ou supérieure pour une pièce chauffée ! | Matériau | Polycarbonate (250 fois plus résistant aux chocs que le verre) | 750 x 1750 mm | 1750 | 750 |  |  | 1.53 | Rectangulaire | [9 empty] | B |  |  | Pour les pièces chauffées nous recommandons au minimum une coupole à 3 parois pour une isolation optimale. | Vous cherchez un moyen d’apporter plus de lumière naturelle dans votre habitation ou votre espace de travail ? Envisagez alors certainement une coupole 750x1750 de Skylux ! Nos coupoles sont disponibles en différentes dimensions et matériaux, ce qui vous permet de trouver la solution parfaitement adaptée à votre projet. Choisissez entre l’acrylique ou le polycarbonate, des parois simples ou multiples, ainsi que des versions transparentes, opales ou heatstop. De plus, nos coupoles sont également disponibles en version fixe ou ouvrante. Dans le cadre d’une rénovation complète ou d’une construction neuve, une costière est requise pour l’installation correcte de la coupole. Heureusement, vous pouvez également sélectionner la costière directement sur cette page. Que vous recherchiez une version fixe ou ouvrante, chez Skylux, nous avons tout ce qu’il vous faut pour trouver la coupole idéale pour votre projet. De plus, nos coupoles ne constituent pas seulement un ajout élégant à tout espace, elles offrent également une excellente isolation thermique et acoustique. Cela garantit une maison ou un bureau plus confortable et plus économe en énergie. Que vous planifiiez une rénovation ou construisiez une nouvelle habitation, choisissez les coupoles fiables et de qualité de Skylux. | https://skylux.eu/fr/products/coupole-750x1750?variant=49193179906381 | https://skylux.eu/cdn/shop/files/download_0ecd81c6-5178-4a9c-be97-e072a74edff3.jpg?v=1737471354&width=1600 | https://skylux.eu/cdn/shop/files/Skylux-lichtkoepel-75x175-cm-Lichtkoepel.jpg?v=1737486092&width=1600 | https://skylux.eu/cdn/shop/files/400dc924-54f6-47a2-b966-72acdf505529.webp?v=1782971968&width=1600 | https://skylux.eu/cdn/shop/files/e2602eb5-eb77-4594-9287-8563fa6b1ab1.webp?v=1782972066&width=1600 | https://skylux.eu/cdn/shop/files/646b0795-575e-4533-8c4b-b4c41eb259f5.jpg?v=1782972129&width=1600 | //skylux.eu/cdn/shop/files/F_MH_Notice_de_pose__Skylux_PMMA_coupoles.pdf?v=14496508717816058976 | //skylux.eu/cdn/shop/files/F_TD_Dossier_Technique.zip?v=3735489360144844648 | <body> <p id="isPasted">Vous cherchez un moyen d’apporter plus de lumière naturelle dans votre habitation ou votre espace de travail ? Envisagez alors certainement une coupole 750x1750 de Skylux ! Nos coupoles sont disponibles en différentes dimensions et matériaux, ce qui vous permet de trouver la solution parfaitement adaptée à votre projet. Choisissez entre l’acrylique ou le polycarbonate, des parois simples ou multiples, ainsi que des versions transparentes, opales ou heatstop. De plus, nos coupoles sont également disponibles en version fixe ou ouvrante.</p> <p>Dans le cadre d’une rénovation complète ou d’une construction neuve, une costière est requise pour l’installation correcte de la coupole. Heureusement, vous pouvez également sélectionner la costière directement sur cette page. Que vous recherchiez une version fixe ou ouvrante, chez Skylux, nous avons tout ce qu’il vous faut pour trouver la coupole idéale pour votre projet.</p> <p>De plus, nos coupoles ne constituent pas seulement un ajout élégant à tout espace, elles offrent également une excellente isolation thermique et acoustique. Cela garantit une maison ou un bureau plus confortable et plus économe en énergie. Que vous planifiiez une rénovation ou construisiez une nouvelle habitation, choisissez les coupoles fiables et de qualité de Skylux.<br> </p> </body> | coupole-750x1750 | 8162577580309 | 49193179906381
Coupoles | Lichtkoepel | Skylux | Coupole Skylux 75x175 cm | Quadruple paroi (1,28 W/m²K) / Acrylique (10 fois plus résistant aux chocs que le verre) / Clair * visibilité comme le verre | 66014 | 5412970660149 | 1305.6 | Oui | 4-7 | 20.14 | Choisissez clair ou opalin ou Heatstop | Clair * visibilité comme le verre | Nombre de parois | Quadruple paroi (1,28 W/m²K) | Matériau | Acrylique (10 fois plus résistant aux chocs que le verre) | 750 x 1750 mm | 1750 | 750 |  |  | 1.53 | Rectangulaire | [9 empty] | B |  |  | Pour les pièces chauffées nous recommandons au minimum une coupole à 3 parois pour une isolation optimale. | Vous cherchez un moyen d’apporter plus de lumière naturelle dans votre habitation ou votre espace de travail ? Envisagez alors certainement une coupole 750x1750 de Skylux ! Nos coupoles sont disponibles en différentes dimensions et matériaux, ce qui vous permet de trouver la solution parfaitement adaptée à votre projet. Choisissez entre l’acrylique ou le polycarbonate, des parois simples ou multiples, ainsi que des versions transparentes, opales ou heatstop. De plus, nos coupoles sont également disponibles en version fixe ou ouvrante. Dans le cadre d’une rénovation complète ou d’une construction neuve, une costière est requise pour l’installation correcte de la coupole. Heureusement, vous pouvez également sélectionner la costière directement sur cette page. Que vous recherchiez une version fixe ou ouvrante, chez Skylux, nous avons tout ce qu’il vous faut pour trouver la coupole idéale pour votre projet. De plus, nos coupoles ne constituent pas seulement un ajout élégant à tout espace, elles offrent également une excellente isolation thermique et acoustique. Cela garantit une maison ou un bureau plus confortable et plus économe en énergie. Que vous planifiiez une rénovation ou construisiez une nouvelle habitation, choisissez les coupoles fiables et de qualité de Skylux. | https://skylux.eu/fr/products/coupole-750x1750?variant=49193180037453 | https://skylux.eu/cdn/shop/files/download_1c496f2c-badc-47b3-a78c-b664566a88ec.jpg?v=1737471377&width=1600 | https://skylux.eu/cdn/shop/files/Skylux-lichtkoepel-75x175-cm-Lichtkoepel.jpg?v=1737486092&width=1600 | https://skylux.eu/cdn/shop/files/400dc924-54f6-47a2-b966-72acdf505529.webp?v=1782971968&width=1600 | https://skylux.eu/cdn/shop/files/e2602eb5-eb77-4594-9287-8563fa6b1ab1.webp?v=1782972066&width=1600 | https://skylux.eu/cdn/shop/files/646b0795-575e-4533-8c4b-b4c41eb259f5.jpg?v=1782972129&width=1600 | //skylux.eu/cdn/shop/files/F_MH_Notice_de_pose__Skylux_PMMA_coupoles.pdf?v=14496508717816058976 | //skylux.eu/cdn/shop/files/F_TD_Dossier_Technique.zip?v=3735489360144844648 | <body> <p id="isPasted">Vous cherchez un moyen d’apporter plus de lumière naturelle dans votre habitation ou votre espace de travail ? Envisagez alors certainement une coupole 750x1750 de Skylux ! Nos coupoles sont disponibles en différentes dimensions et matériaux, ce qui vous permet de trouver la solution parfaitement adaptée à votre projet. Choisissez entre l’acrylique ou le polycarbonate, des parois simples ou multiples, ainsi que des versions transparentes, opales ou heatstop. De plus, nos coupoles sont également disponibles en version fixe ou ouvrante.</p> <p>Dans le cadre d’une rénovation complète ou d’une construction neuve, une costière est requise pour l’installation correcte de la coupole. Heureusement, vous pouvez également sélectionner la costière directement sur cette page. Que vous recherchiez une version fixe ou ouvrante, chez Skylux, nous avons tout ce qu’il vous faut pour trouver la coupole idéale pour votre projet.</p> <p>De plus, nos coupoles ne constituent pas seulement un ajout élégant à tout espace, elles offrent également une excellente isolation thermique et acoustique. Cela garantit une maison ou un bureau plus confortable et plus économe en énergie. Que vous planifiiez une rénovation ou construisiez une nouvelle habitation, choisissez les coupoles fiables et de qualité de Skylux.<br> </p> </body> | coupole-750x1750 | 8162577580309 | 49193180037453
Coupoles | Lichtkoepel | Skylux | Coupole Skylux 75x175 cm | Quadruple paroi (1,28 W/m²K) / Polycarbonate (250 fois plus résistant aux chocs que le verre) / Clair * visibilité comme le verre | 66212 | 5412970662129 | 1689.2 | Oui | 4-7 | 22.37 | Choisissez clair ou opalin ou Heatstop | Clair * visibilité comme le verre | Nombre de parois | Quadruple paroi (1,28 W/m²K) | Matériau | Polycarbonate (250 fois plus résistant aux chocs que le verre) | 750 x 1750 mm | 1750 | 750 |  |  | 1.53 | Rectangulaire | [9 empty] | B |  |  | Pour les pièces chauffées nous recommandons au minimum une coupole à 3 parois pour une isolation optimale. | Vous cherchez un moyen d’apporter plus de lumière naturelle dans votre habitation ou votre espace de travail ? Envisagez alors certainement une coupole 750x1750 de Skylux ! Nos coupoles sont disponibles en différentes dimensions et matériaux, ce qui vous permet de trouver la solution parfaitement adaptée à votre projet. Choisissez entre l’acrylique ou le polycarbonate, des parois simples ou multiples, ainsi que des versions transparentes, opales ou heatstop. De plus, nos coupoles sont également disponibles en version fixe ou ouvrante. Dans le cadre d’une rénovation complète ou d’une construction neuve, une costière est requise pour l’installation correcte de la coupole. Heureusement, vous pouvez également sélectionner la costière directement sur cette page. Que vous recherchiez une version fixe ou ouvrante, chez Skylux, nous avons tout ce qu’il vous faut pour trouver la coupole idéale pour votre projet. De plus, nos coupoles ne constituent pas seulement un ajout élégant à tout espace, elles offrent également une excellente isolation thermique et acoustique. Cela garantit une maison ou un bureau plus confortable et plus économe en énergie. Que vous planifiiez une rénovation ou construisiez une nouvelle habitation, choisissez les coupoles fiables et de qualité de Skylux. | https://skylux.eu/fr/products/coupole-750x1750?variant=49193180135757 | https://skylux.eu/cdn/shop/files/download_91fe465c-f14d-43c4-9d79-8c47bde85b08.jpg?v=1737471391&width=1600 | https://skylux.eu/cdn/shop/files/Skylux-lichtkoepel-75x175-cm-Lichtkoepel.jpg?v=1737486092&width=1600 | https://skylux.eu/cdn/shop/files/400dc924-54f6-47a2-b966-72acdf505529.webp?v=1782971968&width=1600 | https://skylux.eu/cdn/shop/files/e2602eb5-eb77-4594-9287-8563fa6b1ab1.webp?v=1782972066&width=1600 | https://skylux.eu/cdn/shop/files/646b0795-575e-4533-8c4b-b4c41eb259f5.jpg?v=1782972129&width=1600 | //skylux.eu/cdn/shop/files/F_MH_Notice_de_pose__Skylux_PMMA_coupoles.pdf?v=14496508717816058976 | //skylux.eu/cdn/shop/files/F_TD_Dossier_Technique.zip?v=3735489360144844648 | <body> <p id="isPasted">Vous cherchez un moyen d’apporter plus de lumière naturelle dans votre habitation ou votre espace de travail ? Envisagez alors certainement une coupole 750x1750 de Skylux ! Nos coupoles sont disponibles en différentes dimensions et matériaux, ce qui vous permet de trouver la solution parfaitement adaptée à votre projet. Choisissez entre l’acrylique ou le polycarbonate, des parois simples ou multiples, ainsi que des versions transparentes, opales ou heatstop. De plus, nos coupoles sont également disponibles en version fixe ou ouvrante.</p> <p>Dans le cadre d’une rénovation complète ou d’une construction neuve, une costière est requise pour l’installation correcte de la coupole. Heureusement, vous pouvez également sélectionner la costière directement sur cette page. Que vous recherchiez une version fixe ou ouvrante, chez Skylux, nous avons tout ce qu’il vous faut pour trouver la coupole idéale pour votre projet.</p> <p>De plus, nos coupoles ne constituent pas seulement un ajout élégant à tout espace, elles offrent également une excellente isolation thermique et acoustique. Cela garantit une maison ou un bureau plus confortable et plus économe en énergie. Que vous planifiiez une rénovation ou construisiez une nouvelle habitation, choisissez les coupoles fiables et de qualité de Skylux.<br> </p> </body> | coupole-750x1750 | 8162577580309 | 49193180135757
Coupoles | Lichtkoepel | Skylux | Coupole Skylux 75x175 cm | Quintuple paroi (0,99 W/m²K) / Acrylique (10 fois plus résistant aux chocs que le verre) / Clair * visibilité comme le verre | 66071 | 5412970660712 | 1571.8 | Oui | 4-7 | 24.36 | Choisissez clair ou opalin ou Heatstop | Clair * visibilité comme le verre | Nombre de parois | Quintuple paroi (0,99 W/m²K) | Matériau | Acrylique (10 fois plus résistant aux chocs que le verre) | 750 x 1750 mm | 1750 | 750 |  |  | 1.53 | Rectangulaire | [9 empty] | B |  |  | Pour les pièces chauffées nous recommandons au minimum une coupole à 3 parois pour une isolation optimale. | Vous cherchez un moyen d’apporter plus de lumière naturelle dans votre habitation ou votre espace de travail ? Envisagez alors certainement une coupole 750x1750 de Skylux ! Nos coupoles sont disponibles en différentes dimensions et matériaux, ce qui vous permet de trouver la solution parfaitement adaptée à votre projet. Choisissez entre l’acrylique ou le polycarbonate, des parois simples ou multiples, ainsi que des versions transparentes, opales ou heatstop. De plus, nos coupoles sont également disponibles en version fixe ou ouvrante. Dans le cadre d’une rénovation complète ou d’une construction neuve, une costière est requise pour l’installation correcte de la coupole. Heureusement, vous pouvez également sélectionner la costière directement sur cette page. Que vous recherchiez une version fixe ou ouvrante, chez Skylux, nous avons tout ce qu’il vous faut pour trouver la coupole idéale pour votre projet. De plus, nos coupoles ne constituent pas seulement un ajout élégant à tout espace, elles offrent également une excellente isolation thermique et acoustique. Cela garantit une maison ou un bureau plus confortable et plus économe en énergie. Que vous planifiiez une rénovation ou construisiez une nouvelle habitation, choisissez les coupoles fiables et de qualité de Skylux. | https://skylux.eu/fr/products/coupole-750x1750?variant=49193180496205 | https://skylux.eu/cdn/shop/files/download_20fbd9e8-24fd-4074-9f88-84d1b489b339.jpg?v=1737471412&width=1600 | https://skylux.eu/cdn/shop/files/Skylux-lichtkoepel-75x175-cm-Lichtkoepel.jpg?v=1737486092&width=1600 | https://skylux.eu/cdn/shop/files/400dc924-54f6-47a2-b966-72acdf505529.webp?v=1782971968&width=1600 | https://skylux.eu/cdn/shop/files/e2602eb5-eb77-4594-9287-8563fa6b1ab1.webp?v=1782972066&width=1600 | https://skylux.eu/cdn/shop/files/646b0795-575e-4533-8c4b-b4c41eb259f5.jpg?v=1782972129&width=1600 | //skylux.eu/cdn/shop/files/F_MH_Notice_de_pose__Skylux_PMMA_coupoles.pdf?v=14496508717816058976 | //skylux.eu/cdn/shop/files/F_TD_Dossier_Technique.zip?v=3735489360144844648 | <body> <p id="isPasted">Vous cherchez un moyen d’apporter plus de lumière naturelle dans votre habitation ou votre espace de travail ? Envisagez alors certainement une coupole 750x1750 de Skylux ! Nos coupoles sont disponibles en différentes dimensions et matériaux, ce qui vous permet de trouver la solution parfaitement adaptée à votre projet. Choisissez entre l’acrylique ou le polycarbonate, des parois simples ou multiples, ainsi que des versions transparentes, opales ou heatstop. De plus, nos coupoles sont également disponibles en version fixe ou ouvrante.</p> <p>Dans le cadre d’une rénovation complète ou d’une construction neuve, une costière est requise pour l’installation correcte de la coupole. Heureusement, vous pouvez également sélectionner la costière directement sur cette page. Que vous recherchiez une version fixe ou ouvrante, chez Skylux, nous avons tout ce qu’il vous faut pour trouver la coupole idéale pour votre projet.</p> <p>De plus, nos coupoles ne constituent pas seulement un ajout élégant à tout espace, elles offrent également une excellente isolation thermique et acoustique. Cela garantit une maison ou un bureau plus confortable et plus économe en énergie. Que vous planifiiez une rénovation ou construisiez une nouvelle habitation, choisissez les coupoles fiables et de qualité de Skylux.<br> </p> </body> | coupole-750x1750 | 8162577580309 | 49193180496205
Coupoles | Lichtkoepel | Skylux | Coupole Skylux 75x175 cm | Quintuple paroi (0,99 W/m²K) / Polycarbonate (250 fois plus résistant aux chocs que le verre) / Clair * visibilité comme le verre | 95319 | 5412970953197 | 1955.4 | Oui | 4-7 | 26.71 | Choisissez clair ou opalin ou Heatstop | Clair * visibilité comme le verre | Nombre de parois | Quintuple paroi (0,99 W/m²K) | Matériau | Polycarbonate (250 fois plus résistant aux chocs que le verre) | 750 x 1750 mm | 1750 | 750 |  |  | 1.53 | Rectangulaire | [9 empty] | B |  |  | Pour les pièces chauffées nous recommandons au minimum une coupole à 3 parois pour une isolation optimale. | Vous cherchez un moyen d’apporter plus de lumière naturelle dans votre habitation ou votre espace de travail ? Envisagez alors certainement une coupole 750x1750 de Skylux ! Nos coupoles sont disponibles en différentes dimensions et matériaux, ce qui vous permet de trouver la solution parfaitement adaptée à votre projet. Choisissez entre l’acrylique ou le polycarbonate, des parois simples ou multiples, ainsi que des versions transparentes, opales ou heatstop. De plus, nos coupoles sont également disponibles en version fixe ou ouvrante. Dans le cadre d’une rénovation complète ou d’une construction neuve, une costière est requise pour l’installation correcte de la coupole. Heureusement, vous pouvez également sélectionner la costière directement sur cette page. Que vous recherchiez une version fixe ou ouvrante, chez Skylux, nous avons tout ce qu’il vous faut pour trouver la coupole idéale pour votre projet. De plus, nos coupoles ne constituent pas seulement un ajout élégant à tout espace, elles offrent également une excellente isolation thermique et acoustique. Cela garantit une maison ou un bureau plus confortable et plus économe en énergie. Que vous planifiiez une rénovation ou construisiez une nouvelle habitation, choisissez les coupoles fiables et de qualité de Skylux. | https://skylux.eu/fr/products/coupole-750x1750?variant=49193180594509 | https://skylux.eu/cdn/shop/files/download_9f9f5c9b-1311-435b-be86-c360646612f7.jpg?v=1737471427&width=1600 | https://skylux.eu/cdn/shop/files/Skylux-lichtkoepel-75x175-cm-Lichtkoepel.jpg?v=1737486092&width=1600 | https://skylux.eu/cdn/shop/files/400dc924-54f6-47a2-b966-72acdf505529.webp?v=1782971968&width=1600 | https://skylux.eu/cdn/shop/files/e2602eb5-eb77-4594-9287-8563fa6b1ab1.webp?v=1782972066&width=1600 | https://skylux.eu/cdn/shop/files/646b0795-575e-4533-8c4b-b4c41eb259f5.jpg?v=1782972129&width=1600 | //skylux.eu/cdn/shop/files/F_MH_Notice_de_pose__Skylux_PMMA_coupoles.pdf?v=14496508717816058976 | //skylux.eu/cdn/shop/files/F_TD_Dossier_Technique.zip?v=3735489360144844648 | <body> <p id="isPasted">Vous cherchez un moyen d’apporter plus de lumière naturelle dans votre habitation ou votre espace de travail ? Envisagez alors certainement une coupole 750x1750 de Skylux ! Nos coupoles sont disponibles en différentes dimensions et matériaux, ce qui vous permet de trouver la solution parfaitement adaptée à votre projet. Choisissez entre l’acrylique ou le polycarbonate, des parois simples ou multiples, ainsi que des versions transparentes, opales ou heatstop. De plus, nos coupoles sont également disponibles en version fixe ou ouvrante.</p> <p>Dans le cadre d’une rénovation complète ou d’une construction neuve, une costière est requise pour l’installation correcte de la coupole. Heureusement, vous pouvez également sélectionner la costière directement sur cette page. Que vous recherchiez une version fixe ou ouvrante, chez Skylux, nous avons tout ce qu’il vous faut pour trouver la coupole idéale pour votre projet.</p> <p>De plus, nos coupoles ne constituent pas seulement un ajout élégant à tout espace, elles offrent également une excellente isolation thermique et acoustique. Cela garantit une maison ou un bureau plus confortable et plus économe en énergie. Que vous planifiiez une rénovation ou construisiez une nouvelle habitation, choisissez les coupoles fiables et de qualité de Skylux.<br> </p> </body> | coupole-750x1750 | 8162577580309 | 49193180594509
Coupoles | Lichtkoepel | Skylux | Coupole Skylux 75x175 cm | Simple paroi (moins isolant - 5,17 W/m²K) / Acrylique (10 fois plus résistant aux chocs que le verre) / Opale * (verre dépoli) non transparent | 2502 | 5412970025023 | 507 | Oui | 4-7 | 6.3 | Choisissez clair ou opalin ou Heatstop | Opale * (verre dépoli) non transparent | Nombre de parois | Simple paroi (moins isolant - 5,17 W/m²K) | Matériau | Acrylique (10 fois plus résistant aux chocs que le verre) | 750 x 1750 mm | 1750 | 750 |  |  | 1.53 | Rectangulaire | [9 empty] | B |  |  | Pour les pièces chauffées nous recommandons au minimum une coupole à 3 parois pour une isolation optimale. | Vous cherchez un moyen d’apporter plus de lumière naturelle dans votre habitation ou votre espace de travail ? Envisagez alors certainement une coupole 750x1750 de Skylux ! Nos coupoles sont disponibles en différentes dimensions et matériaux, ce qui vous permet de trouver la solution parfaitement adaptée à votre projet. Choisissez entre l’acrylique ou le polycarbonate, des parois simples ou multiples, ainsi que des versions transparentes, opales ou heatstop. De plus, nos coupoles sont également disponibles en version fixe ou ouvrante. Dans le cadre d’une rénovation complète ou d’une construction neuve, une costière est requise pour l’installation correcte de la coupole. Heureusement, vous pouvez également sélectionner la costière directement sur cette page. Que vous recherchiez une version fixe ou ouvrante, chez Skylux, nous avons tout ce qu’il vous faut pour trouver la coupole idéale pour votre projet. De plus, nos coupoles ne constituent pas seulement un ajout élégant à tout espace, elles offrent également une excellente isolation thermique et acoustique. Cela garantit une maison ou un bureau plus confortable et plus économe en énergie. Que vous planifiiez une rénovation ou construisiez une nouvelle habitation, choisissez les coupoles fiables et de qualité de Skylux. | https://skylux.eu/fr/products/coupole-750x1750?variant=49193179414861 | https://skylux.eu/cdn/shop/files/download_062a7227-73e3-40ba-a1b2-c53a8e28c741.jpg?v=1737471276&width=1600 | https://skylux.eu/cdn/shop/files/Skylux-lichtkoepel-75x175-cm-Lichtkoepel.jpg?v=1737486092&width=1600 | https://skylux.eu/cdn/shop/files/400dc924-54f6-47a2-b966-72acdf505529.webp?v=1782971968&width=1600 | https://skylux.eu/cdn/shop/files/e2602eb5-eb77-4594-9287-8563fa6b1ab1.webp?v=1782972066&width=1600 | https://skylux.eu/cdn/shop/files/646b0795-575e-4533-8c4b-b4c41eb259f5.jpg?v=1782972129&width=1600 | //skylux.eu/cdn/shop/files/F_MH_Notice_de_pose__Skylux_PMMA_coupoles.pdf?v=14496508717816058976 | //skylux.eu/cdn/shop/files/F_TD_Dossier_Technique.zip?v=3735489360144844648 | <body> <p id="isPasted">Vous cherchez un moyen d’apporter plus de lumière naturelle dans votre habitation ou votre espace de travail ? Envisagez alors certainement une coupole 750x1750 de Skylux ! Nos coupoles sont disponibles en différentes dimensions et matériaux, ce qui vous permet de trouver la solution parfaitement adaptée à votre projet. Choisissez entre l’acrylique ou le polycarbonate, des parois simples ou multiples, ainsi que des versions transparentes, opales ou heatstop. De plus, nos coupoles sont également disponibles en version fixe ou ouvrante.</p> <p>Dans le cadre d’une rénovation complète ou d’une construction neuve, une costière est requise pour l’installation correcte de la coupole. Heureusement, vous pouvez également sélectionner la costière directement sur cette page. Que vous recherchiez une version fixe ou ouvrante, chez Skylux, nous avons tout ce qu’il vous faut pour trouver la coupole idéale pour votre projet.</p> <p>De plus, nos coupoles ne constituent pas seulement un ajout élégant à tout espace, elles offrent également une excellente isolation thermique et acoustique. Cela garantit une maison ou un bureau plus confortable et plus économe en énergie. Que vous planifiiez une rénovation ou construisiez une nouvelle habitation, choisissez les coupoles fiables et de qualité de Skylux.<br> </p> </body> | coupole-750x1750 | 8162577580309 | 49193179414861
Coupoles | Lichtkoepel | Skylux | Coupole Skylux 75x175 cm | Double paroi (2,90 W/m²K) / Acrylique (10 fois plus résistant aux chocs que le verre) / Opale * (verre dépoli) non transparent | 2438 | 5412970024385 | 773.2 | Oui | 4-7 | 10.6 | Choisissez clair ou opalin ou Heatstop | Opale * (verre dépoli) non transparent | Nombre de parois | Double paroi (2,90 W/m²K) | Matériau | Acrylique (10 fois plus résistant aux chocs que le verre) | 750 x 1750 mm | 1750 | 750 |  |  | 1.53 | Rectangulaire | [9 empty] | B |  |  | Pour les pièces chauffées nous recommandons au minimum une coupole à 3 parois pour une isolation optimale. | Vous cherchez un moyen d’apporter plus de lumière naturelle dans votre habitation ou votre espace de travail ? Envisagez alors certainement une coupole 750x1750 de Skylux ! Nos coupoles sont disponibles en différentes dimensions et matériaux, ce qui vous permet de trouver la solution parfaitement adaptée à votre projet. Choisissez entre l’acrylique ou le polycarbonate, des parois simples ou multiples, ainsi que des versions transparentes, opales ou heatstop. De plus, nos coupoles sont également disponibles en version fixe ou ouvrante. Dans le cadre d’une rénovation complète ou d’une construction neuve, une costière est requise pour l’installation correcte de la coupole. Heureusement, vous pouvez également sélectionner la costière directement sur cette page. Que vous recherchiez une version fixe ou ouvrante, chez Skylux, nous avons tout ce qu’il vous faut pour trouver la coupole idéale pour votre projet. De plus, nos coupoles ne constituent pas seulement un ajout élégant à tout espace, elles offrent également une excellente isolation thermique et acoustique. Cela garantit une maison ou un bureau plus confortable et plus économe en énergie. Que vous planifiiez une rénovation ou construisiez une nouvelle habitation, choisissez les coupoles fiables et de qualité de Skylux. | https://skylux.eu/fr/products/coupole-750x1750?variant=49193179644237 | https://skylux.eu/cdn/shop/files/download_f459a079-1266-493a-875a-f4a8a6c4fee0.jpg?v=1737471308&width=1600 | https://skylux.eu/cdn/shop/files/Skylux-lichtkoepel-75x175-cm-Lichtkoepel.jpg?v=1737486092&width=1600 | https://skylux.eu/cdn/shop/files/400dc924-54f6-47a2-b966-72acdf505529.webp?v=1782971968&width=1600 | https://skylux.eu/cdn/shop/files/e2602eb5-eb77-4594-9287-8563fa6b1ab1.webp?v=1782972066&width=1600 | https://skylux.eu/cdn/shop/files/646b0795-575e-4533-8c4b-b4c41eb259f5.jpg?v=1782972129&width=1600 | //skylux.eu/cdn/shop/files/F_MH_Notice_de_pose__Skylux_PMMA_coupoles.pdf?v=14496508717816058976 | //skylux.eu/cdn/shop/files/F_TD_Dossier_Technique.zip?v=3735489360144844648 | <body> <p id="isPasted">Vous cherchez un moyen d’apporter plus de lumière naturelle dans votre habitation ou votre espace de travail ? Envisagez alors certainement une coupole 750x1750 de Skylux ! Nos coupoles sont disponibles en différentes dimensions et matériaux, ce qui vous permet de trouver la solution parfaitement adaptée à votre projet. Choisissez entre l’acrylique ou le polycarbonate, des parois simples ou multiples, ainsi que des versions transparentes, opales ou heatstop. De plus, nos coupoles sont également disponibles en version fixe ou ouvrante.</p> <p>Dans le cadre d’une rénovation complète ou d’une construction neuve, une costière est requise pour l’installation correcte de la coupole. Heureusement, vous pouvez également sélectionner la costière directement sur cette page. Que vous recherchiez une version fixe ou ouvrante, chez Skylux, nous avons tout ce qu’il vous faut pour trouver la coupole idéale pour votre projet.</p> <p>De plus, nos coupoles ne constituent pas seulement un ajout élégant à tout espace, elles offrent également une excellente isolation thermique et acoustique. Cela garantit une maison ou un bureau plus confortable et plus économe en énergie. Que vous planifiiez une rénovation ou construisiez une nouvelle habitation, choisissez les coupoles fiables et de qualité de Skylux.<br> </p> </body> | coupole-750x1750 | 8162577580309 | 49193179644237
Coupoles | Lichtkoepel | Skylux | Coupole Skylux 75x175 cm | Double paroi (2,90 W/m²K) / Polycarbonate (250 fois plus résistant aux chocs que le verre) / Opale * (verre dépoli) non transparent | 1715 | 5412970017158 | 1156.8 | Oui | 4-7 | 12.94 | Choisissez clair ou opalin ou Heatstop | Opale * (verre dépoli) non transparent | Nombre de parois | Double paroi (2,90 W/m²K) | Matériau | Polycarbonate (250 fois plus résistant aux chocs que le verre) | 750 x 1750 mm | 1750 | 750 |  |  | 1.53 | Rectangulaire | [9 empty] | B |  |  | Pour les pièces chauffées nous recommandons au minimum une coupole à 3 parois pour une isolation optimale. | Vous cherchez un moyen d’apporter plus de lumière naturelle dans votre habitation ou votre espace de travail ? Envisagez alors certainement une coupole 750x1750 de Skylux ! Nos coupoles sont disponibles en différentes dimensions et matériaux, ce qui vous permet de trouver la solution parfaitement adaptée à votre projet. Choisissez entre l’acrylique ou le polycarbonate, des parois simples ou multiples, ainsi que des versions transparentes, opales ou heatstop. De plus, nos coupoles sont également disponibles en version fixe ou ouvrante. Dans le cadre d’une rénovation complète ou d’une construction neuve, une costière est requise pour l’installation correcte de la coupole. Heureusement, vous pouvez également sélectionner la costière directement sur cette page. Que vous recherchiez une version fixe ou ouvrante, chez Skylux, nous avons tout ce qu’il vous faut pour trouver la coupole idéale pour votre projet. De plus, nos coupoles ne constituent pas seulement un ajout élégant à tout espace, elles offrent également une excellente isolation thermique et acoustique. Cela garantit une maison ou un bureau plus confortable et plus économe en énergie. Que vous planifiiez une rénovation ou construisiez une nouvelle habitation, choisissez les coupoles fiables et de qualité de Skylux. | https://skylux.eu/fr/products/coupole-750x1750?variant=49193179709773 | https://skylux.eu/cdn/shop/files/download_1a7de709-3c08-4a13-aaee-a1beb25d6743.jpg?v=1737471324&width=1600 | https://skylux.eu/cdn/shop/files/Skylux-lichtkoepel-75x175-cm-Lichtkoepel.jpg?v=1737486092&width=1600 | https://skylux.eu/cdn/shop/files/400dc924-54f6-47a2-b966-72acdf505529.webp?v=1782971968&width=1600 | https://skylux.eu/cdn/shop/files/e2602eb5-eb77-4594-9287-8563fa6b1ab1.webp?v=1782972066&width=1600 | https://skylux.eu/cdn/shop/files/646b0795-575e-4533-8c4b-b4c41eb259f5.jpg?v=1782972129&width=1600 | //skylux.eu/cdn/shop/files/F_MH_Notice_de_pose__Skylux_PMMA_coupoles.pdf?v=14496508717816058976 | //skylux.eu/cdn/shop/files/F_TD_Dossier_Technique.zip?v=3735489360144844648 | <body> <p id="isPasted">Vous cherchez un moyen d’apporter plus de lumière naturelle dans votre habitation ou votre espace de travail ? Envisagez alors certainement une coupole 750x1750 de Skylux ! Nos coupoles sont disponibles en différentes dimensions et matériaux, ce qui vous permet de trouver la solution parfaitement adaptée à votre projet. Choisissez entre l’acrylique ou le polycarbonate, des parois simples ou multiples, ainsi que des versions transparentes, opales ou heatstop. De plus, nos coupoles sont également disponibles en version fixe ou ouvrante.</p> <p>Dans le cadre d’une rénovation complète ou d’une construction neuve, une costière est requise pour l’installation correcte de la coupole. Heureusement, vous pouvez également sélectionner la costière directement sur cette page. Que vous recherchiez une version fixe ou ouvrante, chez Skylux, nous avons tout ce qu’il vous faut pour trouver la coupole idéale pour votre projet.</p> <p>De plus, nos coupoles ne constituent pas seulement un ajout élégant à tout espace, elles offrent également une excellente isolation thermique et acoustique. Cela garantit une maison ou un bureau plus confortable et plus économe en énergie. Que vous planifiiez une rénovation ou construisiez une nouvelle habitation, choisissez les coupoles fiables et de qualité de Skylux.<br> </p> </body> | coupole-750x1750 | 8162577580309 | 49193179709773
Coupoles | Lichtkoepel | Skylux | Coupole Skylux 75x175 cm | Triple paroi (1.70 W/m²K) Choisissez cette version ou supérieure pour une pièce chauffée ! / Acrylique (10 fois plus résistant aux chocs que le verre) / Opale * (verre dépoli) non transparent | 2209 | 5412970022091 | 1039.4 | Oui | 4-7 | 14.5 | Choisissez clair ou opalin ou Heatstop | Opale * (verre dépoli) non transparent | Nombre de parois | Triple paroi (1.70 W/m²K) Choisissez cette version ou supérieure pour une pièce chauffée ! | Matériau | Acrylique (10 fois plus résistant aux chocs que le verre) | 750 x 1750 mm | 1750 | 750 |  |  | 1.53 | Rectangulaire | [9 empty] | B |  |  | Pour les pièces chauffées nous recommandons au minimum une coupole à 3 parois pour une isolation optimale. | Vous cherchez un moyen d’apporter plus de lumière naturelle dans votre habitation ou votre espace de travail ? Envisagez alors certainement une coupole 750x1750 de Skylux ! Nos coupoles sont disponibles en différentes dimensions et matériaux, ce qui vous permet de trouver la solution parfaitement adaptée à votre projet. Choisissez entre l’acrylique ou le polycarbonate, des parois simples ou multiples, ainsi que des versions transparentes, opales ou heatstop. De plus, nos coupoles sont également disponibles en version fixe ou ouvrante. Dans le cadre d’une rénovation complète ou d’une construction neuve, une costière est requise pour l’installation correcte de la coupole. Heureusement, vous pouvez également sélectionner la costière directement sur cette page. Que vous recherchiez une version fixe ou ouvrante, chez Skylux, nous avons tout ce qu’il vous faut pour trouver la coupole idéale pour votre projet. De plus, nos coupoles ne constituent pas seulement un ajout élégant à tout espace, elles offrent également une excellente isolation thermique et acoustique. Cela garantit une maison ou un bureau plus confortable et plus économe en énergie. Que vous planifiiez une rénovation ou construisiez une nouvelle habitation, choisissez les coupoles fiables et de qualité de Skylux. | https://skylux.eu/fr/products/coupole-750x1750?variant=49193179873613 | https://skylux.eu/cdn/shop/files/download_429193ac-2920-4f47-a0e5-09753f3c6d6f.jpg?v=1737471347&width=1600 | https://skylux.eu/cdn/shop/files/Skylux-lichtkoepel-75x175-cm-Lichtkoepel.jpg?v=1737486092&width=1600 | https://skylux.eu/cdn/shop/files/400dc924-54f6-47a2-b966-72acdf505529.webp?v=1782971968&width=1600 | https://skylux.eu/cdn/shop/files/e2602eb5-eb77-4594-9287-8563fa6b1ab1.webp?v=1782972066&width=1600 | https://skylux.eu/cdn/shop/files/646b0795-575e-4533-8c4b-b4c41eb259f5.jpg?v=1782972129&width=1600 | //skylux.eu/cdn/shop/files/F_MH_Notice_de_pose__Skylux_PMMA_coupoles.pdf?v=14496508717816058976 | //skylux.eu/cdn/shop/files/F_TD_Dossier_Technique.zip?v=3735489360144844648 | <body> <p id="isPasted">Vous cherchez un moyen d’apporter plus de lumière naturelle dans votre habitation ou votre espace de travail ? Envisagez alors certainement une coupole 750x1750 de Skylux ! Nos coupoles sont disponibles en différentes dimensions et matériaux, ce qui vous permet de trouver la solution parfaitement adaptée à votre projet. Choisissez entre l’acrylique ou le polycarbonate, des parois simples ou multiples, ainsi que des versions transparentes, opales ou heatstop. De plus, nos coupoles sont également disponibles en version fixe ou ouvrante.</p> <p>Dans le cadre d’une rénovation complète ou d’une construction neuve, une costière est requise pour l’installation correcte de la coupole. Heureusement, vous pouvez également sélectionner la costière directement sur cette page. Que vous recherchiez une version fixe ou ouvrante, chez Skylux, nous avons tout ce qu’il vous faut pour trouver la coupole idéale pour votre projet.</p> <p>De plus, nos coupoles ne constituent pas seulement un ajout élégant à tout espace, elles offrent également une excellente isolation thermique et acoustique. Cela garantit une maison ou un bureau plus confortable et plus économe en énergie. Que vous planifiiez une rénovation ou construisiez une nouvelle habitation, choisissez les coupoles fiables et de qualité de Skylux.<br> </p> </body> | coupole-750x1750 | 8162577580309 | 49193179873613
Coupoles | Lichtkoepel | Skylux | Coupole Skylux 75x175 cm | Triple paroi (1.70 W/m²K) Choisissez cette version ou supérieure pour une pièce chauffée ! / Polycarbonate (250 fois plus résistant aux chocs que le verre) / Opale * (verre dépoli) non transparent | 5605 | 5412970056058 | 1423 | Oui | 4-7 | 17.08 | Choisissez clair ou opalin ou Heatstop | Opale * (verre dépoli) non transparent | Nombre de parois | Triple paroi (1.70 W/m²K) Choisissez cette version ou supérieure pour une pièce chauffée ! | Matériau | Polycarbonate (250 fois plus résistant aux chocs que le verre) | 750 x 1750 mm | 1750 | 750 |  |  | 1.53 | Rectangulaire | [9 empty] | B |  |  | Pour les pièces chauffées nous recommandons au minimum une coupole à 3 parois pour une isolation optimale. | Vous cherchez un moyen d’apporter plus de lumière naturelle dans votre habitation ou votre espace de travail ? Envisagez alors certainement une coupole 750x1750 de Skylux ! Nos coupoles sont disponibles en différentes dimensions et matériaux, ce qui vous permet de trouver la solution parfaitement adaptée à votre projet. Choisissez entre l’acrylique ou le polycarbonate, des parois simples ou multiples, ainsi que des versions transparentes, opales ou heatstop. De plus, nos coupoles sont également disponibles en version fixe ou ouvrante. Dans le cadre d’une rénovation complète ou d’une construction neuve, une costière est requise pour l’installation correcte de la coupole. Heureusement, vous pouvez également sélectionner la costière directement sur cette page. Que vous recherchiez une version fixe ou ouvrante, chez Skylux, nous avons tout ce qu’il vous faut pour trouver la coupole idéale pour votre projet. De plus, nos coupoles ne constituent pas seulement un ajout élégant à tout espace, elles offrent également une excellente isolation thermique et acoustique. Cela garantit une maison ou un bureau plus confortable et plus économe en énergie. Que vous planifiiez une rénovation ou construisiez une nouvelle habitation, choisissez les coupoles fiables et de qualité de Skylux. | https://skylux.eu/fr/products/coupole-750x1750?variant=49193179939149 | https://skylux.eu/cdn/shop/files/download_86d32091-bd2a-4b13-8a9f-593238ed5755.jpg?v=1737471361&width=1600 | https://skylux.eu/cdn/shop/files/Skylux-lichtkoepel-75x175-cm-Lichtkoepel.jpg?v=1737486092&width=1600 | https://skylux.eu/cdn/shop/files/400dc924-54f6-47a2-b966-72acdf505529.webp?v=1782971968&width=1600 | https://skylux.eu/cdn/shop/files/e2602eb5-eb77-4594-9287-8563fa6b1ab1.webp?v=1782972066&width=1600 | https://skylux.eu/cdn/shop/files/646b0795-575e-4533-8c4b-b4c41eb259f5.jpg?v=1782972129&width=1600 | //skylux.eu/cdn/shop/files/F_MH_Notice_de_pose__Skylux_PMMA_coupoles.pdf?v=14496508717816058976 | //skylux.eu/cdn/shop/files/F_TD_Dossier_Technique.zip?v=3735489360144844648 | <body> <p id="isPasted">Vous cherchez un moyen d’apporter plus de lumière naturelle dans votre habitation ou votre espace de travail ? Envisagez alors certainement une coupole 750x1750 de Skylux ! Nos coupoles sont disponibles en différentes dimensions et matériaux, ce qui vous permet de trouver la solution parfaitement adaptée à votre projet. Choisissez entre l’acrylique ou le polycarbonate, des parois simples ou multiples, ainsi que des versions transparentes, opales ou heatstop. De plus, nos coupoles sont également disponibles en version fixe ou ouvrante.</p> <p>Dans le cadre d’une rénovation complète ou d’une construction neuve, une costière est requise pour l’installation correcte de la coupole. Heureusement, vous pouvez également sélectionner la costière directement sur cette page. Que vous recherchiez une version fixe ou ouvrante, chez Skylux, nous avons tout ce qu’il vous faut pour trouver la coupole idéale pour votre projet.</p> <p>De plus, nos coupoles ne constituent pas seulement un ajout élégant à tout espace, elles offrent également une excellente isolation thermique et acoustique. Cela garantit une maison ou un bureau plus confortable et plus économe en énergie. Que vous planifiiez une rénovation ou construisiez une nouvelle habitation, choisissez les coupoles fiables et de qualité de Skylux.<br> </p> </body> | coupole-750x1750 | 8162577580309 | 49193179939149
Coupoles | Lichtkoepel | Skylux | Coupole Skylux 75x175 cm | Quadruple paroi (1,28 W/m²K) / Acrylique (10 fois plus résistant aux chocs que le verre) / Opale * (verre dépoli) non transparent | 66113 | 5412970661139 | 1305.6 | Oui | 4-7 | 20.14 | Choisissez clair ou opalin ou Heatstop | Opale * (verre dépoli) non transparent | Nombre de parois | Quadruple paroi (1,28 W/m²K) | Matériau | Acrylique (10 fois plus résistant aux chocs que le verre) | 750 x 1750 mm | 1750 | 750 |  |  | 1.53 | Rectangulaire | [9 empty] | B |  |  | Pour les pièces chauffées nous recommandons au minimum une coupole à 3 parois pour une isolation optimale. | Vous cherchez un moyen d’apporter plus de lumière naturelle dans votre habitation ou votre espace de travail ? Envisagez alors certainement une coupole 750x1750 de Skylux ! Nos coupoles sont disponibles en différentes dimensions et matériaux, ce qui vous permet de trouver la solution parfaitement adaptée à votre projet. Choisissez entre l’acrylique ou le polycarbonate, des parois simples ou multiples, ainsi que des versions transparentes, opales ou heatstop. De plus, nos coupoles sont également disponibles en version fixe ou ouvrante. Dans le cadre d’une rénovation complète ou d’une construction neuve, une costière est requise pour l’installation correcte de la coupole. Heureusement, vous pouvez également sélectionner la costière directement sur cette page. Que vous recherchiez une version fixe ou ouvrante, chez Skylux, nous avons tout ce qu’il vous faut pour trouver la coupole idéale pour votre projet. De plus, nos coupoles ne constituent pas seulement un ajout élégant à tout espace, elles offrent également une excellente isolation thermique et acoustique. Cela garantit une maison ou un bureau plus confortable et plus économe en énergie. Que vous planifiiez une rénovation ou construisiez une nouvelle habitation, choisissez les coupoles fiables et de qualité de Skylux. | https://skylux.eu/fr/products/coupole-750x1750?variant=49193180070221 | https://skylux.eu/cdn/shop/files/download_72c91cfc-4513-4dd3-9c1e-2f9d92f77b03.jpg?v=1737471384&width=1600 | https://skylux.eu/cdn/shop/files/Skylux-lichtkoepel-75x175-cm-Lichtkoepel.jpg?v=1737486092&width=1600 | https://skylux.eu/cdn/shop/files/400dc924-54f6-47a2-b966-72acdf505529.webp?v=1782971968&width=1600 | https://skylux.eu/cdn/shop/files/e2602eb5-eb77-4594-9287-8563fa6b1ab1.webp?v=1782972066&width=1600 | https://skylux.eu/cdn/shop/files/646b0795-575e-4533-8c4b-b4c41eb259f5.jpg?v=1782972129&width=1600 | //skylux.eu/cdn/shop/files/F_MH_Notice_de_pose__Skylux_PMMA_coupoles.pdf?v=14496508717816058976 | //skylux.eu/cdn/shop/files/F_TD_Dossier_Technique.zip?v=3735489360144844648 | <body> <p id="isPasted">Vous cherchez un moyen d’apporter plus de lumière naturelle dans votre habitation ou votre espace de travail ? Envisagez alors certainement une coupole 750x1750 de Skylux ! Nos coupoles sont disponibles en différentes dimensions et matériaux, ce qui vous permet de trouver la solution parfaitement adaptée à votre projet. Choisissez entre l’acrylique ou le polycarbonate, des parois simples ou multiples, ainsi que des versions transparentes, opales ou heatstop. De plus, nos coupoles sont également disponibles en version fixe ou ouvrante.</p> <p>Dans le cadre d’une rénovation complète ou d’une construction neuve, une costière est requise pour l’installation correcte de la coupole. Heureusement, vous pouvez également sélectionner la costière directement sur cette page. Que vous recherchiez une version fixe ou ouvrante, chez Skylux, nous avons tout ce qu’il vous faut pour trouver la coupole idéale pour votre projet.</p> <p>De plus, nos coupoles ne constituent pas seulement un ajout élégant à tout espace, elles offrent également une excellente isolation thermique et acoustique. Cela garantit une maison ou un bureau plus confortable et plus économe en énergie. Que vous planifiiez une rénovation ou construisiez une nouvelle habitation, choisissez les coupoles fiables et de qualité de Skylux.<br> </p> </body> | coupole-750x1750 | 8162577580309 | 49193180070221
Coupoles | Lichtkoepel | Skylux | Coupole Skylux 75x175 cm | Quadruple paroi (1,28 W/m²K) / Polycarbonate (250 fois plus résistant aux chocs que le verre) / Opale * (verre dépoli) non transparent | 66253 | 5412970662532 | 1689.2 | Oui | 4-7 | 22.38 | Choisissez clair ou opalin ou Heatstop | Opale * (verre dépoli) non transparent | Nombre de parois | Quadruple paroi (1,28 W/m²K) | Matériau | Polycarbonate (250 fois plus résistant aux chocs que le verre) | 750 x 1750 mm | 1750 | 750 |  |  | 1.53 | Rectangulaire | [9 empty] | B |  |  | Pour les pièces chauffées nous recommandons au minimum une coupole à 3 parois pour une isolation optimale. | Vous cherchez un moyen d’apporter plus de lumière naturelle dans votre habitation ou votre espace de travail ? Envisagez alors certainement une coupole 750x1750 de Skylux ! Nos coupoles sont disponibles en différentes dimensions et matériaux, ce qui vous permet de trouver la solution parfaitement adaptée à votre projet. Choisissez entre l’acrylique ou le polycarbonate, des parois simples ou multiples, ainsi que des versions transparentes, opales ou heatstop. De plus, nos coupoles sont également disponibles en version fixe ou ouvrante. Dans le cadre d’une rénovation complète ou d’une construction neuve, une costière est requise pour l’installation correcte de la coupole. Heureusement, vous pouvez également sélectionner la costière directement sur cette page. Que vous recherchiez une version fixe ou ouvrante, chez Skylux, nous avons tout ce qu’il vous faut pour trouver la coupole idéale pour votre projet. De plus, nos coupoles ne constituent pas seulement un ajout élégant à tout espace, elles offrent également une excellente isolation thermique et acoustique. Cela garantit une maison ou un bureau plus confortable et plus économe en énergie. Que vous planifiiez une rénovation ou construisiez une nouvelle habitation, choisissez les coupoles fiables et de qualité de Skylux. | https://skylux.eu/fr/products/coupole-750x1750?variant=49193180168525 | https://skylux.eu/cdn/shop/files/download_c80c5ede-a296-4923-9ec7-90face508a6d.jpg?v=1737471398&width=1600 | https://skylux.eu/cdn/shop/files/Skylux-lichtkoepel-75x175-cm-Lichtkoepel.jpg?v=1737486092&width=1600 | https://skylux.eu/cdn/shop/files/400dc924-54f6-47a2-b966-72acdf505529.webp?v=1782971968&width=1600 | https://skylux.eu/cdn/shop/files/e2602eb5-eb77-4594-9287-8563fa6b1ab1.webp?v=1782972066&width=1600 | https://skylux.eu/cdn/shop/files/646b0795-575e-4533-8c4b-b4c41eb259f5.jpg?v=1782972129&width=1600 | //skylux.eu/cdn/shop/files/F_MH_Notice_de_pose__Skylux_PMMA_coupoles.pdf?v=14496508717816058976 | //skylux.eu/cdn/shop/files/F_TD_Dossier_Technique.zip?v=3735489360144844648 | <body> <p id="isPasted">Vous cherchez un moyen d’apporter plus de lumière naturelle dans votre habitation ou votre espace de travail ? Envisagez alors certainement une coupole 750x1750 de Skylux ! Nos coupoles sont disponibles en différentes dimensions et matériaux, ce qui vous permet de trouver la solution parfaitement adaptée à votre projet. Choisissez entre l’acrylique ou le polycarbonate, des parois simples ou multiples, ainsi que des versions transparentes, opales ou heatstop. De plus, nos coupoles sont également disponibles en version fixe ou ouvrante.</p> <p>Dans le cadre d’une rénovation complète ou d’une construction neuve, une costière est requise pour l’installation correcte de la coupole. Heureusement, vous pouvez également sélectionner la costière directement sur cette page. Que vous recherchiez une version fixe ou ouvrante, chez Skylux, nous avons tout ce qu’il vous faut pour trouver la coupole idéale pour votre projet.</p> <p>De plus, nos coupoles ne constituent pas seulement un ajout élégant à tout espace, elles offrent également une excellente isolation thermique et acoustique. Cela garantit une maison ou un bureau plus confortable et plus économe en énergie. Que vous planifiiez une rénovation ou construisiez une nouvelle habitation, choisissez les coupoles fiables et de qualité de Skylux.<br> </p> </body> | coupole-750x1750 | 8162577580309 | 49193180168525
Coupoles | Lichtkoepel | Skylux | Coupole Skylux 75x175 cm | Quintuple paroi (0,99 W/m²K) / Acrylique (10 fois plus résistant aux chocs que le verre) / Opale * (verre dépoli) non transparent | 66170 | 5412970661702 | 1571.8 | Oui | 4-7 | 24.36 | Choisissez clair ou opalin ou Heatstop | Opale * (verre dépoli) non transparent | Nombre de parois | Quintuple paroi (0,99 W/m²K) | Matériau | Acrylique (10 fois plus résistant aux chocs que le verre) | 750 x 1750 mm | 1750 | 750 |  |  | 1.53 | Rectangulaire | [9 empty] | B |  |  | Pour les pièces chauffées nous recommandons au minimum une coupole à 3 parois pour une isolation optimale. | Vous cherchez un moyen d’apporter plus de lumière naturelle dans votre habitation ou votre espace de travail ? Envisagez alors certainement une coupole 750x1750 de Skylux ! Nos coupoles sont disponibles en différentes dimensions et matériaux, ce qui vous permet de trouver la solution parfaitement adaptée à votre projet. Choisissez entre l’acrylique ou le polycarbonate, des parois simples ou multiples, ainsi que des versions transparentes, opales ou heatstop. De plus, nos coupoles sont également disponibles en version fixe ou ouvrante. Dans le cadre d’une rénovation complète ou d’une construction neuve, une costière est requise pour l’installation correcte de la coupole. Heureusement, vous pouvez également sélectionner la costière directement sur cette page. Que vous recherchiez une version fixe ou ouvrante, chez Skylux, nous avons tout ce qu’il vous faut pour trouver la coupole idéale pour votre projet. De plus, nos coupoles ne constituent pas seulement un ajout élégant à tout espace, elles offrent également une excellente isolation thermique et acoustique. Cela garantit une maison ou un bureau plus confortable et plus économe en énergie. Que vous planifiiez une rénovation ou construisiez une nouvelle habitation, choisissez les coupoles fiables et de qualité de Skylux. | https://skylux.eu/fr/products/coupole-750x1750?variant=49193180528973 | https://skylux.eu/cdn/shop/files/download_d0595013-6ad8-483a-93b8-d0ea8013b5b0.jpg?v=1737471420&width=1600 | https://skylux.eu/cdn/shop/files/Skylux-lichtkoepel-75x175-cm-Lichtkoepel.jpg?v=1737486092&width=1600 | https://skylux.eu/cdn/shop/files/400dc924-54f6-47a2-b966-72acdf505529.webp?v=1782971968&width=1600 | https://skylux.eu/cdn/shop/files/e2602eb5-eb77-4594-9287-8563fa6b1ab1.webp?v=1782972066&width=1600 | https://skylux.eu/cdn/shop/files/646b0795-575e-4533-8c4b-b4c41eb259f5.jpg?v=1782972129&width=1600 | //skylux.eu/cdn/shop/files/F_MH_Notice_de_pose__Skylux_PMMA_coupoles.pdf?v=14496508717816058976 | //skylux.eu/cdn/shop/files/F_TD_Dossier_Technique.zip?v=3735489360144844648 | <body> <p id="isPasted">Vous cherchez un moyen d’apporter plus de lumière naturelle dans votre habitation ou votre espace de travail ? Envisagez alors certainement une coupole 750x1750 de Skylux ! Nos coupoles sont disponibles en différentes dimensions et matériaux, ce qui vous permet de trouver la solution parfaitement adaptée à votre projet. Choisissez entre l’acrylique ou le polycarbonate, des parois simples ou multiples, ainsi que des versions transparentes, opales ou heatstop. De plus, nos coupoles sont également disponibles en version fixe ou ouvrante.</p> <p>Dans le cadre d’une rénovation complète ou d’une construction neuve, une costière est requise pour l’installation correcte de la coupole. Heureusement, vous pouvez également sélectionner la costière directement sur cette page. Que vous recherchiez une version fixe ou ouvrante, chez Skylux, nous avons tout ce qu’il vous faut pour trouver la coupole idéale pour votre projet.</p> <p>De plus, nos coupoles ne constituent pas seulement un ajout élégant à tout espace, elles offrent également une excellente isolation thermique et acoustique. Cela garantit une maison ou un bureau plus confortable et plus économe en énergie. Que vous planifiiez une rénovation ou construisiez une nouvelle habitation, choisissez les coupoles fiables et de qualité de Skylux.<br> </p> </body> | coupole-750x1750 | 8162577580309 | 49193180528973
Coupoles | Lichtkoepel | Skylux | Coupole Skylux 75x175 cm | Quintuple paroi (0,99 W/m²K) / Polycarbonate (250 fois plus résistant aux chocs que le verre) / Opale * (verre dépoli) non transparent | 95349 | 5412970953494 | 1955.4 | Oui | 4-7 | 26.71 | Choisissez clair ou opalin ou Heatstop | Opale * (verre dépoli) non transparent | Nombre de parois | Quintuple paroi (0,99 W/m²K) | Matériau | Polycarbonate (250 fois plus résistant aux chocs que le verre) | 750 x 1750 mm | 1750 | 750 |  |  | 1.53 | Rectangulaire | [9 empty] | B |  |  | Pour les pièces chauffées nous recommandons au minimum une coupole à 3 parois pour une isolation optimale. | Vous cherchez un moyen d’apporter plus de lumière naturelle dans votre habitation ou votre espace de travail ? Envisagez alors certainement une coupole 750x1750 de Skylux ! Nos coupoles sont disponibles en différentes dimensions et matériaux, ce qui vous permet de trouver la solution parfaitement adaptée à votre projet. Choisissez entre l’acrylique ou le polycarbonate, des parois simples ou multiples, ainsi que des versions transparentes, opales ou heatstop. De plus, nos coupoles sont également disponibles en version fixe ou ouvrante. Dans le cadre d’une rénovation complète ou d’une construction neuve, une costière est requise pour l’installation correcte de la coupole. Heureusement, vous pouvez également sélectionner la costière directement sur cette page. Que vous recherchiez une version fixe ou ouvrante, chez Skylux, nous avons tout ce qu’il vous faut pour trouver la coupole idéale pour votre projet. De plus, nos coupoles ne constituent pas seulement un ajout élégant à tout espace, elles offrent également une excellente isolation thermique et acoustique. Cela garantit une maison ou un bureau plus confortable et plus économe en énergie. Que vous planifiiez une rénovation ou construisiez une nouvelle habitation, choisissez les coupoles fiables et de qualité de Skylux. | https://skylux.eu/fr/products/coupole-750x1750?variant=49193180627277 | https://skylux.eu/cdn/shop/files/download_416af855-708a-46ff-ad72-b29c58f65ec4.jpg?v=1737471435&width=1600 | https://skylux.eu/cdn/shop/files/Skylux-lichtkoepel-75x175-cm-Lichtkoepel.jpg?v=1737486092&width=1600 | https://skylux.eu/cdn/shop/files/400dc924-54f6-47a2-b966-72acdf505529.webp?v=1782971968&width=1600 | https://skylux.eu/cdn/shop/files/e2602eb5-eb77-4594-9287-8563fa6b1ab1.webp?v=1782972066&width=1600 | https://skylux.eu/cdn/shop/files/646b0795-575e-4533-8c4b-b4c41eb259f5.jpg?v=1782972129&width=1600 | //skylux.eu/cdn/shop/files/F_MH_Notice_de_pose__Skylux_PMMA_coupoles.pdf?v=14496508717816058976 | //skylux.eu/cdn/shop/files/F_TD_Dossier_Technique.zip?v=3735489360144844648 | <body> <p id="isPasted">Vous cherchez un moyen d’apporter plus de lumière naturelle dans votre habitation ou votre espace de travail ? Envisagez alors certainement une coupole 750x1750 de Skylux ! Nos coupoles sont disponibles en différentes dimensions et matériaux, ce qui vous permet de trouver la solution parfaitement adaptée à votre projet. Choisissez entre l’acrylique ou le polycarbonate, des parois simples ou multiples, ainsi que des versions transparentes, opales ou heatstop. De plus, nos coupoles sont également disponibles en version fixe ou ouvrante.</p> <p>Dans le cadre d’une rénovation complète ou d’une construction neuve, une costière est requise pour l’installation correcte de la coupole. Heureusement, vous pouvez également sélectionner la costière directement sur cette page. Que vous recherchiez une version fixe ou ouvrante, chez Skylux, nous avons tout ce qu’il vous faut pour trouver la coupole idéale pour votre projet.</p> <p>De plus, nos coupoles ne constituent pas seulement un ajout élégant à tout espace, elles offrent également une excellente isolation thermique et acoustique. Cela garantit une maison ou un bureau plus confortable et plus économe en énergie. Que vous planifiiez une rénovation ou construisiez une nouvelle habitation, choisissez les coupoles fiables et de qualité de Skylux.<br> </p> </body> | coupole-750x1750 | 8162577580309 | 49193180627277
Coupoles | Lichtkoepel | Skylux | Coupole Skylux 75x175 cm | Simple paroi (moins isolant - 5,17 W/m²K) / Polycarbonate (250 fois plus résistant aux chocs que le verre) / Thermorésistant * opale & non transparent | 28765 | 5412970287650 | 1026.1 | Oui | 4-7 | 8.72 | Choisissez clair ou opalin ou Heatstop | Thermorésistant * opale & non transparent | Nombre de parois | Simple paroi (moins isolant - 5,17 W/m²K) | Matériau | Polycarbonate (250 fois plus résistant aux chocs que le verre) | 750 x 1750 mm | 1750 | 750 |  |  | 1.53 | Rectangulaire | [9 empty] | B |  |  | Pour les pièces chauffées nous recommandons au minimum une coupole à 3 parois pour une isolation optimale. | Vous cherchez un moyen d’apporter plus de lumière naturelle dans votre habitation ou votre espace de travail ? Envisagez alors certainement une coupole 750x1750 de Skylux ! Nos coupoles sont disponibles en différentes dimensions et matériaux, ce qui vous permet de trouver la solution parfaitement adaptée à votre projet. Choisissez entre l’acrylique ou le polycarbonate, des parois simples ou multiples, ainsi que des versions transparentes, opales ou heatstop. De plus, nos coupoles sont également disponibles en version fixe ou ouvrante. Dans le cadre d’une rénovation complète ou d’une construction neuve, une costière est requise pour l’installation correcte de la coupole. Heureusement, vous pouvez également sélectionner la costière directement sur cette page. Que vous recherchiez une version fixe ou ouvrante, chez Skylux, nous avons tout ce qu’il vous faut pour trouver la coupole idéale pour votre projet. De plus, nos coupoles ne constituent pas seulement un ajout élégant à tout espace, elles offrent également une excellente isolation thermique et acoustique. Cela garantit une maison ou un bureau plus confortable et plus économe en énergie. Que vous planifiiez une rénovation ou construisiez une nouvelle habitation, choisissez les coupoles fiables et de qualité de Skylux. | https://skylux.eu/fr/products/coupole-750x1750?variant=49193179545933 | https://skylux.eu/cdn/shop/files/download_f477f82d-72db-436d-a377-ed371e71a1e5.jpg?v=1737471292&width=1600 | https://skylux.eu/cdn/shop/files/Skylux-lichtkoepel-75x175-cm-Lichtkoepel.jpg?v=1737486092&width=1600 | https://skylux.eu/cdn/shop/files/400dc924-54f6-47a2-b966-72acdf505529.webp?v=1782971968&width=1600 | https://skylux.eu/cdn/shop/files/e2602eb5-eb77-4594-9287-8563fa6b1ab1.webp?v=1782972066&width=1600 | https://skylux.eu/cdn/shop/files/646b0795-575e-4533-8c4b-b4c41eb259f5.jpg?v=1782972129&width=1600 | //skylux.eu/cdn/shop/files/F_MH_Notice_de_pose__Skylux_PMMA_coupoles.pdf?v=14496508717816058976 | //skylux.eu/cdn/shop/files/F_TD_Dossier_Technique.zip?v=3735489360144844648 | <body> <p id="isPasted">Vous cherchez un moyen d’apporter plus de lumière naturelle dans votre habitation ou votre espace de travail ? Envisagez alors certainement une coupole 750x1750 de Skylux ! Nos coupoles sont disponibles en différentes dimensions et matériaux, ce qui vous permet de trouver la solution parfaitement adaptée à votre projet. Choisissez entre l’acrylique ou le polycarbonate, des parois simples ou multiples, ainsi que des versions transparentes, opales ou heatstop. De plus, nos coupoles sont également disponibles en version fixe ou ouvrante.</p> <p>Dans le cadre d’une rénovation complète ou d’une construction neuve, une costière est requise pour l’installation correcte de la coupole. Heureusement, vous pouvez également sélectionner la costière directement sur cette page. Que vous recherchiez une version fixe ou ouvrante, chez Skylux, nous avons tout ce qu’il vous faut pour trouver la coupole idéale pour votre projet.</p> <p>De plus, nos coupoles ne constituent pas seulement un ajout élégant à tout espace, elles offrent également une excellente isolation thermique et acoustique. Cela garantit une maison ou un bureau plus confortable et plus économe en énergie. Que vous planifiiez une rénovation ou construisiez une nouvelle habitation, choisissez les coupoles fiables et de qualité de Skylux.<br> </p> </body> | coupole-750x1750 | 8162577580309 | 49193179545933
Coupoles | Lichtkoepel | Skylux | Coupole Skylux 75x175 cm | Double paroi (2,90 W/m²K) / Polycarbonate (250 fois plus résistant aux chocs que le verre) / Thermorésistant * opale & non transparent | 27073 | 5412970270737 | 1292.3 | Oui | 4-7 | 12.94 | Choisissez clair ou opalin ou Heatstop | Thermorésistant * opale & non transparent | Nombre de parois | Double paroi (2,90 W/m²K) | Matériau | Polycarbonate (250 fois plus résistant aux chocs que le verre) | 750 x 1750 mm | 1750 | 750 |  |  | 1.53 | Rectangulaire | [9 empty] | B |  |  | Pour les pièces chauffées nous recommandons au minimum une coupole à 3 parois pour une isolation optimale. | Vous cherchez un moyen d’apporter plus de lumière naturelle dans votre habitation ou votre espace de travail ? Envisagez alors certainement une coupole 750x1750 de Skylux ! Nos coupoles sont disponibles en différentes dimensions et matériaux, ce qui vous permet de trouver la solution parfaitement adaptée à votre projet. Choisissez entre l’acrylique ou le polycarbonate, des parois simples ou multiples, ainsi que des versions transparentes, opales ou heatstop. De plus, nos coupoles sont également disponibles en version fixe ou ouvrante. Dans le cadre d’une rénovation complète ou d’une construction neuve, une costière est requise pour l’installation correcte de la coupole. Heureusement, vous pouvez également sélectionner la costière directement sur cette page. Que vous recherchiez une version fixe ou ouvrante, chez Skylux, nous avons tout ce qu’il vous faut pour trouver la coupole idéale pour votre projet. De plus, nos coupoles ne constituent pas seulement un ajout élégant à tout espace, elles offrent également une excellente isolation thermique et acoustique. Cela garantit une maison ou un bureau plus confortable et plus économe en énergie. Que vous planifiiez une rénovation ou construisiez une nouvelle habitation, choisissez les coupoles fiables et de qualité de Skylux. | https://skylux.eu/fr/products/coupole-750x1750?variant=49193179808077 | https://skylux.eu/cdn/shop/files/download_4ebe85c7-171d-408e-a874-90864402ab17.jpg?v=1737471331&width=1600 | https://skylux.eu/cdn/shop/files/Skylux-lichtkoepel-75x175-cm-Lichtkoepel.jpg?v=1737486092&width=1600 | https://skylux.eu/cdn/shop/files/400dc924-54f6-47a2-b966-72acdf505529.webp?v=1782971968&width=1600 | https://skylux.eu/cdn/shop/files/e2602eb5-eb77-4594-9287-8563fa6b1ab1.webp?v=1782972066&width=1600 | https://skylux.eu/cdn/shop/files/646b0795-575e-4533-8c4b-b4c41eb259f5.jpg?v=1782972129&width=1600 | //skylux.eu/cdn/shop/files/F_MH_Notice_de_pose__Skylux_PMMA_coupoles.pdf?v=14496508717816058976 | //skylux.eu/cdn/shop/files/F_TD_Dossier_Technique.zip?v=3735489360144844648 | <body> <p id="isPasted">Vous cherchez un moyen d’apporter plus de lumière naturelle dans votre habitation ou votre espace de travail ? Envisagez alors certainement une coupole 750x1750 de Skylux ! Nos coupoles sont disponibles en différentes dimensions et matériaux, ce qui vous permet de trouver la solution parfaitement adaptée à votre projet. Choisissez entre l’acrylique ou le polycarbonate, des parois simples ou multiples, ainsi que des versions transparentes, opales ou heatstop. De plus, nos coupoles sont également disponibles en version fixe ou ouvrante.</p> <p>Dans le cadre d’une rénovation complète ou d’une construction neuve, une costière est requise pour l’installation correcte de la coupole. Heureusement, vous pouvez également sélectionner la costière directement sur cette page. Que vous recherchiez une version fixe ou ouvrante, chez Skylux, nous avons tout ce qu’il vous faut pour trouver la coupole idéale pour votre projet.</p> <p>De plus, nos coupoles ne constituent pas seulement un ajout élégant à tout espace, elles offrent également une excellente isolation thermique et acoustique. Cela garantit une maison ou un bureau plus confortable et plus économe en énergie. Que vous planifiiez une rénovation ou construisiez une nouvelle habitation, choisissez les coupoles fiables et de qualité de Skylux.<br> </p> </body> | coupole-750x1750 | 8162577580309 | 49193179808077
Coupoles | Lichtkoepel | Skylux | Coupole Skylux 75x175 cm | Triple paroi (1.70 W/m²K) Choisissez cette version ou supérieure pour une pièce chauffée ! / Polycarbonate (250 fois plus résistant aux chocs que le verre) / Thermorésistant * opale & non transparent | 29716 | 5412970297161 | 1558.5 | Oui | 4-7 | 17.07 | Choisissez clair ou opalin ou Heatstop | Thermorésistant * opale & non transparent | Nombre de parois | Triple paroi (1.70 W/m²K) Choisissez cette version ou supérieure pour une pièce chauffée ! | Matériau | Polycarbonate (250 fois plus résistant aux chocs que le verre) | 750 x 1750 mm | 1750 | 750 |  |  | 1.53 | Rectangulaire | [9 empty] | B |  |  | Pour les pièces chauffées nous recommandons au minimum une coupole à 3 parois pour une isolation optimale. | Vous cherchez un moyen d’apporter plus de lumière naturelle dans votre habitation ou votre espace de travail ? Envisagez alors certainement une coupole 750x1750 de Skylux ! Nos coupoles sont disponibles en différentes dimensions et matériaux, ce qui vous permet de trouver la solution parfaitement adaptée à votre projet. Choisissez entre l’acrylique ou le polycarbonate, des parois simples ou multiples, ainsi que des versions transparentes, opales ou heatstop. De plus, nos coupoles sont également disponibles en version fixe ou ouvrante. Dans le cadre d’une rénovation complète ou d’une construction neuve, une costière est requise pour l’installation correcte de la coupole. Heureusement, vous pouvez également sélectionner la costière directement sur cette page. Que vous recherchiez une version fixe ou ouvrante, chez Skylux, nous avons tout ce qu’il vous faut pour trouver la coupole idéale pour votre projet. De plus, nos coupoles ne constituent pas seulement un ajout élégant à tout espace, elles offrent également une excellente isolation thermique et acoustique. Cela garantit une maison ou un bureau plus confortable et plus économe en énergie. Que vous planifiiez une rénovation ou construisiez une nouvelle habitation, choisissez les coupoles fiables et de qualité de Skylux. | https://skylux.eu/fr/products/coupole-750x1750?variant=49193180004685 | https://skylux.eu/cdn/shop/files/download_9a959fda-6acf-41ea-b581-81d3bf6b5e5c.jpg?v=1737471369&width=1600 | https://skylux.eu/cdn/shop/files/Skylux-lichtkoepel-75x175-cm-Lichtkoepel.jpg?v=1737486092&width=1600 | https://skylux.eu/cdn/shop/files/400dc924-54f6-47a2-b966-72acdf505529.webp?v=1782971968&width=1600 | https://skylux.eu/cdn/shop/files/e2602eb5-eb77-4594-9287-8563fa6b1ab1.webp?v=1782972066&width=1600 | https://skylux.eu/cdn/shop/files/646b0795-575e-4533-8c4b-b4c41eb259f5.jpg?v=1782972129&width=1600 | //skylux.eu/cdn/shop/files/F_MH_Notice_de_pose__Skylux_PMMA_coupoles.pdf?v=14496508717816058976 | //skylux.eu/cdn/shop/files/F_TD_Dossier_Technique.zip?v=3735489360144844648 | <body> <p id="isPasted">Vous cherchez un moyen d’apporter plus de lumière naturelle dans votre habitation ou votre espace de travail ? Envisagez alors certainement une coupole 750x1750 de Skylux ! Nos coupoles sont disponibles en différentes dimensions et matériaux, ce qui vous permet de trouver la solution parfaitement adaptée à votre projet. Choisissez entre l’acrylique ou le polycarbonate, des parois simples ou multiples, ainsi que des versions transparentes, opales ou heatstop. De plus, nos coupoles sont également disponibles en version fixe ou ouvrante.</p> <p>Dans le cadre d’une rénovation complète ou d’une construction neuve, une costière est requise pour l’installation correcte de la coupole. Heureusement, vous pouvez également sélectionner la costière directement sur cette page. Que vous recherchiez une version fixe ou ouvrante, chez Skylux, nous avons tout ce qu’il vous faut pour trouver la coupole idéale pour votre projet.</p> <p>De plus, nos coupoles ne constituent pas seulement un ajout élégant à tout espace, elles offrent également une excellente isolation thermique et acoustique. Cela garantit une maison ou un bureau plus confortable et plus économe en énergie. Que vous planifiiez une rénovation ou construisiez une nouvelle habitation, choisissez les coupoles fiables et de qualité de Skylux.<br> </p> </body> | coupole-750x1750 | 8162577580309 | 49193180004685
Coupoles | Lichtkoepel | Skylux | Coupole Skylux 75x175 cm | Quadruple paroi (1,28 W/m²K) / Polycarbonate (250 fois plus résistant aux chocs que le verre) / Thermorésistant * opale & non transparent | 66294 | 5412970662945 | 1824.7 | Oui | 4-7 | 22.37 | Choisissez clair ou opalin ou Heatstop | Thermorésistant * opale & non transparent | Nombre de parois | Quadruple paroi (1,28 W/m²K) | Matériau | Polycarbonate (250 fois plus résistant aux chocs que le verre) | 750 x 1750 mm | 1750 | 750 |  |  | 1.53 | Rectangulaire | [9 empty] | B |  |  | Pour les pièces chauffées nous recommandons au minimum une coupole à 3 parois pour une isolation optimale. | Vous cherchez un moyen d’apporter plus de lumière naturelle dans votre habitation ou votre espace de travail ? Envisagez alors certainement une coupole 750x1750 de Skylux ! Nos coupoles sont disponibles en différentes dimensions et matériaux, ce qui vous permet de trouver la solution parfaitement adaptée à votre projet. Choisissez entre l’acrylique ou le polycarbonate, des parois simples ou multiples, ainsi que des versions transparentes, opales ou heatstop. De plus, nos coupoles sont également disponibles en version fixe ou ouvrante. Dans le cadre d’une rénovation complète ou d’une construction neuve, une costière est requise pour l’installation correcte de la coupole. Heureusement, vous pouvez également sélectionner la costière directement sur cette page. Que vous recherchiez une version fixe ou ouvrante, chez Skylux, nous avons tout ce qu’il vous faut pour trouver la coupole idéale pour votre projet. De plus, nos coupoles ne constituent pas seulement un ajout élégant à tout espace, elles offrent également une excellente isolation thermique et acoustique. Cela garantit une maison ou un bureau plus confortable et plus économe en énergie. Que vous planifiiez une rénovation ou construisiez une nouvelle habitation, choisissez les coupoles fiables et de qualité de Skylux. | https://skylux.eu/fr/products/coupole-750x1750?variant=49193180234061 | https://skylux.eu/cdn/shop/files/download_cc30a18a-94bc-409b-8137-63e22b58f0a1.jpg?v=1737471405&width=1600 | https://skylux.eu/cdn/shop/files/Skylux-lichtkoepel-75x175-cm-Lichtkoepel.jpg?v=1737486092&width=1600 | https://skylux.eu/cdn/shop/files/400dc924-54f6-47a2-b966-72acdf505529.webp?v=1782971968&width=1600 | https://skylux.eu/cdn/shop/files/e2602eb5-eb77-4594-9287-8563fa6b1ab1.webp?v=1782972066&width=1600 | https://skylux.eu/cdn/shop/files/646b0795-575e-4533-8c4b-b4c41eb259f5.jpg?v=1782972129&width=1600 | //skylux.eu/cdn/shop/files/F_MH_Notice_de_pose__Skylux_PMMA_coupoles.pdf?v=14496508717816058976 | //skylux.eu/cdn/shop/files/F_TD_Dossier_Technique.zip?v=3735489360144844648 | <body> <p id="isPasted">Vous cherchez un moyen d’apporter plus de lumière naturelle dans votre habitation ou votre espace de travail ? Envisagez alors certainement une coupole 750x1750 de Skylux ! Nos coupoles sont disponibles en différentes dimensions et matériaux, ce qui vous permet de trouver la solution parfaitement adaptée à votre projet. Choisissez entre l’acrylique ou le polycarbonate, des parois simples ou multiples, ainsi que des versions transparentes, opales ou heatstop. De plus, nos coupoles sont également disponibles en version fixe ou ouvrante.</p> <p>Dans le cadre d’une rénovation complète ou d’une construction neuve, une costière est requise pour l’installation correcte de la coupole. Heureusement, vous pouvez également sélectionner la costière directement sur cette page. Que vous recherchiez une version fixe ou ouvrante, chez Skylux, nous avons tout ce qu’il vous faut pour trouver la coupole idéale pour votre projet.</p> <p>De plus, nos coupoles ne constituent pas seulement un ajout élégant à tout espace, elles offrent également une excellente isolation thermique et acoustique. Cela garantit une maison ou un bureau plus confortable et plus économe en énergie. Que vous planifiiez une rénovation ou construisiez une nouvelle habitation, choisissez les coupoles fiables et de qualité de Skylux.<br> </p> </body> | coupole-750x1750 | 8162577580309 | 49193180234061
Coupoles | Lichtkoepel | Skylux | Coupole Skylux 75x225 cm | Simple paroi (moins isolant - 5,17 W/m²K) / Acrylique (10 fois plus résistant aux chocs que le verre) / Clair * visibilité comme le verre | 2101 | 5412970021018 | 576 | Oui | 35-45 | 8 | Choisissez clair ou opalin ou Heatstop | Clair * visibilité comme le verre | Nombre de parois | Simple paroi (moins isolant - 5,17 W/m²K) | Matériau | Acrylique (10 fois plus résistant aux chocs que le verre) | 750 x 2250 mm | 2250 | 750 |  |  | 1.86 | Rectangulaire | [9 empty] | J |  |  | Pour les pièces chauffées nous recommandons au minimum une coupole à 3 parois pour une isolation optimale. | Vous cherchez un moyen d’apporter plus de lumière naturelle dans votre habitation ou votre espace de travail ? Dans ce cas, envisagez certainement une coupole 750x2250 de Skylux ! Nos coupoles sont disponibles en différentes dimensions et matériaux, afin que vous puissiez trouver la solution idéale pour votre projet. Choisissez entre l’acrylique ou le polycarbonate, des parois simples ou multiples, ainsi que des versions transparentes, opales ou heatstop. De plus, nos coupoles sont également disponibles en versions fixes et ouvrantes. Lors d’une rénovation totale ou d’une construction neuve, une costière est requise pour l’installation correcte de la coupole. Heureusement, vous pouvez également sélectionner immédiatement la costière sur cette page. Que vous recherchiez une version fixe ou ouvrante, chez Skylux, nous avons tout ce qu’il vous faut pour trouver la coupole parfaite pour votre projet. De plus, nos coupoles ne sont pas seulement un ajout élégant à chaque espace, elles offrent également une excellente isolation thermique et acoustique. Cela garantit une maison ou un bureau plus confortable et plus économe en énergie. Que vous planifiez une rénovation ou la construction d’une nouvelle habitation, choisissez les coupoles fiables et de qualité de Skylux. | https://skylux.eu/fr/products/coupole-750x2250?variant=49193180889421 | https://skylux.eu/cdn/shop/files/download_edcec205-b568-4668-869e-d162b577f152.jpg?v=1737471118&width=1600 | https://skylux.eu/cdn/shop/files/Skylux-lichtkoepel-75x225-cm-Lichtkoepel.jpg?v=1737486085&width=1600 | https://skylux.eu/cdn/shop/files/400dc924-54f6-47a2-b966-72acdf505529.webp?v=1782971968&width=1600 | https://skylux.eu/cdn/shop/files/e2602eb5-eb77-4594-9287-8563fa6b1ab1.webp?v=1782972066&width=1600 | https://skylux.eu/cdn/shop/files/646b0795-575e-4533-8c4b-b4c41eb259f5.jpg?v=1782972129&width=1600 | //skylux.eu/cdn/shop/files/F_MH_Notice_de_pose__Skylux_PMMA_coupoles.pdf?v=14496508717816058976 | //skylux.eu/cdn/shop/files/F_TD_Dossier_Technique.zip?v=3735489360144844648 | <body> <p id="isPasted">Vous cherchez un moyen d’apporter plus de lumière naturelle dans votre habitation ou votre espace de travail ? Dans ce cas, envisagez certainement une coupole 750x2250 de Skylux ! Nos coupoles sont disponibles en différentes dimensions et matériaux, afin que vous puissiez trouver la solution idéale pour votre projet. Choisissez entre l’acrylique ou le polycarbonate, des parois simples ou multiples, ainsi que des versions transparentes, opales ou heatstop. De plus, nos coupoles sont également disponibles en versions fixes et ouvrantes.</p> <p>Lors d’une rénovation totale ou d’une construction neuve, une costière est requise pour l’installation correcte de la coupole. Heureusement, vous pouvez également sélectionner immédiatement la costière sur cette page. Que vous recherchiez une version fixe ou ouvrante, chez Skylux, nous avons tout ce qu’il vous faut pour trouver la coupole parfaite pour votre projet.</p> <p>De plus, nos coupoles ne sont pas seulement un ajout élégant à chaque espace, elles offrent également une excellente isolation thermique et acoustique. Cela garantit une maison ou un bureau plus confortable et plus économe en énergie. Que vous planifiez une rénovation ou la construction d’une nouvelle habitation, choisissez les coupoles fiables et de qualité de Skylux.<br> </p> </body> | coupole-750x2250 | 8162577482005 | 49193180889421
Coupoles | Lichtkoepel | Skylux | Coupole Skylux 75x225 cm | Simple paroi (moins isolant - 5,17 W/m²K) / Polycarbonate (250 fois plus résistant aux chocs que le verre) / Clair * visibilité comme le verre | 5545 | 5412970055457 | 1254.8 | Oui | 35-45 | 10.89 | Choisissez clair ou opalin ou Heatstop | Clair * visibilité comme le verre | Nombre de parois | Simple paroi (moins isolant - 5,17 W/m²K) | Matériau | Polycarbonate (250 fois plus résistant aux chocs que le verre) | 750 x 2250 mm | 2250 | 750 |  |  | 1.86 | Rectangulaire | [9 empty] | J |  |  | Pour les pièces chauffées nous recommandons au minimum une coupole à 3 parois pour une isolation optimale. | Vous cherchez un moyen d’apporter plus de lumière naturelle dans votre habitation ou votre espace de travail ? Dans ce cas, envisagez certainement une coupole 750x2250 de Skylux ! Nos coupoles sont disponibles en différentes dimensions et matériaux, afin que vous puissiez trouver la solution idéale pour votre projet. Choisissez entre l’acrylique ou le polycarbonate, des parois simples ou multiples, ainsi que des versions transparentes, opales ou heatstop. De plus, nos coupoles sont également disponibles en versions fixes et ouvrantes. Lors d’une rénovation totale ou d’une construction neuve, une costière est requise pour l’installation correcte de la coupole. Heureusement, vous pouvez également sélectionner immédiatement la costière sur cette page. Que vous recherchiez une version fixe ou ouvrante, chez Skylux, nous avons tout ce qu’il vous faut pour trouver la coupole parfaite pour votre projet. De plus, nos coupoles ne sont pas seulement un ajout élégant à chaque espace, elles offrent également une excellente isolation thermique et acoustique. Cela garantit une maison ou un bureau plus confortable et plus économe en énergie. Que vous planifiez une rénovation ou la construction d’une nouvelle habitation, choisissez les coupoles fiables et de qualité de Skylux. | https://skylux.eu/fr/products/coupole-750x2250?variant=49193181249869 | https://skylux.eu/cdn/shop/files/download_41b0f5c4-497b-46e4-9d7e-da202d316c98.jpg?v=1737471134&width=1600 | https://skylux.eu/cdn/shop/files/Skylux-lichtkoepel-75x225-cm-Lichtkoepel.jpg?v=1737486085&width=1600 | https://skylux.eu/cdn/shop/files/400dc924-54f6-47a2-b966-72acdf505529.webp?v=1782971968&width=1600 | https://skylux.eu/cdn/shop/files/e2602eb5-eb77-4594-9287-8563fa6b1ab1.webp?v=1782972066&width=1600 | https://skylux.eu/cdn/shop/files/646b0795-575e-4533-8c4b-b4c41eb259f5.jpg?v=1782972129&width=1600 | //skylux.eu/cdn/shop/files/F_MH_Notice_de_pose__Skylux_PMMA_coupoles.pdf?v=14496508717816058976 | //skylux.eu/cdn/shop/files/F_TD_Dossier_Technique.zip?v=3735489360144844648 | <body> <p id="isPasted">Vous cherchez un moyen d’apporter plus de lumière naturelle dans votre habitation ou votre espace de travail ? Dans ce cas, envisagez certainement une coupole 750x2250 de Skylux ! Nos coupoles sont disponibles en différentes dimensions et matériaux, afin que vous puissiez trouver la solution idéale pour votre projet. Choisissez entre l’acrylique ou le polycarbonate, des parois simples ou multiples, ainsi que des versions transparentes, opales ou heatstop. De plus, nos coupoles sont également disponibles en versions fixes et ouvrantes.</p> <p>Lors d’une rénovation totale ou d’une construction neuve, une costière est requise pour l’installation correcte de la coupole. Heureusement, vous pouvez également sélectionner immédiatement la costière sur cette page. Que vous recherchiez une version fixe ou ouvrante, chez Skylux, nous avons tout ce qu’il vous faut pour trouver la coupole parfaite pour votre projet.</p> <p>De plus, nos coupoles ne sont pas seulement un ajout élégant à chaque espace, elles offrent également une excellente isolation thermique et acoustique. Cela garantit une maison ou un bureau plus confortable et plus économe en énergie. Que vous planifiez une rénovation ou la construction d’une nouvelle habitation, choisissez les coupoles fiables et de qualité de Skylux.<br> </p> </body> | coupole-750x2250 | 8162577482005 | 49193181249869
Coupoles | Lichtkoepel | Skylux | Coupole Skylux 75x225 cm | Double paroi (2,90 W/m²K) / Acrylique (10 fois plus résistant aux chocs que le verre) / Clair * visibilité comme le verre | 1977 | 5412970019770 | 936.55 | Oui | 35-45 | 16.4 | Choisissez clair ou opalin ou Heatstop | Clair * visibilité comme le verre | Nombre de parois | Double paroi (2,90 W/m²K) | Matériau | Acrylique (10 fois plus résistant aux chocs que le verre) | 750 x 2250 mm | 2250 | 750 |  |  | 1.86 | Rectangulaire | [9 empty] | J |  |  | Pour les pièces chauffées nous recommandons au minimum une coupole à 3 parois pour une isolation optimale. | Vous cherchez un moyen d’apporter plus de lumière naturelle dans votre habitation ou votre espace de travail ? Dans ce cas, envisagez certainement une coupole 750x2250 de Skylux ! Nos coupoles sont disponibles en différentes dimensions et matériaux, afin que vous puissiez trouver la solution idéale pour votre projet. Choisissez entre l’acrylique ou le polycarbonate, des parois simples ou multiples, ainsi que des versions transparentes, opales ou heatstop. De plus, nos coupoles sont également disponibles en versions fixes et ouvrantes. Lors d’une rénovation totale ou d’une construction neuve, une costière est requise pour l’installation correcte de la coupole. Heureusement, vous pouvez également sélectionner immédiatement la costière sur cette page. Que vous recherchiez une version fixe ou ouvrante, chez Skylux, nous avons tout ce qu’il vous faut pour trouver la coupole parfaite pour votre projet. De plus, nos coupoles ne sont pas seulement un ajout élégant à chaque espace, elles offrent également une excellente isolation thermique et acoustique. Cela garantit une maison ou un bureau plus confortable et plus économe en énergie. Que vous planifiez une rénovation ou la construction d’une nouvelle habitation, choisissez les coupoles fiables et de qualité de Skylux. | https://skylux.eu/fr/products/coupole-750x2250?variant=49193181315405 | https://skylux.eu/cdn/shop/files/download_f4efa8e7-21ec-4e13-a375-047f97b3d406.jpg?v=1737471148&width=1600 | https://skylux.eu/cdn/shop/files/Skylux-lichtkoepel-75x225-cm-Lichtkoepel.jpg?v=1737486085&width=1600 | https://skylux.eu/cdn/shop/files/400dc924-54f6-47a2-b966-72acdf505529.webp?v=1782971968&width=1600 | https://skylux.eu/cdn/shop/files/e2602eb5-eb77-4594-9287-8563fa6b1ab1.webp?v=1782972066&width=1600 | https://skylux.eu/cdn/shop/files/646b0795-575e-4533-8c4b-b4c41eb259f5.jpg?v=1782972129&width=1600 | //skylux.eu/cdn/shop/files/F_MH_Notice_de_pose__Skylux_PMMA_coupoles.pdf?v=14496508717816058976 | //skylux.eu/cdn/shop/files/F_TD_Dossier_Technique.zip?v=3735489360144844648 | <body> <p id="isPasted">Vous cherchez un moyen d’apporter plus de lumière naturelle dans votre habitation ou votre espace de travail ? Dans ce cas, envisagez certainement une coupole 750x2250 de Skylux ! Nos coupoles sont disponibles en différentes dimensions et matériaux, afin que vous puissiez trouver la solution idéale pour votre projet. Choisissez entre l’acrylique ou le polycarbonate, des parois simples ou multiples, ainsi que des versions transparentes, opales ou heatstop. De plus, nos coupoles sont également disponibles en versions fixes et ouvrantes.</p> <p>Lors d’une rénovation totale ou d’une construction neuve, une costière est requise pour l’installation correcte de la coupole. Heureusement, vous pouvez également sélectionner immédiatement la costière sur cette page. Que vous recherchiez une version fixe ou ouvrante, chez Skylux, nous avons tout ce qu’il vous faut pour trouver la coupole parfaite pour votre projet.</p> <p>De plus, nos coupoles ne sont pas seulement un ajout élégant à chaque espace, elles offrent également une excellente isolation thermique et acoustique. Cela garantit une maison ou un bureau plus confortable et plus économe en énergie. Que vous planifiez une rénovation ou la construction d’une nouvelle habitation, choisissez les coupoles fiables et de qualité de Skylux.<br> </p> </body> | coupole-750x2250 | 8162577482005 | 49193181315405
Coupoles | Lichtkoepel | Skylux | Coupole Skylux 75x225 cm | Double paroi (2,90 W/m²K) / Polycarbonate (250 fois plus résistant aux chocs que le verre) / Clair * visibilité comme le verre | 5576 | 5412970055761 | 1615.35 | Oui | 35-45 | 16.28 | Choisissez clair ou opalin ou Heatstop | Clair * visibilité comme le verre | Nombre de parois | Double paroi (2,90 W/m²K) | Matériau | Polycarbonate (250 fois plus résistant aux chocs que le verre) | 750 x 2250 mm | 2250 | 750 |  |  | 1.86 | Rectangulaire | [9 empty] | J |  |  | Pour les pièces chauffées nous recommandons au minimum une coupole à 3 parois pour une isolation optimale. | Vous cherchez un moyen d’apporter plus de lumière naturelle dans votre habitation ou votre espace de travail ? Dans ce cas, envisagez certainement une coupole 750x2250 de Skylux ! Nos coupoles sont disponibles en différentes dimensions et matériaux, afin que vous puissiez trouver la solution idéale pour votre projet. Choisissez entre l’acrylique ou le polycarbonate, des parois simples ou multiples, ainsi que des versions transparentes, opales ou heatstop. De plus, nos coupoles sont également disponibles en versions fixes et ouvrantes. Lors d’une rénovation totale ou d’une construction neuve, une costière est requise pour l’installation correcte de la coupole. Heureusement, vous pouvez également sélectionner immédiatement la costière sur cette page. Que vous recherchiez une version fixe ou ouvrante, chez Skylux, nous avons tout ce qu’il vous faut pour trouver la coupole parfaite pour votre projet. De plus, nos coupoles ne sont pas seulement un ajout élégant à chaque espace, elles offrent également une excellente isolation thermique et acoustique. Cela garantit une maison ou un bureau plus confortable et plus économe en énergie. Que vous planifiez une rénovation ou la construction d’une nouvelle habitation, choisissez les coupoles fiables et de qualité de Skylux. | https://skylux.eu/fr/products/coupole-750x2250?variant=49193181413709 | https://skylux.eu/cdn/shop/files/download_88637375-a4fe-4b08-b383-3bf9f254736d.jpg?v=1737471162&width=1600 | https://skylux.eu/cdn/shop/files/Skylux-lichtkoepel-75x225-cm-Lichtkoepel.jpg?v=1737486085&width=1600 | https://skylux.eu/cdn/shop/files/400dc924-54f6-47a2-b966-72acdf505529.webp?v=1782971968&width=1600 | https://skylux.eu/cdn/shop/files/e2602eb5-eb77-4594-9287-8563fa6b1ab1.webp?v=1782972066&width=1600 | https://skylux.eu/cdn/shop/files/646b0795-575e-4533-8c4b-b4c41eb259f5.jpg?v=1782972129&width=1600 | //skylux.eu/cdn/shop/files/F_MH_Notice_de_pose__Skylux_PMMA_coupoles.pdf?v=14496508717816058976 | //skylux.eu/cdn/shop/files/F_TD_Dossier_Technique.zip?v=3735489360144844648 | <body> <p id="isPasted">Vous cherchez un moyen d’apporter plus de lumière naturelle dans votre habitation ou votre espace de travail ? Dans ce cas, envisagez certainement une coupole 750x2250 de Skylux ! Nos coupoles sont disponibles en différentes dimensions et matériaux, afin que vous puissiez trouver la solution idéale pour votre projet. Choisissez entre l’acrylique ou le polycarbonate, des parois simples ou multiples, ainsi que des versions transparentes, opales ou heatstop. De plus, nos coupoles sont également disponibles en versions fixes et ouvrantes.</p> <p>Lors d’une rénovation totale ou d’une construction neuve, une costière est requise pour l’installation correcte de la coupole. Heureusement, vous pouvez également sélectionner immédiatement la costière sur cette page. Que vous recherchiez une version fixe ou ouvrante, chez Skylux, nous avons tout ce qu’il vous faut pour trouver la coupole parfaite pour votre projet.</p> <p>De plus, nos coupoles ne sont pas seulement un ajout élégant à chaque espace, elles offrent également une excellente isolation thermique et acoustique. Cela garantit une maison ou un bureau plus confortable et plus économe en énergie. Que vous planifiez une rénovation ou la construction d’une nouvelle habitation, choisissez les coupoles fiables et de qualité de Skylux.<br> </p> </body> | coupole-750x2250 | 8162577482005 | 49193181413709
Coupoles | Lichtkoepel | Skylux | Coupole Skylux 75x225 cm | Triple paroi (1.70 W/m²K) Choisissez cette version ou supérieure pour une pièce chauffée ! / Acrylique (10 fois plus résistant aux chocs que le verre) / Clair * visibilité comme le verre | 2197 | 5412970021971 | 1297.15 | Oui | 35-45 | 23.6 | Choisissez clair ou opalin ou Heatstop | Clair * visibilité comme le verre | Nombre de parois | Triple paroi (1.70 W/m²K) Choisissez cette version ou supérieure pour une pièce chauffée ! | Matériau | Acrylique (10 fois plus résistant aux chocs que le verre) | 750 x 2250 mm | 2250 | 750 |  |  | 1.86 | Rectangulaire | [9 empty] | J |  |  | Pour les pièces chauffées nous recommandons au minimum une coupole à 3 parois pour une isolation optimale. | Vous cherchez un moyen d’apporter plus de lumière naturelle dans votre habitation ou votre espace de travail ? Dans ce cas, envisagez certainement une coupole 750x2250 de Skylux ! Nos coupoles sont disponibles en différentes dimensions et matériaux, afin que vous puissiez trouver la solution idéale pour votre projet. Choisissez entre l’acrylique ou le polycarbonate, des parois simples ou multiples, ainsi que des versions transparentes, opales ou heatstop. De plus, nos coupoles sont également disponibles en versions fixes et ouvrantes. Lors d’une rénovation totale ou d’une construction neuve, une costière est requise pour l’installation correcte de la coupole. Heureusement, vous pouvez également sélectionner immédiatement la costière sur cette page. Que vous recherchiez une version fixe ou ouvrante, chez Skylux, nous avons tout ce qu’il vous faut pour trouver la coupole parfaite pour votre projet. De plus, nos coupoles ne sont pas seulement un ajout élégant à chaque espace, elles offrent également une excellente isolation thermique et acoustique. Cela garantit une maison ou un bureau plus confortable et plus économe en énergie. Que vous planifiez une rénovation ou la construction d’une nouvelle habitation, choisissez les coupoles fiables et de qualité de Skylux. | https://skylux.eu/fr/products/coupole-750x2250?variant=49193181544781 | https://skylux.eu/cdn/shop/files/download_0ccd8987-10ce-4162-8665-49073bef56ca.jpg?v=1737471185&width=1600 | https://skylux.eu/cdn/shop/files/Skylux-lichtkoepel-75x225-cm-Lichtkoepel.jpg?v=1737486085&width=1600 | https://skylux.eu/cdn/shop/files/400dc924-54f6-47a2-b966-72acdf505529.webp?v=1782971968&width=1600 | https://skylux.eu/cdn/shop/files/e2602eb5-eb77-4594-9287-8563fa6b1ab1.webp?v=1782972066&width=1600 | https://skylux.eu/cdn/shop/files/646b0795-575e-4533-8c4b-b4c41eb259f5.jpg?v=1782972129&width=1600 | //skylux.eu/cdn/shop/files/F_MH_Notice_de_pose__Skylux_PMMA_coupoles.pdf?v=14496508717816058976 | //skylux.eu/cdn/shop/files/F_TD_Dossier_Technique.zip?v=3735489360144844648 | <body> <p id="isPasted">Vous cherchez un moyen d’apporter plus de lumière naturelle dans votre habitation ou votre espace de travail ? Dans ce cas, envisagez certainement une coupole 750x2250 de Skylux ! Nos coupoles sont disponibles en différentes dimensions et matériaux, afin que vous puissiez trouver la solution idéale pour votre projet. Choisissez entre l’acrylique ou le polycarbonate, des parois simples ou multiples, ainsi que des versions transparentes, opales ou heatstop. De plus, nos coupoles sont également disponibles en versions fixes et ouvrantes.</p> <p>Lors d’une rénovation totale ou d’une construction neuve, une costière est requise pour l’installation correcte de la coupole. Heureusement, vous pouvez également sélectionner immédiatement la costière sur cette page. Que vous recherchiez une version fixe ou ouvrante, chez Skylux, nous avons tout ce qu’il vous faut pour trouver la coupole parfaite pour votre projet.</p> <p>De plus, nos coupoles ne sont pas seulement un ajout élégant à chaque espace, elles offrent également une excellente isolation thermique et acoustique. Cela garantit une maison ou un bureau plus confortable et plus économe en énergie. Que vous planifiez une rénovation ou la construction d’une nouvelle habitation, choisissez les coupoles fiables et de qualité de Skylux.<br> </p> </body> | coupole-750x2250 | 8162577482005 | 49193181544781
Coupoles | Lichtkoepel | Skylux | Coupole Skylux 75x225 cm | Triple paroi (1.70 W/m²K) Choisissez cette version ou supérieure pour une pièce chauffée ! / Polycarbonate (250 fois plus résistant aux chocs que le verre) / Clair * visibilité comme le verre | 10141 | 5412970101413 | 1975.95 | Oui | 35-45 | 23.87 | Choisissez clair ou opalin ou Heatstop | Clair * visibilité comme le verre | Nombre de parois | Triple paroi (1.70 W/m²K) Choisissez cette version ou supérieure pour une pièce chauffée ! | Matériau | Polycarbonate (250 fois plus résistant aux chocs que le verre) | 750 x 2250 mm | 2250 | 750 |  |  | 1.86 | Rectangulaire | [9 empty] | J |  |  | Pour les pièces chauffées nous recommandons au minimum une coupole à 3 parois pour une isolation optimale. | Vous cherchez un moyen d’apporter plus de lumière naturelle dans votre habitation ou votre espace de travail ? Dans ce cas, envisagez certainement une coupole 750x2250 de Skylux ! Nos coupoles sont disponibles en différentes dimensions et matériaux, afin que vous puissiez trouver la solution idéale pour votre projet. Choisissez entre l’acrylique ou le polycarbonate, des parois simples ou multiples, ainsi que des versions transparentes, opales ou heatstop. De plus, nos coupoles sont également disponibles en versions fixes et ouvrantes. Lors d’une rénovation totale ou d’une construction neuve, une costière est requise pour l’installation correcte de la coupole. Heureusement, vous pouvez également sélectionner immédiatement la costière sur cette page. Que vous recherchiez une version fixe ou ouvrante, chez Skylux, nous avons tout ce qu’il vous faut pour trouver la coupole parfaite pour votre projet. De plus, nos coupoles ne sont pas seulement un ajout élégant à chaque espace, elles offrent également une excellente isolation thermique et acoustique. Cela garantit une maison ou un bureau plus confortable et plus économe en énergie. Que vous planifiez une rénovation ou la construction d’une nouvelle habitation, choisissez les coupoles fiables et de qualité de Skylux. | https://skylux.eu/fr/products/coupole-750x2250?variant=49193181643085 | https://skylux.eu/cdn/shop/files/download_88207521-9e48-4016-96b9-3a0907d4155b.jpg?v=1737471200&width=1600 | https://skylux.eu/cdn/shop/files/Skylux-lichtkoepel-75x225-cm-Lichtkoepel.jpg?v=1737486085&width=1600 | https://skylux.eu/cdn/shop/files/400dc924-54f6-47a2-b966-72acdf505529.webp?v=1782971968&width=1600 | https://skylux.eu/cdn/shop/files/e2602eb5-eb77-4594-9287-8563fa6b1ab1.webp?v=1782972066&width=1600 | https://skylux.eu/cdn/shop/files/646b0795-575e-4533-8c4b-b4c41eb259f5.jpg?v=1782972129&width=1600 | //skylux.eu/cdn/shop/files/F_MH_Notice_de_pose__Skylux_PMMA_coupoles.pdf?v=14496508717816058976 | //skylux.eu/cdn/shop/files/F_TD_Dossier_Technique.zip?v=3735489360144844648 | <body> <p id="isPasted">Vous cherchez un moyen d’apporter plus de lumière naturelle dans votre habitation ou votre espace de travail ? Dans ce cas, envisagez certainement une coupole 750x2250 de Skylux ! Nos coupoles sont disponibles en différentes dimensions et matériaux, afin que vous puissiez trouver la solution idéale pour votre projet. Choisissez entre l’acrylique ou le polycarbonate, des parois simples ou multiples, ainsi que des versions transparentes, opales ou heatstop. De plus, nos coupoles sont également disponibles en versions fixes et ouvrantes.</p> <p>Lors d’une rénovation totale ou d’une construction neuve, une costière est requise pour l’installation correcte de la coupole. Heureusement, vous pouvez également sélectionner immédiatement la costière sur cette page. Que vous recherchiez une version fixe ou ouvrante, chez Skylux, nous avons tout ce qu’il vous faut pour trouver la coupole parfaite pour votre projet.</p> <p>De plus, nos coupoles ne sont pas seulement un ajout élégant à chaque espace, elles offrent également une excellente isolation thermique et acoustique. Cela garantit une maison ou un bureau plus confortable et plus économe en énergie. Que vous planifiez une rénovation ou la construction d’une nouvelle habitation, choisissez les coupoles fiables et de qualité de Skylux.<br> </p> </body> | coupole-750x2250 | 8162577482005 | 49193181643085
Coupoles | Lichtkoepel | Skylux | Coupole Skylux 75x225 cm | Quadruple paroi (1,28 W/m²K) / Acrylique (10 fois plus résistant aux chocs que le verre) / Clair * visibilité comme le verre | 80456 | 5412970804567 | 1657.7 | Oui | 35-45 | 25.43 | Choisissez clair ou opalin ou Heatstop | Clair * visibilité comme le verre | Nombre de parois | Quadruple paroi (1,28 W/m²K) | Matériau | Acrylique (10 fois plus résistant aux chocs que le verre) | 750 x 2250 mm | 2250 | 750 |  |  | 1.86 | Rectangulaire | [9 empty] | J |  |  | Pour les pièces chauffées nous recommandons au minimum une coupole à 3 parois pour une isolation optimale. | Vous cherchez un moyen d’apporter plus de lumière naturelle dans votre habitation ou votre espace de travail ? Dans ce cas, envisagez certainement une coupole 750x2250 de Skylux ! Nos coupoles sont disponibles en différentes dimensions et matériaux, afin que vous puissiez trouver la solution idéale pour votre projet. Choisissez entre l’acrylique ou le polycarbonate, des parois simples ou multiples, ainsi que des versions transparentes, opales ou heatstop. De plus, nos coupoles sont également disponibles en versions fixes et ouvrantes. Lors d’une rénovation totale ou d’une construction neuve, une costière est requise pour l’installation correcte de la coupole. Heureusement, vous pouvez également sélectionner immédiatement la costière sur cette page. Que vous recherchiez une version fixe ou ouvrante, chez Skylux, nous avons tout ce qu’il vous faut pour trouver la coupole parfaite pour votre projet. De plus, nos coupoles ne sont pas seulement un ajout élégant à chaque espace, elles offrent également une excellente isolation thermique et acoustique. Cela garantit une maison ou un bureau plus confortable et plus économe en énergie. Que vous planifiez une rénovation ou la construction d’une nouvelle habitation, choisissez les coupoles fiables et de qualité de Skylux. | https://skylux.eu/fr/products/coupole-750x2250?variant=49193181872461 | https://skylux.eu/cdn/shop/files/download_35706c54-2ced-4ef6-a993-47de9bb36608.jpg?v=1737471223&width=1600 | https://skylux.eu/cdn/shop/files/Skylux-lichtkoepel-75x225-cm-Lichtkoepel.jpg?v=1737486085&width=1600 | https://skylux.eu/cdn/shop/files/400dc924-54f6-47a2-b966-72acdf505529.webp?v=1782971968&width=1600 | https://skylux.eu/cdn/shop/files/e2602eb5-eb77-4594-9287-8563fa6b1ab1.webp?v=1782972066&width=1600 | https://skylux.eu/cdn/shop/files/646b0795-575e-4533-8c4b-b4c41eb259f5.jpg?v=1782972129&width=1600 | //skylux.eu/cdn/shop/files/F_MH_Notice_de_pose__Skylux_PMMA_coupoles.pdf?v=14496508717816058976 | //skylux.eu/cdn/shop/files/F_TD_Dossier_Technique.zip?v=3735489360144844648 | <body> <p id="isPasted">Vous cherchez un moyen d’apporter plus de lumière naturelle dans votre habitation ou votre espace de travail ? Dans ce cas, envisagez certainement une coupole 750x2250 de Skylux ! Nos coupoles sont disponibles en différentes dimensions et matériaux, afin que vous puissiez trouver la solution idéale pour votre projet. Choisissez entre l’acrylique ou le polycarbonate, des parois simples ou multiples, ainsi que des versions transparentes, opales ou heatstop. De plus, nos coupoles sont également disponibles en versions fixes et ouvrantes.</p> <p>Lors d’une rénovation totale ou d’une construction neuve, une costière est requise pour l’installation correcte de la coupole. Heureusement, vous pouvez également sélectionner immédiatement la costière sur cette page. Que vous recherchiez une version fixe ou ouvrante, chez Skylux, nous avons tout ce qu’il vous faut pour trouver la coupole parfaite pour votre projet.</p> <p>De plus, nos coupoles ne sont pas seulement un ajout élégant à chaque espace, elles offrent également une excellente isolation thermique et acoustique. Cela garantit une maison ou un bureau plus confortable et plus économe en énergie. Que vous planifiez une rénovation ou la construction d’une nouvelle habitation, choisissez les coupoles fiables et de qualité de Skylux.<br> </p> </body> | coupole-750x2250 | 8162577482005 | 49193181872461
Coupoles | Lichtkoepel | Skylux | Coupole Skylux 75x225 cm | Quadruple paroi (1,28 W/m²K) / Polycarbonate (250 fois plus résistant aux chocs que le verre) / Clair * visibilité comme le verre | 72944 | 5412970729440 | 2336.55 | Oui | 35-45 | 30.63 | Choisissez clair ou opalin ou Heatstop | Clair * visibilité comme le verre | Nombre de parois | Quadruple paroi (1,28 W/m²K) | Matériau | Polycarbonate (250 fois plus résistant aux chocs que le verre) | 750 x 2250 mm | 2250 | 750 |  |  | 1.86 | Rectangulaire | [9 empty] | J |  |  | Pour les pièces chauffées nous recommandons au minimum une coupole à 3 parois pour une isolation optimale. | Vous cherchez un moyen d’apporter plus de lumière naturelle dans votre habitation ou votre espace de travail ? Dans ce cas, envisagez certainement une coupole 750x2250 de Skylux ! Nos coupoles sont disponibles en différentes dimensions et matériaux, afin que vous puissiez trouver la solution idéale pour votre projet. Choisissez entre l’acrylique ou le polycarbonate, des parois simples ou multiples, ainsi que des versions transparentes, opales ou heatstop. De plus, nos coupoles sont également disponibles en versions fixes et ouvrantes. Lors d’une rénovation totale ou d’une construction neuve, une costière est requise pour l’installation correcte de la coupole. Heureusement, vous pouvez également sélectionner immédiatement la costière sur cette page. Que vous recherchiez une version fixe ou ouvrante, chez Skylux, nous avons tout ce qu’il vous faut pour trouver la coupole parfaite pour votre projet. De plus, nos coupoles ne sont pas seulement un ajout élégant à chaque espace, elles offrent également une excellente isolation thermique et acoustique. Cela garantit une maison ou un bureau plus confortable et plus économe en énergie. Que vous planifiez une rénovation ou la construction d’une nouvelle habitation, choisissez les coupoles fiables et de qualité de Skylux. | https://skylux.eu/fr/products/coupole-750x2250?variant=49193181970765 | https://skylux.eu/cdn/shop/files/download_b282ceac-7195-4fff-a974-87873376d10a.jpg?v=1737471244&width=1600 | https://skylux.eu/cdn/shop/files/Skylux-lichtkoepel-75x225-cm-Lichtkoepel.jpg?v=1737486085&width=1600 | https://skylux.eu/cdn/shop/files/400dc924-54f6-47a2-b966-72acdf505529.webp?v=1782971968&width=1600 | https://skylux.eu/cdn/shop/files/e2602eb5-eb77-4594-9287-8563fa6b1ab1.webp?v=1782972066&width=1600 | https://skylux.eu/cdn/shop/files/646b0795-575e-4533-8c4b-b4c41eb259f5.jpg?v=1782972129&width=1600 | //skylux.eu/cdn/shop/files/F_MH_Notice_de_pose__Skylux_PMMA_coupoles.pdf?v=14496508717816058976 | //skylux.eu/cdn/shop/files/F_TD_Dossier_Technique.zip?v=3735489360144844648 | <body> <p id="isPasted">Vous cherchez un moyen d’apporter plus de lumière naturelle dans votre habitation ou votre espace de travail ? Dans ce cas, envisagez certainement une coupole 750x2250 de Skylux ! Nos coupoles sont disponibles en différentes dimensions et matériaux, afin que vous puissiez trouver la solution idéale pour votre projet. Choisissez entre l’acrylique ou le polycarbonate, des parois simples ou multiples, ainsi que des versions transparentes, opales ou heatstop. De plus, nos coupoles sont également disponibles en versions fixes et ouvrantes.</p> <p>Lors d’une rénovation totale ou d’une construction neuve, une costière est requise pour l’installation correcte de la coupole. Heureusement, vous pouvez également sélectionner immédiatement la costière sur cette page. Que vous recherchiez une version fixe ou ouvrante, chez Skylux, nous avons tout ce qu’il vous faut pour trouver la coupole parfaite pour votre projet.</p> <p>De plus, nos coupoles ne sont pas seulement un ajout élégant à chaque espace, elles offrent également une excellente isolation thermique et acoustique. Cela garantit une maison ou un bureau plus confortable et plus économe en énergie. Que vous planifiez une rénovation ou la construction d’une nouvelle habitation, choisissez les coupoles fiables et de qualité de Skylux.<br> </p> </body> | coupole-750x2250 | 8162577482005 | 49193181970765
Coupoles | Lichtkoepel | Skylux | Coupole Skylux 75x225 cm | Simple paroi (moins isolant - 5,17 W/m²K) / Acrylique (10 fois plus résistant aux chocs que le verre) / Opale * (verre dépoli) non transparent | 2512 | 5412970025122 | 576 | Oui | 35-45 | 8 | Choisissez clair ou opalin ou Heatstop | Opale * (verre dépoli) non transparent | Nombre de parois | Simple paroi (moins isolant - 5,17 W/m²K) | Matériau | Acrylique (10 fois plus résistant aux chocs que le verre) | 750 x 2250 mm | 2250 | 750 |  |  | 1.86 | Rectangulaire | [9 empty] | J |  |  | Pour les pièces chauffées nous recommandons au minimum une coupole à 3 parois pour une isolation optimale. | Vous cherchez un moyen d’apporter plus de lumière naturelle dans votre habitation ou votre espace de travail ? Dans ce cas, envisagez certainement une coupole 750x2250 de Skylux ! Nos coupoles sont disponibles en différentes dimensions et matériaux, afin que vous puissiez trouver la solution idéale pour votre projet. Choisissez entre l’acrylique ou le polycarbonate, des parois simples ou multiples, ainsi que des versions transparentes, opales ou heatstop. De plus, nos coupoles sont également disponibles en versions fixes et ouvrantes. Lors d’une rénovation totale ou d’une construction neuve, une costière est requise pour l’installation correcte de la coupole. Heureusement, vous pouvez également sélectionner immédiatement la costière sur cette page. Que vous recherchiez une version fixe ou ouvrante, chez Skylux, nous avons tout ce qu’il vous faut pour trouver la coupole parfaite pour votre projet. De plus, nos coupoles ne sont pas seulement un ajout élégant à chaque espace, elles offrent également une excellente isolation thermique et acoustique. Cela garantit une maison ou un bureau plus confortable et plus économe en énergie. Que vous planifiez une rénovation ou la construction d’une nouvelle habitation, choisissez les coupoles fiables et de qualité de Skylux. | https://skylux.eu/fr/products/coupole-750x2250?variant=49193180922189 | https://skylux.eu/cdn/shop/files/download_b3b4840b-65a2-4759-8f4f-2eaf2d701936.jpg?v=1737471126&width=1600 | https://skylux.eu/cdn/shop/files/Skylux-lichtkoepel-75x225-cm-Lichtkoepel.jpg?v=1737486085&width=1600 | https://skylux.eu/cdn/shop/files/400dc924-54f6-47a2-b966-72acdf505529.webp?v=1782971968&width=1600 | https://skylux.eu/cdn/shop/files/e2602eb5-eb77-4594-9287-8563fa6b1ab1.webp?v=1782972066&width=1600 | https://skylux.eu/cdn/shop/files/646b0795-575e-4533-8c4b-b4c41eb259f5.jpg?v=1782972129&width=1600 | //skylux.eu/cdn/shop/files/F_MH_Notice_de_pose__Skylux_PMMA_coupoles.pdf?v=14496508717816058976 | //skylux.eu/cdn/shop/files/F_TD_Dossier_Technique.zip?v=3735489360144844648 | <body> <p id="isPasted">Vous cherchez un moyen d’apporter plus de lumière naturelle dans votre habitation ou votre espace de travail ? Dans ce cas, envisagez certainement une coupole 750x2250 de Skylux ! Nos coupoles sont disponibles en différentes dimensions et matériaux, afin que vous puissiez trouver la solution idéale pour votre projet. Choisissez entre l’acrylique ou le polycarbonate, des parois simples ou multiples, ainsi que des versions transparentes, opales ou heatstop. De plus, nos coupoles sont également disponibles en versions fixes et ouvrantes.</p> <p>Lors d’une rénovation totale ou d’une construction neuve, une costière est requise pour l’installation correcte de la coupole. Heureusement, vous pouvez également sélectionner immédiatement la costière sur cette page. Que vous recherchiez une version fixe ou ouvrante, chez Skylux, nous avons tout ce qu’il vous faut pour trouver la coupole parfaite pour votre projet.</p> <p>De plus, nos coupoles ne sont pas seulement un ajout élégant à chaque espace, elles offrent également une excellente isolation thermique et acoustique. Cela garantit une maison ou un bureau plus confortable et plus économe en énergie. Que vous planifiez une rénovation ou la construction d’une nouvelle habitation, choisissez les coupoles fiables et de qualité de Skylux.<br> </p> </body> | coupole-750x2250 | 8162577482005 | 49193180922189
Coupoles | Lichtkoepel | Skylux | Coupole Skylux 75x225 cm | Double paroi (2,90 W/m²K) / Acrylique (10 fois plus résistant aux chocs que le verre) / Opale * (verre dépoli) non transparent | 2441 | 5412970024415 | 936.55 | Oui | 35-45 | 16.4 | Choisissez clair ou opalin ou Heatstop | Opale * (verre dépoli) non transparent | Nombre de parois | Double paroi (2,90 W/m²K) | Matériau | Acrylique (10 fois plus résistant aux chocs que le verre) | 750 x 2250 mm | 2250 | 750 |  |  | 1.86 | Rectangulaire | [9 empty] | J |  |  | Pour les pièces chauffées nous recommandons au minimum une coupole à 3 parois pour une isolation optimale. | Vous cherchez un moyen d’apporter plus de lumière naturelle dans votre habitation ou votre espace de travail ? Dans ce cas, envisagez certainement une coupole 750x2250 de Skylux ! Nos coupoles sont disponibles en différentes dimensions et matériaux, afin que vous puissiez trouver la solution idéale pour votre projet. Choisissez entre l’acrylique ou le polycarbonate, des parois simples ou multiples, ainsi que des versions transparentes, opales ou heatstop. De plus, nos coupoles sont également disponibles en versions fixes et ouvrantes. Lors d’une rénovation totale ou d’une construction neuve, une costière est requise pour l’installation correcte de la coupole. Heureusement, vous pouvez également sélectionner immédiatement la costière sur cette page. Que vous recherchiez une version fixe ou ouvrante, chez Skylux, nous avons tout ce qu’il vous faut pour trouver la coupole parfaite pour votre projet. De plus, nos coupoles ne sont pas seulement un ajout élégant à chaque espace, elles offrent également une excellente isolation thermique et acoustique. Cela garantit une maison ou un bureau plus confortable et plus économe en énergie. Que vous planifiez une rénovation ou la construction d’une nouvelle habitation, choisissez les coupoles fiables et de qualité de Skylux. | https://skylux.eu/fr/products/coupole-750x2250?variant=49193181380941 | https://skylux.eu/cdn/shop/files/download_e6cd6861-5c82-4bb9-9890-454d1c985549.jpg?v=1737471155&width=1600 | https://skylux.eu/cdn/shop/files/Skylux-lichtkoepel-75x225-cm-Lichtkoepel.jpg?v=1737486085&width=1600 | https://skylux.eu/cdn/shop/files/400dc924-54f6-47a2-b966-72acdf505529.webp?v=1782971968&width=1600 | https://skylux.eu/cdn/shop/files/e2602eb5-eb77-4594-9287-8563fa6b1ab1.webp?v=1782972066&width=1600 | https://skylux.eu/cdn/shop/files/646b0795-575e-4533-8c4b-b4c41eb259f5.jpg?v=1782972129&width=1600 | //skylux.eu/cdn/shop/files/F_MH_Notice_de_pose__Skylux_PMMA_coupoles.pdf?v=14496508717816058976 | //skylux.eu/cdn/shop/files/F_TD_Dossier_Technique.zip?v=3735489360144844648 | <body> <p id="isPasted">Vous cherchez un moyen d’apporter plus de lumière naturelle dans votre habitation ou votre espace de travail ? Dans ce cas, envisagez certainement une coupole 750x2250 de Skylux ! Nos coupoles sont disponibles en différentes dimensions et matériaux, afin que vous puissiez trouver la solution idéale pour votre projet. Choisissez entre l’acrylique ou le polycarbonate, des parois simples ou multiples, ainsi que des versions transparentes, opales ou heatstop. De plus, nos coupoles sont également disponibles en versions fixes et ouvrantes.</p> <p>Lors d’une rénovation totale ou d’une construction neuve, une costière est requise pour l’installation correcte de la coupole. Heureusement, vous pouvez également sélectionner immédiatement la costière sur cette page. Que vous recherchiez une version fixe ou ouvrante, chez Skylux, nous avons tout ce qu’il vous faut pour trouver la coupole parfaite pour votre projet.</p> <p>De plus, nos coupoles ne sont pas seulement un ajout élégant à chaque espace, elles offrent également une excellente isolation thermique et acoustique. Cela garantit une maison ou un bureau plus confortable et plus économe en énergie. Que vous planifiez une rénovation ou la construction d’une nouvelle habitation, choisissez les coupoles fiables et de qualité de Skylux.<br> </p> </body> | coupole-750x2250 | 8162577482005 | 49193181380941
Coupoles | Lichtkoepel | Skylux | Coupole Skylux 75x225 cm | Double paroi (2,90 W/m²K) / Polycarbonate (250 fois plus résistant aux chocs que le verre) / Opale * (verre dépoli) non transparent | 1716 | 5412970017165 | 1615.35 | Oui | 35-45 | 16.28 | Choisissez clair ou opalin ou Heatstop | Opale * (verre dépoli) non transparent | Nombre de parois | Double paroi (2,90 W/m²K) | Matériau | Polycarbonate (250 fois plus résistant aux chocs que le verre) | 750 x 2250 mm | 2250 | 750 |  |  | 1.86 | Rectangulaire | [9 empty] | J |  |  | Pour les pièces chauffées nous recommandons au minimum une coupole à 3 parois pour une isolation optimale. | Vous cherchez un moyen d’apporter plus de lumière naturelle dans votre habitation ou votre espace de travail ? Dans ce cas, envisagez certainement une coupole 750x2250 de Skylux ! Nos coupoles sont disponibles en différentes dimensions et matériaux, afin que vous puissiez trouver la solution idéale pour votre projet. Choisissez entre l’acrylique ou le polycarbonate, des parois simples ou multiples, ainsi que des versions transparentes, opales ou heatstop. De plus, nos coupoles sont également disponibles en versions fixes et ouvrantes. Lors d’une rénovation totale ou d’une construction neuve, une costière est requise pour l’installation correcte de la coupole. Heureusement, vous pouvez également sélectionner immédiatement la costière sur cette page. Que vous recherchiez une version fixe ou ouvrante, chez Skylux, nous avons tout ce qu’il vous faut pour trouver la coupole parfaite pour votre projet. De plus, nos coupoles ne sont pas seulement un ajout élégant à chaque espace, elles offrent également une excellente isolation thermique et acoustique. Cela garantit une maison ou un bureau plus confortable et plus économe en énergie. Que vous planifiez une rénovation ou la construction d’une nouvelle habitation, choisissez les coupoles fiables et de qualité de Skylux. | https://skylux.eu/fr/products/coupole-750x2250?variant=49193181479245 | https://skylux.eu/cdn/shop/files/download_d117becc-af55-4956-ba7f-a89cfb0173ed.jpg?v=1737471170&width=1600 | https://skylux.eu/cdn/shop/files/Skylux-lichtkoepel-75x225-cm-Lichtkoepel.jpg?v=1737486085&width=1600 | https://skylux.eu/cdn/shop/files/400dc924-54f6-47a2-b966-72acdf505529.webp?v=1782971968&width=1600 | https://skylux.eu/cdn/shop/files/e2602eb5-eb77-4594-9287-8563fa6b1ab1.webp?v=1782972066&width=1600 | https://skylux.eu/cdn/shop/files/646b0795-575e-4533-8c4b-b4c41eb259f5.jpg?v=1782972129&width=1600 | //skylux.eu/cdn/shop/files/F_MH_Notice_de_pose__Skylux_PMMA_coupoles.pdf?v=14496508717816058976 | //skylux.eu/cdn/shop/files/F_TD_Dossier_Technique.zip?v=3735489360144844648 | <body> <p id="isPasted">Vous cherchez un moyen d’apporter plus de lumière naturelle dans votre habitation ou votre espace de travail ? Dans ce cas, envisagez certainement une coupole 750x2250 de Skylux ! Nos coupoles sont disponibles en différentes dimensions et matériaux, afin que vous puissiez trouver la solution idéale pour votre projet. Choisissez entre l’acrylique ou le polycarbonate, des parois simples ou multiples, ainsi que des versions transparentes, opales ou heatstop. De plus, nos coupoles sont également disponibles en versions fixes et ouvrantes.</p> <p>Lors d’une rénovation totale ou d’une construction neuve, une costière est requise pour l’installation correcte de la coupole. Heureusement, vous pouvez également sélectionner immédiatement la costière sur cette page. Que vous recherchiez une version fixe ou ouvrante, chez Skylux, nous avons tout ce qu’il vous faut pour trouver la coupole parfaite pour votre projet.</p> <p>De plus, nos coupoles ne sont pas seulement un ajout élégant à chaque espace, elles offrent également une excellente isolation thermique et acoustique. Cela garantit une maison ou un bureau plus confortable et plus économe en énergie. Que vous planifiez une rénovation ou la construction d’une nouvelle habitation, choisissez les coupoles fiables et de qualité de Skylux.<br> </p> </body> | coupole-750x2250 | 8162577482005 | 49193181479245
Coupoles | Lichtkoepel | Skylux | Coupole Skylux 75x225 cm | Triple paroi (1.70 W/m²K) Choisissez cette version ou supérieure pour une pièce chauffée ! / Acrylique (10 fois plus résistant aux chocs que le verre) / Opale * (verre dépoli) non transparent | 2210 | 5412970022107 | 1297.15 | Oui | 35-45 | 23.6 | Choisissez clair ou opalin ou Heatstop | Opale * (verre dépoli) non transparent | Nombre de parois | Triple paroi (1.70 W/m²K) Choisissez cette version ou supérieure pour une pièce chauffée ! | Matériau | Acrylique (10 fois plus résistant aux chocs que le verre) | 750 x 2250 mm | 2250 | 750 |  |  | 1.86 | Rectangulaire | [9 empty] | J |  |  | Pour les pièces chauffées nous recommandons au minimum une coupole à 3 parois pour une isolation optimale. | Vous cherchez un moyen d’apporter plus de lumière naturelle dans votre habitation ou votre espace de travail ? Dans ce cas, envisagez certainement une coupole 750x2250 de Skylux ! Nos coupoles sont disponibles en différentes dimensions et matériaux, afin que vous puissiez trouver la solution idéale pour votre projet. Choisissez entre l’acrylique ou le polycarbonate, des parois simples ou multiples, ainsi que des versions transparentes, opales ou heatstop. De plus, nos coupoles sont également disponibles en versions fixes et ouvrantes. Lors d’une rénovation totale ou d’une construction neuve, une costière est requise pour l’installation correcte de la coupole. Heureusement, vous pouvez également sélectionner immédiatement la costière sur cette page. Que vous recherchiez une version fixe ou ouvrante, chez Skylux, nous avons tout ce qu’il vous faut pour trouver la coupole parfaite pour votre projet. De plus, nos coupoles ne sont pas seulement un ajout élégant à chaque espace, elles offrent également une excellente isolation thermique et acoustique. Cela garantit une maison ou un bureau plus confortable et plus économe en énergie. Que vous planifiez une rénovation ou la construction d’une nouvelle habitation, choisissez les coupoles fiables et de qualité de Skylux. | https://skylux.eu/fr/products/coupole-750x2250?variant=49193181610317 | https://skylux.eu/cdn/shop/files/download_ba80c8b6-7f46-4df6-b35d-2ffc1f72e261.jpg?v=1737471192&width=1600 | https://skylux.eu/cdn/shop/files/Skylux-lichtkoepel-75x225-cm-Lichtkoepel.jpg?v=1737486085&width=1600 | https://skylux.eu/cdn/shop/files/400dc924-54f6-47a2-b966-72acdf505529.webp?v=1782971968&width=1600 | https://skylux.eu/cdn/shop/files/e2602eb5-eb77-4594-9287-8563fa6b1ab1.webp?v=1782972066&width=1600 | https://skylux.eu/cdn/shop/files/646b0795-575e-4533-8c4b-b4c41eb259f5.jpg?v=1782972129&width=1600 | //skylux.eu/cdn/shop/files/F_MH_Notice_de_pose__Skylux_PMMA_coupoles.pdf?v=14496508717816058976 | //skylux.eu/cdn/shop/files/F_TD_Dossier_Technique.zip?v=3735489360144844648 | <body> <p id="isPasted">Vous cherchez un moyen d’apporter plus de lumière naturelle dans votre habitation ou votre espace de travail ? Dans ce cas, envisagez certainement une coupole 750x2250 de Skylux ! Nos coupoles sont disponibles en différentes dimensions et matériaux, afin que vous puissiez trouver la solution idéale pour votre projet. Choisissez entre l’acrylique ou le polycarbonate, des parois simples ou multiples, ainsi que des versions transparentes, opales ou heatstop. De plus, nos coupoles sont également disponibles en versions fixes et ouvrantes.</p> <p>Lors d’une rénovation totale ou d’une construction neuve, une costière est requise pour l’installation correcte de la coupole. Heureusement, vous pouvez également sélectionner immédiatement la costière sur cette page. Que vous recherchiez une version fixe ou ouvrante, chez Skylux, nous avons tout ce qu’il vous faut pour trouver la coupole parfaite pour votre projet.</p> <p>De plus, nos coupoles ne sont pas seulement un ajout élégant à chaque espace, elles offrent également une excellente isolation thermique et acoustique. Cela garantit une maison ou un bureau plus confortable et plus économe en énergie. Que vous planifiez une rénovation ou la construction d’une nouvelle habitation, choisissez les coupoles fiables et de qualité de Skylux.<br> </p> </body> | coupole-750x2250 | 8162577482005 | 49193181610317
Coupoles | Lichtkoepel | Skylux | Coupole Skylux 75x225 cm | Triple paroi (1.70 W/m²K) Choisissez cette version ou supérieure pour une pièce chauffée ! / Polycarbonate (250 fois plus résistant aux chocs que le verre) / Opale * (verre dépoli) non transparent | 5606 | 5412970056065 | 1975.95 | Oui | 35-45 | 23.72 | Choisissez clair ou opalin ou Heatstop | Opale * (verre dépoli) non transparent | Nombre de parois | Triple paroi (1.70 W/m²K) Choisissez cette version ou supérieure pour une pièce chauffée ! | Matériau | Polycarbonate (250 fois plus résistant aux chocs que le verre) | 750 x 2250 mm | 2250 | 750 |  |  | 1.86 | Rectangulaire | [9 empty] | J |  |  | Pour les pièces chauffées nous recommandons au minimum une coupole à 3 parois pour une isolation optimale. | Vous cherchez un moyen d’apporter plus de lumière naturelle dans votre habitation ou votre espace de travail ? Dans ce cas, envisagez certainement une coupole 750x2250 de Skylux ! Nos coupoles sont disponibles en différentes dimensions et matériaux, afin que vous puissiez trouver la solution idéale pour votre projet. Choisissez entre l’acrylique ou le polycarbonate, des parois simples ou multiples, ainsi que des versions transparentes, opales ou heatstop. De plus, nos coupoles sont également disponibles en versions fixes et ouvrantes. Lors d’une rénovation totale ou d’une construction neuve, une costière est requise pour l’installation correcte de la coupole. Heureusement, vous pouvez également sélectionner immédiatement la costière sur cette page. Que vous recherchiez une version fixe ou ouvrante, chez Skylux, nous avons tout ce qu’il vous faut pour trouver la coupole parfaite pour votre projet. De plus, nos coupoles ne sont pas seulement un ajout élégant à chaque espace, elles offrent également une excellente isolation thermique et acoustique. Cela garantit une maison ou un bureau plus confortable et plus économe en énergie. Que vous planifiez une rénovation ou la construction d’une nouvelle habitation, choisissez les coupoles fiables et de qualité de Skylux. | https://skylux.eu/fr/products/coupole-750x2250?variant=49193181741389 | https://skylux.eu/cdn/shop/files/download_f95e87f2-6427-4ee4-bc16-abbaaba8ed6d.jpg?v=1737471208&width=1600 | https://skylux.eu/cdn/shop/files/Skylux-lichtkoepel-75x225-cm-Lichtkoepel.jpg?v=1737486085&width=1600 | https://skylux.eu/cdn/shop/files/400dc924-54f6-47a2-b966-72acdf505529.webp?v=1782971968&width=1600 | https://skylux.eu/cdn/shop/files/e2602eb5-eb77-4594-9287-8563fa6b1ab1.webp?v=1782972066&width=1600 | https://skylux.eu/cdn/shop/files/646b0795-575e-4533-8c4b-b4c41eb259f5.jpg?v=1782972129&width=1600 | //skylux.eu/cdn/shop/files/F_MH_Notice_de_pose__Skylux_PMMA_coupoles.pdf?v=14496508717816058976 | //skylux.eu/cdn/shop/files/F_TD_Dossier_Technique.zip?v=3735489360144844648 | <body> <p id="isPasted">Vous cherchez un moyen d’apporter plus de lumière naturelle dans votre habitation ou votre espace de travail ? Dans ce cas, envisagez certainement une coupole 750x2250 de Skylux ! Nos coupoles sont disponibles en différentes dimensions et matériaux, afin que vous puissiez trouver la solution idéale pour votre projet. Choisissez entre l’acrylique ou le polycarbonate, des parois simples ou multiples, ainsi que des versions transparentes, opales ou heatstop. De plus, nos coupoles sont également disponibles en versions fixes et ouvrantes.</p> <p>Lors d’une rénovation totale ou d’une construction neuve, une costière est requise pour l’installation correcte de la coupole. Heureusement, vous pouvez également sélectionner immédiatement la costière sur cette page. Que vous recherchiez une version fixe ou ouvrante, chez Skylux, nous avons tout ce qu’il vous faut pour trouver la coupole parfaite pour votre projet.</p> <p>De plus, nos coupoles ne sont pas seulement un ajout élégant à chaque espace, elles offrent également une excellente isolation thermique et acoustique. Cela garantit une maison ou un bureau plus confortable et plus économe en énergie. Que vous planifiez une rénovation ou la construction d’une nouvelle habitation, choisissez les coupoles fiables et de qualité de Skylux.<br> </p> </body> | coupole-750x2250 | 8162577482005 | 49193181741389
Coupoles | Lichtkoepel | Skylux | Coupole Skylux 75x225 cm | Quadruple paroi (1,28 W/m²K) / Acrylique (10 fois plus résistant aux chocs que le verre) / Opale * (verre dépoli) non transparent | 80527 | 5412970805274 | 1657.7 | Oui | 35-45 | 25.43 | Choisissez clair ou opalin ou Heatstop | Opale * (verre dépoli) non transparent | Nombre de parois | Quadruple paroi (1,28 W/m²K) | Matériau | Acrylique (10 fois plus résistant aux chocs que le verre) | 750 x 2250 mm | 2250 | 750 |  |  | 1.86 | Rectangulaire | [9 empty] | J |  |  | Pour les pièces chauffées nous recommandons au minimum une coupole à 3 parois pour une isolation optimale. | Vous cherchez un moyen d’apporter plus de lumière naturelle dans votre habitation ou votre espace de travail ? Dans ce cas, envisagez certainement une coupole 750x2250 de Skylux ! Nos coupoles sont disponibles en différentes dimensions et matériaux, afin que vous puissiez trouver la solution idéale pour votre projet. Choisissez entre l’acrylique ou le polycarbonate, des parois simples ou multiples, ainsi que des versions transparentes, opales ou heatstop. De plus, nos coupoles sont également disponibles en versions fixes et ouvrantes. Lors d’une rénovation totale ou d’une construction neuve, une costière est requise pour l’installation correcte de la coupole. Heureusement, vous pouvez également sélectionner immédiatement la costière sur cette page. Que vous recherchiez une version fixe ou ouvrante, chez Skylux, nous avons tout ce qu’il vous faut pour trouver la coupole parfaite pour votre projet. De plus, nos coupoles ne sont pas seulement un ajout élégant à chaque espace, elles offrent également une excellente isolation thermique et acoustique. Cela garantit une maison ou un bureau plus confortable et plus économe en énergie. Que vous planifiez une rénovation ou la construction d’une nouvelle habitation, choisissez les coupoles fiables et de qualité de Skylux. | https://skylux.eu/fr/products/coupole-750x2250?variant=49193181905229 | https://skylux.eu/cdn/shop/products/Skylux-acrylaat-lichtkoepel-3-wandig-opaal-0400-x-0700-mm-lichtkoepel_1024x1024_0061f54a-0902-4032-88d7-3b61e2f71520.jpg?v=1702396058&width=1600 | https://skylux.eu/cdn/shop/files/Skylux-lichtkoepel-75x225-cm-Lichtkoepel.jpg?v=1737486085&width=1600 | https://skylux.eu/cdn/shop/files/400dc924-54f6-47a2-b966-72acdf505529.webp?v=1782971968&width=1600 | https://skylux.eu/cdn/shop/files/e2602eb5-eb77-4594-9287-8563fa6b1ab1.webp?v=1782972066&width=1600 | https://skylux.eu/cdn/shop/files/646b0795-575e-4533-8c4b-b4c41eb259f5.jpg?v=1782972129&width=1600 | //skylux.eu/cdn/shop/files/F_MH_Notice_de_pose__Skylux_PMMA_coupoles.pdf?v=14496508717816058976 | //skylux.eu/cdn/shop/files/F_TD_Dossier_Technique.zip?v=3735489360144844648 | <body> <p id="isPasted">Vous cherchez un moyen d’apporter plus de lumière naturelle dans votre habitation ou votre espace de travail ? Dans ce cas, envisagez certainement une coupole 750x2250 de Skylux ! Nos coupoles sont disponibles en différentes dimensions et matériaux, afin que vous puissiez trouver la solution idéale pour votre projet. Choisissez entre l’acrylique ou le polycarbonate, des parois simples ou multiples, ainsi que des versions transparentes, opales ou heatstop. De plus, nos coupoles sont également disponibles en versions fixes et ouvrantes.</p> <p>Lors d’une rénovation totale ou d’une construction neuve, une costière est requise pour l’installation correcte de la coupole. Heureusement, vous pouvez également sélectionner immédiatement la costière sur cette page. Que vous recherchiez une version fixe ou ouvrante, chez Skylux, nous avons tout ce qu’il vous faut pour trouver la coupole parfaite pour votre projet.</p> <p>De plus, nos coupoles ne sont pas seulement un ajout élégant à chaque espace, elles offrent également une excellente isolation thermique et acoustique. Cela garantit une maison ou un bureau plus confortable et plus économe en énergie. Que vous planifiez une rénovation ou la construction d’une nouvelle habitation, choisissez les coupoles fiables et de qualité de Skylux.<br> </p> </body> | coupole-750x2250 | 8162577482005 | 49193181905229
Coupoles | Lichtkoepel | Skylux | Coupole Skylux 75x225 cm | Quadruple paroi (1,28 W/m²K) / Polycarbonate (250 fois plus résistant aux chocs que le verre) / Opale * (verre dépoli) non transparent | 73008 | 5412970730088 | 2336.55 | Oui | 35-45 | 30.47 | Choisissez clair ou opalin ou Heatstop | Opale * (verre dépoli) non transparent | Nombre de parois | Quadruple paroi (1,28 W/m²K) | Matériau | Polycarbonate (250 fois plus résistant aux chocs que le verre) | 750 x 2250 mm | 2250 | 750 |  |  | 1.86 | Rectangulaire | [9 empty] | J |  |  | Pour les pièces chauffées nous recommandons au minimum une coupole à 3 parois pour une isolation optimale. | Vous cherchez un moyen d’apporter plus de lumière naturelle dans votre habitation ou votre espace de travail ? Dans ce cas, envisagez certainement une coupole 750x2250 de Skylux ! Nos coupoles sont disponibles en différentes dimensions et matériaux, afin que vous puissiez trouver la solution idéale pour votre projet. Choisissez entre l’acrylique ou le polycarbonate, des parois simples ou multiples, ainsi que des versions transparentes, opales ou heatstop. De plus, nos coupoles sont également disponibles en versions fixes et ouvrantes. Lors d’une rénovation totale ou d’une construction neuve, une costière est requise pour l’installation correcte de la coupole. Heureusement, vous pouvez également sélectionner immédiatement la costière sur cette page. Que vous recherchiez une version fixe ou ouvrante, chez Skylux, nous avons tout ce qu’il vous faut pour trouver la coupole parfaite pour votre projet. De plus, nos coupoles ne sont pas seulement un ajout élégant à chaque espace, elles offrent également une excellente isolation thermique et acoustique. Cela garantit une maison ou un bureau plus confortable et plus économe en énergie. Que vous planifiez une rénovation ou la construction d’une nouvelle habitation, choisissez les coupoles fiables et de qualité de Skylux. | https://skylux.eu/fr/products/coupole-750x2250?variant=49193182003533 | https://skylux.eu/cdn/shop/files/download_31dbdc5f-cdad-46d1-8095-0aab516a296e.jpg?v=1737471252&width=1600 | https://skylux.eu/cdn/shop/files/Skylux-lichtkoepel-75x225-cm-Lichtkoepel.jpg?v=1737486085&width=1600 | https://skylux.eu/cdn/shop/files/400dc924-54f6-47a2-b966-72acdf505529.webp?v=1782971968&width=1600 | https://skylux.eu/cdn/shop/files/e2602eb5-eb77-4594-9287-8563fa6b1ab1.webp?v=1782972066&width=1600 | https://skylux.eu/cdn/shop/files/646b0795-575e-4533-8c4b-b4c41eb259f5.jpg?v=1782972129&width=1600 | //skylux.eu/cdn/shop/files/F_MH_Notice_de_pose__Skylux_PMMA_coupoles.pdf?v=14496508717816058976 | //skylux.eu/cdn/shop/files/F_TD_Dossier_Technique.zip?v=3735489360144844648 | <body> <p id="isPasted">Vous cherchez un moyen d’apporter plus de lumière naturelle dans votre habitation ou votre espace de travail ? Dans ce cas, envisagez certainement une coupole 750x2250 de Skylux ! Nos coupoles sont disponibles en différentes dimensions et matériaux, afin que vous puissiez trouver la solution idéale pour votre projet. Choisissez entre l’acrylique ou le polycarbonate, des parois simples ou multiples, ainsi que des versions transparentes, opales ou heatstop. De plus, nos coupoles sont également disponibles en versions fixes et ouvrantes.</p> <p>Lors d’une rénovation totale ou d’une construction neuve, une costière est requise pour l’installation correcte de la coupole. Heureusement, vous pouvez également sélectionner immédiatement la costière sur cette page. Que vous recherchiez une version fixe ou ouvrante, chez Skylux, nous avons tout ce qu’il vous faut pour trouver la coupole parfaite pour votre projet.</p> <p>De plus, nos coupoles ne sont pas seulement un ajout élégant à chaque espace, elles offrent également une excellente isolation thermique et acoustique. Cela garantit une maison ou un bureau plus confortable et plus économe en énergie. Que vous planifiez une rénovation ou la construction d’une nouvelle habitation, choisissez les coupoles fiables et de qualité de Skylux.<br> </p> </body> | coupole-750x2250 | 8162577482005 | 49193182003533
Coupoles | Lichtkoepel | Skylux | Coupole Skylux 75x225 cm | Simple paroi (moins isolant - 5,17 W/m²K) / Polycarbonate (250 fois plus résistant aux chocs que le verre) / Thermorésistant * opale & non transparent | 45142 | 5412970451426 | 1441.15 | Oui | 35-45 | 25.41 | Choisissez clair ou opalin ou Heatstop | Thermorésistant * opale & non transparent | Nombre de parois | Simple paroi (moins isolant - 5,17 W/m²K) | Matériau | Polycarbonate (250 fois plus résistant aux chocs que le verre) | 750 x 2250 mm | 2250 | 750 |  |  | 1.86 | Rectangulaire | [9 empty] | J |  |  | Pour les pièces chauffées nous recommandons au minimum une coupole à 3 parois pour une isolation optimale. | Vous cherchez un moyen d’apporter plus de lumière naturelle dans votre habitation ou votre espace de travail ? Dans ce cas, envisagez certainement une coupole 750x2250 de Skylux ! Nos coupoles sont disponibles en différentes dimensions et matériaux, afin que vous puissiez trouver la solution idéale pour votre projet. Choisissez entre l’acrylique ou le polycarbonate, des parois simples ou multiples, ainsi que des versions transparentes, opales ou heatstop. De plus, nos coupoles sont également disponibles en versions fixes et ouvrantes. Lors d’une rénovation totale ou d’une construction neuve, une costière est requise pour l’installation correcte de la coupole. Heureusement, vous pouvez également sélectionner immédiatement la costière sur cette page. Que vous recherchiez une version fixe ou ouvrante, chez Skylux, nous avons tout ce qu’il vous faut pour trouver la coupole parfaite pour votre projet. De plus, nos coupoles ne sont pas seulement un ajout élégant à chaque espace, elles offrent également une excellente isolation thermique et acoustique. Cela garantit une maison ou un bureau plus confortable et plus économe en énergie. Que vous planifiez une rénovation ou la construction d’une nouvelle habitation, choisissez les coupoles fiables et de qualité de Skylux. | https://skylux.eu/fr/products/coupole-750x2250?variant=49193181282637 | https://skylux.eu/cdn/shop/files/download_04edc04d-8f5b-46db-8010-c27af61f2751.jpg?v=1737471141&width=1600 | https://skylux.eu/cdn/shop/files/Skylux-lichtkoepel-75x225-cm-Lichtkoepel.jpg?v=1737486085&width=1600 | https://skylux.eu/cdn/shop/files/400dc924-54f6-47a2-b966-72acdf505529.webp?v=1782971968&width=1600 | https://skylux.eu/cdn/shop/files/e2602eb5-eb77-4594-9287-8563fa6b1ab1.webp?v=1782972066&width=1600 | https://skylux.eu/cdn/shop/files/646b0795-575e-4533-8c4b-b4c41eb259f5.jpg?v=1782972129&width=1600 | //skylux.eu/cdn/shop/files/F_MH_Notice_de_pose__Skylux_PMMA_coupoles.pdf?v=14496508717816058976 | //skylux.eu/cdn/shop/files/F_TD_Dossier_Technique.zip?v=3735489360144844648 | <body> <p id="isPasted">Vous cherchez un moyen d’apporter plus de lumière naturelle dans votre habitation ou votre espace de travail ? Dans ce cas, envisagez certainement une coupole 750x2250 de Skylux ! Nos coupoles sont disponibles en différentes dimensions et matériaux, afin que vous puissiez trouver la solution idéale pour votre projet. Choisissez entre l’acrylique ou le polycarbonate, des parois simples ou multiples, ainsi que des versions transparentes, opales ou heatstop. De plus, nos coupoles sont également disponibles en versions fixes et ouvrantes.</p> <p>Lors d’une rénovation totale ou d’une construction neuve, une costière est requise pour l’installation correcte de la coupole. Heureusement, vous pouvez également sélectionner immédiatement la costière sur cette page. Que vous recherchiez une version fixe ou ouvrante, chez Skylux, nous avons tout ce qu’il vous faut pour trouver la coupole parfaite pour votre projet.</p> <p>De plus, nos coupoles ne sont pas seulement un ajout élégant à chaque espace, elles offrent également une excellente isolation thermique et acoustique. Cela garantit une maison ou un bureau plus confortable et plus économe en énergie. Que vous planifiez une rénovation ou la construction d’une nouvelle habitation, choisissez les coupoles fiables et de qualité de Skylux.<br> </p> </body> | coupole-750x2250 | 8162577482005 | 49193181282637
Coupoles | Lichtkoepel | Skylux | Coupole Skylux 75x225 cm | Double paroi (2,90 W/m²K) / Polycarbonate (250 fois plus résistant aux chocs que le verre) / Thermorésistant * opale & non transparent | 45206 | 5412970452065 | 1801.7 | Oui | 35-45 | 30.8 | Choisissez clair ou opalin ou Heatstop | Thermorésistant * opale & non transparent | Nombre de parois | Double paroi (2,90 W/m²K) | Matériau | Polycarbonate (250 fois plus résistant aux chocs que le verre) | 750 x 2250 mm | 2250 | 750 |  |  | 1.86 | Rectangulaire | [9 empty] | J |  |  | Pour les pièces chauffées nous recommandons au minimum une coupole à 3 parois pour une isolation optimale. | Vous cherchez un moyen d’apporter plus de lumière naturelle dans votre habitation ou votre espace de travail ? Dans ce cas, envisagez certainement une coupole 750x2250 de Skylux ! Nos coupoles sont disponibles en différentes dimensions et matériaux, afin que vous puissiez trouver la solution idéale pour votre projet. Choisissez entre l’acrylique ou le polycarbonate, des parois simples ou multiples, ainsi que des versions transparentes, opales ou heatstop. De plus, nos coupoles sont également disponibles en versions fixes et ouvrantes. Lors d’une rénovation totale ou d’une construction neuve, une costière est requise pour l’installation correcte de la coupole. Heureusement, vous pouvez également sélectionner immédiatement la costière sur cette page. Que vous recherchiez une version fixe ou ouvrante, chez Skylux, nous avons tout ce qu’il vous faut pour trouver la coupole parfaite pour votre projet. De plus, nos coupoles ne sont pas seulement un ajout élégant à chaque espace, elles offrent également une excellente isolation thermique et acoustique. Cela garantit une maison ou un bureau plus confortable et plus économe en énergie. Que vous planifiez une rénovation ou la construction d’une nouvelle habitation, choisissez les coupoles fiables et de qualité de Skylux. | https://skylux.eu/fr/products/coupole-750x2250?variant=49193181512013 | https://skylux.eu/cdn/shop/files/download_e7330b6f-7c31-4c96-82f4-dc54b4763f73.jpg?v=1737471177&width=1600 | https://skylux.eu/cdn/shop/files/Skylux-lichtkoepel-75x225-cm-Lichtkoepel.jpg?v=1737486085&width=1600 | https://skylux.eu/cdn/shop/files/400dc924-54f6-47a2-b966-72acdf505529.webp?v=1782971968&width=1600 | https://skylux.eu/cdn/shop/files/e2602eb5-eb77-4594-9287-8563fa6b1ab1.webp?v=1782972066&width=1600 | https://skylux.eu/cdn/shop/files/646b0795-575e-4533-8c4b-b4c41eb259f5.jpg?v=1782972129&width=1600 | //skylux.eu/cdn/shop/files/F_MH_Notice_de_pose__Skylux_PMMA_coupoles.pdf?v=14496508717816058976 | //skylux.eu/cdn/shop/files/F_TD_Dossier_Technique.zip?v=3735489360144844648 | <body> <p id="isPasted">Vous cherchez un moyen d’apporter plus de lumière naturelle dans votre habitation ou votre espace de travail ? Dans ce cas, envisagez certainement une coupole 750x2250 de Skylux ! Nos coupoles sont disponibles en différentes dimensions et matériaux, afin que vous puissiez trouver la solution idéale pour votre projet. Choisissez entre l’acrylique ou le polycarbonate, des parois simples ou multiples, ainsi que des versions transparentes, opales ou heatstop. De plus, nos coupoles sont également disponibles en versions fixes et ouvrantes.</p> <p>Lors d’une rénovation totale ou d’une construction neuve, une costière est requise pour l’installation correcte de la coupole. Heureusement, vous pouvez également sélectionner immédiatement la costière sur cette page. Que vous recherchiez une version fixe ou ouvrante, chez Skylux, nous avons tout ce qu’il vous faut pour trouver la coupole parfaite pour votre projet.</p> <p>De plus, nos coupoles ne sont pas seulement un ajout élégant à chaque espace, elles offrent également une excellente isolation thermique et acoustique. Cela garantit une maison ou un bureau plus confortable et plus économe en énergie. Que vous planifiez une rénovation ou la construction d’une nouvelle habitation, choisissez les coupoles fiables et de qualité de Skylux.<br> </p> </body> | coupole-750x2250 | 8162577482005 | 49193181512013
Coupoles | Lichtkoepel | Skylux | Coupole Skylux 75x225 cm | Triple paroi (1.70 W/m²K) Choisissez cette version ou supérieure pour une pièce chauffée ! / Polycarbonate (250 fois plus résistant aux chocs que le verre) / Thermorésistant * opale & non transparent | 29639 | 5412970296393 | 2162.3 | Oui | 35-45 | 38.39 | Choisissez clair ou opalin ou Heatstop | Thermorésistant * opale & non transparent | Nombre de parois | Triple paroi (1.70 W/m²K) Choisissez cette version ou supérieure pour une pièce chauffée ! | Matériau | Polycarbonate (250 fois plus résistant aux chocs que le verre) | 750 x 2250 mm | 2250 | 750 |  |  | 1.86 | Rectangulaire | [9 empty] | J |  |  | Pour les pièces chauffées nous recommandons au minimum une coupole à 3 parois pour une isolation optimale. | Vous cherchez un moyen d’apporter plus de lumière naturelle dans votre habitation ou votre espace de travail ? Dans ce cas, envisagez certainement une coupole 750x2250 de Skylux ! Nos coupoles sont disponibles en différentes dimensions et matériaux, afin que vous puissiez trouver la solution idéale pour votre projet. Choisissez entre l’acrylique ou le polycarbonate, des parois simples ou multiples, ainsi que des versions transparentes, opales ou heatstop. De plus, nos coupoles sont également disponibles en versions fixes et ouvrantes. Lors d’une rénovation totale ou d’une construction neuve, une costière est requise pour l’installation correcte de la coupole. Heureusement, vous pouvez également sélectionner immédiatement la costière sur cette page. Que vous recherchiez une version fixe ou ouvrante, chez Skylux, nous avons tout ce qu’il vous faut pour trouver la coupole parfaite pour votre projet. De plus, nos coupoles ne sont pas seulement un ajout élégant à chaque espace, elles offrent également une excellente isolation thermique et acoustique. Cela garantit une maison ou un bureau plus confortable et plus économe en énergie. Que vous planifiez une rénovation ou la construction d’une nouvelle habitation, choisissez les coupoles fiables et de qualité de Skylux. | https://skylux.eu/fr/products/coupole-750x2250?variant=49193181806925 | https://skylux.eu/cdn/shop/files/download_4b2c7ef2-52e6-49e4-be0b-8b61fc806c55.jpg?v=1737471216&width=1600 | https://skylux.eu/cdn/shop/files/Skylux-lichtkoepel-75x225-cm-Lichtkoepel.jpg?v=1737486085&width=1600 | https://skylux.eu/cdn/shop/files/400dc924-54f6-47a2-b966-72acdf505529.webp?v=1782971968&width=1600 | https://skylux.eu/cdn/shop/files/e2602eb5-eb77-4594-9287-8563fa6b1ab1.webp?v=1782972066&width=1600 | https://skylux.eu/cdn/shop/files/646b0795-575e-4533-8c4b-b4c41eb259f5.jpg?v=1782972129&width=1600 | //skylux.eu/cdn/shop/files/F_MH_Notice_de_pose__Skylux_PMMA_coupoles.pdf?v=14496508717816058976 | //skylux.eu/cdn/shop/files/F_TD_Dossier_Technique.zip?v=3735489360144844648 | <body> <p id="isPasted">Vous cherchez un moyen d’apporter plus de lumière naturelle dans votre habitation ou votre espace de travail ? Dans ce cas, envisagez certainement une coupole 750x2250 de Skylux ! Nos coupoles sont disponibles en différentes dimensions et matériaux, afin que vous puissiez trouver la solution idéale pour votre projet. Choisissez entre l’acrylique ou le polycarbonate, des parois simples ou multiples, ainsi que des versions transparentes, opales ou heatstop. De plus, nos coupoles sont également disponibles en versions fixes et ouvrantes.</p> <p>Lors d’une rénovation totale ou d’une construction neuve, une costière est requise pour l’installation correcte de la coupole. Heureusement, vous pouvez également sélectionner immédiatement la costière sur cette page. Que vous recherchiez une version fixe ou ouvrante, chez Skylux, nous avons tout ce qu’il vous faut pour trouver la coupole parfaite pour votre projet.</p> <p>De plus, nos coupoles ne sont pas seulement un ajout élégant à chaque espace, elles offrent également une excellente isolation thermique et acoustique. Cela garantit une maison ou un bureau plus confortable et plus économe en énergie. Que vous planifiez une rénovation ou la construction d’une nouvelle habitation, choisissez les coupoles fiables et de qualité de Skylux.<br> </p> </body> | coupole-750x2250 | 8162577482005 | 49193181806925
Coupoles | Lichtkoepel | Skylux | Coupole Skylux 75x225 cm | Quadruple paroi (1,28 W/m²K) / Polycarbonate (250 fois plus résistant aux chocs que le verre) / Thermorésistant * opale & non transparent | 73113 | 5412970731139 | 2522.85 | Oui | 35-45 | 45.15 | Choisissez clair ou opalin ou Heatstop | Thermorésistant * opale & non transparent | Nombre de parois | Quadruple paroi (1,28 W/m²K) | Matériau | Polycarbonate (250 fois plus résistant aux chocs que le verre) | 750 x 2250 mm | 2250 | 750 |  |  | 1.86 | Rectangulaire | [9 empty] | J |  |  | Pour les pièces chauffées nous recommandons au minimum une coupole à 3 parois pour une isolation optimale. | Vous cherchez un moyen d’apporter plus de lumière naturelle dans votre habitation ou votre espace de travail ? Dans ce cas, envisagez certainement une coupole 750x2250 de Skylux ! Nos coupoles sont disponibles en différentes dimensions et matériaux, afin que vous puissiez trouver la solution idéale pour votre projet. Choisissez entre l’acrylique ou le polycarbonate, des parois simples ou multiples, ainsi que des versions transparentes, opales ou heatstop. De plus, nos coupoles sont également disponibles en versions fixes et ouvrantes. Lors d’une rénovation totale ou d’une construction neuve, une costière est requise pour l’installation correcte de la coupole. Heureusement, vous pouvez également sélectionner immédiatement la costière sur cette page. Que vous recherchiez une version fixe ou ouvrante, chez Skylux, nous avons tout ce qu’il vous faut pour trouver la coupole parfaite pour votre projet. De plus, nos coupoles ne sont pas seulement un ajout élégant à chaque espace, elles offrent également une excellente isolation thermique et acoustique. Cela garantit une maison ou un bureau plus confortable et plus économe en énergie. Que vous planifiez une rénovation ou la construction d’une nouvelle habitation, choisissez les coupoles fiables et de qualité de Skylux. | https://skylux.eu/fr/products/coupole-750x2250?variant=49193182069069 | https://skylux.eu/cdn/shop/files/download_bdc4f3b7-b621-4ac9-99c5-86916e6ee215.jpg?v=1737471260&width=1600 | https://skylux.eu/cdn/shop/files/Skylux-lichtkoepel-75x225-cm-Lichtkoepel.jpg?v=1737486085&width=1600 | https://skylux.eu/cdn/shop/files/400dc924-54f6-47a2-b966-72acdf505529.webp?v=1782971968&width=1600 | https://skylux.eu/cdn/shop/files/e2602eb5-eb77-4594-9287-8563fa6b1ab1.webp?v=1782972066&width=1600 | https://skylux.eu/cdn/shop/files/646b0795-575e-4533-8c4b-b4c41eb259f5.jpg?v=1782972129&width=1600 | //skylux.eu/cdn/shop/files/F_MH_Notice_de_pose__Skylux_PMMA_coupoles.pdf?v=14496508717816058976 | //skylux.eu/cdn/shop/files/F_TD_Dossier_Technique.zip?v=3735489360144844648 | <body> <p id="isPasted">Vous cherchez un moyen d’apporter plus de lumière naturelle dans votre habitation ou votre espace de travail ? Dans ce cas, envisagez certainement une coupole 750x2250 de Skylux ! Nos coupoles sont disponibles en différentes dimensions et matériaux, afin que vous puissiez trouver la solution idéale pour votre projet. Choisissez entre l’acrylique ou le polycarbonate, des parois simples ou multiples, ainsi que des versions transparentes, opales ou heatstop. De plus, nos coupoles sont également disponibles en versions fixes et ouvrantes.</p> <p>Lors d’une rénovation totale ou d’une construction neuve, une costière est requise pour l’installation correcte de la coupole. Heureusement, vous pouvez également sélectionner immédiatement la costière sur cette page. Que vous recherchiez une version fixe ou ouvrante, chez Skylux, nous avons tout ce qu’il vous faut pour trouver la coupole parfaite pour votre projet.</p> <p>De plus, nos coupoles ne sont pas seulement un ajout élégant à chaque espace, elles offrent également une excellente isolation thermique et acoustique. Cela garantit une maison ou un bureau plus confortable et plus économe en énergie. Que vous planifiez une rénovation ou la construction d’une nouvelle habitation, choisissez les coupoles fiables et de qualité de Skylux.<br> </p> </body> | coupole-750x2250 | 8162577482005 | 49193182069069
Coupoles | Lichtkoepel | Skylux | Coupole Skylux 80x80 cm | Simple paroi (moins isolant - 5,17 W/m²K) / Acrylique (10 fois plus résistant aux chocs que le verre) / Clair * visibilité comme le verre | 2110 | 5412970021100 | 254.1 | Oui | 4-7 | 3.32 | Choisissez clair ou opalin ou Heatstop | Clair * visibilité comme le verre | Nombre de parois | Simple paroi (moins isolant - 5,17 W/m²K) | Matériau | Acrylique (10 fois plus résistant aux chocs que le verre) | 800 x 800 mm | 800 | 800 |  |  | 0.75 | Carré | [9 empty] | B |  |  | Pour les pièces chauffées nous recommandons au minimum une coupole à 3 parois pour une isolation optimale. | Vous cherchez un moyen d’apporter plus de lumière naturelle dans votre habitation ou votre espace de travail ? Envisagez alors certainement une coupole 800x800 de Skylux ! Nos coupoles sont disponibles en différentes dimensions et matériaux, afin que vous puissiez trouver la solution parfaitement adaptée à votre projet. Choisissez entre l’acrylique ou le polycarbonate, des parois simples ou multiples, ainsi que des versions transparentes, opales ou heatstop. De plus, nos coupoles sont également disponibles en version fixe ou ouvrante. Lors d’une rénovation complète ou d’une construction neuve, une costière est requise pour l’installation correcte de la coupole. Heureusement, vous pouvez également sélectionner la costière directement sur cette page. Que vous recherchiez une version fixe ou ouvrante, chez Skylux, nous avons tout ce qu’il vous faut pour trouver la coupole idéale pour votre projet. En outre, nos coupoles ne sont pas seulement un ajout élégant à chaque espace, elles offrent également une excellente isolation thermique et acoustique. Cela garantit une maison ou un bureau plus confortable et plus économe en énergie. Que vous planifiiez une rénovation ou construisiez une nouvelle habitation, choisissez les coupoles fiables et de qualité de Skylux. | https://skylux.eu/fr/products/coupole-800x800?variant=49193213821261 | https://skylux.eu/cdn/shop/files/download_1616a962-35de-4ec2-abec-3149cbcff420.jpg?v=1737469234&width=1600 | https://skylux.eu/cdn/shop/files/Skylux-lichtkoepel-80x80-cm-Lichtkoepel.webp?v=1737486002&width=1600 | https://skylux.eu/cdn/shop/files/400dc924-54f6-47a2-b966-72acdf505529.webp?v=1782971968&width=1600 | https://skylux.eu/cdn/shop/files/e2602eb5-eb77-4594-9287-8563fa6b1ab1.webp?v=1782972066&width=1600 | https://skylux.eu/cdn/shop/files/646b0795-575e-4533-8c4b-b4c41eb259f5.jpg?v=1782972129&width=1600 | //skylux.eu/cdn/shop/files/F_MH_Notice_de_pose__Skylux_PMMA_coupoles.pdf?v=14496508717816058976 | //skylux.eu/cdn/shop/files/F_TD_Dossier_Technique.zip?v=3735489360144844648 | <body> <p id="isPasted">Vous cherchez un moyen d’apporter plus de lumière naturelle dans votre habitation ou votre espace de travail ? Envisagez alors certainement une coupole 800x800 de Skylux ! Nos coupoles sont disponibles en différentes dimensions et matériaux, afin que vous puissiez trouver la solution parfaitement adaptée à votre projet. Choisissez entre l’acrylique ou le polycarbonate, des parois simples ou multiples, ainsi que des versions transparentes, opales ou heatstop. De plus, nos coupoles sont également disponibles en version fixe ou ouvrante.</p> <p>Lors d’une rénovation complète ou d’une construction neuve, une costière est requise pour l’installation correcte de la coupole. Heureusement, vous pouvez également sélectionner la costière directement sur cette page. Que vous recherchiez une version fixe ou ouvrante, chez Skylux, nous avons tout ce qu’il vous faut pour trouver la coupole idéale pour votre projet.</p> <p>En outre, nos coupoles ne sont pas seulement un ajout élégant à chaque espace, elles offrent également une excellente isolation thermique et acoustique. Cela garantit une maison ou un bureau plus confortable et plus économe en énergie. Que vous planifiiez une rénovation ou construisiez une nouvelle habitation, choisissez les coupoles fiables et de qualité de Skylux.<br> </p> </body> | coupole-800x800 | 8162576105749 | 49193213821261
Coupoles | Lichtkoepel | Skylux | Coupole Skylux 80x80 cm | Simple paroi (moins isolant - 5,17 W/m²K) / Polycarbonate (250 fois plus résistant aux chocs que le verre) / Clair * visibilité comme le verre | 1508 | 5412970015086 | 396.9 | Oui | 4-7 | 4.87 | Choisissez clair ou opalin ou Heatstop | Clair * visibilité comme le verre | Nombre de parois | Simple paroi (moins isolant - 5,17 W/m²K) | Matériau | Polycarbonate (250 fois plus résistant aux chocs que le verre) | 800 x 800 mm | 800 | 800 |  |  | 0.75 | Carré | [9 empty] | B |  |  | Pour les pièces chauffées nous recommandons au minimum une coupole à 3 parois pour une isolation optimale. | Vous cherchez un moyen d’apporter plus de lumière naturelle dans votre habitation ou votre espace de travail ? Envisagez alors certainement une coupole 800x800 de Skylux ! Nos coupoles sont disponibles en différentes dimensions et matériaux, afin que vous puissiez trouver la solution parfaitement adaptée à votre projet. Choisissez entre l’acrylique ou le polycarbonate, des parois simples ou multiples, ainsi que des versions transparentes, opales ou heatstop. De plus, nos coupoles sont également disponibles en version fixe ou ouvrante. Lors d’une rénovation complète ou d’une construction neuve, une costière est requise pour l’installation correcte de la coupole. Heureusement, vous pouvez également sélectionner la costière directement sur cette page. Que vous recherchiez une version fixe ou ouvrante, chez Skylux, nous avons tout ce qu’il vous faut pour trouver la coupole idéale pour votre projet. En outre, nos coupoles ne sont pas seulement un ajout élégant à chaque espace, elles offrent également une excellente isolation thermique et acoustique. Cela garantit une maison ou un bureau plus confortable et plus économe en énergie. Que vous planifiiez une rénovation ou construisiez une nouvelle habitation, choisissez les coupoles fiables et de qualité de Skylux. | https://skylux.eu/fr/products/coupole-800x800?variant=49193213919565 | https://skylux.eu/cdn/shop/files/download_c5314f57-87eb-46d6-a5c7-4f27956fd566.jpg?v=1737469252&width=1600 | https://skylux.eu/cdn/shop/files/Skylux-lichtkoepel-80x80-cm-Lichtkoepel.webp?v=1737486002&width=1600 | https://skylux.eu/cdn/shop/files/400dc924-54f6-47a2-b966-72acdf505529.webp?v=1782971968&width=1600 | https://skylux.eu/cdn/shop/files/e2602eb5-eb77-4594-9287-8563fa6b1ab1.webp?v=1782972066&width=1600 | https://skylux.eu/cdn/shop/files/646b0795-575e-4533-8c4b-b4c41eb259f5.jpg?v=1782972129&width=1600 | //skylux.eu/cdn/shop/files/F_MH_Notice_de_pose__Skylux_PMMA_coupoles.pdf?v=14496508717816058976 | //skylux.eu/cdn/shop/files/F_TD_Dossier_Technique.zip?v=3735489360144844648 | <body> <p id="isPasted">Vous cherchez un moyen d’apporter plus de lumière naturelle dans votre habitation ou votre espace de travail ? Envisagez alors certainement une coupole 800x800 de Skylux ! Nos coupoles sont disponibles en différentes dimensions et matériaux, afin que vous puissiez trouver la solution parfaitement adaptée à votre projet. Choisissez entre l’acrylique ou le polycarbonate, des parois simples ou multiples, ainsi que des versions transparentes, opales ou heatstop. De plus, nos coupoles sont également disponibles en version fixe ou ouvrante.</p> <p>Lors d’une rénovation complète ou d’une construction neuve, une costière est requise pour l’installation correcte de la coupole. Heureusement, vous pouvez également sélectionner la costière directement sur cette page. Que vous recherchiez une version fixe ou ouvrante, chez Skylux, nous avons tout ce qu’il vous faut pour trouver la coupole idéale pour votre projet.</p> <p>En outre, nos coupoles ne sont pas seulement un ajout élégant à chaque espace, elles offrent également une excellente isolation thermique et acoustique. Cela garantit une maison ou un bureau plus confortable et plus économe en énergie. Que vous planifiiez une rénovation ou construisiez une nouvelle habitation, choisissez les coupoles fiables et de qualité de Skylux.<br> </p> </body> | coupole-800x800 | 8162576105749 | 49193213919565
Coupoles | Lichtkoepel | Skylux | Coupole Skylux 80x80 cm | Double paroi (2,90 W/m²K) / Acrylique (10 fois plus résistant aux chocs que le verre) / Clair * visibilité comme le verre | 1984 | 5412970019848 | 401.75 | Oui | 4-7 | 5.8 | Choisissez clair ou opalin ou Heatstop | Clair * visibilité comme le verre | Nombre de parois | Double paroi (2,90 W/m²K) | Matériau | Acrylique (10 fois plus résistant aux chocs que le verre) | 800 x 800 mm | 800 | 800 |  |  | 0.75 | Carré | [9 empty] | B |  |  | Pour les pièces chauffées nous recommandons au minimum une coupole à 3 parois pour une isolation optimale. | Vous cherchez un moyen d’apporter plus de lumière naturelle dans votre habitation ou votre espace de travail ? Envisagez alors certainement une coupole 800x800 de Skylux ! Nos coupoles sont disponibles en différentes dimensions et matériaux, afin que vous puissiez trouver la solution parfaitement adaptée à votre projet. Choisissez entre l’acrylique ou le polycarbonate, des parois simples ou multiples, ainsi que des versions transparentes, opales ou heatstop. De plus, nos coupoles sont également disponibles en version fixe ou ouvrante. Lors d’une rénovation complète ou d’une construction neuve, une costière est requise pour l’installation correcte de la coupole. Heureusement, vous pouvez également sélectionner la costière directement sur cette page. Que vous recherchiez une version fixe ou ouvrante, chez Skylux, nous avons tout ce qu’il vous faut pour trouver la coupole idéale pour votre projet. En outre, nos coupoles ne sont pas seulement un ajout élégant à chaque espace, elles offrent également une excellente isolation thermique et acoustique. Cela garantit une maison ou un bureau plus confortable et plus économe en énergie. Que vous planifiiez une rénovation ou construisiez une nouvelle habitation, choisissez les coupoles fiables et de qualité de Skylux. | https://skylux.eu/fr/products/coupole-800x800?variant=49193214017869 | https://skylux.eu/cdn/shop/files/download_642a83a4-1e84-4719-951a-fe10c2cfd4fc.jpg?v=1737469267&width=1600 | https://skylux.eu/cdn/shop/files/Skylux-lichtkoepel-80x80-cm-Lichtkoepel.webp?v=1737486002&width=1600 | https://skylux.eu/cdn/shop/files/400dc924-54f6-47a2-b966-72acdf505529.webp?v=1782971968&width=1600 | https://skylux.eu/cdn/shop/files/e2602eb5-eb77-4594-9287-8563fa6b1ab1.webp?v=1782972066&width=1600 | https://skylux.eu/cdn/shop/files/646b0795-575e-4533-8c4b-b4c41eb259f5.jpg?v=1782972129&width=1600 | //skylux.eu/cdn/shop/files/F_MH_Notice_de_pose__Skylux_PMMA_coupoles.pdf?v=14496508717816058976 | //skylux.eu/cdn/shop/files/F_TD_Dossier_Technique.zip?v=3735489360144844648 | <body> <p id="isPasted">Vous cherchez un moyen d’apporter plus de lumière naturelle dans votre habitation ou votre espace de travail ? Envisagez alors certainement une coupole 800x800 de Skylux ! Nos coupoles sont disponibles en différentes dimensions et matériaux, afin que vous puissiez trouver la solution parfaitement adaptée à votre projet. Choisissez entre l’acrylique ou le polycarbonate, des parois simples ou multiples, ainsi que des versions transparentes, opales ou heatstop. De plus, nos coupoles sont également disponibles en version fixe ou ouvrante.</p> <p>Lors d’une rénovation complète ou d’une construction neuve, une costière est requise pour l’installation correcte de la coupole. Heureusement, vous pouvez également sélectionner la costière directement sur cette page. Que vous recherchiez une version fixe ou ouvrante, chez Skylux, nous avons tout ce qu’il vous faut pour trouver la coupole idéale pour votre projet.</p> <p>En outre, nos coupoles ne sont pas seulement un ajout élégant à chaque espace, elles offrent également une excellente isolation thermique et acoustique. Cela garantit une maison ou un bureau plus confortable et plus économe en énergie. Que vous planifiiez une rénovation ou construisiez une nouvelle habitation, choisissez les coupoles fiables et de qualité de Skylux.<br> </p> </body> | coupole-800x800 | 8162576105749 | 49193214017869
Coupoles | Lichtkoepel | Skylux | Coupole Skylux 80x80 cm | Double paroi (2,90 W/m²K) / Polycarbonate (250 fois plus résistant aux chocs que le verre) / Clair * visibilité comme le verre | 1618 | 5412970016182 | 544.5 | Oui | 4-7 | 7.11 | Choisissez clair ou opalin ou Heatstop | Clair * visibilité comme le verre | Nombre de parois | Double paroi (2,90 W/m²K) | Matériau | Polycarbonate (250 fois plus résistant aux chocs que le verre) | 800 x 800 mm | 800 | 800 |  |  | 0.75 | Carré | [9 empty] | B |  |  | Pour les pièces chauffées nous recommandons au minimum une coupole à 3 parois pour une isolation optimale. | Vous cherchez un moyen d’apporter plus de lumière naturelle dans votre habitation ou votre espace de travail ? Envisagez alors certainement une coupole 800x800 de Skylux ! Nos coupoles sont disponibles en différentes dimensions et matériaux, afin que vous puissiez trouver la solution parfaitement adaptée à votre projet. Choisissez entre l’acrylique ou le polycarbonate, des parois simples ou multiples, ainsi que des versions transparentes, opales ou heatstop. De plus, nos coupoles sont également disponibles en version fixe ou ouvrante. Lors d’une rénovation complète ou d’une construction neuve, une costière est requise pour l’installation correcte de la coupole. Heureusement, vous pouvez également sélectionner la costière directement sur cette page. Que vous recherchiez une version fixe ou ouvrante, chez Skylux, nous avons tout ce qu’il vous faut pour trouver la coupole idéale pour votre projet. En outre, nos coupoles ne sont pas seulement un ajout élégant à chaque espace, elles offrent également une excellente isolation thermique et acoustique. Cela garantit une maison ou un bureau plus confortable et plus économe en énergie. Que vous planifiiez une rénovation ou construisiez une nouvelle habitation, choisissez les coupoles fiables et de qualité de Skylux. | https://skylux.eu/fr/products/coupole-800x800?variant=49193214116173 | https://skylux.eu/cdn/shop/files/download_8ff2e026-245a-41bc-93b3-8bea7cfcf9b9.jpg?v=1737469283&width=1600 | https://skylux.eu/cdn/shop/files/Skylux-lichtkoepel-80x80-cm-Lichtkoepel.webp?v=1737486002&width=1600 | https://skylux.eu/cdn/shop/files/400dc924-54f6-47a2-b966-72acdf505529.webp?v=1782971968&width=1600 | https://skylux.eu/cdn/shop/files/e2602eb5-eb77-4594-9287-8563fa6b1ab1.webp?v=1782972066&width=1600 | https://skylux.eu/cdn/shop/files/646b0795-575e-4533-8c4b-b4c41eb259f5.jpg?v=1782972129&width=1600 | //skylux.eu/cdn/shop/files/F_MH_Notice_de_pose__Skylux_PMMA_coupoles.pdf?v=14496508717816058976 | //skylux.eu/cdn/shop/files/F_TD_Dossier_Technique.zip?v=3735489360144844648 | <body> <p id="isPasted">Vous cherchez un moyen d’apporter plus de lumière naturelle dans votre habitation ou votre espace de travail ? Envisagez alors certainement une coupole 800x800 de Skylux ! Nos coupoles sont disponibles en différentes dimensions et matériaux, afin que vous puissiez trouver la solution parfaitement adaptée à votre projet. Choisissez entre l’acrylique ou le polycarbonate, des parois simples ou multiples, ainsi que des versions transparentes, opales ou heatstop. De plus, nos coupoles sont également disponibles en version fixe ou ouvrante.</p> <p>Lors d’une rénovation complète ou d’une construction neuve, une costière est requise pour l’installation correcte de la coupole. Heureusement, vous pouvez également sélectionner la costière directement sur cette page. Que vous recherchiez une version fixe ou ouvrante, chez Skylux, nous avons tout ce qu’il vous faut pour trouver la coupole idéale pour votre projet.</p> <p>En outre, nos coupoles ne sont pas seulement un ajout élégant à chaque espace, elles offrent également une excellente isolation thermique et acoustique. Cela garantit une maison ou un bureau plus confortable et plus économe en énergie. Que vous planifiiez une rénovation ou construisiez une nouvelle habitation, choisissez les coupoles fiables et de qualité de Skylux.<br> </p> </body> | coupole-800x800 | 8162576105749 | 49193214116173
Coupoles | Lichtkoepel | Skylux | Coupole Skylux 80x80 cm | Triple paroi (1.70 W/m²K) Choisissez cette version ou supérieure pour une pièce chauffée ! / Acrylique (10 fois plus résistant aux chocs que le verre) / Clair * visibilité comme le verre | 2200 | 5412970022008 | 549.35 | Oui | 4-7 | 7.8 | Choisissez clair ou opalin ou Heatstop | Clair * visibilité comme le verre | Nombre de parois | Triple paroi (1.70 W/m²K) Choisissez cette version ou supérieure pour une pièce chauffée ! | Matériau | Acrylique (10 fois plus résistant aux chocs que le verre) | 800 x 800 mm | 800 | 800 |  |  | 0.75 | Carré | [9 empty] | B |  |  | Pour les pièces chauffées nous recommandons au minimum une coupole à 3 parois pour une isolation optimale. | Vous cherchez un moyen d’apporter plus de lumière naturelle dans votre habitation ou votre espace de travail ? Envisagez alors certainement une coupole 800x800 de Skylux ! Nos coupoles sont disponibles en différentes dimensions et matériaux, afin que vous puissiez trouver la solution parfaitement adaptée à votre projet. Choisissez entre l’acrylique ou le polycarbonate, des parois simples ou multiples, ainsi que des versions transparentes, opales ou heatstop. De plus, nos coupoles sont également disponibles en version fixe ou ouvrante. Lors d’une rénovation complète ou d’une construction neuve, une costière est requise pour l’installation correcte de la coupole. Heureusement, vous pouvez également sélectionner la costière directement sur cette page. Que vous recherchiez une version fixe ou ouvrante, chez Skylux, nous avons tout ce qu’il vous faut pour trouver la coupole idéale pour votre projet. En outre, nos coupoles ne sont pas seulement un ajout élégant à chaque espace, elles offrent également une excellente isolation thermique et acoustique. Cela garantit une maison ou un bureau plus confortable et plus économe en énergie. Que vous planifiiez une rénovation ou construisiez une nouvelle habitation, choisissez les coupoles fiables et de qualité de Skylux. | https://skylux.eu/fr/products/coupole-800x800?variant=49193214345549 | https://skylux.eu/cdn/shop/files/download_fadde0d9-ea36-4b5f-ad2a-94d5c91096df.jpg?v=1737469311&width=1600 | https://skylux.eu/cdn/shop/files/Skylux-lichtkoepel-80x80-cm-Lichtkoepel.webp?v=1737486002&width=1600 | https://skylux.eu/cdn/shop/files/400dc924-54f6-47a2-b966-72acdf505529.webp?v=1782971968&width=1600 | https://skylux.eu/cdn/shop/files/e2602eb5-eb77-4594-9287-8563fa6b1ab1.webp?v=1782972066&width=1600 | https://skylux.eu/cdn/shop/files/646b0795-575e-4533-8c4b-b4c41eb259f5.jpg?v=1782972129&width=1600 | //skylux.eu/cdn/shop/files/F_MH_Notice_de_pose__Skylux_PMMA_coupoles.pdf?v=14496508717816058976 | //skylux.eu/cdn/shop/files/F_TD_Dossier_Technique.zip?v=3735489360144844648 | <body> <p id="isPasted">Vous cherchez un moyen d’apporter plus de lumière naturelle dans votre habitation ou votre espace de travail ? Envisagez alors certainement une coupole 800x800 de Skylux ! Nos coupoles sont disponibles en différentes dimensions et matériaux, afin que vous puissiez trouver la solution parfaitement adaptée à votre projet. Choisissez entre l’acrylique ou le polycarbonate, des parois simples ou multiples, ainsi que des versions transparentes, opales ou heatstop. De plus, nos coupoles sont également disponibles en version fixe ou ouvrante.</p> <p>Lors d’une rénovation complète ou d’une construction neuve, une costière est requise pour l’installation correcte de la coupole. Heureusement, vous pouvez également sélectionner la costière directement sur cette page. Que vous recherchiez une version fixe ou ouvrante, chez Skylux, nous avons tout ce qu’il vous faut pour trouver la coupole idéale pour votre projet.</p> <p>En outre, nos coupoles ne sont pas seulement un ajout élégant à chaque espace, elles offrent également une excellente isolation thermique et acoustique. Cela garantit une maison ou un bureau plus confortable et plus économe en énergie. Que vous planifiiez une rénovation ou construisiez une nouvelle habitation, choisissez les coupoles fiables et de qualité de Skylux.<br> </p> </body> | coupole-800x800 | 8162576105749 | 49193214345549
Coupoles | Lichtkoepel | Skylux | Coupole Skylux 80x80 cm | Triple paroi (1.70 W/m²K) Choisissez cette version ou supérieure pour une pièce chauffée ! / Polycarbonate (250 fois plus résistant aux chocs que le verre) / Clair * visibilité comme le verre | 10144 | 5412970101444 | 692.15 | Oui | 4-7 | 9.29 | Choisissez clair ou opalin ou Heatstop | Clair * visibilité comme le verre | Nombre de parois | Triple paroi (1.70 W/m²K) Choisissez cette version ou supérieure pour une pièce chauffée ! | Matériau | Polycarbonate (250 fois plus résistant aux chocs que le verre) | 800 x 800 mm | 800 | 800 |  |  | 0.75 | Carré | [9 empty] | B |  |  | Pour les pièces chauffées nous recommandons au minimum une coupole à 3 parois pour une isolation optimale. | Vous cherchez un moyen d’apporter plus de lumière naturelle dans votre habitation ou votre espace de travail ? Envisagez alors certainement une coupole 800x800 de Skylux ! Nos coupoles sont disponibles en différentes dimensions et matériaux, afin que vous puissiez trouver la solution parfaitement adaptée à votre projet. Choisissez entre l’acrylique ou le polycarbonate, des parois simples ou multiples, ainsi que des versions transparentes, opales ou heatstop. De plus, nos coupoles sont également disponibles en version fixe ou ouvrante. Lors d’une rénovation complète ou d’une construction neuve, une costière est requise pour l’installation correcte de la coupole. Heureusement, vous pouvez également sélectionner la costière directement sur cette page. Que vous recherchiez une version fixe ou ouvrante, chez Skylux, nous avons tout ce qu’il vous faut pour trouver la coupole idéale pour votre projet. En outre, nos coupoles ne sont pas seulement un ajout élégant à chaque espace, elles offrent également une excellente isolation thermique et acoustique. Cela garantit une maison ou un bureau plus confortable et plus économe en énergie. Que vous planifiiez une rénovation ou construisiez une nouvelle habitation, choisissez les coupoles fiables et de qualité de Skylux. | https://skylux.eu/fr/products/coupole-800x800?variant=49193214476621 | https://skylux.eu/cdn/shop/files/download_b830aab2-95ce-4361-bfe6-4e3f677493d1.jpg?v=1737469326&width=1600 | https://skylux.eu/cdn/shop/files/Skylux-lichtkoepel-80x80-cm-Lichtkoepel.webp?v=1737486002&width=1600 | https://skylux.eu/cdn/shop/files/400dc924-54f6-47a2-b966-72acdf505529.webp?v=1782971968&width=1600 | https://skylux.eu/cdn/shop/files/e2602eb5-eb77-4594-9287-8563fa6b1ab1.webp?v=1782972066&width=1600 | https://skylux.eu/cdn/shop/files/646b0795-575e-4533-8c4b-b4c41eb259f5.jpg?v=1782972129&width=1600 | //skylux.eu/cdn/shop/files/F_MH_Notice_de_pose__Skylux_PMMA_coupoles.pdf?v=14496508717816058976 | //skylux.eu/cdn/shop/files/F_TD_Dossier_Technique.zip?v=3735489360144844648 | <body> <p id="isPasted">Vous cherchez un moyen d’apporter plus de lumière naturelle dans votre habitation ou votre espace de travail ? Envisagez alors certainement une coupole 800x800 de Skylux ! Nos coupoles sont disponibles en différentes dimensions et matériaux, afin que vous puissiez trouver la solution parfaitement adaptée à votre projet. Choisissez entre l’acrylique ou le polycarbonate, des parois simples ou multiples, ainsi que des versions transparentes, opales ou heatstop. De plus, nos coupoles sont également disponibles en version fixe ou ouvrante.</p> <p>Lors d’une rénovation complète ou d’une construction neuve, une costière est requise pour l’installation correcte de la coupole. Heureusement, vous pouvez également sélectionner la costière directement sur cette page. Que vous recherchiez une version fixe ou ouvrante, chez Skylux, nous avons tout ce qu’il vous faut pour trouver la coupole idéale pour votre projet.</p> <p>En outre, nos coupoles ne sont pas seulement un ajout élégant à chaque espace, elles offrent également une excellente isolation thermique et acoustique. Cela garantit une maison ou un bureau plus confortable et plus économe en énergie. Que vous planifiiez une rénovation ou construisiez une nouvelle habitation, choisissez les coupoles fiables et de qualité de Skylux.<br> </p> </body> | coupole-800x800 | 8162576105749 | 49193214476621
Coupoles | Lichtkoepel | Skylux | Coupole Skylux 80x80 cm | Quadruple paroi (1,28 W/m²K) / Acrylique (10 fois plus résistant aux chocs que le verre) / Clair * visibilité comme le verre | 66015 | 5412970660156 | 697 | Oui | 4-7 | 10.99 | Choisissez clair ou opalin ou Heatstop | Clair * visibilité comme le verre | Nombre de parois | Quadruple paroi (1,28 W/m²K) | Matériau | Acrylique (10 fois plus résistant aux chocs que le verre) | 800 x 800 mm | 800 | 800 |  |  | 0.75 | Carré | [9 empty] | B |  |  | Pour les pièces chauffées nous recommandons au minimum une coupole à 3 parois pour une isolation optimale. | Vous cherchez un moyen d’apporter plus de lumière naturelle dans votre habitation ou votre espace de travail ? Envisagez alors certainement une coupole 800x800 de Skylux ! Nos coupoles sont disponibles en différentes dimensions et matériaux, afin que vous puissiez trouver la solution parfaitement adaptée à votre projet. Choisissez entre l’acrylique ou le polycarbonate, des parois simples ou multiples, ainsi que des versions transparentes, opales ou heatstop. De plus, nos coupoles sont également disponibles en version fixe ou ouvrante. Lors d’une rénovation complète ou d’une construction neuve, une costière est requise pour l’installation correcte de la coupole. Heureusement, vous pouvez également sélectionner la costière directement sur cette page. Que vous recherchiez une version fixe ou ouvrante, chez Skylux, nous avons tout ce qu’il vous faut pour trouver la coupole idéale pour votre projet. En outre, nos coupoles ne sont pas seulement un ajout élégant à chaque espace, elles offrent également une excellente isolation thermique et acoustique. Cela garantit une maison ou un bureau plus confortable et plus économe en énergie. Que vous planifiiez une rénovation ou construisiez une nouvelle habitation, choisissez les coupoles fiables et de qualité de Skylux. | https://skylux.eu/fr/products/coupole-800x800?variant=49193215066445 | https://skylux.eu/cdn/shop/files/download_bebee728-4d44-49eb-8c08-03e67dbc3ef6.jpg?v=1737469349&width=1600 | https://skylux.eu/cdn/shop/files/Skylux-lichtkoepel-80x80-cm-Lichtkoepel.webp?v=1737486002&width=1600 | https://skylux.eu/cdn/shop/files/400dc924-54f6-47a2-b966-72acdf505529.webp?v=1782971968&width=1600 | https://skylux.eu/cdn/shop/files/e2602eb5-eb77-4594-9287-8563fa6b1ab1.webp?v=1782972066&width=1600 | https://skylux.eu/cdn/shop/files/646b0795-575e-4533-8c4b-b4c41eb259f5.jpg?v=1782972129&width=1600 | //skylux.eu/cdn/shop/files/F_MH_Notice_de_pose__Skylux_PMMA_coupoles.pdf?v=14496508717816058976 | //skylux.eu/cdn/shop/files/F_TD_Dossier_Technique.zip?v=3735489360144844648 | <body> <p id="isPasted">Vous cherchez un moyen d’apporter plus de lumière naturelle dans votre habitation ou votre espace de travail ? Envisagez alors certainement une coupole 800x800 de Skylux ! Nos coupoles sont disponibles en différentes dimensions et matériaux, afin que vous puissiez trouver la solution parfaitement adaptée à votre projet. Choisissez entre l’acrylique ou le polycarbonate, des parois simples ou multiples, ainsi que des versions transparentes, opales ou heatstop. De plus, nos coupoles sont également disponibles en version fixe ou ouvrante.</p> <p>Lors d’une rénovation complète ou d’une construction neuve, une costière est requise pour l’installation correcte de la coupole. Heureusement, vous pouvez également sélectionner la costière directement sur cette page. Que vous recherchiez une version fixe ou ouvrante, chez Skylux, nous avons tout ce qu’il vous faut pour trouver la coupole idéale pour votre projet.</p> <p>En outre, nos coupoles ne sont pas seulement un ajout élégant à chaque espace, elles offrent également une excellente isolation thermique et acoustique. Cela garantit une maison ou un bureau plus confortable et plus économe en énergie. Que vous planifiiez une rénovation ou construisiez une nouvelle habitation, choisissez les coupoles fiables et de qualité de Skylux.<br> </p> </body> | coupole-800x800 | 8162576105749 | 49193215066445
Coupoles | Lichtkoepel | Skylux | Coupole Skylux 80x80 cm | Quadruple paroi (1,28 W/m²K) / Polycarbonate (250 fois plus résistant aux chocs que le verre) / Clair * visibilité comme le verre | 66213 | 5412970662136 | 839.75 | Oui | 4-7 | 12.05 | Choisissez clair ou opalin ou Heatstop | Clair * visibilité comme le verre | Nombre de parois | Quadruple paroi (1,28 W/m²K) | Matériau | Polycarbonate (250 fois plus résistant aux chocs que le verre) | 800 x 800 mm | 800 | 800 |  |  | 0.75 | Carré | [9 empty] | B |  |  | Pour les pièces chauffées nous recommandons au minimum une coupole à 3 parois pour une isolation optimale. | Vous cherchez un moyen d’apporter plus de lumière naturelle dans votre habitation ou votre espace de travail ? Envisagez alors certainement une coupole 800x800 de Skylux ! Nos coupoles sont disponibles en différentes dimensions et matériaux, afin que vous puissiez trouver la solution parfaitement adaptée à votre projet. Choisissez entre l’acrylique ou le polycarbonate, des parois simples ou multiples, ainsi que des versions transparentes, opales ou heatstop. De plus, nos coupoles sont également disponibles en version fixe ou ouvrante. Lors d’une rénovation complète ou d’une construction neuve, une costière est requise pour l’installation correcte de la coupole. Heureusement, vous pouvez également sélectionner la costière directement sur cette page. Que vous recherchiez une version fixe ou ouvrante, chez Skylux, nous avons tout ce qu’il vous faut pour trouver la coupole idéale pour votre projet. En outre, nos coupoles ne sont pas seulement un ajout élégant à chaque espace, elles offrent également une excellente isolation thermique et acoustique. Cela garantit une maison ou un bureau plus confortable et plus économe en énergie. Que vous planifiiez une rénovation ou construisiez une nouvelle habitation, choisissez les coupoles fiables et de qualité de Skylux. | https://skylux.eu/fr/products/coupole-800x800?variant=49193215197517 | https://skylux.eu/cdn/shop/files/download_5ed1b7b8-d4ed-45c1-ac92-46f2fd0cf5c2.jpg?v=1737469365&width=1600 | https://skylux.eu/cdn/shop/files/Skylux-lichtkoepel-80x80-cm-Lichtkoepel.webp?v=1737486002&width=1600 | https://skylux.eu/cdn/shop/files/400dc924-54f6-47a2-b966-72acdf505529.webp?v=1782971968&width=1600 | https://skylux.eu/cdn/shop/files/e2602eb5-eb77-4594-9287-8563fa6b1ab1.webp?v=1782972066&width=1600 | https://skylux.eu/cdn/shop/files/646b0795-575e-4533-8c4b-b4c41eb259f5.jpg?v=1782972129&width=1600 | //skylux.eu/cdn/shop/files/F_MH_Notice_de_pose__Skylux_PMMA_coupoles.pdf?v=14496508717816058976 | //skylux.eu/cdn/shop/files/F_TD_Dossier_Technique.zip?v=3735489360144844648 | <body> <p id="isPasted">Vous cherchez un moyen d’apporter plus de lumière naturelle dans votre habitation ou votre espace de travail ? Envisagez alors certainement une coupole 800x800 de Skylux ! Nos coupoles sont disponibles en différentes dimensions et matériaux, afin que vous puissiez trouver la solution parfaitement adaptée à votre projet. Choisissez entre l’acrylique ou le polycarbonate, des parois simples ou multiples, ainsi que des versions transparentes, opales ou heatstop. De plus, nos coupoles sont également disponibles en version fixe ou ouvrante.</p> <p>Lors d’une rénovation complète ou d’une construction neuve, une costière est requise pour l’installation correcte de la coupole. Heureusement, vous pouvez également sélectionner la costière directement sur cette page. Que vous recherchiez une version fixe ou ouvrante, chez Skylux, nous avons tout ce qu’il vous faut pour trouver la coupole idéale pour votre projet.</p> <p>En outre, nos coupoles ne sont pas seulement un ajout élégant à chaque espace, elles offrent également une excellente isolation thermique et acoustique. Cela garantit une maison ou un bureau plus confortable et plus économe en énergie. Que vous planifiiez une rénovation ou construisiez une nouvelle habitation, choisissez les coupoles fiables et de qualité de Skylux.<br> </p> </body> | coupole-800x800 | 8162576105749 | 49193215197517
Coupoles | Lichtkoepel | Skylux | Coupole Skylux 80x80 cm | Quintuple paroi (0,99 W/m²K) / Acrylique (10 fois plus résistant aux chocs que le verre) / Clair * visibilité comme le verre | 66072 | 5412970660729 | 844.6 | Oui | 4-7 | 13.22 | Choisissez clair ou opalin ou Heatstop | Clair * visibilité comme le verre | Nombre de parois | Quintuple paroi (0,99 W/m²K) | Matériau | Acrylique (10 fois plus résistant aux chocs que le verre) | 800 x 800 mm | 800 | 800 |  |  | 0.75 | Carré | [9 empty] | B |  |  | Pour les pièces chauffées nous recommandons au minimum une coupole à 3 parois pour une isolation optimale. | Vous cherchez un moyen d’apporter plus de lumière naturelle dans votre habitation ou votre espace de travail ? Envisagez alors certainement une coupole 800x800 de Skylux ! Nos coupoles sont disponibles en différentes dimensions et matériaux, afin que vous puissiez trouver la solution parfaitement adaptée à votre projet. Choisissez entre l’acrylique ou le polycarbonate, des parois simples ou multiples, ainsi que des versions transparentes, opales ou heatstop. De plus, nos coupoles sont également disponibles en version fixe ou ouvrante. Lors d’une rénovation complète ou d’une construction neuve, une costière est requise pour l’installation correcte de la coupole. Heureusement, vous pouvez également sélectionner la costière directement sur cette page. Que vous recherchiez une version fixe ou ouvrante, chez Skylux, nous avons tout ce qu’il vous faut pour trouver la coupole idéale pour votre projet. En outre, nos coupoles ne sont pas seulement un ajout élégant à chaque espace, elles offrent également une excellente isolation thermique et acoustique. Cela garantit une maison ou un bureau plus confortable et plus économe en énergie. Que vous planifiiez une rénovation ou construisiez une nouvelle habitation, choisissez les coupoles fiables et de qualité de Skylux. | https://skylux.eu/fr/products/coupole-800x800?variant=49193215361357 | https://skylux.eu/cdn/shop/files/download_40daf551-415c-4b0a-a2bc-d0089f8d3a95.jpg?v=1737469389&width=1600 | https://skylux.eu/cdn/shop/files/Skylux-lichtkoepel-80x80-cm-Lichtkoepel.webp?v=1737486002&width=1600 | https://skylux.eu/cdn/shop/files/400dc924-54f6-47a2-b966-72acdf505529.webp?v=1782971968&width=1600 | https://skylux.eu/cdn/shop/files/e2602eb5-eb77-4594-9287-8563fa6b1ab1.webp?v=1782972066&width=1600 | https://skylux.eu/cdn/shop/files/646b0795-575e-4533-8c4b-b4c41eb259f5.jpg?v=1782972129&width=1600 | //skylux.eu/cdn/shop/files/F_MH_Notice_de_pose__Skylux_PMMA_coupoles.pdf?v=14496508717816058976 | //skylux.eu/cdn/shop/files/F_TD_Dossier_Technique.zip?v=3735489360144844648 | <body> <p id="isPasted">Vous cherchez un moyen d’apporter plus de lumière naturelle dans votre habitation ou votre espace de travail ? Envisagez alors certainement une coupole 800x800 de Skylux ! Nos coupoles sont disponibles en différentes dimensions et matériaux, afin que vous puissiez trouver la solution parfaitement adaptée à votre projet. Choisissez entre l’acrylique ou le polycarbonate, des parois simples ou multiples, ainsi que des versions transparentes, opales ou heatstop. De plus, nos coupoles sont également disponibles en version fixe ou ouvrante.</p> <p>Lors d’une rénovation complète ou d’une construction neuve, une costière est requise pour l’installation correcte de la coupole. Heureusement, vous pouvez également sélectionner la costière directement sur cette page. Que vous recherchiez une version fixe ou ouvrante, chez Skylux, nous avons tout ce qu’il vous faut pour trouver la coupole idéale pour votre projet.</p> <p>En outre, nos coupoles ne sont pas seulement un ajout élégant à chaque espace, elles offrent également une excellente isolation thermique et acoustique. Cela garantit une maison ou un bureau plus confortable et plus économe en énergie. Que vous planifiiez une rénovation ou construisiez une nouvelle habitation, choisissez les coupoles fiables et de qualité de Skylux.<br> </p> </body> | coupole-800x800 | 8162576105749 | 49193215361357
Coupoles | Lichtkoepel | Skylux | Coupole Skylux 80x80 cm | Quintuple paroi (0,99 W/m²K) / Polycarbonate (250 fois plus résistant aux chocs que le verre) / Clair * visibilité comme le verre | 95304 | 5412970953043 | 987.4 | Oui | 4-7 | 14.37 | Choisissez clair ou opalin ou Heatstop | Clair * visibilité comme le verre | Nombre de parois | Quintuple paroi (0,99 W/m²K) | Matériau | Polycarbonate (250 fois plus résistant aux chocs que le verre) | 800 x 800 mm | 800 | 800 |  |  | 0.75 | Carré | [9 empty] | B |  |  | Pour les pièces chauffées nous recommandons au minimum une coupole à 3 parois pour une isolation optimale. | Vous cherchez un moyen d’apporter plus de lumière naturelle dans votre habitation ou votre espace de travail ? Envisagez alors certainement une coupole 800x800 de Skylux ! Nos coupoles sont disponibles en différentes dimensions et matériaux, afin que vous puissiez trouver la solution parfaitement adaptée à votre projet. Choisissez entre l’acrylique ou le polycarbonate, des parois simples ou multiples, ainsi que des versions transparentes, opales ou heatstop. De plus, nos coupoles sont également disponibles en version fixe ou ouvrante. Lors d’une rénovation complète ou d’une construction neuve, une costière est requise pour l’installation correcte de la coupole. Heureusement, vous pouvez également sélectionner la costière directement sur cette page. Que vous recherchiez une version fixe ou ouvrante, chez Skylux, nous avons tout ce qu’il vous faut pour trouver la coupole idéale pour votre projet. En outre, nos coupoles ne sont pas seulement un ajout élégant à chaque espace, elles offrent également une excellente isolation thermique et acoustique. Cela garantit une maison ou un bureau plus confortable et plus économe en énergie. Que vous planifiiez une rénovation ou construisiez une nouvelle habitation, choisissez les coupoles fiables et de qualité de Skylux. | https://skylux.eu/fr/products/coupole-800x800?variant=49193215459661 | https://skylux.eu/cdn/shop/files/download_84d57e68-967d-4621-9b50-5cf36337eb58.jpg?v=1737469403&width=1600 | https://skylux.eu/cdn/shop/files/Skylux-lichtkoepel-80x80-cm-Lichtkoepel.webp?v=1737486002&width=1600 | https://skylux.eu/cdn/shop/files/400dc924-54f6-47a2-b966-72acdf505529.webp?v=1782971968&width=1600 | https://skylux.eu/cdn/shop/files/e2602eb5-eb77-4594-9287-8563fa6b1ab1.webp?v=1782972066&width=1600 | https://skylux.eu/cdn/shop/files/646b0795-575e-4533-8c4b-b4c41eb259f5.jpg?v=1782972129&width=1600 | //skylux.eu/cdn/shop/files/F_MH_Notice_de_pose__Skylux_PMMA_coupoles.pdf?v=14496508717816058976 | //skylux.eu/cdn/shop/files/F_TD_Dossier_Technique.zip?v=3735489360144844648 | <body> <p id="isPasted">Vous cherchez un moyen d’apporter plus de lumière naturelle dans votre habitation ou votre espace de travail ? Envisagez alors certainement une coupole 800x800 de Skylux ! Nos coupoles sont disponibles en différentes dimensions et matériaux, afin que vous puissiez trouver la solution parfaitement adaptée à votre projet. Choisissez entre l’acrylique ou le polycarbonate, des parois simples ou multiples, ainsi que des versions transparentes, opales ou heatstop. De plus, nos coupoles sont également disponibles en version fixe ou ouvrante.</p> <p>Lors d’une rénovation complète ou d’une construction neuve, une costière est requise pour l’installation correcte de la coupole. Heureusement, vous pouvez également sélectionner la costière directement sur cette page. Que vous recherchiez une version fixe ou ouvrante, chez Skylux, nous avons tout ce qu’il vous faut pour trouver la coupole idéale pour votre projet.</p> <p>En outre, nos coupoles ne sont pas seulement un ajout élégant à chaque espace, elles offrent également une excellente isolation thermique et acoustique. Cela garantit une maison ou un bureau plus confortable et plus économe en énergie. Que vous planifiiez une rénovation ou construisiez une nouvelle habitation, choisissez les coupoles fiables et de qualité de Skylux.<br> </p> </body> | coupole-800x800 | 8162576105749 | 49193215459661
Coupoles | Lichtkoepel | Skylux | Coupole Skylux 80x80 cm | Simple paroi (moins isolant - 5,17 W/m²K) / Acrylique (10 fois plus résistant aux chocs que le verre) / Opale * (verre dépoli) non transparent | 2528 | 5412970025283 | 254.1 | Oui | 4-7 | 3.32 | Choisissez clair ou opalin ou Heatstop | Opale * (verre dépoli) non transparent | Nombre de parois | Simple paroi (moins isolant - 5,17 W/m²K) | Matériau | Acrylique (10 fois plus résistant aux chocs que le verre) | 800 x 800 mm | 800 | 800 |  |  | 0.75 | Carré | [9 empty] | B |  |  | Pour les pièces chauffées nous recommandons au minimum une coupole à 3 parois pour une isolation optimale. | Vous cherchez un moyen d’apporter plus de lumière naturelle dans votre habitation ou votre espace de travail ? Envisagez alors certainement une coupole 800x800 de Skylux ! Nos coupoles sont disponibles en différentes dimensions et matériaux, afin que vous puissiez trouver la solution parfaitement adaptée à votre projet. Choisissez entre l’acrylique ou le polycarbonate, des parois simples ou multiples, ainsi que des versions transparentes, opales ou heatstop. De plus, nos coupoles sont également disponibles en version fixe ou ouvrante. Lors d’une rénovation complète ou d’une construction neuve, une costière est requise pour l’installation correcte de la coupole. Heureusement, vous pouvez également sélectionner la costière directement sur cette page. Que vous recherchiez une version fixe ou ouvrante, chez Skylux, nous avons tout ce qu’il vous faut pour trouver la coupole idéale pour votre projet. En outre, nos coupoles ne sont pas seulement un ajout élégant à chaque espace, elles offrent également une excellente isolation thermique et acoustique. Cela garantit une maison ou un bureau plus confortable et plus économe en énergie. Que vous planifiiez une rénovation ou construisiez une nouvelle habitation, choisissez les coupoles fiables et de qualité de Skylux. | https://skylux.eu/fr/products/coupole-800x800?variant=49193213886797 | https://skylux.eu/cdn/shop/files/download_2eac3810-9280-4e97-9d58-fda5526501df.jpg?v=1737469243&width=1600 | https://skylux.eu/cdn/shop/files/Skylux-lichtkoepel-80x80-cm-Lichtkoepel.webp?v=1737486002&width=1600 | https://skylux.eu/cdn/shop/files/400dc924-54f6-47a2-b966-72acdf505529.webp?v=1782971968&width=1600 | https://skylux.eu/cdn/shop/files/e2602eb5-eb77-4594-9287-8563fa6b1ab1.webp?v=1782972066&width=1600 | https://skylux.eu/cdn/shop/files/646b0795-575e-4533-8c4b-b4c41eb259f5.jpg?v=1782972129&width=1600 | //skylux.eu/cdn/shop/files/F_MH_Notice_de_pose__Skylux_PMMA_coupoles.pdf?v=14496508717816058976 | //skylux.eu/cdn/shop/files/F_TD_Dossier_Technique.zip?v=3735489360144844648 | <body> <p id="isPasted">Vous cherchez un moyen d’apporter plus de lumière naturelle dans votre habitation ou votre espace de travail ? Envisagez alors certainement une coupole 800x800 de Skylux ! Nos coupoles sont disponibles en différentes dimensions et matériaux, afin que vous puissiez trouver la solution parfaitement adaptée à votre projet. Choisissez entre l’acrylique ou le polycarbonate, des parois simples ou multiples, ainsi que des versions transparentes, opales ou heatstop. De plus, nos coupoles sont également disponibles en version fixe ou ouvrante.</p> <p>Lors d’une rénovation complète ou d’une construction neuve, une costière est requise pour l’installation correcte de la coupole. Heureusement, vous pouvez également sélectionner la costière directement sur cette page. Que vous recherchiez une version fixe ou ouvrante, chez Skylux, nous avons tout ce qu’il vous faut pour trouver la coupole idéale pour votre projet.</p> <p>En outre, nos coupoles ne sont pas seulement un ajout élégant à chaque espace, elles offrent également une excellente isolation thermique et acoustique. Cela garantit une maison ou un bureau plus confortable et plus économe en énergie. Que vous planifiiez une rénovation ou construisiez une nouvelle habitation, choisissez les coupoles fiables et de qualité de Skylux.<br> </p> </body> | coupole-800x800 | 8162576105749 | 49193213886797
Coupoles | Lichtkoepel | Skylux | Coupole Skylux 80x80 cm | Double paroi (2,90 W/m²K) / Acrylique (10 fois plus résistant aux chocs que le verre) / Opale * (verre dépoli) non transparent | 2446 | 5412970024460 | 401.75 | Oui | 4-7 | 5.8 | Choisissez clair ou opalin ou Heatstop | Opale * (verre dépoli) non transparent | Nombre de parois | Double paroi (2,90 W/m²K) | Matériau | Acrylique (10 fois plus résistant aux chocs que le verre) | 800 x 800 mm | 800 | 800 |  |  | 0.75 | Carré | [9 empty] | B |  |  | Pour les pièces chauffées nous recommandons au minimum une coupole à 3 parois pour une isolation optimale. | Vous cherchez un moyen d’apporter plus de lumière naturelle dans votre habitation ou votre espace de travail ? Envisagez alors certainement une coupole 800x800 de Skylux ! Nos coupoles sont disponibles en différentes dimensions et matériaux, afin que vous puissiez trouver la solution parfaitement adaptée à votre projet. Choisissez entre l’acrylique ou le polycarbonate, des parois simples ou multiples, ainsi que des versions transparentes, opales ou heatstop. De plus, nos coupoles sont également disponibles en version fixe ou ouvrante. Lors d’une rénovation complète ou d’une construction neuve, une costière est requise pour l’installation correcte de la coupole. Heureusement, vous pouvez également sélectionner la costière directement sur cette page. Que vous recherchiez une version fixe ou ouvrante, chez Skylux, nous avons tout ce qu’il vous faut pour trouver la coupole idéale pour votre projet. En outre, nos coupoles ne sont pas seulement un ajout élégant à chaque espace, elles offrent également une excellente isolation thermique et acoustique. Cela garantit une maison ou un bureau plus confortable et plus économe en énergie. Que vous planifiiez une rénovation ou construisiez une nouvelle habitation, choisissez les coupoles fiables et de qualité de Skylux. | https://skylux.eu/fr/products/coupole-800x800?variant=49193214083405 | https://skylux.eu/cdn/shop/files/download_b7eefe93-6c39-4fe0-8f18-92f45cad538d.jpg?v=1737469275&width=1600 | https://skylux.eu/cdn/shop/files/Skylux-lichtkoepel-80x80-cm-Lichtkoepel.webp?v=1737486002&width=1600 | https://skylux.eu/cdn/shop/files/400dc924-54f6-47a2-b966-72acdf505529.webp?v=1782971968&width=1600 | https://skylux.eu/cdn/shop/files/e2602eb5-eb77-4594-9287-8563fa6b1ab1.webp?v=1782972066&width=1600 | https://skylux.eu/cdn/shop/files/646b0795-575e-4533-8c4b-b4c41eb259f5.jpg?v=1782972129&width=1600 | //skylux.eu/cdn/shop/files/F_MH_Notice_de_pose__Skylux_PMMA_coupoles.pdf?v=14496508717816058976 | //skylux.eu/cdn/shop/files/F_TD_Dossier_Technique.zip?v=3735489360144844648 | <body> <p id="isPasted">Vous cherchez un moyen d’apporter plus de lumière naturelle dans votre habitation ou votre espace de travail ? Envisagez alors certainement une coupole 800x800 de Skylux ! Nos coupoles sont disponibles en différentes dimensions et matériaux, afin que vous puissiez trouver la solution parfaitement adaptée à votre projet. Choisissez entre l’acrylique ou le polycarbonate, des parois simples ou multiples, ainsi que des versions transparentes, opales ou heatstop. De plus, nos coupoles sont également disponibles en version fixe ou ouvrante.</p> <p>Lors d’une rénovation complète ou d’une construction neuve, une costière est requise pour l’installation correcte de la coupole. Heureusement, vous pouvez également sélectionner la costière directement sur cette page. Que vous recherchiez une version fixe ou ouvrante, chez Skylux, nous avons tout ce qu’il vous faut pour trouver la coupole idéale pour votre projet.</p> <p>En outre, nos coupoles ne sont pas seulement un ajout élégant à chaque espace, elles offrent également une excellente isolation thermique et acoustique. Cela garantit une maison ou un bureau plus confortable et plus économe en énergie. Que vous planifiiez une rénovation ou construisiez une nouvelle habitation, choisissez les coupoles fiables et de qualité de Skylux.<br> </p> </body> | coupole-800x800 | 8162576105749 | 49193214083405
Coupoles | Lichtkoepel | Skylux | Coupole Skylux 80x80 cm | Double paroi (2,90 W/m²K) / Polycarbonate (250 fois plus résistant aux chocs que le verre) / Opale * (verre dépoli) non transparent | 1719 | 5412970017196 | 544.5 | Oui | 4-7 | 7.11 | Choisissez clair ou opalin ou Heatstop | Opale * (verre dépoli) non transparent | Nombre de parois | Double paroi (2,90 W/m²K) | Matériau | Polycarbonate (250 fois plus résistant aux chocs que le verre) | 800 x 800 mm | 800 | 800 |  |  | 0.75 | Carré | [9 empty] | B |  |  | Pour les pièces chauffées nous recommandons au minimum une coupole à 3 parois pour une isolation optimale. | Vous cherchez un moyen d’apporter plus de lumière naturelle dans votre habitation ou votre espace de travail ? Envisagez alors certainement une coupole 800x800 de Skylux ! Nos coupoles sont disponibles en différentes dimensions et matériaux, afin que vous puissiez trouver la solution parfaitement adaptée à votre projet. Choisissez entre l’acrylique ou le polycarbonate, des parois simples ou multiples, ainsi que des versions transparentes, opales ou heatstop. De plus, nos coupoles sont également disponibles en version fixe ou ouvrante. Lors d’une rénovation complète ou d’une construction neuve, une costière est requise pour l’installation correcte de la coupole. Heureusement, vous pouvez également sélectionner la costière directement sur cette page. Que vous recherchiez une version fixe ou ouvrante, chez Skylux, nous avons tout ce qu’il vous faut pour trouver la coupole idéale pour votre projet. En outre, nos coupoles ne sont pas seulement un ajout élégant à chaque espace, elles offrent également une excellente isolation thermique et acoustique. Cela garantit une maison ou un bureau plus confortable et plus économe en énergie. Que vous planifiiez une rénovation ou construisiez une nouvelle habitation, choisissez les coupoles fiables et de qualité de Skylux. | https://skylux.eu/fr/products/coupole-800x800?variant=49193214214477 | https://skylux.eu/cdn/shop/products/Skylux-polycarbonaat-lichtkoepel-3-wandig-opaal-0300-x-0300-mm-lichtkoepel_1024x1024_4171cf2f-e106-4922-82f2-cdfaa7f404ad.webp?v=1702395986&width=1600 | https://skylux.eu/cdn/shop/files/Skylux-lichtkoepel-80x80-cm-Lichtkoepel.webp?v=1737486002&width=1600 | https://skylux.eu/cdn/shop/files/400dc924-54f6-47a2-b966-72acdf505529.webp?v=1782971968&width=1600 | https://skylux.eu/cdn/shop/files/e2602eb5-eb77-4594-9287-8563fa6b1ab1.webp?v=1782972066&width=1600 | https://skylux.eu/cdn/shop/files/646b0795-575e-4533-8c4b-b4c41eb259f5.jpg?v=1782972129&width=1600 | //skylux.eu/cdn/shop/files/F_MH_Notice_de_pose__Skylux_PMMA_coupoles.pdf?v=14496508717816058976 | //skylux.eu/cdn/shop/files/F_TD_Dossier_Technique.zip?v=3735489360144844648 | <body> <p id="isPasted">Vous cherchez un moyen d’apporter plus de lumière naturelle dans votre habitation ou votre espace de travail ? Envisagez alors certainement une coupole 800x800 de Skylux ! Nos coupoles sont disponibles en différentes dimensions et matériaux, afin que vous puissiez trouver la solution parfaitement adaptée à votre projet. Choisissez entre l’acrylique ou le polycarbonate, des parois simples ou multiples, ainsi que des versions transparentes, opales ou heatstop. De plus, nos coupoles sont également disponibles en version fixe ou ouvrante.</p> <p>Lors d’une rénovation complète ou d’une construction neuve, une costière est requise pour l’installation correcte de la coupole. Heureusement, vous pouvez également sélectionner la costière directement sur cette page. Que vous recherchiez une version fixe ou ouvrante, chez Skylux, nous avons tout ce qu’il vous faut pour trouver la coupole idéale pour votre projet.</p> <p>En outre, nos coupoles ne sont pas seulement un ajout élégant à chaque espace, elles offrent également une excellente isolation thermique et acoustique. Cela garantit une maison ou un bureau plus confortable et plus économe en énergie. Que vous planifiiez une rénovation ou construisiez une nouvelle habitation, choisissez les coupoles fiables et de qualité de Skylux.<br> </p> </body> | coupole-800x800 | 8162576105749 | 49193214214477
Coupoles | Lichtkoepel | Skylux | Coupole Skylux 80x80 cm | Triple paroi (1.70 W/m²K) Choisissez cette version ou supérieure pour une pièce chauffée ! / Acrylique (10 fois plus résistant aux chocs que le verre) / Opale * (verre dépoli) non transparent | 2218 | 5412970022183 | 549.35 | Oui | 4-7 | 7.8 | Choisissez clair ou opalin ou Heatstop | Opale * (verre dépoli) non transparent | Nombre de parois | Triple paroi (1.70 W/m²K) Choisissez cette version ou supérieure pour une pièce chauffée ! | Matériau | Acrylique (10 fois plus résistant aux chocs que le verre) | 800 x 800 mm | 800 | 800 |  |  | 0.75 | Carré | [9 empty] | B |  |  | Pour les pièces chauffées nous recommandons au minimum une coupole à 3 parois pour une isolation optimale. | Vous cherchez un moyen d’apporter plus de lumière naturelle dans votre habitation ou votre espace de travail ? Envisagez alors certainement une coupole 800x800 de Skylux ! Nos coupoles sont disponibles en différentes dimensions et matériaux, afin que vous puissiez trouver la solution parfaitement adaptée à votre projet. Choisissez entre l’acrylique ou le polycarbonate, des parois simples ou multiples, ainsi que des versions transparentes, opales ou heatstop. De plus, nos coupoles sont également disponibles en version fixe ou ouvrante. Lors d’une rénovation complète ou d’une construction neuve, une costière est requise pour l’installation correcte de la coupole. Heureusement, vous pouvez également sélectionner la costière directement sur cette page. Que vous recherchiez une version fixe ou ouvrante, chez Skylux, nous avons tout ce qu’il vous faut pour trouver la coupole idéale pour votre projet. En outre, nos coupoles ne sont pas seulement un ajout élégant à chaque espace, elles offrent également une excellente isolation thermique et acoustique. Cela garantit une maison ou un bureau plus confortable et plus économe en énergie. Que vous planifiiez une rénovation ou construisiez une nouvelle habitation, choisissez les coupoles fiables et de qualité de Skylux. | https://skylux.eu/fr/products/coupole-800x800?variant=49193214443853 | https://skylux.eu/cdn/shop/files/download_53bd1a6d-8c7b-4f1f-b742-4206da824c1c.jpg?v=1737469318&width=1600 | https://skylux.eu/cdn/shop/files/Skylux-lichtkoepel-80x80-cm-Lichtkoepel.webp?v=1737486002&width=1600 | https://skylux.eu/cdn/shop/files/400dc924-54f6-47a2-b966-72acdf505529.webp?v=1782971968&width=1600 | https://skylux.eu/cdn/shop/files/e2602eb5-eb77-4594-9287-8563fa6b1ab1.webp?v=1782972066&width=1600 | https://skylux.eu/cdn/shop/files/646b0795-575e-4533-8c4b-b4c41eb259f5.jpg?v=1782972129&width=1600 | //skylux.eu/cdn/shop/files/F_MH_Notice_de_pose__Skylux_PMMA_coupoles.pdf?v=14496508717816058976 | //skylux.eu/cdn/shop/files/F_TD_Dossier_Technique.zip?v=3735489360144844648 | <body> <p id="isPasted">Vous cherchez un moyen d’apporter plus de lumière naturelle dans votre habitation ou votre espace de travail ? Envisagez alors certainement une coupole 800x800 de Skylux ! Nos coupoles sont disponibles en différentes dimensions et matériaux, afin que vous puissiez trouver la solution parfaitement adaptée à votre projet. Choisissez entre l’acrylique ou le polycarbonate, des parois simples ou multiples, ainsi que des versions transparentes, opales ou heatstop. De plus, nos coupoles sont également disponibles en version fixe ou ouvrante.</p> <p>Lors d’une rénovation complète ou d’une construction neuve, une costière est requise pour l’installation correcte de la coupole. Heureusement, vous pouvez également sélectionner la costière directement sur cette page. Que vous recherchiez une version fixe ou ouvrante, chez Skylux, nous avons tout ce qu’il vous faut pour trouver la coupole idéale pour votre projet.</p> <p>En outre, nos coupoles ne sont pas seulement un ajout élégant à chaque espace, elles offrent également une excellente isolation thermique et acoustique. Cela garantit une maison ou un bureau plus confortable et plus économe en énergie. Que vous planifiiez une rénovation ou construisiez une nouvelle habitation, choisissez les coupoles fiables et de qualité de Skylux.<br> </p> </body> | coupole-800x800 | 8162576105749 | 49193214443853
Coupoles | Lichtkoepel | Skylux | Coupole Skylux 80x80 cm | Triple paroi (1.70 W/m²K) Choisissez cette version ou supérieure pour une pièce chauffée ! / Polycarbonate (250 fois plus résistant aux chocs que le verre) / Opale * (verre dépoli) non transparent | 5589 | 5412970055891 | 692.15 | Oui | 4-7 | 9.29 | Choisissez clair ou opalin ou Heatstop | Opale * (verre dépoli) non transparent | Nombre de parois | Triple paroi (1.70 W/m²K) Choisissez cette version ou supérieure pour une pièce chauffée ! | Matériau | Polycarbonate (250 fois plus résistant aux chocs que le verre) | 800 x 800 mm | 800 | 800 |  |  | 0.75 | Carré | [9 empty] | B |  |  | Pour les pièces chauffées nous recommandons au minimum une coupole à 3 parois pour une isolation optimale. | Vous cherchez un moyen d’apporter plus de lumière naturelle dans votre habitation ou votre espace de travail ? Envisagez alors certainement une coupole 800x800 de Skylux ! Nos coupoles sont disponibles en différentes dimensions et matériaux, afin que vous puissiez trouver la solution parfaitement adaptée à votre projet. Choisissez entre l’acrylique ou le polycarbonate, des parois simples ou multiples, ainsi que des versions transparentes, opales ou heatstop. De plus, nos coupoles sont également disponibles en version fixe ou ouvrante. Lors d’une rénovation complète ou d’une construction neuve, une costière est requise pour l’installation correcte de la coupole. Heureusement, vous pouvez également sélectionner la costière directement sur cette page. Que vous recherchiez une version fixe ou ouvrante, chez Skylux, nous avons tout ce qu’il vous faut pour trouver la coupole idéale pour votre projet. En outre, nos coupoles ne sont pas seulement un ajout élégant à chaque espace, elles offrent également une excellente isolation thermique et acoustique. Cela garantit une maison ou un bureau plus confortable et plus économe en énergie. Que vous planifiiez une rénovation ou construisiez une nouvelle habitation, choisissez les coupoles fiables et de qualité de Skylux. | https://skylux.eu/fr/products/coupole-800x800?variant=49193214574925 | https://skylux.eu/cdn/shop/files/download_1a547714-3e1e-4b2a-bbc8-e74589a51015.jpg?v=1737469334&width=1600 | https://skylux.eu/cdn/shop/files/Skylux-lichtkoepel-80x80-cm-Lichtkoepel.webp?v=1737486002&width=1600 | https://skylux.eu/cdn/shop/files/400dc924-54f6-47a2-b966-72acdf505529.webp?v=1782971968&width=1600 | https://skylux.eu/cdn/shop/files/e2602eb5-eb77-4594-9287-8563fa6b1ab1.webp?v=1782972066&width=1600 | https://skylux.eu/cdn/shop/files/646b0795-575e-4533-8c4b-b4c41eb259f5.jpg?v=1782972129&width=1600 | //skylux.eu/cdn/shop/files/F_MH_Notice_de_pose__Skylux_PMMA_coupoles.pdf?v=14496508717816058976 | //skylux.eu/cdn/shop/files/F_TD_Dossier_Technique.zip?v=3735489360144844648 | <body> <p id="isPasted">Vous cherchez un moyen d’apporter plus de lumière naturelle dans votre habitation ou votre espace de travail ? Envisagez alors certainement une coupole 800x800 de Skylux ! Nos coupoles sont disponibles en différentes dimensions et matériaux, afin que vous puissiez trouver la solution parfaitement adaptée à votre projet. Choisissez entre l’acrylique ou le polycarbonate, des parois simples ou multiples, ainsi que des versions transparentes, opales ou heatstop. De plus, nos coupoles sont également disponibles en version fixe ou ouvrante.</p> <p>Lors d’une rénovation complète ou d’une construction neuve, une costière est requise pour l’installation correcte de la coupole. Heureusement, vous pouvez également sélectionner la costière directement sur cette page. Que vous recherchiez une version fixe ou ouvrante, chez Skylux, nous avons tout ce qu’il vous faut pour trouver la coupole idéale pour votre projet.</p> <p>En outre, nos coupoles ne sont pas seulement un ajout élégant à chaque espace, elles offrent également une excellente isolation thermique et acoustique. Cela garantit une maison ou un bureau plus confortable et plus économe en énergie. Que vous planifiiez une rénovation ou construisiez une nouvelle habitation, choisissez les coupoles fiables et de qualité de Skylux.<br> </p> </body> | coupole-800x800 | 8162576105749 | 49193214574925
Coupoles | Lichtkoepel | Skylux | Coupole Skylux 80x80 cm | Quadruple paroi (1,28 W/m²K) / Acrylique (10 fois plus résistant aux chocs que le verre) / Opale * (verre dépoli) non transparent | 66114 | 5412970661146 | 697 | Oui | 4-7 | 10.99 | Choisissez clair ou opalin ou Heatstop | Opale * (verre dépoli) non transparent | Nombre de parois | Quadruple paroi (1,28 W/m²K) | Matériau | Acrylique (10 fois plus résistant aux chocs que le verre) | 800 x 800 mm | 800 | 800 |  |  | 0.75 | Carré | [9 empty] | B |  |  | Pour les pièces chauffées nous recommandons au minimum une coupole à 3 parois pour une isolation optimale. | Vous cherchez un moyen d’apporter plus de lumière naturelle dans votre habitation ou votre espace de travail ? Envisagez alors certainement une coupole 800x800 de Skylux ! Nos coupoles sont disponibles en différentes dimensions et matériaux, afin que vous puissiez trouver la solution parfaitement adaptée à votre projet. Choisissez entre l’acrylique ou le polycarbonate, des parois simples ou multiples, ainsi que des versions transparentes, opales ou heatstop. De plus, nos coupoles sont également disponibles en version fixe ou ouvrante. Lors d’une rénovation complète ou d’une construction neuve, une costière est requise pour l’installation correcte de la coupole. Heureusement, vous pouvez également sélectionner la costière directement sur cette page. Que vous recherchiez une version fixe ou ouvrante, chez Skylux, nous avons tout ce qu’il vous faut pour trouver la coupole idéale pour votre projet. En outre, nos coupoles ne sont pas seulement un ajout élégant à chaque espace, elles offrent également une excellente isolation thermique et acoustique. Cela garantit une maison ou un bureau plus confortable et plus économe en énergie. Que vous planifiiez une rénovation ou construisiez une nouvelle habitation, choisissez les coupoles fiables et de qualité de Skylux. | https://skylux.eu/fr/products/coupole-800x800?variant=49193215099213 | https://skylux.eu/cdn/shop/files/download_1ed096b3-9e57-426f-a302-3385b44bec7f.jpg?v=1737469357&width=1600 | https://skylux.eu/cdn/shop/files/Skylux-lichtkoepel-80x80-cm-Lichtkoepel.webp?v=1737486002&width=1600 | https://skylux.eu/cdn/shop/files/400dc924-54f6-47a2-b966-72acdf505529.webp?v=1782971968&width=1600 | https://skylux.eu/cdn/shop/files/e2602eb5-eb77-4594-9287-8563fa6b1ab1.webp?v=1782972066&width=1600 | https://skylux.eu/cdn/shop/files/646b0795-575e-4533-8c4b-b4c41eb259f5.jpg?v=1782972129&width=1600 | //skylux.eu/cdn/shop/files/F_MH_Notice_de_pose__Skylux_PMMA_coupoles.pdf?v=14496508717816058976 | //skylux.eu/cdn/shop/files/F_TD_Dossier_Technique.zip?v=3735489360144844648 | <body> <p id="isPasted">Vous cherchez un moyen d’apporter plus de lumière naturelle dans votre habitation ou votre espace de travail ? Envisagez alors certainement une coupole 800x800 de Skylux ! Nos coupoles sont disponibles en différentes dimensions et matériaux, afin que vous puissiez trouver la solution parfaitement adaptée à votre projet. Choisissez entre l’acrylique ou le polycarbonate, des parois simples ou multiples, ainsi que des versions transparentes, opales ou heatstop. De plus, nos coupoles sont également disponibles en version fixe ou ouvrante.</p> <p>Lors d’une rénovation complète ou d’une construction neuve, une costière est requise pour l’installation correcte de la coupole. Heureusement, vous pouvez également sélectionner la costière directement sur cette page. Que vous recherchiez une version fixe ou ouvrante, chez Skylux, nous avons tout ce qu’il vous faut pour trouver la coupole idéale pour votre projet.</p> <p>En outre, nos coupoles ne sont pas seulement un ajout élégant à chaque espace, elles offrent également une excellente isolation thermique et acoustique. Cela garantit une maison ou un bureau plus confortable et plus économe en énergie. Que vous planifiiez une rénovation ou construisiez une nouvelle habitation, choisissez les coupoles fiables et de qualité de Skylux.<br> </p> </body> | coupole-800x800 | 8162576105749 | 49193215099213
Coupoles | Lichtkoepel | Skylux | Coupole Skylux 80x80 cm | Quadruple paroi (1,28 W/m²K) / Polycarbonate (250 fois plus résistant aux chocs que le verre) / Opale * (verre dépoli) non transparent | 66254 | 5412970662549 | 839.75 | Oui | 4-7 | 12.05 | Choisissez clair ou opalin ou Heatstop | Opale * (verre dépoli) non transparent | Nombre de parois | Quadruple paroi (1,28 W/m²K) | Matériau | Polycarbonate (250 fois plus résistant aux chocs que le verre) | 800 x 800 mm | 800 | 800 |  |  | 0.75 | Carré | [9 empty] | B |  |  | Pour les pièces chauffées nous recommandons au minimum une coupole à 3 parois pour une isolation optimale. | Vous cherchez un moyen d’apporter plus de lumière naturelle dans votre habitation ou votre espace de travail ? Envisagez alors certainement une coupole 800x800 de Skylux ! Nos coupoles sont disponibles en différentes dimensions et matériaux, afin que vous puissiez trouver la solution parfaitement adaptée à votre projet. Choisissez entre l’acrylique ou le polycarbonate, des parois simples ou multiples, ainsi que des versions transparentes, opales ou heatstop. De plus, nos coupoles sont également disponibles en version fixe ou ouvrante. Lors d’une rénovation complète ou d’une construction neuve, une costière est requise pour l’installation correcte de la coupole. Heureusement, vous pouvez également sélectionner la costière directement sur cette page. Que vous recherchiez une version fixe ou ouvrante, chez Skylux, nous avons tout ce qu’il vous faut pour trouver la coupole idéale pour votre projet. En outre, nos coupoles ne sont pas seulement un ajout élégant à chaque espace, elles offrent également une excellente isolation thermique et acoustique. Cela garantit une maison ou un bureau plus confortable et plus économe en énergie. Que vous planifiiez une rénovation ou construisiez une nouvelle habitation, choisissez les coupoles fiables et de qualité de Skylux. | https://skylux.eu/fr/products/coupole-800x800?variant=49193215230285 | https://skylux.eu/cdn/shop/files/download_0950bb01-fa8c-446f-975b-eb1e34c6ea92.jpg?v=1737469373&width=1600 | https://skylux.eu/cdn/shop/files/Skylux-lichtkoepel-80x80-cm-Lichtkoepel.webp?v=1737486002&width=1600 | https://skylux.eu/cdn/shop/files/400dc924-54f6-47a2-b966-72acdf505529.webp?v=1782971968&width=1600 | https://skylux.eu/cdn/shop/files/e2602eb5-eb77-4594-9287-8563fa6b1ab1.webp?v=1782972066&width=1600 | https://skylux.eu/cdn/shop/files/646b0795-575e-4533-8c4b-b4c41eb259f5.jpg?v=1782972129&width=1600 | //skylux.eu/cdn/shop/files/F_MH_Notice_de_pose__Skylux_PMMA_coupoles.pdf?v=14496508717816058976 | //skylux.eu/cdn/shop/files/F_TD_Dossier_Technique.zip?v=3735489360144844648 | <body> <p id="isPasted">Vous cherchez un moyen d’apporter plus de lumière naturelle dans votre habitation ou votre espace de travail ? Envisagez alors certainement une coupole 800x800 de Skylux ! Nos coupoles sont disponibles en différentes dimensions et matériaux, afin que vous puissiez trouver la solution parfaitement adaptée à votre projet. Choisissez entre l’acrylique ou le polycarbonate, des parois simples ou multiples, ainsi que des versions transparentes, opales ou heatstop. De plus, nos coupoles sont également disponibles en version fixe ou ouvrante.</p> <p>Lors d’une rénovation complète ou d’une construction neuve, une costière est requise pour l’installation correcte de la coupole. Heureusement, vous pouvez également sélectionner la costière directement sur cette page. Que vous recherchiez une version fixe ou ouvrante, chez Skylux, nous avons tout ce qu’il vous faut pour trouver la coupole idéale pour votre projet.</p> <p>En outre, nos coupoles ne sont pas seulement un ajout élégant à chaque espace, elles offrent également une excellente isolation thermique et acoustique. Cela garantit une maison ou un bureau plus confortable et plus économe en énergie. Que vous planifiiez une rénovation ou construisiez une nouvelle habitation, choisissez les coupoles fiables et de qualité de Skylux.<br> </p> </body> | coupole-800x800 | 8162576105749 | 49193215230285
Coupoles | Lichtkoepel | Skylux | Coupole Skylux 80x80 cm | Quintuple paroi (0,99 W/m²K) / Acrylique (10 fois plus résistant aux chocs que le verre) / Opale * (verre dépoli) non transparent | 66171 | 5412970661719 | 844.6 | Oui | 4-7 | 13.22 | Choisissez clair ou opalin ou Heatstop | Opale * (verre dépoli) non transparent | Nombre de parois | Quintuple paroi (0,99 W/m²K) | Matériau | Acrylique (10 fois plus résistant aux chocs que le verre) | 800 x 800 mm | 800 | 800 |  |  | 0.75 | Carré | [9 empty] | B |  |  | Pour les pièces chauffées nous recommandons au minimum une coupole à 3 parois pour une isolation optimale. | Vous cherchez un moyen d’apporter plus de lumière naturelle dans votre habitation ou votre espace de travail ? Envisagez alors certainement une coupole 800x800 de Skylux ! Nos coupoles sont disponibles en différentes dimensions et matériaux, afin que vous puissiez trouver la solution parfaitement adaptée à votre projet. Choisissez entre l’acrylique ou le polycarbonate, des parois simples ou multiples, ainsi que des versions transparentes, opales ou heatstop. De plus, nos coupoles sont également disponibles en version fixe ou ouvrante. Lors d’une rénovation complète ou d’une construction neuve, une costière est requise pour l’installation correcte de la coupole. Heureusement, vous pouvez également sélectionner la costière directement sur cette page. Que vous recherchiez une version fixe ou ouvrante, chez Skylux, nous avons tout ce qu’il vous faut pour trouver la coupole idéale pour votre projet. En outre, nos coupoles ne sont pas seulement un ajout élégant à chaque espace, elles offrent également une excellente isolation thermique et acoustique. Cela garantit une maison ou un bureau plus confortable et plus économe en énergie. Que vous planifiiez une rénovation ou construisiez une nouvelle habitation, choisissez les coupoles fiables et de qualité de Skylux. | https://skylux.eu/fr/products/coupole-800x800?variant=49193215426893 | https://skylux.eu/cdn/shop/files/download_8a3404c2-3eaa-45a0-a3b3-fdf1ae35d2a6.jpg?v=1737469396&width=1600 | https://skylux.eu/cdn/shop/files/Skylux-lichtkoepel-80x80-cm-Lichtkoepel.webp?v=1737486002&width=1600 | https://skylux.eu/cdn/shop/files/400dc924-54f6-47a2-b966-72acdf505529.webp?v=1782971968&width=1600 | https://skylux.eu/cdn/shop/files/e2602eb5-eb77-4594-9287-8563fa6b1ab1.webp?v=1782972066&width=1600 | https://skylux.eu/cdn/shop/files/646b0795-575e-4533-8c4b-b4c41eb259f5.jpg?v=1782972129&width=1600 | //skylux.eu/cdn/shop/files/F_MH_Notice_de_pose__Skylux_PMMA_coupoles.pdf?v=14496508717816058976 | //skylux.eu/cdn/shop/files/F_TD_Dossier_Technique.zip?v=3735489360144844648 | <body> <p id="isPasted">Vous cherchez un moyen d’apporter plus de lumière naturelle dans votre habitation ou votre espace de travail ? Envisagez alors certainement une coupole 800x800 de Skylux ! Nos coupoles sont disponibles en différentes dimensions et matériaux, afin que vous puissiez trouver la solution parfaitement adaptée à votre projet. Choisissez entre l’acrylique ou le polycarbonate, des parois simples ou multiples, ainsi que des versions transparentes, opales ou heatstop. De plus, nos coupoles sont également disponibles en version fixe ou ouvrante.</p> <p>Lors d’une rénovation complète ou d’une construction neuve, une costière est requise pour l’installation correcte de la coupole. Heureusement, vous pouvez également sélectionner la costière directement sur cette page. Que vous recherchiez une version fixe ou ouvrante, chez Skylux, nous avons tout ce qu’il vous faut pour trouver la coupole idéale pour votre projet.</p> <p>En outre, nos coupoles ne sont pas seulement un ajout élégant à chaque espace, elles offrent également une excellente isolation thermique et acoustique. Cela garantit une maison ou un bureau plus confortable et plus économe en énergie. Que vous planifiiez une rénovation ou construisiez une nouvelle habitation, choisissez les coupoles fiables et de qualité de Skylux.<br> </p> </body> | coupole-800x800 | 8162576105749 | 49193215426893
Coupoles | Lichtkoepel | Skylux | Coupole Skylux 80x80 cm | Quintuple paroi (0,99 W/m²K) / Polycarbonate (250 fois plus résistant aux chocs que le verre) / Opale * (verre dépoli) non transparent | 95334 | 5412970953340 | 987.4 | Oui | 4-7 | 14.37 | Choisissez clair ou opalin ou Heatstop | Opale * (verre dépoli) non transparent | Nombre de parois | Quintuple paroi (0,99 W/m²K) | Matériau | Polycarbonate (250 fois plus résistant aux chocs que le verre) | 800 x 800 mm | 800 | 800 |  |  | 0.75 | Carré | [9 empty] | B |  |  | Pour les pièces chauffées nous recommandons au minimum une coupole à 3 parois pour une isolation optimale. | Vous cherchez un moyen d’apporter plus de lumière naturelle dans votre habitation ou votre espace de travail ? Envisagez alors certainement une coupole 800x800 de Skylux ! Nos coupoles sont disponibles en différentes dimensions et matériaux, afin que vous puissiez trouver la solution parfaitement adaptée à votre projet. Choisissez entre l’acrylique ou le polycarbonate, des parois simples ou multiples, ainsi que des versions transparentes, opales ou heatstop. De plus, nos coupoles sont également disponibles en version fixe ou ouvrante. Lors d’une rénovation complète ou d’une construction neuve, une costière est requise pour l’installation correcte de la coupole. Heureusement, vous pouvez également sélectionner la costière directement sur cette page. Que vous recherchiez une version fixe ou ouvrante, chez Skylux, nous avons tout ce qu’il vous faut pour trouver la coupole idéale pour votre projet. En outre, nos coupoles ne sont pas seulement un ajout élégant à chaque espace, elles offrent également une excellente isolation thermique et acoustique. Cela garantit une maison ou un bureau plus confortable et plus économe en énergie. Que vous planifiiez une rénovation ou construisiez une nouvelle habitation, choisissez les coupoles fiables et de qualité de Skylux. | https://skylux.eu/fr/products/coupole-800x800?variant=49193215525197 | https://skylux.eu/cdn/shop/files/download_e1d13e4f-245a-4616-8153-5b5f66489749.jpg?v=1737469411&width=1600 | https://skylux.eu/cdn/shop/files/Skylux-lichtkoepel-80x80-cm-Lichtkoepel.webp?v=1737486002&width=1600 | https://skylux.eu/cdn/shop/files/400dc924-54f6-47a2-b966-72acdf505529.webp?v=1782971968&width=1600 | https://skylux.eu/cdn/shop/files/e2602eb5-eb77-4594-9287-8563fa6b1ab1.webp?v=1782972066&width=1600 | https://skylux.eu/cdn/shop/files/646b0795-575e-4533-8c4b-b4c41eb259f5.jpg?v=1782972129&width=1600 | //skylux.eu/cdn/shop/files/F_MH_Notice_de_pose__Skylux_PMMA_coupoles.pdf?v=14496508717816058976 | //skylux.eu/cdn/shop/files/F_TD_Dossier_Technique.zip?v=3735489360144844648 | <body> <p id="isPasted">Vous cherchez un moyen d’apporter plus de lumière naturelle dans votre habitation ou votre espace de travail ? Envisagez alors certainement une coupole 800x800 de Skylux ! Nos coupoles sont disponibles en différentes dimensions et matériaux, afin que vous puissiez trouver la solution parfaitement adaptée à votre projet. Choisissez entre l’acrylique ou le polycarbonate, des parois simples ou multiples, ainsi que des versions transparentes, opales ou heatstop. De plus, nos coupoles sont également disponibles en version fixe ou ouvrante.</p> <p>Lors d’une rénovation complète ou d’une construction neuve, une costière est requise pour l’installation correcte de la coupole. Heureusement, vous pouvez également sélectionner la costière directement sur cette page. Que vous recherchiez une version fixe ou ouvrante, chez Skylux, nous avons tout ce qu’il vous faut pour trouver la coupole idéale pour votre projet.</p> <p>En outre, nos coupoles ne sont pas seulement un ajout élégant à chaque espace, elles offrent également une excellente isolation thermique et acoustique. Cela garantit une maison ou un bureau plus confortable et plus économe en énergie. Que vous planifiiez une rénovation ou construisiez une nouvelle habitation, choisissez les coupoles fiables et de qualité de Skylux.<br> </p> </body> | coupole-800x800 | 8162576105749 | 49193215525197
Coupoles | Lichtkoepel | Skylux | Coupole Skylux 80x80 cm | EP10 (1.30 W/m²K) / Acrylique (10 fois plus résistant aux chocs que le verre) / Opale * (verre dépoli) non transparent | 24877 | 5412970248774 | 675.2 | Oui | 4-7 | 7.8 | Choisissez clair ou opalin ou Heatstop | Opale * (verre dépoli) non transparent | Nombre de parois | EP10 (1.30 W/m²K) | Matériau | Acrylique (10 fois plus résistant aux chocs que le verre) | 800 x 800 mm | 800 | 800 |  |  | 0.75 | Carré | [9 empty] | B |  |  | Pour les pièces chauffées nous recommandons au minimum une coupole à 3 parois pour une isolation optimale. | Vous cherchez un moyen d’apporter plus de lumière naturelle dans votre habitation ou votre espace de travail ? Envisagez alors certainement une coupole 800x800 de Skylux ! Nos coupoles sont disponibles en différentes dimensions et matériaux, afin que vous puissiez trouver la solution parfaitement adaptée à votre projet. Choisissez entre l’acrylique ou le polycarbonate, des parois simples ou multiples, ainsi que des versions transparentes, opales ou heatstop. De plus, nos coupoles sont également disponibles en version fixe ou ouvrante. Lors d’une rénovation complète ou d’une construction neuve, une costière est requise pour l’installation correcte de la coupole. Heureusement, vous pouvez également sélectionner la costière directement sur cette page. Que vous recherchiez une version fixe ou ouvrante, chez Skylux, nous avons tout ce qu’il vous faut pour trouver la coupole idéale pour votre projet. En outre, nos coupoles ne sont pas seulement un ajout élégant à chaque espace, elles offrent également une excellente isolation thermique et acoustique. Cela garantit une maison ou un bureau plus confortable et plus économe en énergie. Que vous planifiiez une rénovation ou construisiez une nouvelle habitation, choisissez les coupoles fiables et de qualité de Skylux. | https://skylux.eu/fr/products/coupole-800x800?variant=49193215590733 | https://skylux.eu/cdn/shop/files/download_4d4d23fe-6939-47a7-a8c9-21bd84d5d87d.jpg?v=1737469419&width=1600 | https://skylux.eu/cdn/shop/files/Skylux-lichtkoepel-80x80-cm-Lichtkoepel.webp?v=1737486002&width=1600 | https://skylux.eu/cdn/shop/files/400dc924-54f6-47a2-b966-72acdf505529.webp?v=1782971968&width=1600 | https://skylux.eu/cdn/shop/files/e2602eb5-eb77-4594-9287-8563fa6b1ab1.webp?v=1782972066&width=1600 | https://skylux.eu/cdn/shop/files/646b0795-575e-4533-8c4b-b4c41eb259f5.jpg?v=1782972129&width=1600 | //skylux.eu/cdn/shop/files/F_MH_Notice_de_pose__Skylux_PMMA_coupoles.pdf?v=14496508717816058976 | //skylux.eu/cdn/shop/files/F_TD_Dossier_Technique.zip?v=3735489360144844648 | <body> <p id="isPasted">Vous cherchez un moyen d’apporter plus de lumière naturelle dans votre habitation ou votre espace de travail ? Envisagez alors certainement une coupole 800x800 de Skylux ! Nos coupoles sont disponibles en différentes dimensions et matériaux, afin que vous puissiez trouver la solution parfaitement adaptée à votre projet. Choisissez entre l’acrylique ou le polycarbonate, des parois simples ou multiples, ainsi que des versions transparentes, opales ou heatstop. De plus, nos coupoles sont également disponibles en version fixe ou ouvrante.</p> <p>Lors d’une rénovation complète ou d’une construction neuve, une costière est requise pour l’installation correcte de la coupole. Heureusement, vous pouvez également sélectionner la costière directement sur cette page. Que vous recherchiez une version fixe ou ouvrante, chez Skylux, nous avons tout ce qu’il vous faut pour trouver la coupole idéale pour votre projet.</p> <p>En outre, nos coupoles ne sont pas seulement un ajout élégant à chaque espace, elles offrent également une excellente isolation thermique et acoustique. Cela garantit une maison ou un bureau plus confortable et plus économe en énergie. Que vous planifiiez une rénovation ou construisiez une nouvelle habitation, choisissez les coupoles fiables et de qualité de Skylux.<br> </p> </body> | coupole-800x800 | 8162576105749 | 49193215590733
Coupoles | Lichtkoepel | Skylux | Coupole Skylux 80x80 cm | EP10 (1.30 W/m²K) / Polycarbonate (250 fois plus résistant aux chocs que le verre) / Opale * (verre dépoli) non transparent | 28733 | 5412970287339 | 818 | Oui | 4-7 | 9.24 | Choisissez clair ou opalin ou Heatstop | Opale * (verre dépoli) non transparent | Nombre de parois | EP10 (1.30 W/m²K) | Matériau | Polycarbonate (250 fois plus résistant aux chocs que le verre) | 800 x 800 mm | 800 | 800 |  |  | 0.75 | Carré | [9 empty] | B |  |  | Pour les pièces chauffées nous recommandons au minimum une coupole à 3 parois pour une isolation optimale. | Vous cherchez un moyen d’apporter plus de lumière naturelle dans votre habitation ou votre espace de travail ? Envisagez alors certainement une coupole 800x800 de Skylux ! Nos coupoles sont disponibles en différentes dimensions et matériaux, afin que vous puissiez trouver la solution parfaitement adaptée à votre projet. Choisissez entre l’acrylique ou le polycarbonate, des parois simples ou multiples, ainsi que des versions transparentes, opales ou heatstop. De plus, nos coupoles sont également disponibles en version fixe ou ouvrante. Lors d’une rénovation complète ou d’une construction neuve, une costière est requise pour l’installation correcte de la coupole. Heureusement, vous pouvez également sélectionner la costière directement sur cette page. Que vous recherchiez une version fixe ou ouvrante, chez Skylux, nous avons tout ce qu’il vous faut pour trouver la coupole idéale pour votre projet. En outre, nos coupoles ne sont pas seulement un ajout élégant à chaque espace, elles offrent également une excellente isolation thermique et acoustique. Cela garantit une maison ou un bureau plus confortable et plus économe en énergie. Que vous planifiiez une rénovation ou construisiez une nouvelle habitation, choisissez les coupoles fiables et de qualité de Skylux. | https://skylux.eu/fr/products/coupole-800x800?variant=49193215656269 | https://skylux.eu/cdn/shop/files/download_a30f99bc-4185-4d6d-8ffc-48697882004b.jpg?v=1737469426&width=1600 | https://skylux.eu/cdn/shop/files/Skylux-lichtkoepel-80x80-cm-Lichtkoepel.webp?v=1737486002&width=1600 | https://skylux.eu/cdn/shop/files/400dc924-54f6-47a2-b966-72acdf505529.webp?v=1782971968&width=1600 | https://skylux.eu/cdn/shop/files/e2602eb5-eb77-4594-9287-8563fa6b1ab1.webp?v=1782972066&width=1600 | https://skylux.eu/cdn/shop/files/646b0795-575e-4533-8c4b-b4c41eb259f5.jpg?v=1782972129&width=1600 | //skylux.eu/cdn/shop/files/F_MH_Notice_de_pose__Skylux_PMMA_coupoles.pdf?v=14496508717816058976 | //skylux.eu/cdn/shop/files/F_TD_Dossier_Technique.zip?v=3735489360144844648 | <body> <p id="isPasted">Vous cherchez un moyen d’apporter plus de lumière naturelle dans votre habitation ou votre espace de travail ? Envisagez alors certainement une coupole 800x800 de Skylux ! Nos coupoles sont disponibles en différentes dimensions et matériaux, afin que vous puissiez trouver la solution parfaitement adaptée à votre projet. Choisissez entre l’acrylique ou le polycarbonate, des parois simples ou multiples, ainsi que des versions transparentes, opales ou heatstop. De plus, nos coupoles sont également disponibles en version fixe ou ouvrante.</p> <p>Lors d’une rénovation complète ou d’une construction neuve, une costière est requise pour l’installation correcte de la coupole. Heureusement, vous pouvez également sélectionner la costière directement sur cette page. Que vous recherchiez une version fixe ou ouvrante, chez Skylux, nous avons tout ce qu’il vous faut pour trouver la coupole idéale pour votre projet.</p> <p>En outre, nos coupoles ne sont pas seulement un ajout élégant à chaque espace, elles offrent également une excellente isolation thermique et acoustique. Cela garantit une maison ou un bureau plus confortable et plus économe en énergie. Que vous planifiiez une rénovation ou construisiez une nouvelle habitation, choisissez les coupoles fiables et de qualité de Skylux.<br> </p> </body> | coupole-800x800 | 8162576105749 | 49193215656269
Coupoles | Lichtkoepel | Skylux | Coupole Skylux 80x80 cm | Simple paroi (moins isolant - 5,17 W/m²K) / Polycarbonate (250 fois plus résistant aux chocs que le verre) / Thermorésistant * opale & non transparent | 30010 | 5412970300106 | 458.6 | Oui | 4-7 | 5.05 | Choisissez clair ou opalin ou Heatstop | Thermorésistant * opale & non transparent | Nombre de parois | Simple paroi (moins isolant - 5,17 W/m²K) | Matériau | Polycarbonate (250 fois plus résistant aux chocs que le verre) | 800 x 800 mm | 800 | 800 |  |  | 0.75 | Carré | [9 empty] | B |  |  | Pour les pièces chauffées nous recommandons au minimum une coupole à 3 parois pour une isolation optimale. | Vous cherchez un moyen d’apporter plus de lumière naturelle dans votre habitation ou votre espace de travail ? Envisagez alors certainement une coupole 800x800 de Skylux ! Nos coupoles sont disponibles en différentes dimensions et matériaux, afin que vous puissiez trouver la solution parfaitement adaptée à votre projet. Choisissez entre l’acrylique ou le polycarbonate, des parois simples ou multiples, ainsi que des versions transparentes, opales ou heatstop. De plus, nos coupoles sont également disponibles en version fixe ou ouvrante. Lors d’une rénovation complète ou d’une construction neuve, une costière est requise pour l’installation correcte de la coupole. Heureusement, vous pouvez également sélectionner la costière directement sur cette page. Que vous recherchiez une version fixe ou ouvrante, chez Skylux, nous avons tout ce qu’il vous faut pour trouver la coupole idéale pour votre projet. En outre, nos coupoles ne sont pas seulement un ajout élégant à chaque espace, elles offrent également une excellente isolation thermique et acoustique. Cela garantit une maison ou un bureau plus confortable et plus économe en énergie. Que vous planifiiez une rénovation ou construisiez une nouvelle habitation, choisissez les coupoles fiables et de qualité de Skylux. | https://skylux.eu/fr/products/coupole-800x800?variant=49193213985101 | https://skylux.eu/cdn/shop/files/download_30ebd53c-8d0f-4acb-b8f0-f9f049a7c730.jpg?v=1737469259&width=1600 | https://skylux.eu/cdn/shop/files/Skylux-lichtkoepel-80x80-cm-Lichtkoepel.webp?v=1737486002&width=1600 | https://skylux.eu/cdn/shop/files/400dc924-54f6-47a2-b966-72acdf505529.webp?v=1782971968&width=1600 | https://skylux.eu/cdn/shop/files/e2602eb5-eb77-4594-9287-8563fa6b1ab1.webp?v=1782972066&width=1600 | https://skylux.eu/cdn/shop/files/646b0795-575e-4533-8c4b-b4c41eb259f5.jpg?v=1782972129&width=1600 | //skylux.eu/cdn/shop/files/F_MH_Notice_de_pose__Skylux_PMMA_coupoles.pdf?v=14496508717816058976 | //skylux.eu/cdn/shop/files/F_TD_Dossier_Technique.zip?v=3735489360144844648 | <body> <p id="isPasted">Vous cherchez un moyen d’apporter plus de lumière naturelle dans votre habitation ou votre espace de travail ? Envisagez alors certainement une coupole 800x800 de Skylux ! Nos coupoles sont disponibles en différentes dimensions et matériaux, afin que vous puissiez trouver la solution parfaitement adaptée à votre projet. Choisissez entre l’acrylique ou le polycarbonate, des parois simples ou multiples, ainsi que des versions transparentes, opales ou heatstop. De plus, nos coupoles sont également disponibles en version fixe ou ouvrante.</p> <p>Lors d’une rénovation complète ou d’une construction neuve, une costière est requise pour l’installation correcte de la coupole. Heureusement, vous pouvez également sélectionner la costière directement sur cette page. Que vous recherchiez une version fixe ou ouvrante, chez Skylux, nous avons tout ce qu’il vous faut pour trouver la coupole idéale pour votre projet.</p> <p>En outre, nos coupoles ne sont pas seulement un ajout élégant à chaque espace, elles offrent également une excellente isolation thermique et acoustique. Cela garantit une maison ou un bureau plus confortable et plus économe en énergie. Que vous planifiiez une rénovation ou construisiez une nouvelle habitation, choisissez les coupoles fiables et de qualité de Skylux.<br> </p> </body> | coupole-800x800 | 8162576105749 | 49193213985101
Coupoles | Lichtkoepel | Skylux | Coupole Skylux 80x80 cm | Double paroi (2,90 W/m²K) / Polycarbonate (250 fois plus résistant aux chocs que le verre) / Thermorésistant * opale & non transparent | 26926 | 5412970269267 | 606.25 | Oui | 4-7 | 7.29 | Choisissez clair ou opalin ou Heatstop | Thermorésistant * opale & non transparent | Nombre de parois | Double paroi (2,90 W/m²K) | Matériau | Polycarbonate (250 fois plus résistant aux chocs que le verre) | 800 x 800 mm | 800 | 800 |  |  | 0.75 | Carré | [9 empty] | B |  |  | Pour les pièces chauffées nous recommandons au minimum une coupole à 3 parois pour une isolation optimale. | Vous cherchez un moyen d’apporter plus de lumière naturelle dans votre habitation ou votre espace de travail ? Envisagez alors certainement une coupole 800x800 de Skylux ! Nos coupoles sont disponibles en différentes dimensions et matériaux, afin que vous puissiez trouver la solution parfaitement adaptée à votre projet. Choisissez entre l’acrylique ou le polycarbonate, des parois simples ou multiples, ainsi que des versions transparentes, opales ou heatstop. De plus, nos coupoles sont également disponibles en version fixe ou ouvrante. Lors d’une rénovation complète ou d’une construction neuve, une costière est requise pour l’installation correcte de la coupole. Heureusement, vous pouvez également sélectionner la costière directement sur cette page. Que vous recherchiez une version fixe ou ouvrante, chez Skylux, nous avons tout ce qu’il vous faut pour trouver la coupole idéale pour votre projet. En outre, nos coupoles ne sont pas seulement un ajout élégant à chaque espace, elles offrent également une excellente isolation thermique et acoustique. Cela garantit une maison ou un bureau plus confortable et plus économe en énergie. Que vous planifiiez une rénovation ou construisiez une nouvelle habitation, choisissez les coupoles fiables et de qualité de Skylux. | https://skylux.eu/fr/products/coupole-800x800?variant=49193214280013 | https://skylux.eu/cdn/shop/files/download_0cbfafdc-40a4-45d7-b308-7501c1e0510d.jpg?v=1737469304&width=1600 | https://skylux.eu/cdn/shop/files/Skylux-lichtkoepel-80x80-cm-Lichtkoepel.webp?v=1737486002&width=1600 | https://skylux.eu/cdn/shop/files/400dc924-54f6-47a2-b966-72acdf505529.webp?v=1782971968&width=1600 | https://skylux.eu/cdn/shop/files/e2602eb5-eb77-4594-9287-8563fa6b1ab1.webp?v=1782972066&width=1600 | https://skylux.eu/cdn/shop/files/646b0795-575e-4533-8c4b-b4c41eb259f5.jpg?v=1782972129&width=1600 | //skylux.eu/cdn/shop/files/F_MH_Notice_de_pose__Skylux_PMMA_coupoles.pdf?v=14496508717816058976 | //skylux.eu/cdn/shop/files/F_TD_Dossier_Technique.zip?v=3735489360144844648 | <body> <p id="isPasted">Vous cherchez un moyen d’apporter plus de lumière naturelle dans votre habitation ou votre espace de travail ? Envisagez alors certainement une coupole 800x800 de Skylux ! Nos coupoles sont disponibles en différentes dimensions et matériaux, afin que vous puissiez trouver la solution parfaitement adaptée à votre projet. Choisissez entre l’acrylique ou le polycarbonate, des parois simples ou multiples, ainsi que des versions transparentes, opales ou heatstop. De plus, nos coupoles sont également disponibles en version fixe ou ouvrante.</p> <p>Lors d’une rénovation complète ou d’une construction neuve, une costière est requise pour l’installation correcte de la coupole. Heureusement, vous pouvez également sélectionner la costière directement sur cette page. Que vous recherchiez une version fixe ou ouvrante, chez Skylux, nous avons tout ce qu’il vous faut pour trouver la coupole idéale pour votre projet.</p> <p>En outre, nos coupoles ne sont pas seulement un ajout élégant à chaque espace, elles offrent également une excellente isolation thermique et acoustique. Cela garantit une maison ou un bureau plus confortable et plus économe en énergie. Que vous planifiiez une rénovation ou construisiez une nouvelle habitation, choisissez les coupoles fiables et de qualité de Skylux.<br> </p> </body> | coupole-800x800 | 8162576105749 | 49193214280013
Coupoles | Lichtkoepel | Skylux | Coupole Skylux 80x80 cm | Triple paroi (1.70 W/m²K) Choisissez cette version ou supérieure pour une pièce chauffée ! / Polycarbonate (250 fois plus résistant aux chocs que le verre) / Thermorésistant * opale & non transparent | 27177 | 5412970271772 | 753.85 | Oui | 4-7 | 9.47 | Choisissez clair ou opalin ou Heatstop | Thermorésistant * opale & non transparent | Nombre de parois | Triple paroi (1.70 W/m²K) Choisissez cette version ou supérieure pour une pièce chauffée ! | Matériau | Polycarbonate (250 fois plus résistant aux chocs que le verre) | 800 x 800 mm | 800 | 800 |  |  | 0.75 | Carré | [9 empty] | B |  |  | Pour les pièces chauffées nous recommandons au minimum une coupole à 3 parois pour une isolation optimale. | Vous cherchez un moyen d’apporter plus de lumière naturelle dans votre habitation ou votre espace de travail ? Envisagez alors certainement une coupole 800x800 de Skylux ! Nos coupoles sont disponibles en différentes dimensions et matériaux, afin que vous puissiez trouver la solution parfaitement adaptée à votre projet. Choisissez entre l’acrylique ou le polycarbonate, des parois simples ou multiples, ainsi que des versions transparentes, opales ou heatstop. De plus, nos coupoles sont également disponibles en version fixe ou ouvrante. Lors d’une rénovation complète ou d’une construction neuve, une costière est requise pour l’installation correcte de la coupole. Heureusement, vous pouvez également sélectionner la costière directement sur cette page. Que vous recherchiez une version fixe ou ouvrante, chez Skylux, nous avons tout ce qu’il vous faut pour trouver la coupole idéale pour votre projet. En outre, nos coupoles ne sont pas seulement un ajout élégant à chaque espace, elles offrent également une excellente isolation thermique et acoustique. Cela garantit une maison ou un bureau plus confortable et plus économe en énergie. Que vous planifiiez une rénovation ou construisiez une nouvelle habitation, choisissez les coupoles fiables et de qualité de Skylux. | https://skylux.eu/fr/products/coupole-800x800?variant=49193214968141 | https://skylux.eu/cdn/shop/files/download_29bbe19b-038c-4583-9215-a5599de63484.jpg?v=1737469341&width=1600 | https://skylux.eu/cdn/shop/files/Skylux-lichtkoepel-80x80-cm-Lichtkoepel.webp?v=1737486002&width=1600 | https://skylux.eu/cdn/shop/files/400dc924-54f6-47a2-b966-72acdf505529.webp?v=1782971968&width=1600 | https://skylux.eu/cdn/shop/files/e2602eb5-eb77-4594-9287-8563fa6b1ab1.webp?v=1782972066&width=1600 | https://skylux.eu/cdn/shop/files/646b0795-575e-4533-8c4b-b4c41eb259f5.jpg?v=1782972129&width=1600 | //skylux.eu/cdn/shop/files/F_MH_Notice_de_pose__Skylux_PMMA_coupoles.pdf?v=14496508717816058976 | //skylux.eu/cdn/shop/files/F_TD_Dossier_Technique.zip?v=3735489360144844648 | <body> <p id="isPasted">Vous cherchez un moyen d’apporter plus de lumière naturelle dans votre habitation ou votre espace de travail ? Envisagez alors certainement une coupole 800x800 de Skylux ! Nos coupoles sont disponibles en différentes dimensions et matériaux, afin que vous puissiez trouver la solution parfaitement adaptée à votre projet. Choisissez entre l’acrylique ou le polycarbonate, des parois simples ou multiples, ainsi que des versions transparentes, opales ou heatstop. De plus, nos coupoles sont également disponibles en version fixe ou ouvrante.</p> <p>Lors d’une rénovation complète ou d’une construction neuve, une costière est requise pour l’installation correcte de la coupole. Heureusement, vous pouvez également sélectionner la costière directement sur cette page. Que vous recherchiez une version fixe ou ouvrante, chez Skylux, nous avons tout ce qu’il vous faut pour trouver la coupole idéale pour votre projet.</p> <p>En outre, nos coupoles ne sont pas seulement un ajout élégant à chaque espace, elles offrent également une excellente isolation thermique et acoustique. Cela garantit une maison ou un bureau plus confortable et plus économe en énergie. Que vous planifiiez une rénovation ou construisiez une nouvelle habitation, choisissez les coupoles fiables et de qualité de Skylux.<br> </p> </body> | coupole-800x800 | 8162576105749 | 49193214968141
Coupoles | Lichtkoepel | Skylux | Coupole Skylux 80x80 cm | Quadruple paroi (1,28 W/m²K) / Polycarbonate (250 fois plus résistant aux chocs que le verre) / Thermorésistant * opale & non transparent | 66295 | 5412970662952 | 901.45 | Oui | 4-7 | 12.23 | Choisissez clair ou opalin ou Heatstop | Thermorésistant * opale & non transparent | Nombre de parois | Quadruple paroi (1,28 W/m²K) | Matériau | Polycarbonate (250 fois plus résistant aux chocs que le verre) | 800 x 800 mm | 800 | 800 |  |  | 0.75 | Carré | [9 empty] | B |  |  | Pour les pièces chauffées nous recommandons au minimum une coupole à 3 parois pour une isolation optimale. | Vous cherchez un moyen d’apporter plus de lumière naturelle dans votre habitation ou votre espace de travail ? Envisagez alors certainement une coupole 800x800 de Skylux ! Nos coupoles sont disponibles en différentes dimensions et matériaux, afin que vous puissiez trouver la solution parfaitement adaptée à votre projet. Choisissez entre l’acrylique ou le polycarbonate, des parois simples ou multiples, ainsi que des versions transparentes, opales ou heatstop. De plus, nos coupoles sont également disponibles en version fixe ou ouvrante. Lors d’une rénovation complète ou d’une construction neuve, une costière est requise pour l’installation correcte de la coupole. Heureusement, vous pouvez également sélectionner la costière directement sur cette page. Que vous recherchiez une version fixe ou ouvrante, chez Skylux, nous avons tout ce qu’il vous faut pour trouver la coupole idéale pour votre projet. En outre, nos coupoles ne sont pas seulement un ajout élégant à chaque espace, elles offrent également une excellente isolation thermique et acoustique. Cela garantit une maison ou un bureau plus confortable et plus économe en énergie. Que vous planifiiez une rénovation ou construisiez une nouvelle habitation, choisissez les coupoles fiables et de qualité de Skylux. | https://skylux.eu/fr/products/coupole-800x800?variant=49193215328589 | https://skylux.eu/cdn/shop/files/download_c2aa485f-6a37-48fe-9bcc-a318ecb5e8fe.jpg?v=1737469380&width=1600 | https://skylux.eu/cdn/shop/files/Skylux-lichtkoepel-80x80-cm-Lichtkoepel.webp?v=1737486002&width=1600 | https://skylux.eu/cdn/shop/files/400dc924-54f6-47a2-b966-72acdf505529.webp?v=1782971968&width=1600 | https://skylux.eu/cdn/shop/files/e2602eb5-eb77-4594-9287-8563fa6b1ab1.webp?v=1782972066&width=1600 | https://skylux.eu/cdn/shop/files/646b0795-575e-4533-8c4b-b4c41eb259f5.jpg?v=1782972129&width=1600 | //skylux.eu/cdn/shop/files/F_MH_Notice_de_pose__Skylux_PMMA_coupoles.pdf?v=14496508717816058976 | //skylux.eu/cdn/shop/files/F_TD_Dossier_Technique.zip?v=3735489360144844648 | <body> <p id="isPasted">Vous cherchez un moyen d’apporter plus de lumière naturelle dans votre habitation ou votre espace de travail ? Envisagez alors certainement une coupole 800x800 de Skylux ! Nos coupoles sont disponibles en différentes dimensions et matériaux, afin que vous puissiez trouver la solution parfaitement adaptée à votre projet. Choisissez entre l’acrylique ou le polycarbonate, des parois simples ou multiples, ainsi que des versions transparentes, opales ou heatstop. De plus, nos coupoles sont également disponibles en version fixe ou ouvrante.</p> <p>Lors d’une rénovation complète ou d’une construction neuve, une costière est requise pour l’installation correcte de la coupole. Heureusement, vous pouvez également sélectionner la costière directement sur cette page. Que vous recherchiez une version fixe ou ouvrante, chez Skylux, nous avons tout ce qu’il vous faut pour trouver la coupole idéale pour votre projet.</p> <p>En outre, nos coupoles ne sont pas seulement un ajout élégant à chaque espace, elles offrent également une excellente isolation thermique et acoustique. Cela garantit une maison ou un bureau plus confortable et plus économe en énergie. Que vous planifiiez une rénovation ou construisiez une nouvelle habitation, choisissez les coupoles fiables et de qualité de Skylux.<br> </p> </body> | coupole-800x800 | 8162576105749 | 49193215328589
Coupoles | Lichtkoepel | Skylux | Coupole Skylux 80x110 cm | Simple paroi (moins isolant - 5,17 W/m²K) / Acrylique (10 fois plus résistant aux chocs que le verre) / Clair * visibilité comme le verre | 14364 | 5412970143642 | 324.3 | Oui | 4-7 | 3.1 | Choisissez clair ou opalin ou Heatstop | Clair * visibilité comme le verre | Nombre de parois | Simple paroi (moins isolant - 5,17 W/m²K) | Matériau | Acrylique (10 fois plus résistant aux chocs que le verre) | 800 x 1100 mm | 1100 | 800 |  |  | 0.99 | Rectangulaire | [9 empty] | B |  |  | Pour les pièces chauffées nous recommandons au minimum une coupole à 3 parois pour une isolation optimale. | Vous cherchez une manière d’apporter plus de lumière naturelle dans votre habitation ou votre espace de travail ? Envisagez alors certainement une coupole 800x1100 de Skylux ! Nos coupoles sont disponibles en différentes dimensions et matériaux, afin que vous puissiez trouver la solution parfaitement adaptée à votre projet. Choisissez entre l’acrylique ou le polycarbonate, des parois simples ou multiples, ainsi que des versions transparentes, opales ou heatstop. De plus, nos coupoles sont également disponibles en versions fixes ou ouvrantes. Lors d’une rénovation totale ou d’une construction neuve, une costière est requise pour l’installation correcte de la coupole. Heureusement, vous pouvez également sélectionner la costière directement sur cette page. Que vous recherchiez une version fixe ou ouvrante, chez Skylux, nous avons tout ce qu’il vous faut pour trouver la coupole parfaite pour votre projet. De plus, nos coupoles ne sont pas seulement un ajout élégant à chaque espace, elles offrent aussi une excellente isolation thermique et acoustique. Cela garantit une maison ou un bureau plus confortable et plus économe en énergie. Que vous planifiiez une rénovation ou construisiez une nouvelle habitation, choisissez les coupoles fiables et de qualité de Skylux. | https://skylux.eu/fr/products/coupole-800x1100?variant=49193185018189 | https://skylux.eu/cdn/shop/files/download_3cf040b6-5292-4ec3-b0fa-05883bebe366.jpg?v=1737470758&width=1600 | https://skylux.eu/cdn/shop/files/Skylux-lichtkoepel-80x110-cm-Lichtkoepel.jpg?v=1737486071&width=1600 | https://skylux.eu/cdn/shop/files/400dc924-54f6-47a2-b966-72acdf505529.webp?v=1782971968&width=1600 | https://skylux.eu/cdn/shop/files/e2602eb5-eb77-4594-9287-8563fa6b1ab1.webp?v=1782972066&width=1600 | https://skylux.eu/cdn/shop/files/646b0795-575e-4533-8c4b-b4c41eb259f5.jpg?v=1782972129&width=1600 | //skylux.eu/cdn/shop/files/F_MH_Notice_de_pose__Skylux_PMMA_coupoles.pdf?v=14496508717816058976 | //skylux.eu/cdn/shop/files/F_TD_Dossier_Technique.zip?v=3735489360144844648 | <body> <p id="isPasted">Vous cherchez une manière d’apporter plus de lumière naturelle dans votre habitation ou votre espace de travail ? Envisagez alors certainement une coupole 800x1100 de Skylux ! Nos coupoles sont disponibles en différentes dimensions et matériaux, afin que vous puissiez trouver la solution parfaitement adaptée à votre projet. Choisissez entre l’acrylique ou le polycarbonate, des parois simples ou multiples, ainsi que des versions transparentes, opales ou heatstop. De plus, nos coupoles sont également disponibles en versions fixes ou ouvrantes.</p> <p>Lors d’une rénovation totale ou d’une construction neuve, une costière est requise pour l’installation correcte de la coupole. Heureusement, vous pouvez également sélectionner la costière directement sur cette page. Que vous recherchiez une version fixe ou ouvrante, chez Skylux, nous avons tout ce qu’il vous faut pour trouver la coupole parfaite pour votre projet.</p> <p>De plus, nos coupoles ne sont pas seulement un ajout élégant à chaque espace, elles offrent aussi une excellente isolation thermique et acoustique. Cela garantit une maison ou un bureau plus confortable et plus économe en énergie. Que vous planifiiez une rénovation ou construisiez une nouvelle habitation, choisissez les coupoles fiables et de qualité de Skylux.<br> </p> </body> | coupole-800x1100 | 8162577350933 | 49193185018189
Coupoles | Lichtkoepel | Skylux | Coupole Skylux 80x110 cm | Simple paroi (moins isolant - 5,17 W/m²K) / Polycarbonate (250 fois plus résistant aux chocs que le verre) / Clair * visibilité comme le verre | 10368 | 5412970103684 | 504.6 | Oui | 4-7 | 6.22 | Choisissez clair ou opalin ou Heatstop | Clair * visibilité comme le verre | Nombre de parois | Simple paroi (moins isolant - 5,17 W/m²K) | Matériau | Polycarbonate (250 fois plus résistant aux chocs que le verre) | 800 x 1100 mm | 1100 | 800 |  |  | 0.99 | Rectangulaire | [9 empty] | B |  |  | Pour les pièces chauffées nous recommandons au minimum une coupole à 3 parois pour une isolation optimale. | Vous cherchez une manière d’apporter plus de lumière naturelle dans votre habitation ou votre espace de travail ? Envisagez alors certainement une coupole 800x1100 de Skylux ! Nos coupoles sont disponibles en différentes dimensions et matériaux, afin que vous puissiez trouver la solution parfaitement adaptée à votre projet. Choisissez entre l’acrylique ou le polycarbonate, des parois simples ou multiples, ainsi que des versions transparentes, opales ou heatstop. De plus, nos coupoles sont également disponibles en versions fixes ou ouvrantes. Lors d’une rénovation totale ou d’une construction neuve, une costière est requise pour l’installation correcte de la coupole. Heureusement, vous pouvez également sélectionner la costière directement sur cette page. Que vous recherchiez une version fixe ou ouvrante, chez Skylux, nous avons tout ce qu’il vous faut pour trouver la coupole parfaite pour votre projet. De plus, nos coupoles ne sont pas seulement un ajout élégant à chaque espace, elles offrent aussi une excellente isolation thermique et acoustique. Cela garantit une maison ou un bureau plus confortable et plus économe en énergie. Que vous planifiiez une rénovation ou construisiez une nouvelle habitation, choisissez les coupoles fiables et de qualité de Skylux. | https://skylux.eu/fr/products/coupole-800x1100?variant=49193185116493 | https://skylux.eu/cdn/shop/files/download_63196951-f93a-420d-8b40-9980ebaf90c9.jpg?v=1737470774&width=1600 | https://skylux.eu/cdn/shop/files/Skylux-lichtkoepel-80x110-cm-Lichtkoepel.jpg?v=1737486071&width=1600 | https://skylux.eu/cdn/shop/files/400dc924-54f6-47a2-b966-72acdf505529.webp?v=1782971968&width=1600 | https://skylux.eu/cdn/shop/files/e2602eb5-eb77-4594-9287-8563fa6b1ab1.webp?v=1782972066&width=1600 | https://skylux.eu/cdn/shop/files/646b0795-575e-4533-8c4b-b4c41eb259f5.jpg?v=1782972129&width=1600 | //skylux.eu/cdn/shop/files/F_MH_Notice_de_pose__Skylux_PMMA_coupoles.pdf?v=14496508717816058976 | //skylux.eu/cdn/shop/files/F_TD_Dossier_Technique.zip?v=3735489360144844648 | <body> <p id="isPasted">Vous cherchez une manière d’apporter plus de lumière naturelle dans votre habitation ou votre espace de travail ? Envisagez alors certainement une coupole 800x1100 de Skylux ! Nos coupoles sont disponibles en différentes dimensions et matériaux, afin que vous puissiez trouver la solution parfaitement adaptée à votre projet. Choisissez entre l’acrylique ou le polycarbonate, des parois simples ou multiples, ainsi que des versions transparentes, opales ou heatstop. De plus, nos coupoles sont également disponibles en versions fixes ou ouvrantes.</p> <p>Lors d’une rénovation totale ou d’une construction neuve, une costière est requise pour l’installation correcte de la coupole. Heureusement, vous pouvez également sélectionner la costière directement sur cette page. Que vous recherchiez une version fixe ou ouvrante, chez Skylux, nous avons tout ce qu’il vous faut pour trouver la coupole parfaite pour votre projet.</p> <p>De plus, nos coupoles ne sont pas seulement un ajout élégant à chaque espace, elles offrent aussi une excellente isolation thermique et acoustique. Cela garantit une maison ou un bureau plus confortable et plus économe en énergie. Que vous planifiiez une rénovation ou construisiez une nouvelle habitation, choisissez les coupoles fiables et de qualité de Skylux.<br> </p> </body> | coupole-800x1100 | 8162577350933 | 49193185116493
Coupoles | Lichtkoepel | Skylux | Coupole Skylux 80x110 cm | Double paroi (2,90 W/m²K) / Acrylique (10 fois plus résistant aux chocs que le verre) / Clair * visibilité comme le verre | 14144 | 5412970141440 | 537.25 | Oui | 4-7 | 6.2 | Choisissez clair ou opalin ou Heatstop | Clair * visibilité comme le verre | Nombre de parois | Double paroi (2,90 W/m²K) | Matériau | Acrylique (10 fois plus résistant aux chocs que le verre) | 800 x 1100 mm | 1100 | 800 |  |  | 0.99 | Rectangulaire | [9 empty] | B |  |  | Pour les pièces chauffées nous recommandons au minimum une coupole à 3 parois pour une isolation optimale. | Vous cherchez une manière d’apporter plus de lumière naturelle dans votre habitation ou votre espace de travail ? Envisagez alors certainement une coupole 800x1100 de Skylux ! Nos coupoles sont disponibles en différentes dimensions et matériaux, afin que vous puissiez trouver la solution parfaitement adaptée à votre projet. Choisissez entre l’acrylique ou le polycarbonate, des parois simples ou multiples, ainsi que des versions transparentes, opales ou heatstop. De plus, nos coupoles sont également disponibles en versions fixes ou ouvrantes. Lors d’une rénovation totale ou d’une construction neuve, une costière est requise pour l’installation correcte de la coupole. Heureusement, vous pouvez également sélectionner la costière directement sur cette page. Que vous recherchiez une version fixe ou ouvrante, chez Skylux, nous avons tout ce qu’il vous faut pour trouver la coupole parfaite pour votre projet. De plus, nos coupoles ne sont pas seulement un ajout élégant à chaque espace, elles offrent aussi une excellente isolation thermique et acoustique. Cela garantit une maison ou un bureau plus confortable et plus économe en énergie. Que vous planifiiez une rénovation ou construisiez une nouvelle habitation, choisissez les coupoles fiables et de qualité de Skylux. | https://skylux.eu/fr/products/coupole-800x1100?variant=49193185182029 | https://skylux.eu/cdn/shop/files/download_5a0b4c38-584f-4dd0-8322-278441164751.jpg?v=1737470791&width=1600 | https://skylux.eu/cdn/shop/files/Skylux-lichtkoepel-80x110-cm-Lichtkoepel.jpg?v=1737486071&width=1600 | https://skylux.eu/cdn/shop/files/400dc924-54f6-47a2-b966-72acdf505529.webp?v=1782971968&width=1600 | https://skylux.eu/cdn/shop/files/e2602eb5-eb77-4594-9287-8563fa6b1ab1.webp?v=1782972066&width=1600 | https://skylux.eu/cdn/shop/files/646b0795-575e-4533-8c4b-b4c41eb259f5.jpg?v=1782972129&width=1600 | //skylux.eu/cdn/shop/files/F_MH_Notice_de_pose__Skylux_PMMA_coupoles.pdf?v=14496508717816058976 | //skylux.eu/cdn/shop/files/F_TD_Dossier_Technique.zip?v=3735489360144844648 | <body> <p id="isPasted">Vous cherchez une manière d’apporter plus de lumière naturelle dans votre habitation ou votre espace de travail ? Envisagez alors certainement une coupole 800x1100 de Skylux ! Nos coupoles sont disponibles en différentes dimensions et matériaux, afin que vous puissiez trouver la solution parfaitement adaptée à votre projet. Choisissez entre l’acrylique ou le polycarbonate, des parois simples ou multiples, ainsi que des versions transparentes, opales ou heatstop. De plus, nos coupoles sont également disponibles en versions fixes ou ouvrantes.</p> <p>Lors d’une rénovation totale ou d’une construction neuve, une costière est requise pour l’installation correcte de la coupole. Heureusement, vous pouvez également sélectionner la costière directement sur cette page. Que vous recherchiez une version fixe ou ouvrante, chez Skylux, nous avons tout ce qu’il vous faut pour trouver la coupole parfaite pour votre projet.</p> <p>De plus, nos coupoles ne sont pas seulement un ajout élégant à chaque espace, elles offrent aussi une excellente isolation thermique et acoustique. Cela garantit une maison ou un bureau plus confortable et plus économe en énergie. Que vous planifiiez une rénovation ou construisiez une nouvelle habitation, choisissez les coupoles fiables et de qualité de Skylux.<br> </p> </body> | coupole-800x1100 | 8162577350933 | 49193185182029
Coupoles | Lichtkoepel | Skylux | Coupole Skylux 80x110 cm | Double paroi (2,90 W/m²K) / Polycarbonate (250 fois plus résistant aux chocs que le verre) / Clair * visibilité comme le verre | 10052 | 5412970100522 | 717.55 | Oui | 4-7 | 9.16 | Choisissez clair ou opalin ou Heatstop | Clair * visibilité comme le verre | Nombre de parois | Double paroi (2,90 W/m²K) | Matériau | Polycarbonate (250 fois plus résistant aux chocs que le verre) | 800 x 1100 mm | 1100 | 800 |  |  | 0.99 | Rectangulaire | [9 empty] | B |  |  | Pour les pièces chauffées nous recommandons au minimum une coupole à 3 parois pour une isolation optimale. | Vous cherchez une manière d’apporter plus de lumière naturelle dans votre habitation ou votre espace de travail ? Envisagez alors certainement une coupole 800x1100 de Skylux ! Nos coupoles sont disponibles en différentes dimensions et matériaux, afin que vous puissiez trouver la solution parfaitement adaptée à votre projet. Choisissez entre l’acrylique ou le polycarbonate, des parois simples ou multiples, ainsi que des versions transparentes, opales ou heatstop. De plus, nos coupoles sont également disponibles en versions fixes ou ouvrantes. Lors d’une rénovation totale ou d’une construction neuve, une costière est requise pour l’installation correcte de la coupole. Heureusement, vous pouvez également sélectionner la costière directement sur cette page. Que vous recherchiez une version fixe ou ouvrante, chez Skylux, nous avons tout ce qu’il vous faut pour trouver la coupole parfaite pour votre projet. De plus, nos coupoles ne sont pas seulement un ajout élégant à chaque espace, elles offrent aussi une excellente isolation thermique et acoustique. Cela garantit une maison ou un bureau plus confortable et plus économe en énergie. Que vous planifiiez une rénovation ou construisiez une nouvelle habitation, choisissez les coupoles fiables et de qualité de Skylux. | https://skylux.eu/fr/products/coupole-800x1100?variant=49193185247565 | https://skylux.eu/cdn/shop/files/download_518d3c8d-a59e-408c-99e7-4b21b3ed5847.jpg?v=1737470805&width=1600 | https://skylux.eu/cdn/shop/files/Skylux-lichtkoepel-80x110-cm-Lichtkoepel.jpg?v=1737486071&width=1600 | https://skylux.eu/cdn/shop/files/400dc924-54f6-47a2-b966-72acdf505529.webp?v=1782971968&width=1600 | https://skylux.eu/cdn/shop/files/e2602eb5-eb77-4594-9287-8563fa6b1ab1.webp?v=1782972066&width=1600 | https://skylux.eu/cdn/shop/files/646b0795-575e-4533-8c4b-b4c41eb259f5.jpg?v=1782972129&width=1600 | //skylux.eu/cdn/shop/files/F_MH_Notice_de_pose__Skylux_PMMA_coupoles.pdf?v=14496508717816058976 | //skylux.eu/cdn/shop/files/F_TD_Dossier_Technique.zip?v=3735489360144844648 | <body> <p id="isPasted">Vous cherchez une manière d’apporter plus de lumière naturelle dans votre habitation ou votre espace de travail ? Envisagez alors certainement une coupole 800x1100 de Skylux ! Nos coupoles sont disponibles en différentes dimensions et matériaux, afin que vous puissiez trouver la solution parfaitement adaptée à votre projet. Choisissez entre l’acrylique ou le polycarbonate, des parois simples ou multiples, ainsi que des versions transparentes, opales ou heatstop. De plus, nos coupoles sont également disponibles en versions fixes ou ouvrantes.</p> <p>Lors d’une rénovation totale ou d’une construction neuve, une costière est requise pour l’installation correcte de la coupole. Heureusement, vous pouvez également sélectionner la costière directement sur cette page. Que vous recherchiez une version fixe ou ouvrante, chez Skylux, nous avons tout ce qu’il vous faut pour trouver la coupole parfaite pour votre projet.</p> <p>De plus, nos coupoles ne sont pas seulement un ajout élégant à chaque espace, elles offrent aussi une excellente isolation thermique et acoustique. Cela garantit une maison ou un bureau plus confortable et plus économe en énergie. Que vous planifiiez une rénovation ou construisiez une nouvelle habitation, choisissez les coupoles fiables et de qualité de Skylux.<br> </p> </body> | coupole-800x1100 | 8162577350933 | 49193185247565
Coupoles | Lichtkoepel | Skylux | Coupole Skylux 80x110 cm | Triple paroi (1.70 W/m²K) Choisissez cette version ou supérieure pour une pièce chauffée ! / Acrylique (10 fois plus résistant aux chocs que le verre) / Clair * visibilité comme le verre | 14883 | 5412970148838 | 750.2 | Oui | 4-7 | 9.2 | Choisissez clair ou opalin ou Heatstop | Clair * visibilité comme le verre | Nombre de parois | Triple paroi (1.70 W/m²K) Choisissez cette version ou supérieure pour une pièce chauffée ! | Matériau | Acrylique (10 fois plus résistant aux chocs que le verre) | 800 x 1100 mm | 1100 | 800 |  |  | 0.99 | Rectangulaire | [9 empty] | B |  |  | Pour les pièces chauffées nous recommandons au minimum une coupole à 3 parois pour une isolation optimale. | Vous cherchez une manière d’apporter plus de lumière naturelle dans votre habitation ou votre espace de travail ? Envisagez alors certainement une coupole 800x1100 de Skylux ! Nos coupoles sont disponibles en différentes dimensions et matériaux, afin que vous puissiez trouver la solution parfaitement adaptée à votre projet. Choisissez entre l’acrylique ou le polycarbonate, des parois simples ou multiples, ainsi que des versions transparentes, opales ou heatstop. De plus, nos coupoles sont également disponibles en versions fixes ou ouvrantes. Lors d’une rénovation totale ou d’une construction neuve, une costière est requise pour l’installation correcte de la coupole. Heureusement, vous pouvez également sélectionner la costière directement sur cette page. Que vous recherchiez une version fixe ou ouvrante, chez Skylux, nous avons tout ce qu’il vous faut pour trouver la coupole parfaite pour votre projet. De plus, nos coupoles ne sont pas seulement un ajout élégant à chaque espace, elles offrent aussi une excellente isolation thermique et acoustique. Cela garantit une maison ou un bureau plus confortable et plus économe en énergie. Que vous planifiiez une rénovation ou construisiez une nouvelle habitation, choisissez les coupoles fiables et de qualité de Skylux. | https://skylux.eu/fr/products/coupole-800x1100?variant=49193185378637 | https://skylux.eu/cdn/shop/files/download_ec44de50-b89d-4f12-856e-2fcd8ff74132.jpg?v=1737470828&width=1600 | https://skylux.eu/cdn/shop/files/Skylux-lichtkoepel-80x110-cm-Lichtkoepel.jpg?v=1737486071&width=1600 | https://skylux.eu/cdn/shop/files/400dc924-54f6-47a2-b966-72acdf505529.webp?v=1782971968&width=1600 | https://skylux.eu/cdn/shop/files/e2602eb5-eb77-4594-9287-8563fa6b1ab1.webp?v=1782972066&width=1600 | https://skylux.eu/cdn/shop/files/646b0795-575e-4533-8c4b-b4c41eb259f5.jpg?v=1782972129&width=1600 | //skylux.eu/cdn/shop/files/F_MH_Notice_de_pose__Skylux_PMMA_coupoles.pdf?v=14496508717816058976 | //skylux.eu/cdn/shop/files/F_TD_Dossier_Technique.zip?v=3735489360144844648 | <body> <p id="isPasted">Vous cherchez une manière d’apporter plus de lumière naturelle dans votre habitation ou votre espace de travail ? Envisagez alors certainement une coupole 800x1100 de Skylux ! Nos coupoles sont disponibles en différentes dimensions et matériaux, afin que vous puissiez trouver la solution parfaitement adaptée à votre projet. Choisissez entre l’acrylique ou le polycarbonate, des parois simples ou multiples, ainsi que des versions transparentes, opales ou heatstop. De plus, nos coupoles sont également disponibles en versions fixes ou ouvrantes.</p> <p>Lors d’une rénovation totale ou d’une construction neuve, une costière est requise pour l’installation correcte de la coupole. Heureusement, vous pouvez également sélectionner la costière directement sur cette page. Que vous recherchiez une version fixe ou ouvrante, chez Skylux, nous avons tout ce qu’il vous faut pour trouver la coupole parfaite pour votre projet.</p> <p>De plus, nos coupoles ne sont pas seulement un ajout élégant à chaque espace, elles offrent aussi une excellente isolation thermique et acoustique. Cela garantit une maison ou un bureau plus confortable et plus économe en énergie. Que vous planifiiez une rénovation ou construisiez une nouvelle habitation, choisissez les coupoles fiables et de qualité de Skylux.<br> </p> </body> | coupole-800x1100 | 8162577350933 | 49193185378637
Coupoles | Lichtkoepel | Skylux | Coupole Skylux 80x110 cm | Triple paroi (1.70 W/m²K) Choisissez cette version ou supérieure pour une pièce chauffée ! / Polycarbonate (250 fois plus résistant aux chocs que le verre) / Clair * visibilité comme le verre | 23986 | 5412970239864 | 930.5 | Oui | 4-7 | 12.03 | Choisissez clair ou opalin ou Heatstop | Clair * visibilité comme le verre | Nombre de parois | Triple paroi (1.70 W/m²K) Choisissez cette version ou supérieure pour une pièce chauffée ! | Matériau | Polycarbonate (250 fois plus résistant aux chocs que le verre) | 800 x 1100 mm | 1100 | 800 |  |  | 0.99 | Rectangulaire | [9 empty] | B |  |  | Pour les pièces chauffées nous recommandons au minimum une coupole à 3 parois pour une isolation optimale. | Vous cherchez une manière d’apporter plus de lumière naturelle dans votre habitation ou votre espace de travail ? Envisagez alors certainement une coupole 800x1100 de Skylux ! Nos coupoles sont disponibles en différentes dimensions et matériaux, afin que vous puissiez trouver la solution parfaitement adaptée à votre projet. Choisissez entre l’acrylique ou le polycarbonate, des parois simples ou multiples, ainsi que des versions transparentes, opales ou heatstop. De plus, nos coupoles sont également disponibles en versions fixes ou ouvrantes. Lors d’une rénovation totale ou d’une construction neuve, une costière est requise pour l’installation correcte de la coupole. Heureusement, vous pouvez également sélectionner la costière directement sur cette page. Que vous recherchiez une version fixe ou ouvrante, chez Skylux, nous avons tout ce qu’il vous faut pour trouver la coupole parfaite pour votre projet. De plus, nos coupoles ne sont pas seulement un ajout élégant à chaque espace, elles offrent aussi une excellente isolation thermique et acoustique. Cela garantit une maison ou un bureau plus confortable et plus économe en énergie. Que vous planifiiez une rénovation ou construisiez une nouvelle habitation, choisissez les coupoles fiables et de qualité de Skylux. | https://skylux.eu/fr/products/coupole-800x1100?variant=49193185444173 | https://skylux.eu/cdn/shop/files/download_5ddb562d-bdcc-4864-87a0-d2b0c4e5f109.jpg?v=1737470843&width=1600 | https://skylux.eu/cdn/shop/files/Skylux-lichtkoepel-80x110-cm-Lichtkoepel.jpg?v=1737486071&width=1600 | https://skylux.eu/cdn/shop/files/400dc924-54f6-47a2-b966-72acdf505529.webp?v=1782971968&width=1600 | https://skylux.eu/cdn/shop/files/e2602eb5-eb77-4594-9287-8563fa6b1ab1.webp?v=1782972066&width=1600 | https://skylux.eu/cdn/shop/files/646b0795-575e-4533-8c4b-b4c41eb259f5.jpg?v=1782972129&width=1600 | //skylux.eu/cdn/shop/files/F_MH_Notice_de_pose__Skylux_PMMA_coupoles.pdf?v=14496508717816058976 | //skylux.eu/cdn/shop/files/F_TD_Dossier_Technique.zip?v=3735489360144844648 | <body> <p id="isPasted">Vous cherchez une manière d’apporter plus de lumière naturelle dans votre habitation ou votre espace de travail ? Envisagez alors certainement une coupole 800x1100 de Skylux ! Nos coupoles sont disponibles en différentes dimensions et matériaux, afin que vous puissiez trouver la solution parfaitement adaptée à votre projet. Choisissez entre l’acrylique ou le polycarbonate, des parois simples ou multiples, ainsi que des versions transparentes, opales ou heatstop. De plus, nos coupoles sont également disponibles en versions fixes ou ouvrantes.</p> <p>Lors d’une rénovation totale ou d’une construction neuve, une costière est requise pour l’installation correcte de la coupole. Heureusement, vous pouvez également sélectionner la costière directement sur cette page. Que vous recherchiez une version fixe ou ouvrante, chez Skylux, nous avons tout ce qu’il vous faut pour trouver la coupole parfaite pour votre projet.</p> <p>De plus, nos coupoles ne sont pas seulement un ajout élégant à chaque espace, elles offrent aussi une excellente isolation thermique et acoustique. Cela garantit une maison ou un bureau plus confortable et plus économe en énergie. Que vous planifiiez une rénovation ou construisiez une nouvelle habitation, choisissez les coupoles fiables et de qualité de Skylux.<br> </p> </body> | coupole-800x1100 | 8162577350933 | 49193185444173
Coupoles | Lichtkoepel | Skylux | Coupole Skylux 80x110 cm | Quadruple paroi (1,28 W/m²K) / Acrylique (10 fois plus résistant aux chocs que le verre) / Clair * visibilité comme le verre | 66016 | 5412970660163 | 963.2 | Oui | 4-7 | 14.24 | Choisissez clair ou opalin ou Heatstop | Clair * visibilité comme le verre | Nombre de parois | Quadruple paroi (1,28 W/m²K) | Matériau | Acrylique (10 fois plus résistant aux chocs que le verre) | 800 x 1100 mm | 1100 | 800 |  |  | 0.99 | Rectangulaire | [9 empty] | B |  |  | Pour les pièces chauffées nous recommandons au minimum une coupole à 3 parois pour une isolation optimale. | Vous cherchez une manière d’apporter plus de lumière naturelle dans votre habitation ou votre espace de travail ? Envisagez alors certainement une coupole 800x1100 de Skylux ! Nos coupoles sont disponibles en différentes dimensions et matériaux, afin que vous puissiez trouver la solution parfaitement adaptée à votre projet. Choisissez entre l’acrylique ou le polycarbonate, des parois simples ou multiples, ainsi que des versions transparentes, opales ou heatstop. De plus, nos coupoles sont également disponibles en versions fixes ou ouvrantes. Lors d’une rénovation totale ou d’une construction neuve, une costière est requise pour l’installation correcte de la coupole. Heureusement, vous pouvez également sélectionner la costière directement sur cette page. Que vous recherchiez une version fixe ou ouvrante, chez Skylux, nous avons tout ce qu’il vous faut pour trouver la coupole parfaite pour votre projet. De plus, nos coupoles ne sont pas seulement un ajout élégant à chaque espace, elles offrent aussi une excellente isolation thermique et acoustique. Cela garantit une maison ou un bureau plus confortable et plus économe en énergie. Que vous planifiiez une rénovation ou construisiez une nouvelle habitation, choisissez les coupoles fiables et de qualité de Skylux. | https://skylux.eu/fr/products/coupole-800x1100?variant=49193185575245 | https://skylux.eu/cdn/shop/files/download_bd44a325-b43d-4f65-b716-9eea9c11135d.jpg?v=1737470865&width=1600 | https://skylux.eu/cdn/shop/files/Skylux-lichtkoepel-80x110-cm-Lichtkoepel.jpg?v=1737486071&width=1600 | https://skylux.eu/cdn/shop/files/400dc924-54f6-47a2-b966-72acdf505529.webp?v=1782971968&width=1600 | https://skylux.eu/cdn/shop/files/e2602eb5-eb77-4594-9287-8563fa6b1ab1.webp?v=1782972066&width=1600 | https://skylux.eu/cdn/shop/files/646b0795-575e-4533-8c4b-b4c41eb259f5.jpg?v=1782972129&width=1600 | //skylux.eu/cdn/shop/files/F_MH_Notice_de_pose__Skylux_PMMA_coupoles.pdf?v=14496508717816058976 | //skylux.eu/cdn/shop/files/F_TD_Dossier_Technique.zip?v=3735489360144844648 | <body> <p id="isPasted">Vous cherchez une manière d’apporter plus de lumière naturelle dans votre habitation ou votre espace de travail ? Envisagez alors certainement une coupole 800x1100 de Skylux ! Nos coupoles sont disponibles en différentes dimensions et matériaux, afin que vous puissiez trouver la solution parfaitement adaptée à votre projet. Choisissez entre l’acrylique ou le polycarbonate, des parois simples ou multiples, ainsi que des versions transparentes, opales ou heatstop. De plus, nos coupoles sont également disponibles en versions fixes ou ouvrantes.</p> <p>Lors d’une rénovation totale ou d’une construction neuve, une costière est requise pour l’installation correcte de la coupole. Heureusement, vous pouvez également sélectionner la costière directement sur cette page. Que vous recherchiez une version fixe ou ouvrante, chez Skylux, nous avons tout ce qu’il vous faut pour trouver la coupole parfaite pour votre projet.</p> <p>De plus, nos coupoles ne sont pas seulement un ajout élégant à chaque espace, elles offrent aussi une excellente isolation thermique et acoustique. Cela garantit une maison ou un bureau plus confortable et plus économe en énergie. Que vous planifiiez une rénovation ou construisiez une nouvelle habitation, choisissez les coupoles fiables et de qualité de Skylux.<br> </p> </body> | coupole-800x1100 | 8162577350933 | 49193185575245
Coupoles | Lichtkoepel | Skylux | Coupole Skylux 80x110 cm | Quadruple paroi (1,28 W/m²K) / Polycarbonate (250 fois plus résistant aux chocs que le verre) / Clair * visibilité comme le verre | 66214 | 5412970662143 | 1143.45 | Oui | 4-7 | 15.68 | Choisissez clair ou opalin ou Heatstop | Clair * visibilité comme le verre | Nombre de parois | Quadruple paroi (1,28 W/m²K) | Matériau | Polycarbonate (250 fois plus résistant aux chocs que le verre) | 800 x 1100 mm | 1100 | 800 |  |  | 0.99 | Rectangulaire | [9 empty] | B |  |  | Pour les pièces chauffées nous recommandons au minimum une coupole à 3 parois pour une isolation optimale. | Vous cherchez une manière d’apporter plus de lumière naturelle dans votre habitation ou votre espace de travail ? Envisagez alors certainement une coupole 800x1100 de Skylux ! Nos coupoles sont disponibles en différentes dimensions et matériaux, afin que vous puissiez trouver la solution parfaitement adaptée à votre projet. Choisissez entre l’acrylique ou le polycarbonate, des parois simples ou multiples, ainsi que des versions transparentes, opales ou heatstop. De plus, nos coupoles sont également disponibles en versions fixes ou ouvrantes. Lors d’une rénovation totale ou d’une construction neuve, une costière est requise pour l’installation correcte de la coupole. Heureusement, vous pouvez également sélectionner la costière directement sur cette page. Que vous recherchiez une version fixe ou ouvrante, chez Skylux, nous avons tout ce qu’il vous faut pour trouver la coupole parfaite pour votre projet. De plus, nos coupoles ne sont pas seulement un ajout élégant à chaque espace, elles offrent aussi une excellente isolation thermique et acoustique. Cela garantit une maison ou un bureau plus confortable et plus économe en énergie. Que vous planifiiez une rénovation ou construisiez une nouvelle habitation, choisissez les coupoles fiables et de qualité de Skylux. | https://skylux.eu/fr/products/coupole-800x1100?variant=49193185640781 | https://skylux.eu/cdn/shop/files/download_3e0d5c8a-0d22-4138-8b74-ebfc7e18924a.jpg?v=1737470880&width=1600 | https://skylux.eu/cdn/shop/files/Skylux-lichtkoepel-80x110-cm-Lichtkoepel.jpg?v=1737486071&width=1600 | https://skylux.eu/cdn/shop/files/400dc924-54f6-47a2-b966-72acdf505529.webp?v=1782971968&width=1600 | https://skylux.eu/cdn/shop/files/e2602eb5-eb77-4594-9287-8563fa6b1ab1.webp?v=1782972066&width=1600 | https://skylux.eu/cdn/shop/files/646b0795-575e-4533-8c4b-b4c41eb259f5.jpg?v=1782972129&width=1600 | //skylux.eu/cdn/shop/files/F_MH_Notice_de_pose__Skylux_PMMA_coupoles.pdf?v=14496508717816058976 | //skylux.eu/cdn/shop/files/F_TD_Dossier_Technique.zip?v=3735489360144844648 | <body> <p id="isPasted">Vous cherchez une manière d’apporter plus de lumière naturelle dans votre habitation ou votre espace de travail ? Envisagez alors certainement une coupole 800x1100 de Skylux ! Nos coupoles sont disponibles en différentes dimensions et matériaux, afin que vous puissiez trouver la solution parfaitement adaptée à votre projet. Choisissez entre l’acrylique ou le polycarbonate, des parois simples ou multiples, ainsi que des versions transparentes, opales ou heatstop. De plus, nos coupoles sont également disponibles en versions fixes ou ouvrantes.</p> <p>Lors d’une rénovation totale ou d’une construction neuve, une costière est requise pour l’installation correcte de la coupole. Heureusement, vous pouvez également sélectionner la costière directement sur cette page. Que vous recherchiez une version fixe ou ouvrante, chez Skylux, nous avons tout ce qu’il vous faut pour trouver la coupole parfaite pour votre projet.</p> <p>De plus, nos coupoles ne sont pas seulement un ajout élégant à chaque espace, elles offrent aussi une excellente isolation thermique et acoustique. Cela garantit une maison ou un bureau plus confortable et plus économe en énergie. Que vous planifiiez une rénovation ou construisiez une nouvelle habitation, choisissez les coupoles fiables et de qualité de Skylux.<br> </p> </body> | coupole-800x1100 | 8162577350933 | 49193185640781
Coupoles | Lichtkoepel | Skylux | Coupole Skylux 80x110 cm | Quintuple paroi (0,99 W/m²K) / Acrylique (10 fois plus résistant aux chocs que le verre) / Clair * visibilité comme le verre | 66073 | 5412970660736 | 1176.15 | Oui | 4-7 | 17.18 | Choisissez clair ou opalin ou Heatstop | Clair * visibilité comme le verre | Nombre de parois | Quintuple paroi (0,99 W/m²K) | Matériau | Acrylique (10 fois plus résistant aux chocs que le verre) | 800 x 1100 mm | 1100 | 800 |  |  | 0.99 | Rectangulaire | [9 empty] | B |  |  | Pour les pièces chauffées nous recommandons au minimum une coupole à 3 parois pour une isolation optimale. | Vous cherchez une manière d’apporter plus de lumière naturelle dans votre habitation ou votre espace de travail ? Envisagez alors certainement une coupole 800x1100 de Skylux ! Nos coupoles sont disponibles en différentes dimensions et matériaux, afin que vous puissiez trouver la solution parfaitement adaptée à votre projet. Choisissez entre l’acrylique ou le polycarbonate, des parois simples ou multiples, ainsi que des versions transparentes, opales ou heatstop. De plus, nos coupoles sont également disponibles en versions fixes ou ouvrantes. Lors d’une rénovation totale ou d’une construction neuve, une costière est requise pour l’installation correcte de la coupole. Heureusement, vous pouvez également sélectionner la costière directement sur cette page. Que vous recherchiez une version fixe ou ouvrante, chez Skylux, nous avons tout ce qu’il vous faut pour trouver la coupole parfaite pour votre projet. De plus, nos coupoles ne sont pas seulement un ajout élégant à chaque espace, elles offrent aussi une excellente isolation thermique et acoustique. Cela garantit une maison ou un bureau plus confortable et plus économe en énergie. Que vous planifiiez une rénovation ou construisiez une nouvelle habitation, choisissez les coupoles fiables et de qualité de Skylux. | https://skylux.eu/fr/products/coupole-800x1100?variant=49193185771853 | https://skylux.eu/cdn/shop/files/download_933fcdb1-bbd1-4ba4-9511-329cdd648489.jpg?v=1737470903&width=1600 | https://skylux.eu/cdn/shop/files/Skylux-lichtkoepel-80x110-cm-Lichtkoepel.jpg?v=1737486071&width=1600 | https://skylux.eu/cdn/shop/files/400dc924-54f6-47a2-b966-72acdf505529.webp?v=1782971968&width=1600 | https://skylux.eu/cdn/shop/files/e2602eb5-eb77-4594-9287-8563fa6b1ab1.webp?v=1782972066&width=1600 | https://skylux.eu/cdn/shop/files/646b0795-575e-4533-8c4b-b4c41eb259f5.jpg?v=1782972129&width=1600 | //skylux.eu/cdn/shop/files/F_MH_Notice_de_pose__Skylux_PMMA_coupoles.pdf?v=14496508717816058976 | //skylux.eu/cdn/shop/files/F_TD_Dossier_Technique.zip?v=3735489360144844648 | <body> <p id="isPasted">Vous cherchez une manière d’apporter plus de lumière naturelle dans votre habitation ou votre espace de travail ? Envisagez alors certainement une coupole 800x1100 de Skylux ! Nos coupoles sont disponibles en différentes dimensions et matériaux, afin que vous puissiez trouver la solution parfaitement adaptée à votre projet. Choisissez entre l’acrylique ou le polycarbonate, des parois simples ou multiples, ainsi que des versions transparentes, opales ou heatstop. De plus, nos coupoles sont également disponibles en versions fixes ou ouvrantes.</p> <p>Lors d’une rénovation totale ou d’une construction neuve, une costière est requise pour l’installation correcte de la coupole. Heureusement, vous pouvez également sélectionner la costière directement sur cette page. Que vous recherchiez une version fixe ou ouvrante, chez Skylux, nous avons tout ce qu’il vous faut pour trouver la coupole parfaite pour votre projet.</p> <p>De plus, nos coupoles ne sont pas seulement un ajout élégant à chaque espace, elles offrent aussi une excellente isolation thermique et acoustique. Cela garantit une maison ou un bureau plus confortable et plus économe en énergie. Que vous planifiiez une rénovation ou construisiez une nouvelle habitation, choisissez les coupoles fiables et de qualité de Skylux.<br> </p> </body> | coupole-800x1100 | 8162577350933 | 49193185771853
Coupoles | Lichtkoepel | Skylux | Coupole Skylux 80x110 cm | Quintuple paroi (0,99 W/m²K) / Polycarbonate (250 fois plus résistant aux chocs que le verre) / Clair * visibilité comme le verre | 95320 | 5412970953203 | 1356.45 | Oui | 4-7 | 18.72 | Choisissez clair ou opalin ou Heatstop | Clair * visibilité comme le verre | Nombre de parois | Quintuple paroi (0,99 W/m²K) | Matériau | Polycarbonate (250 fois plus résistant aux chocs que le verre) | 800 x 1100 mm | 1100 | 800 |  |  | 0.99 | Rectangulaire | [9 empty] | B |  |  | Pour les pièces chauffées nous recommandons au minimum une coupole à 3 parois pour une isolation optimale. | Vous cherchez une manière d’apporter plus de lumière naturelle dans votre habitation ou votre espace de travail ? Envisagez alors certainement une coupole 800x1100 de Skylux ! Nos coupoles sont disponibles en différentes dimensions et matériaux, afin que vous puissiez trouver la solution parfaitement adaptée à votre projet. Choisissez entre l’acrylique ou le polycarbonate, des parois simples ou multiples, ainsi que des versions transparentes, opales ou heatstop. De plus, nos coupoles sont également disponibles en versions fixes ou ouvrantes. Lors d’une rénovation totale ou d’une construction neuve, une costière est requise pour l’installation correcte de la coupole. Heureusement, vous pouvez également sélectionner la costière directement sur cette page. Que vous recherchiez une version fixe ou ouvrante, chez Skylux, nous avons tout ce qu’il vous faut pour trouver la coupole parfaite pour votre projet. De plus, nos coupoles ne sont pas seulement un ajout élégant à chaque espace, elles offrent aussi une excellente isolation thermique et acoustique. Cela garantit une maison ou un bureau plus confortable et plus économe en énergie. Que vous planifiiez une rénovation ou construisiez une nouvelle habitation, choisissez les coupoles fiables et de qualité de Skylux. | https://skylux.eu/fr/products/coupole-800x1100?variant=49193185870157 | https://skylux.eu/cdn/shop/files/download_28018f63-e2bd-4e0e-8fe3-da390a3f69cc.jpg?v=1737470917&width=1600 | https://skylux.eu/cdn/shop/files/Skylux-lichtkoepel-80x110-cm-Lichtkoepel.jpg?v=1737486071&width=1600 | https://skylux.eu/cdn/shop/files/400dc924-54f6-47a2-b966-72acdf505529.webp?v=1782971968&width=1600 | https://skylux.eu/cdn/shop/files/e2602eb5-eb77-4594-9287-8563fa6b1ab1.webp?v=1782972066&width=1600 | https://skylux.eu/cdn/shop/files/646b0795-575e-4533-8c4b-b4c41eb259f5.jpg?v=1782972129&width=1600 | //skylux.eu/cdn/shop/files/F_MH_Notice_de_pose__Skylux_PMMA_coupoles.pdf?v=14496508717816058976 | //skylux.eu/cdn/shop/files/F_TD_Dossier_Technique.zip?v=3735489360144844648 | <body> <p id="isPasted">Vous cherchez une manière d’apporter plus de lumière naturelle dans votre habitation ou votre espace de travail ? Envisagez alors certainement une coupole 800x1100 de Skylux ! Nos coupoles sont disponibles en différentes dimensions et matériaux, afin que vous puissiez trouver la solution parfaitement adaptée à votre projet. Choisissez entre l’acrylique ou le polycarbonate, des parois simples ou multiples, ainsi que des versions transparentes, opales ou heatstop. De plus, nos coupoles sont également disponibles en versions fixes ou ouvrantes.</p> <p>Lors d’une rénovation totale ou d’une construction neuve, une costière est requise pour l’installation correcte de la coupole. Heureusement, vous pouvez également sélectionner la costière directement sur cette page. Que vous recherchiez une version fixe ou ouvrante, chez Skylux, nous avons tout ce qu’il vous faut pour trouver la coupole parfaite pour votre projet.</p> <p>De plus, nos coupoles ne sont pas seulement un ajout élégant à chaque espace, elles offrent aussi une excellente isolation thermique et acoustique. Cela garantit une maison ou un bureau plus confortable et plus économe en énergie. Que vous planifiiez une rénovation ou construisiez une nouvelle habitation, choisissez les coupoles fiables et de qualité de Skylux.<br> </p> </body> | coupole-800x1100 | 8162577350933 | 49193185870157
Coupoles | Lichtkoepel | Skylux | Coupole Skylux 80x110 cm | Simple paroi (moins isolant - 5,17 W/m²K) / Acrylique (10 fois plus résistant aux chocs que le verre) / Opale * (verre dépoli) non transparent | 17654 | 5412970176541 | 324.3 | Oui | 4-7 | 4.35 | Choisissez clair ou opalin ou Heatstop | Opale * (verre dépoli) non transparent | Nombre de parois | Simple paroi (moins isolant - 5,17 W/m²K) | Matériau | Acrylique (10 fois plus résistant aux chocs que le verre) | 800 x 1100 mm | 1100 | 800 |  |  | 0.99 | Rectangulaire | [9 empty] | B |  |  | Pour les pièces chauffées nous recommandons au minimum une coupole à 3 parois pour une isolation optimale. | Vous cherchez une manière d’apporter plus de lumière naturelle dans votre habitation ou votre espace de travail ? Envisagez alors certainement une coupole 800x1100 de Skylux ! Nos coupoles sont disponibles en différentes dimensions et matériaux, afin que vous puissiez trouver la solution parfaitement adaptée à votre projet. Choisissez entre l’acrylique ou le polycarbonate, des parois simples ou multiples, ainsi que des versions transparentes, opales ou heatstop. De plus, nos coupoles sont également disponibles en versions fixes ou ouvrantes. Lors d’une rénovation totale ou d’une construction neuve, une costière est requise pour l’installation correcte de la coupole. Heureusement, vous pouvez également sélectionner la costière directement sur cette page. Que vous recherchiez une version fixe ou ouvrante, chez Skylux, nous avons tout ce qu’il vous faut pour trouver la coupole parfaite pour votre projet. De plus, nos coupoles ne sont pas seulement un ajout élégant à chaque espace, elles offrent aussi une excellente isolation thermique et acoustique. Cela garantit une maison ou un bureau plus confortable et plus économe en énergie. Que vous planifiiez une rénovation ou construisiez une nouvelle habitation, choisissez les coupoles fiables et de qualité de Skylux. | https://skylux.eu/fr/products/coupole-800x1100?variant=49193185050957 | https://skylux.eu/cdn/shop/files/download_0fc46c32-89a1-4f28-be86-e6998217c6ba.jpg?v=1737470766&width=1600 | https://skylux.eu/cdn/shop/files/Skylux-lichtkoepel-80x110-cm-Lichtkoepel.jpg?v=1737486071&width=1600 | https://skylux.eu/cdn/shop/files/400dc924-54f6-47a2-b966-72acdf505529.webp?v=1782971968&width=1600 | https://skylux.eu/cdn/shop/files/e2602eb5-eb77-4594-9287-8563fa6b1ab1.webp?v=1782972066&width=1600 | https://skylux.eu/cdn/shop/files/646b0795-575e-4533-8c4b-b4c41eb259f5.jpg?v=1782972129&width=1600 | //skylux.eu/cdn/shop/files/F_MH_Notice_de_pose__Skylux_PMMA_coupoles.pdf?v=14496508717816058976 | //skylux.eu/cdn/shop/files/F_TD_Dossier_Technique.zip?v=3735489360144844648 | <body> <p id="isPasted">Vous cherchez une manière d’apporter plus de lumière naturelle dans votre habitation ou votre espace de travail ? Envisagez alors certainement une coupole 800x1100 de Skylux ! Nos coupoles sont disponibles en différentes dimensions et matériaux, afin que vous puissiez trouver la solution parfaitement adaptée à votre projet. Choisissez entre l’acrylique ou le polycarbonate, des parois simples ou multiples, ainsi que des versions transparentes, opales ou heatstop. De plus, nos coupoles sont également disponibles en versions fixes ou ouvrantes.</p> <p>Lors d’une rénovation totale ou d’une construction neuve, une costière est requise pour l’installation correcte de la coupole. Heureusement, vous pouvez également sélectionner la costière directement sur cette page. Que vous recherchiez une version fixe ou ouvrante, chez Skylux, nous avons tout ce qu’il vous faut pour trouver la coupole parfaite pour votre projet.</p> <p>De plus, nos coupoles ne sont pas seulement un ajout élégant à chaque espace, elles offrent aussi une excellente isolation thermique et acoustique. Cela garantit une maison ou un bureau plus confortable et plus économe en énergie. Que vous planifiiez une rénovation ou construisiez une nouvelle habitation, choisissez les coupoles fiables et de qualité de Skylux.<br> </p> </body> | coupole-800x1100 | 8162577350933 | 49193185050957
Coupoles | Lichtkoepel | Skylux | Coupole Skylux 80x110 cm | Double paroi (2,90 W/m²K) / Acrylique (10 fois plus résistant aux chocs que le verre) / Opale * (verre dépoli) non transparent | 13024 | 5412970130246 | 537.25 | Oui | 4-7 | 8.36 | Choisissez clair ou opalin ou Heatstop | Opale * (verre dépoli) non transparent | Nombre de parois | Double paroi (2,90 W/m²K) | Matériau | Acrylique (10 fois plus résistant aux chocs que le verre) | 800 x 1100 mm | 1100 | 800 |  |  | 0.99 | Rectangulaire | [9 empty] | B |  |  | Pour les pièces chauffées nous recommandons au minimum une coupole à 3 parois pour une isolation optimale. | Vous cherchez une manière d’apporter plus de lumière naturelle dans votre habitation ou votre espace de travail ? Envisagez alors certainement une coupole 800x1100 de Skylux ! Nos coupoles sont disponibles en différentes dimensions et matériaux, afin que vous puissiez trouver la solution parfaitement adaptée à votre projet. Choisissez entre l’acrylique ou le polycarbonate, des parois simples ou multiples, ainsi que des versions transparentes, opales ou heatstop. De plus, nos coupoles sont également disponibles en versions fixes ou ouvrantes. Lors d’une rénovation totale ou d’une construction neuve, une costière est requise pour l’installation correcte de la coupole. Heureusement, vous pouvez également sélectionner la costière directement sur cette page. Que vous recherchiez une version fixe ou ouvrante, chez Skylux, nous avons tout ce qu’il vous faut pour trouver la coupole parfaite pour votre projet. De plus, nos coupoles ne sont pas seulement un ajout élégant à chaque espace, elles offrent aussi une excellente isolation thermique et acoustique. Cela garantit une maison ou un bureau plus confortable et plus économe en énergie. Que vous planifiiez une rénovation ou construisiez une nouvelle habitation, choisissez les coupoles fiables et de qualité de Skylux. | https://skylux.eu/fr/products/coupole-800x1100?variant=49193185214797 | https://skylux.eu/cdn/shop/files/download_47afe843-5415-46ab-98d3-8e213514dbff.jpg?v=1737470798&width=1600 | https://skylux.eu/cdn/shop/files/Skylux-lichtkoepel-80x110-cm-Lichtkoepel.jpg?v=1737486071&width=1600 | https://skylux.eu/cdn/shop/files/400dc924-54f6-47a2-b966-72acdf505529.webp?v=1782971968&width=1600 | https://skylux.eu/cdn/shop/files/e2602eb5-eb77-4594-9287-8563fa6b1ab1.webp?v=1782972066&width=1600 | https://skylux.eu/cdn/shop/files/646b0795-575e-4533-8c4b-b4c41eb259f5.jpg?v=1782972129&width=1600 | //skylux.eu/cdn/shop/files/F_MH_Notice_de_pose__Skylux_PMMA_coupoles.pdf?v=14496508717816058976 | //skylux.eu/cdn/shop/files/F_TD_Dossier_Technique.zip?v=3735489360144844648 | <body> <p id="isPasted">Vous cherchez une manière d’apporter plus de lumière naturelle dans votre habitation ou votre espace de travail ? Envisagez alors certainement une coupole 800x1100 de Skylux ! Nos coupoles sont disponibles en différentes dimensions et matériaux, afin que vous puissiez trouver la solution parfaitement adaptée à votre projet. Choisissez entre l’acrylique ou le polycarbonate, des parois simples ou multiples, ainsi que des versions transparentes, opales ou heatstop. De plus, nos coupoles sont également disponibles en versions fixes ou ouvrantes.</p> <p>Lors d’une rénovation totale ou d’une construction neuve, une costière est requise pour l’installation correcte de la coupole. Heureusement, vous pouvez également sélectionner la costière directement sur cette page. Que vous recherchiez une version fixe ou ouvrante, chez Skylux, nous avons tout ce qu’il vous faut pour trouver la coupole parfaite pour votre projet.</p> <p>De plus, nos coupoles ne sont pas seulement un ajout élégant à chaque espace, elles offrent aussi une excellente isolation thermique et acoustique. Cela garantit une maison ou un bureau plus confortable et plus économe en énergie. Que vous planifiiez une rénovation ou construisiez une nouvelle habitation, choisissez les coupoles fiables et de qualité de Skylux.<br> </p> </body> | coupole-800x1100 | 8162577350933 | 49193185214797
Coupoles | Lichtkoepel | Skylux | Coupole Skylux 80x110 cm | Double paroi (2,90 W/m²K) / Polycarbonate (250 fois plus résistant aux chocs que le verre) / Opale * (verre dépoli) non transparent | 10051 | 5412970100515 | 717.55 | Oui | 4-7 | 9.16 | Choisissez clair ou opalin ou Heatstop | Opale * (verre dépoli) non transparent | Nombre de parois | Double paroi (2,90 W/m²K) | Matériau | Polycarbonate (250 fois plus résistant aux chocs que le verre) | 800 x 1100 mm | 1100 | 800 |  |  | 0.99 | Rectangulaire | [9 empty] | B |  |  | Pour les pièces chauffées nous recommandons au minimum une coupole à 3 parois pour une isolation optimale. | Vous cherchez une manière d’apporter plus de lumière naturelle dans votre habitation ou votre espace de travail ? Envisagez alors certainement une coupole 800x1100 de Skylux ! Nos coupoles sont disponibles en différentes dimensions et matériaux, afin que vous puissiez trouver la solution parfaitement adaptée à votre projet. Choisissez entre l’acrylique ou le polycarbonate, des parois simples ou multiples, ainsi que des versions transparentes, opales ou heatstop. De plus, nos coupoles sont également disponibles en versions fixes ou ouvrantes. Lors d’une rénovation totale ou d’une construction neuve, une costière est requise pour l’installation correcte de la coupole. Heureusement, vous pouvez également sélectionner la costière directement sur cette page. Que vous recherchiez une version fixe ou ouvrante, chez Skylux, nous avons tout ce qu’il vous faut pour trouver la coupole parfaite pour votre projet. De plus, nos coupoles ne sont pas seulement un ajout élégant à chaque espace, elles offrent aussi une excellente isolation thermique et acoustique. Cela garantit une maison ou un bureau plus confortable et plus économe en énergie. Que vous planifiiez une rénovation ou construisiez une nouvelle habitation, choisissez les coupoles fiables et de qualité de Skylux. | https://skylux.eu/fr/products/coupole-800x1100?variant=49193185280333 | https://skylux.eu/cdn/shop/files/download_7c5db08d-012d-4009-81db-da9bbdc5fd76.jpg?v=1737470813&width=1600 | https://skylux.eu/cdn/shop/files/Skylux-lichtkoepel-80x110-cm-Lichtkoepel.jpg?v=1737486071&width=1600 | https://skylux.eu/cdn/shop/files/400dc924-54f6-47a2-b966-72acdf505529.webp?v=1782971968&width=1600 | https://skylux.eu/cdn/shop/files/e2602eb5-eb77-4594-9287-8563fa6b1ab1.webp?v=1782972066&width=1600 | https://skylux.eu/cdn/shop/files/646b0795-575e-4533-8c4b-b4c41eb259f5.jpg?v=1782972129&width=1600 | //skylux.eu/cdn/shop/files/F_MH_Notice_de_pose__Skylux_PMMA_coupoles.pdf?v=14496508717816058976 | //skylux.eu/cdn/shop/files/F_TD_Dossier_Technique.zip?v=3735489360144844648 | <body> <p id="isPasted">Vous cherchez une manière d’apporter plus de lumière naturelle dans votre habitation ou votre espace de travail ? Envisagez alors certainement une coupole 800x1100 de Skylux ! Nos coupoles sont disponibles en différentes dimensions et matériaux, afin que vous puissiez trouver la solution parfaitement adaptée à votre projet. Choisissez entre l’acrylique ou le polycarbonate, des parois simples ou multiples, ainsi que des versions transparentes, opales ou heatstop. De plus, nos coupoles sont également disponibles en versions fixes ou ouvrantes.</p> <p>Lors d’une rénovation totale ou d’une construction neuve, une costière est requise pour l’installation correcte de la coupole. Heureusement, vous pouvez également sélectionner la costière directement sur cette page. Que vous recherchiez une version fixe ou ouvrante, chez Skylux, nous avons tout ce qu’il vous faut pour trouver la coupole parfaite pour votre projet.</p> <p>De plus, nos coupoles ne sont pas seulement un ajout élégant à chaque espace, elles offrent aussi une excellente isolation thermique et acoustique. Cela garantit une maison ou un bureau plus confortable et plus économe en énergie. Que vous planifiiez une rénovation ou construisiez une nouvelle habitation, choisissez les coupoles fiables et de qualité de Skylux.<br> </p> </body> | coupole-800x1100 | 8162577350933 | 49193185280333
Coupoles | Lichtkoepel | Skylux | Coupole Skylux 80x110 cm | Triple paroi (1.70 W/m²K) Choisissez cette version ou supérieure pour une pièce chauffée ! / Acrylique (10 fois plus résistant aux chocs que le verre) / Opale * (verre dépoli) non transparent | 14884 | 5412970148845 | 750.2 | Oui | 4-7 | 9.2 | Choisissez clair ou opalin ou Heatstop | Opale * (verre dépoli) non transparent | Nombre de parois | Triple paroi (1.70 W/m²K) Choisissez cette version ou supérieure pour une pièce chauffée ! | Matériau | Acrylique (10 fois plus résistant aux chocs que le verre) | 800 x 1100 mm | 1100 | 800 |  |  | 0.99 | Rectangulaire | [9 empty] | B |  |  | Pour les pièces chauffées nous recommandons au minimum une coupole à 3 parois pour une isolation optimale. | Vous cherchez une manière d’apporter plus de lumière naturelle dans votre habitation ou votre espace de travail ? Envisagez alors certainement une coupole 800x1100 de Skylux ! Nos coupoles sont disponibles en différentes dimensions et matériaux, afin que vous puissiez trouver la solution parfaitement adaptée à votre projet. Choisissez entre l’acrylique ou le polycarbonate, des parois simples ou multiples, ainsi que des versions transparentes, opales ou heatstop. De plus, nos coupoles sont également disponibles en versions fixes ou ouvrantes. Lors d’une rénovation totale ou d’une construction neuve, une costière est requise pour l’installation correcte de la coupole. Heureusement, vous pouvez également sélectionner la costière directement sur cette page. Que vous recherchiez une version fixe ou ouvrante, chez Skylux, nous avons tout ce qu’il vous faut pour trouver la coupole parfaite pour votre projet. De plus, nos coupoles ne sont pas seulement un ajout élégant à chaque espace, elles offrent aussi une excellente isolation thermique et acoustique. Cela garantit une maison ou un bureau plus confortable et plus économe en énergie. Que vous planifiiez une rénovation ou construisiez une nouvelle habitation, choisissez les coupoles fiables et de qualité de Skylux. | https://skylux.eu/fr/products/coupole-800x1100?variant=49193185411405 | https://skylux.eu/cdn/shop/files/download_5982d3cf-5d2f-4d6a-bae4-24f885c293cf.jpg?v=1737470836&width=1600 | https://skylux.eu/cdn/shop/files/Skylux-lichtkoepel-80x110-cm-Lichtkoepel.jpg?v=1737486071&width=1600 | https://skylux.eu/cdn/shop/files/400dc924-54f6-47a2-b966-72acdf505529.webp?v=1782971968&width=1600 | https://skylux.eu/cdn/shop/files/e2602eb5-eb77-4594-9287-8563fa6b1ab1.webp?v=1782972066&width=1600 | https://skylux.eu/cdn/shop/files/646b0795-575e-4533-8c4b-b4c41eb259f5.jpg?v=1782972129&width=1600 | //skylux.eu/cdn/shop/files/F_MH_Notice_de_pose__Skylux_PMMA_coupoles.pdf?v=14496508717816058976 | //skylux.eu/cdn/shop/files/F_TD_Dossier_Technique.zip?v=3735489360144844648 | <body> <p id="isPasted">Vous cherchez une manière d’apporter plus de lumière naturelle dans votre habitation ou votre espace de travail ? Envisagez alors certainement une coupole 800x1100 de Skylux ! Nos coupoles sont disponibles en différentes dimensions et matériaux, afin que vous puissiez trouver la solution parfaitement adaptée à votre projet. Choisissez entre l’acrylique ou le polycarbonate, des parois simples ou multiples, ainsi que des versions transparentes, opales ou heatstop. De plus, nos coupoles sont également disponibles en versions fixes ou ouvrantes.</p> <p>Lors d’une rénovation totale ou d’une construction neuve, une costière est requise pour l’installation correcte de la coupole. Heureusement, vous pouvez également sélectionner la costière directement sur cette page. Que vous recherchiez une version fixe ou ouvrante, chez Skylux, nous avons tout ce qu’il vous faut pour trouver la coupole parfaite pour votre projet.</p> <p>De plus, nos coupoles ne sont pas seulement un ajout élégant à chaque espace, elles offrent aussi une excellente isolation thermique et acoustique. Cela garantit une maison ou un bureau plus confortable et plus économe en énergie. Que vous planifiiez une rénovation ou construisiez une nouvelle habitation, choisissez les coupoles fiables et de qualité de Skylux.<br> </p> </body> | coupole-800x1100 | 8162577350933 | 49193185411405
Coupoles | Lichtkoepel | Skylux | Coupole Skylux 80x110 cm | Triple paroi (1.70 W/m²K) Choisissez cette version ou supérieure pour une pièce chauffée ! / Polycarbonate (250 fois plus résistant aux chocs que le verre) / Opale * (verre dépoli) non transparent | 17428 | 5412970174288 | 930.5 | Oui | 4-7 | 12.03 | Choisissez clair ou opalin ou Heatstop | Opale * (verre dépoli) non transparent | Nombre de parois | Triple paroi (1.70 W/m²K) Choisissez cette version ou supérieure pour une pièce chauffée ! | Matériau | Polycarbonate (250 fois plus résistant aux chocs que le verre) | 800 x 1100 mm | 1100 | 800 |  |  | 0.99 | Rectangulaire | [9 empty] | B |  |  | Pour les pièces chauffées nous recommandons au minimum une coupole à 3 parois pour une isolation optimale. | Vous cherchez une manière d’apporter plus de lumière naturelle dans votre habitation ou votre espace de travail ? Envisagez alors certainement une coupole 800x1100 de Skylux ! Nos coupoles sont disponibles en différentes dimensions et matériaux, afin que vous puissiez trouver la solution parfaitement adaptée à votre projet. Choisissez entre l’acrylique ou le polycarbonate, des parois simples ou multiples, ainsi que des versions transparentes, opales ou heatstop. De plus, nos coupoles sont également disponibles en versions fixes ou ouvrantes. Lors d’une rénovation totale ou d’une construction neuve, une costière est requise pour l’installation correcte de la coupole. Heureusement, vous pouvez également sélectionner la costière directement sur cette page. Que vous recherchiez une version fixe ou ouvrante, chez Skylux, nous avons tout ce qu’il vous faut pour trouver la coupole parfaite pour votre projet. De plus, nos coupoles ne sont pas seulement un ajout élégant à chaque espace, elles offrent aussi une excellente isolation thermique et acoustique. Cela garantit une maison ou un bureau plus confortable et plus économe en énergie. Que vous planifiiez une rénovation ou construisiez une nouvelle habitation, choisissez les coupoles fiables et de qualité de Skylux. | https://skylux.eu/fr/products/coupole-800x1100?variant=49193185476941 | https://skylux.eu/cdn/shop/files/download_5daeae94-c0ce-4ffb-8c49-edcc4fdfc2a2.jpg?v=1737470850&width=1600 | https://skylux.eu/cdn/shop/files/Skylux-lichtkoepel-80x110-cm-Lichtkoepel.jpg?v=1737486071&width=1600 | https://skylux.eu/cdn/shop/files/400dc924-54f6-47a2-b966-72acdf505529.webp?v=1782971968&width=1600 | https://skylux.eu/cdn/shop/files/e2602eb5-eb77-4594-9287-8563fa6b1ab1.webp?v=1782972066&width=1600 | https://skylux.eu/cdn/shop/files/646b0795-575e-4533-8c4b-b4c41eb259f5.jpg?v=1782972129&width=1600 | //skylux.eu/cdn/shop/files/F_MH_Notice_de_pose__Skylux_PMMA_coupoles.pdf?v=14496508717816058976 | //skylux.eu/cdn/shop/files/F_TD_Dossier_Technique.zip?v=3735489360144844648 | <body> <p id="isPasted">Vous cherchez une manière d’apporter plus de lumière naturelle dans votre habitation ou votre espace de travail ? Envisagez alors certainement une coupole 800x1100 de Skylux ! Nos coupoles sont disponibles en différentes dimensions et matériaux, afin que vous puissiez trouver la solution parfaitement adaptée à votre projet. Choisissez entre l’acrylique ou le polycarbonate, des parois simples ou multiples, ainsi que des versions transparentes, opales ou heatstop. De plus, nos coupoles sont également disponibles en versions fixes ou ouvrantes.</p> <p>Lors d’une rénovation totale ou d’une construction neuve, une costière est requise pour l’installation correcte de la coupole. Heureusement, vous pouvez également sélectionner la costière directement sur cette page. Que vous recherchiez une version fixe ou ouvrante, chez Skylux, nous avons tout ce qu’il vous faut pour trouver la coupole parfaite pour votre projet.</p> <p>De plus, nos coupoles ne sont pas seulement un ajout élégant à chaque espace, elles offrent aussi une excellente isolation thermique et acoustique. Cela garantit une maison ou un bureau plus confortable et plus économe en énergie. Que vous planifiiez une rénovation ou construisiez une nouvelle habitation, choisissez les coupoles fiables et de qualité de Skylux.<br> </p> </body> | coupole-800x1100 | 8162577350933 | 49193185476941
Coupoles | Lichtkoepel | Skylux | Coupole Skylux 80x110 cm | Quadruple paroi (1,28 W/m²K) / Acrylique (10 fois plus résistant aux chocs que le verre) / Opale * (verre dépoli) non transparent | 66115 | 5412970661153 | 963.2 | Oui | 4-7 | 14.24 | Choisissez clair ou opalin ou Heatstop | Opale * (verre dépoli) non transparent | Nombre de parois | Quadruple paroi (1,28 W/m²K) | Matériau | Acrylique (10 fois plus résistant aux chocs que le verre) | 800 x 1100 mm | 1100 | 800 |  |  | 0.99 | Rectangulaire | [9 empty] | B |  |  | Pour les pièces chauffées nous recommandons au minimum une coupole à 3 parois pour une isolation optimale. | Vous cherchez une manière d’apporter plus de lumière naturelle dans votre habitation ou votre espace de travail ? Envisagez alors certainement une coupole 800x1100 de Skylux ! Nos coupoles sont disponibles en différentes dimensions et matériaux, afin que vous puissiez trouver la solution parfaitement adaptée à votre projet. Choisissez entre l’acrylique ou le polycarbonate, des parois simples ou multiples, ainsi que des versions transparentes, opales ou heatstop. De plus, nos coupoles sont également disponibles en versions fixes ou ouvrantes. Lors d’une rénovation totale ou d’une construction neuve, une costière est requise pour l’installation correcte de la coupole. Heureusement, vous pouvez également sélectionner la costière directement sur cette page. Que vous recherchiez une version fixe ou ouvrante, chez Skylux, nous avons tout ce qu’il vous faut pour trouver la coupole parfaite pour votre projet. De plus, nos coupoles ne sont pas seulement un ajout élégant à chaque espace, elles offrent aussi une excellente isolation thermique et acoustique. Cela garantit une maison ou un bureau plus confortable et plus économe en énergie. Que vous planifiiez une rénovation ou construisiez une nouvelle habitation, choisissez les coupoles fiables et de qualité de Skylux. | https://skylux.eu/fr/products/coupole-800x1100?variant=49193185608013 | https://skylux.eu/cdn/shop/files/download_62907143-e740-446f-b815-1eee9666e9d3.jpg?v=1737470872&width=1600 | https://skylux.eu/cdn/shop/files/Skylux-lichtkoepel-80x110-cm-Lichtkoepel.jpg?v=1737486071&width=1600 | https://skylux.eu/cdn/shop/files/400dc924-54f6-47a2-b966-72acdf505529.webp?v=1782971968&width=1600 | https://skylux.eu/cdn/shop/files/e2602eb5-eb77-4594-9287-8563fa6b1ab1.webp?v=1782972066&width=1600 | https://skylux.eu/cdn/shop/files/646b0795-575e-4533-8c4b-b4c41eb259f5.jpg?v=1782972129&width=1600 | //skylux.eu/cdn/shop/files/F_MH_Notice_de_pose__Skylux_PMMA_coupoles.pdf?v=14496508717816058976 | //skylux.eu/cdn/shop/files/F_TD_Dossier_Technique.zip?v=3735489360144844648 | <body> <p id="isPasted">Vous cherchez une manière d’apporter plus de lumière naturelle dans votre habitation ou votre espace de travail ? Envisagez alors certainement une coupole 800x1100 de Skylux ! Nos coupoles sont disponibles en différentes dimensions et matériaux, afin que vous puissiez trouver la solution parfaitement adaptée à votre projet. Choisissez entre l’acrylique ou le polycarbonate, des parois simples ou multiples, ainsi que des versions transparentes, opales ou heatstop. De plus, nos coupoles sont également disponibles en versions fixes ou ouvrantes.</p> <p>Lors d’une rénovation totale ou d’une construction neuve, une costière est requise pour l’installation correcte de la coupole. Heureusement, vous pouvez également sélectionner la costière directement sur cette page. Que vous recherchiez une version fixe ou ouvrante, chez Skylux, nous avons tout ce qu’il vous faut pour trouver la coupole parfaite pour votre projet.</p> <p>De plus, nos coupoles ne sont pas seulement un ajout élégant à chaque espace, elles offrent aussi une excellente isolation thermique et acoustique. Cela garantit une maison ou un bureau plus confortable et plus économe en énergie. Que vous planifiiez une rénovation ou construisiez une nouvelle habitation, choisissez les coupoles fiables et de qualité de Skylux.<br> </p> </body> | coupole-800x1100 | 8162577350933 | 49193185608013
Coupoles | Lichtkoepel | Skylux | Coupole Skylux 80x110 cm | Quadruple paroi (1,28 W/m²K) / Polycarbonate (250 fois plus résistant aux chocs que le verre) / Opale * (verre dépoli) non transparent | 66255 | 5412970662556 | 1143.45 | Oui | 4-7 | 15.68 | Choisissez clair ou opalin ou Heatstop | Opale * (verre dépoli) non transparent | Nombre de parois | Quadruple paroi (1,28 W/m²K) | Matériau | Polycarbonate (250 fois plus résistant aux chocs que le verre) | 800 x 1100 mm | 1100 | 800 |  |  | 0.99 | Rectangulaire | [9 empty] | B |  |  | Pour les pièces chauffées nous recommandons au minimum une coupole à 3 parois pour une isolation optimale. | Vous cherchez une manière d’apporter plus de lumière naturelle dans votre habitation ou votre espace de travail ? Envisagez alors certainement une coupole 800x1100 de Skylux ! Nos coupoles sont disponibles en différentes dimensions et matériaux, afin que vous puissiez trouver la solution parfaitement adaptée à votre projet. Choisissez entre l’acrylique ou le polycarbonate, des parois simples ou multiples, ainsi que des versions transparentes, opales ou heatstop. De plus, nos coupoles sont également disponibles en versions fixes ou ouvrantes. Lors d’une rénovation totale ou d’une construction neuve, une costière est requise pour l’installation correcte de la coupole. Heureusement, vous pouvez également sélectionner la costière directement sur cette page. Que vous recherchiez une version fixe ou ouvrante, chez Skylux, nous avons tout ce qu’il vous faut pour trouver la coupole parfaite pour votre projet. De plus, nos coupoles ne sont pas seulement un ajout élégant à chaque espace, elles offrent aussi une excellente isolation thermique et acoustique. Cela garantit une maison ou un bureau plus confortable et plus économe en énergie. Que vous planifiiez une rénovation ou construisiez une nouvelle habitation, choisissez les coupoles fiables et de qualité de Skylux. | https://skylux.eu/fr/products/coupole-800x1100?variant=49193185706317 | https://skylux.eu/cdn/shop/files/download_21e071c6-7848-4fed-b559-b76a267c48b9.jpg?v=1737470888&width=1600 | https://skylux.eu/cdn/shop/files/Skylux-lichtkoepel-80x110-cm-Lichtkoepel.jpg?v=1737486071&width=1600 | https://skylux.eu/cdn/shop/files/400dc924-54f6-47a2-b966-72acdf505529.webp?v=1782971968&width=1600 | https://skylux.eu/cdn/shop/files/e2602eb5-eb77-4594-9287-8563fa6b1ab1.webp?v=1782972066&width=1600 | https://skylux.eu/cdn/shop/files/646b0795-575e-4533-8c4b-b4c41eb259f5.jpg?v=1782972129&width=1600 | //skylux.eu/cdn/shop/files/F_MH_Notice_de_pose__Skylux_PMMA_coupoles.pdf?v=14496508717816058976 | //skylux.eu/cdn/shop/files/F_TD_Dossier_Technique.zip?v=3735489360144844648 | <body> <p id="isPasted">Vous cherchez une manière d’apporter plus de lumière naturelle dans votre habitation ou votre espace de travail ? Envisagez alors certainement une coupole 800x1100 de Skylux ! Nos coupoles sont disponibles en différentes dimensions et matériaux, afin que vous puissiez trouver la solution parfaitement adaptée à votre projet. Choisissez entre l’acrylique ou le polycarbonate, des parois simples ou multiples, ainsi que des versions transparentes, opales ou heatstop. De plus, nos coupoles sont également disponibles en versions fixes ou ouvrantes.</p> <p>Lors d’une rénovation totale ou d’une construction neuve, une costière est requise pour l’installation correcte de la coupole. Heureusement, vous pouvez également sélectionner la costière directement sur cette page. Que vous recherchiez une version fixe ou ouvrante, chez Skylux, nous avons tout ce qu’il vous faut pour trouver la coupole parfaite pour votre projet.</p> <p>De plus, nos coupoles ne sont pas seulement un ajout élégant à chaque espace, elles offrent aussi une excellente isolation thermique et acoustique. Cela garantit une maison ou un bureau plus confortable et plus économe en énergie. Que vous planifiiez une rénovation ou construisiez une nouvelle habitation, choisissez les coupoles fiables et de qualité de Skylux.<br> </p> </body> | coupole-800x1100 | 8162577350933 | 49193185706317
Coupoles | Lichtkoepel | Skylux | Coupole Skylux 80x110 cm | Quintuple paroi (0,99 W/m²K) / Acrylique (10 fois plus résistant aux chocs que le verre) / Opale * (verre dépoli) non transparent | 66172 | 5412970661726 | 1176.15 | Oui | 4-7 | 17.18 | Choisissez clair ou opalin ou Heatstop | Opale * (verre dépoli) non transparent | Nombre de parois | Quintuple paroi (0,99 W/m²K) | Matériau | Acrylique (10 fois plus résistant aux chocs que le verre) | 800 x 1100 mm | 1100 | 800 |  |  | 0.99 | Rectangulaire | [9 empty] | B |  |  | Pour les pièces chauffées nous recommandons au minimum une coupole à 3 parois pour une isolation optimale. | Vous cherchez une manière d’apporter plus de lumière naturelle dans votre habitation ou votre espace de travail ? Envisagez alors certainement une coupole 800x1100 de Skylux ! Nos coupoles sont disponibles en différentes dimensions et matériaux, afin que vous puissiez trouver la solution parfaitement adaptée à votre projet. Choisissez entre l’acrylique ou le polycarbonate, des parois simples ou multiples, ainsi que des versions transparentes, opales ou heatstop. De plus, nos coupoles sont également disponibles en versions fixes ou ouvrantes. Lors d’une rénovation totale ou d’une construction neuve, une costière est requise pour l’installation correcte de la coupole. Heureusement, vous pouvez également sélectionner la costière directement sur cette page. Que vous recherchiez une version fixe ou ouvrante, chez Skylux, nous avons tout ce qu’il vous faut pour trouver la coupole parfaite pour votre projet. De plus, nos coupoles ne sont pas seulement un ajout élégant à chaque espace, elles offrent aussi une excellente isolation thermique et acoustique. Cela garantit une maison ou un bureau plus confortable et plus économe en énergie. Que vous planifiiez une rénovation ou construisiez une nouvelle habitation, choisissez les coupoles fiables et de qualité de Skylux. | https://skylux.eu/fr/products/coupole-800x1100?variant=49193185837389 | https://skylux.eu/cdn/shop/files/download_36cb45a5-8bce-4e71-ab88-19ac5f6792a5.jpg?v=1737470910&width=1600 | https://skylux.eu/cdn/shop/files/Skylux-lichtkoepel-80x110-cm-Lichtkoepel.jpg?v=1737486071&width=1600 | https://skylux.eu/cdn/shop/files/400dc924-54f6-47a2-b966-72acdf505529.webp?v=1782971968&width=1600 | https://skylux.eu/cdn/shop/files/e2602eb5-eb77-4594-9287-8563fa6b1ab1.webp?v=1782972066&width=1600 | https://skylux.eu/cdn/shop/files/646b0795-575e-4533-8c4b-b4c41eb259f5.jpg?v=1782972129&width=1600 | //skylux.eu/cdn/shop/files/F_MH_Notice_de_pose__Skylux_PMMA_coupoles.pdf?v=14496508717816058976 | //skylux.eu/cdn/shop/files/F_TD_Dossier_Technique.zip?v=3735489360144844648 | <body> <p id="isPasted">Vous cherchez une manière d’apporter plus de lumière naturelle dans votre habitation ou votre espace de travail ? Envisagez alors certainement une coupole 800x1100 de Skylux ! Nos coupoles sont disponibles en différentes dimensions et matériaux, afin que vous puissiez trouver la solution parfaitement adaptée à votre projet. Choisissez entre l’acrylique ou le polycarbonate, des parois simples ou multiples, ainsi que des versions transparentes, opales ou heatstop. De plus, nos coupoles sont également disponibles en versions fixes ou ouvrantes.</p> <p>Lors d’une rénovation totale ou d’une construction neuve, une costière est requise pour l’installation correcte de la coupole. Heureusement, vous pouvez également sélectionner la costière directement sur cette page. Que vous recherchiez une version fixe ou ouvrante, chez Skylux, nous avons tout ce qu’il vous faut pour trouver la coupole parfaite pour votre projet.</p> <p>De plus, nos coupoles ne sont pas seulement un ajout élégant à chaque espace, elles offrent aussi une excellente isolation thermique et acoustique. Cela garantit une maison ou un bureau plus confortable et plus économe en énergie. Que vous planifiiez une rénovation ou construisiez une nouvelle habitation, choisissez les coupoles fiables et de qualité de Skylux.<br> </p> </body> | coupole-800x1100 | 8162577350933 | 49193185837389
Coupoles | Lichtkoepel | Skylux | Coupole Skylux 80x110 cm | Quintuple paroi (0,99 W/m²K) / Polycarbonate (250 fois plus résistant aux chocs que le verre) / Opale * (verre dépoli) non transparent | 95350 | 5412970953500 | 1356.45 | Oui | 4-7 | 18.72 | Choisissez clair ou opalin ou Heatstop | Opale * (verre dépoli) non transparent | Nombre de parois | Quintuple paroi (0,99 W/m²K) | Matériau | Polycarbonate (250 fois plus résistant aux chocs que le verre) | 800 x 1100 mm | 1100 | 800 |  |  | 0.99 | Rectangulaire | [9 empty] | B |  |  | Pour les pièces chauffées nous recommandons au minimum une coupole à 3 parois pour une isolation optimale. | Vous cherchez une manière d’apporter plus de lumière naturelle dans votre habitation ou votre espace de travail ? Envisagez alors certainement une coupole 800x1100 de Skylux ! Nos coupoles sont disponibles en différentes dimensions et matériaux, afin que vous puissiez trouver la solution parfaitement adaptée à votre projet. Choisissez entre l’acrylique ou le polycarbonate, des parois simples ou multiples, ainsi que des versions transparentes, opales ou heatstop. De plus, nos coupoles sont également disponibles en versions fixes ou ouvrantes. Lors d’une rénovation totale ou d’une construction neuve, une costière est requise pour l’installation correcte de la coupole. Heureusement, vous pouvez également sélectionner la costière directement sur cette page. Que vous recherchiez une version fixe ou ouvrante, chez Skylux, nous avons tout ce qu’il vous faut pour trouver la coupole parfaite pour votre projet. De plus, nos coupoles ne sont pas seulement un ajout élégant à chaque espace, elles offrent aussi une excellente isolation thermique et acoustique. Cela garantit une maison ou un bureau plus confortable et plus économe en énergie. Que vous planifiiez une rénovation ou construisiez une nouvelle habitation, choisissez les coupoles fiables et de qualité de Skylux. | https://skylux.eu/fr/products/coupole-800x1100?variant=49193185935693 | https://skylux.eu/cdn/shop/files/download_27b45d5f-7632-46eb-aa95-5234ed5fd4d4.jpg?v=1737470925&width=1600 | https://skylux.eu/cdn/shop/files/Skylux-lichtkoepel-80x110-cm-Lichtkoepel.jpg?v=1737486071&width=1600 | https://skylux.eu/cdn/shop/files/400dc924-54f6-47a2-b966-72acdf505529.webp?v=1782971968&width=1600 | https://skylux.eu/cdn/shop/files/e2602eb5-eb77-4594-9287-8563fa6b1ab1.webp?v=1782972066&width=1600 | https://skylux.eu/cdn/shop/files/646b0795-575e-4533-8c4b-b4c41eb259f5.jpg?v=1782972129&width=1600 | //skylux.eu/cdn/shop/files/F_MH_Notice_de_pose__Skylux_PMMA_coupoles.pdf?v=14496508717816058976 | //skylux.eu/cdn/shop/files/F_TD_Dossier_Technique.zip?v=3735489360144844648 | <body> <p id="isPasted">Vous cherchez une manière d’apporter plus de lumière naturelle dans votre habitation ou votre espace de travail ? Envisagez alors certainement une coupole 800x1100 de Skylux ! Nos coupoles sont disponibles en différentes dimensions et matériaux, afin que vous puissiez trouver la solution parfaitement adaptée à votre projet. Choisissez entre l’acrylique ou le polycarbonate, des parois simples ou multiples, ainsi que des versions transparentes, opales ou heatstop. De plus, nos coupoles sont également disponibles en versions fixes ou ouvrantes.</p> <p>Lors d’une rénovation totale ou d’une construction neuve, une costière est requise pour l’installation correcte de la coupole. Heureusement, vous pouvez également sélectionner la costière directement sur cette page. Que vous recherchiez une version fixe ou ouvrante, chez Skylux, nous avons tout ce qu’il vous faut pour trouver la coupole parfaite pour votre projet.</p> <p>De plus, nos coupoles ne sont pas seulement un ajout élégant à chaque espace, elles offrent aussi une excellente isolation thermique et acoustique. Cela garantit une maison ou un bureau plus confortable et plus économe en énergie. Que vous planifiiez une rénovation ou construisiez une nouvelle habitation, choisissez les coupoles fiables et de qualité de Skylux.<br> </p> </body> | coupole-800x1100 | 8162577350933 | 49193185935693
Coupoles | Lichtkoepel | Skylux | Coupole Skylux 80x110 cm | Simple paroi (moins isolant - 5,17 W/m²K) / Polycarbonate (250 fois plus résistant aux chocs que le verre) / Thermorésistant * opale & non transparent | 45143 | 5412970451433 | 582.05 | Oui | 4-7 | 6.22 | Choisissez clair ou opalin ou Heatstop | Thermorésistant * opale & non transparent | Nombre de parois | Simple paroi (moins isolant - 5,17 W/m²K) | Matériau | Polycarbonate (250 fois plus résistant aux chocs que le verre) | 800 x 1100 mm | 1100 | 800 |  |  | 0.99 | Rectangulaire | [9 empty] | B |  |  | Pour les pièces chauffées nous recommandons au minimum une coupole à 3 parois pour une isolation optimale. | Vous cherchez une manière d’apporter plus de lumière naturelle dans votre habitation ou votre espace de travail ? Envisagez alors certainement une coupole 800x1100 de Skylux ! Nos coupoles sont disponibles en différentes dimensions et matériaux, afin que vous puissiez trouver la solution parfaitement adaptée à votre projet. Choisissez entre l’acrylique ou le polycarbonate, des parois simples ou multiples, ainsi que des versions transparentes, opales ou heatstop. De plus, nos coupoles sont également disponibles en versions fixes ou ouvrantes. Lors d’une rénovation totale ou d’une construction neuve, une costière est requise pour l’installation correcte de la coupole. Heureusement, vous pouvez également sélectionner la costière directement sur cette page. Que vous recherchiez une version fixe ou ouvrante, chez Skylux, nous avons tout ce qu’il vous faut pour trouver la coupole parfaite pour votre projet. De plus, nos coupoles ne sont pas seulement un ajout élégant à chaque espace, elles offrent aussi une excellente isolation thermique et acoustique. Cela garantit une maison ou un bureau plus confortable et plus économe en énergie. Que vous planifiiez une rénovation ou construisiez une nouvelle habitation, choisissez les coupoles fiables et de qualité de Skylux. | https://skylux.eu/fr/products/coupole-800x1100?variant=49193185149261 | https://skylux.eu/cdn/shop/files/download_beca68e1-01df-415b-b704-9ccb70633605.jpg?v=1737470783&width=1600 | https://skylux.eu/cdn/shop/files/Skylux-lichtkoepel-80x110-cm-Lichtkoepel.jpg?v=1737486071&width=1600 | https://skylux.eu/cdn/shop/files/400dc924-54f6-47a2-b966-72acdf505529.webp?v=1782971968&width=1600 | https://skylux.eu/cdn/shop/files/e2602eb5-eb77-4594-9287-8563fa6b1ab1.webp?v=1782972066&width=1600 | https://skylux.eu/cdn/shop/files/646b0795-575e-4533-8c4b-b4c41eb259f5.jpg?v=1782972129&width=1600 | //skylux.eu/cdn/shop/files/F_MH_Notice_de_pose__Skylux_PMMA_coupoles.pdf?v=14496508717816058976 | //skylux.eu/cdn/shop/files/F_TD_Dossier_Technique.zip?v=3735489360144844648 | <body> <p id="isPasted">Vous cherchez une manière d’apporter plus de lumière naturelle dans votre habitation ou votre espace de travail ? Envisagez alors certainement une coupole 800x1100 de Skylux ! Nos coupoles sont disponibles en différentes dimensions et matériaux, afin que vous puissiez trouver la solution parfaitement adaptée à votre projet. Choisissez entre l’acrylique ou le polycarbonate, des parois simples ou multiples, ainsi que des versions transparentes, opales ou heatstop. De plus, nos coupoles sont également disponibles en versions fixes ou ouvrantes.</p> <p>Lors d’une rénovation totale ou d’une construction neuve, une costière est requise pour l’installation correcte de la coupole. Heureusement, vous pouvez également sélectionner la costière directement sur cette page. Que vous recherchiez une version fixe ou ouvrante, chez Skylux, nous avons tout ce qu’il vous faut pour trouver la coupole parfaite pour votre projet.</p> <p>De plus, nos coupoles ne sont pas seulement un ajout élégant à chaque espace, elles offrent aussi une excellente isolation thermique et acoustique. Cela garantit une maison ou un bureau plus confortable et plus économe en énergie. Que vous planifiiez une rénovation ou construisiez une nouvelle habitation, choisissez les coupoles fiables et de qualité de Skylux.<br> </p> </body> | coupole-800x1100 | 8162577350933 | 49193185149261
Coupoles | Lichtkoepel | Skylux | Coupole Skylux 80x110 cm | Double paroi (2,90 W/m²K) / Polycarbonate (250 fois plus résistant aux chocs que le verre) / Thermorésistant * opale & non transparent | 28158 | 5412970281580 | 795 | Oui | 4-7 | 9.16 | Choisissez clair ou opalin ou Heatstop | Thermorésistant * opale & non transparent | Nombre de parois | Double paroi (2,90 W/m²K) | Matériau | Polycarbonate (250 fois plus résistant aux chocs que le verre) | 800 x 1100 mm | 1100 | 800 |  |  | 0.99 | Rectangulaire | [9 empty] | B |  |  | Pour les pièces chauffées nous recommandons au minimum une coupole à 3 parois pour une isolation optimale. | Vous cherchez une manière d’apporter plus de lumière naturelle dans votre habitation ou votre espace de travail ? Envisagez alors certainement une coupole 800x1100 de Skylux ! Nos coupoles sont disponibles en différentes dimensions et matériaux, afin que vous puissiez trouver la solution parfaitement adaptée à votre projet. Choisissez entre l’acrylique ou le polycarbonate, des parois simples ou multiples, ainsi que des versions transparentes, opales ou heatstop. De plus, nos coupoles sont également disponibles en versions fixes ou ouvrantes. Lors d’une rénovation totale ou d’une construction neuve, une costière est requise pour l’installation correcte de la coupole. Heureusement, vous pouvez également sélectionner la costière directement sur cette page. Que vous recherchiez une version fixe ou ouvrante, chez Skylux, nous avons tout ce qu’il vous faut pour trouver la coupole parfaite pour votre projet. De plus, nos coupoles ne sont pas seulement un ajout élégant à chaque espace, elles offrent aussi une excellente isolation thermique et acoustique. Cela garantit une maison ou un bureau plus confortable et plus économe en énergie. Que vous planifiiez une rénovation ou construisiez une nouvelle habitation, choisissez les coupoles fiables et de qualité de Skylux. | https://skylux.eu/fr/products/coupole-800x1100?variant=49193185313101 | https://skylux.eu/cdn/shop/files/download_9271fff7-8459-4f7e-879a-f3b7e14c1064.jpg?v=1737470821&width=1600 | https://skylux.eu/cdn/shop/files/Skylux-lichtkoepel-80x110-cm-Lichtkoepel.jpg?v=1737486071&width=1600 | https://skylux.eu/cdn/shop/files/400dc924-54f6-47a2-b966-72acdf505529.webp?v=1782971968&width=1600 | https://skylux.eu/cdn/shop/files/e2602eb5-eb77-4594-9287-8563fa6b1ab1.webp?v=1782972066&width=1600 | https://skylux.eu/cdn/shop/files/646b0795-575e-4533-8c4b-b4c41eb259f5.jpg?v=1782972129&width=1600 | //skylux.eu/cdn/shop/files/F_MH_Notice_de_pose__Skylux_PMMA_coupoles.pdf?v=14496508717816058976 | //skylux.eu/cdn/shop/files/F_TD_Dossier_Technique.zip?v=3735489360144844648 | <body> <p id="isPasted">Vous cherchez une manière d’apporter plus de lumière naturelle dans votre habitation ou votre espace de travail ? Envisagez alors certainement une coupole 800x1100 de Skylux ! Nos coupoles sont disponibles en différentes dimensions et matériaux, afin que vous puissiez trouver la solution parfaitement adaptée à votre projet. Choisissez entre l’acrylique ou le polycarbonate, des parois simples ou multiples, ainsi que des versions transparentes, opales ou heatstop. De plus, nos coupoles sont également disponibles en versions fixes ou ouvrantes.</p> <p>Lors d’une rénovation totale ou d’une construction neuve, une costière est requise pour l’installation correcte de la coupole. Heureusement, vous pouvez également sélectionner la costière directement sur cette page. Que vous recherchiez une version fixe ou ouvrante, chez Skylux, nous avons tout ce qu’il vous faut pour trouver la coupole parfaite pour votre projet.</p> <p>De plus, nos coupoles ne sont pas seulement un ajout élégant à chaque espace, elles offrent aussi une excellente isolation thermique et acoustique. Cela garantit une maison ou un bureau plus confortable et plus économe en énergie. Que vous planifiiez une rénovation ou construisiez une nouvelle habitation, choisissez les coupoles fiables et de qualité de Skylux.<br> </p> </body> | coupole-800x1100 | 8162577350933 | 49193185313101
Coupoles | Lichtkoepel | Skylux | Coupole Skylux 80x110 cm | Triple paroi (1.70 W/m²K) Choisissez cette version ou supérieure pour une pièce chauffée ! / Polycarbonate (250 fois plus résistant aux chocs que le verre) / Thermorésistant * opale & non transparent | 28159 | 5412970281597 | 1007.95 | Oui | 4-7 | 12.03 | Choisissez clair ou opalin ou Heatstop | Thermorésistant * opale & non transparent | Nombre de parois | Triple paroi (1.70 W/m²K) Choisissez cette version ou supérieure pour une pièce chauffée ! | Matériau | Polycarbonate (250 fois plus résistant aux chocs que le verre) | 800 x 1100 mm | 1100 | 800 |  |  | 0.99 | Rectangulaire | [9 empty] | B |  |  | Pour les pièces chauffées nous recommandons au minimum une coupole à 3 parois pour une isolation optimale. | Vous cherchez une manière d’apporter plus de lumière naturelle dans votre habitation ou votre espace de travail ? Envisagez alors certainement une coupole 800x1100 de Skylux ! Nos coupoles sont disponibles en différentes dimensions et matériaux, afin que vous puissiez trouver la solution parfaitement adaptée à votre projet. Choisissez entre l’acrylique ou le polycarbonate, des parois simples ou multiples, ainsi que des versions transparentes, opales ou heatstop. De plus, nos coupoles sont également disponibles en versions fixes ou ouvrantes. Lors d’une rénovation totale ou d’une construction neuve, une costière est requise pour l’installation correcte de la coupole. Heureusement, vous pouvez également sélectionner la costière directement sur cette page. Que vous recherchiez une version fixe ou ouvrante, chez Skylux, nous avons tout ce qu’il vous faut pour trouver la coupole parfaite pour votre projet. De plus, nos coupoles ne sont pas seulement un ajout élégant à chaque espace, elles offrent aussi une excellente isolation thermique et acoustique. Cela garantit une maison ou un bureau plus confortable et plus économe en énergie. Que vous planifiiez une rénovation ou construisiez une nouvelle habitation, choisissez les coupoles fiables et de qualité de Skylux. | https://skylux.eu/fr/products/coupole-800x1100?variant=49193185542477 | https://skylux.eu/cdn/shop/files/download_e3b3e7f3-548d-4071-b295-39871f58259e.jpg?v=1737470858&width=1600 | https://skylux.eu/cdn/shop/files/Skylux-lichtkoepel-80x110-cm-Lichtkoepel.jpg?v=1737486071&width=1600 | https://skylux.eu/cdn/shop/files/400dc924-54f6-47a2-b966-72acdf505529.webp?v=1782971968&width=1600 | https://skylux.eu/cdn/shop/files/e2602eb5-eb77-4594-9287-8563fa6b1ab1.webp?v=1782972066&width=1600 | https://skylux.eu/cdn/shop/files/646b0795-575e-4533-8c4b-b4c41eb259f5.jpg?v=1782972129&width=1600 | //skylux.eu/cdn/shop/files/F_MH_Notice_de_pose__Skylux_PMMA_coupoles.pdf?v=14496508717816058976 | //skylux.eu/cdn/shop/files/F_TD_Dossier_Technique.zip?v=3735489360144844648 | <body> <p id="isPasted">Vous cherchez une manière d’apporter plus de lumière naturelle dans votre habitation ou votre espace de travail ? Envisagez alors certainement une coupole 800x1100 de Skylux ! Nos coupoles sont disponibles en différentes dimensions et matériaux, afin que vous puissiez trouver la solution parfaitement adaptée à votre projet. Choisissez entre l’acrylique ou le polycarbonate, des parois simples ou multiples, ainsi que des versions transparentes, opales ou heatstop. De plus, nos coupoles sont également disponibles en versions fixes ou ouvrantes.</p> <p>Lors d’une rénovation totale ou d’une construction neuve, une costière est requise pour l’installation correcte de la coupole. Heureusement, vous pouvez également sélectionner la costière directement sur cette page. Que vous recherchiez une version fixe ou ouvrante, chez Skylux, nous avons tout ce qu’il vous faut pour trouver la coupole parfaite pour votre projet.</p> <p>De plus, nos coupoles ne sont pas seulement un ajout élégant à chaque espace, elles offrent aussi une excellente isolation thermique et acoustique. Cela garantit une maison ou un bureau plus confortable et plus économe en énergie. Que vous planifiiez une rénovation ou construisiez une nouvelle habitation, choisissez les coupoles fiables et de qualité de Skylux.<br> </p> </body> | coupole-800x1100 | 8162577350933 | 49193185542477
Coupoles | Lichtkoepel | Skylux | Coupole Skylux 80x110 cm | Quadruple paroi (1,28 W/m²K) / Polycarbonate (250 fois plus résistant aux chocs que le verre) / Thermorésistant * opale & non transparent | 66296 | 5412970662969 | 1220.9 | Oui | 4-7 | 15.68 | Choisissez clair ou opalin ou Heatstop | Thermorésistant * opale & non transparent | Nombre de parois | Quadruple paroi (1,28 W/m²K) | Matériau | Polycarbonate (250 fois plus résistant aux chocs que le verre) | 800 x 1100 mm | 1100 | 800 |  |  | 0.99 | Rectangulaire | [9 empty] | B |  |  | Pour les pièces chauffées nous recommandons au minimum une coupole à 3 parois pour une isolation optimale. | Vous cherchez une manière d’apporter plus de lumière naturelle dans votre habitation ou votre espace de travail ? Envisagez alors certainement une coupole 800x1100 de Skylux ! Nos coupoles sont disponibles en différentes dimensions et matériaux, afin que vous puissiez trouver la solution parfaitement adaptée à votre projet. Choisissez entre l’acrylique ou le polycarbonate, des parois simples ou multiples, ainsi que des versions transparentes, opales ou heatstop. De plus, nos coupoles sont également disponibles en versions fixes ou ouvrantes. Lors d’une rénovation totale ou d’une construction neuve, une costière est requise pour l’installation correcte de la coupole. Heureusement, vous pouvez également sélectionner la costière directement sur cette page. Que vous recherchiez une version fixe ou ouvrante, chez Skylux, nous avons tout ce qu’il vous faut pour trouver la coupole parfaite pour votre projet. De plus, nos coupoles ne sont pas seulement un ajout élégant à chaque espace, elles offrent aussi une excellente isolation thermique et acoustique. Cela garantit une maison ou un bureau plus confortable et plus économe en énergie. Que vous planifiiez une rénovation ou construisiez une nouvelle habitation, choisissez les coupoles fiables et de qualité de Skylux. | https://skylux.eu/fr/products/coupole-800x1100?variant=49193185739085 | https://skylux.eu/cdn/shop/files/download_6dc0a520-08b6-4fb7-b13e-f2f0b673842a.jpg?v=1737470896&width=1600 | https://skylux.eu/cdn/shop/files/Skylux-lichtkoepel-80x110-cm-Lichtkoepel.jpg?v=1737486071&width=1600 | https://skylux.eu/cdn/shop/files/400dc924-54f6-47a2-b966-72acdf505529.webp?v=1782971968&width=1600 | https://skylux.eu/cdn/shop/files/e2602eb5-eb77-4594-9287-8563fa6b1ab1.webp?v=1782972066&width=1600 | https://skylux.eu/cdn/shop/files/646b0795-575e-4533-8c4b-b4c41eb259f5.jpg?v=1782972129&width=1600 | //skylux.eu/cdn/shop/files/F_MH_Notice_de_pose__Skylux_PMMA_coupoles.pdf?v=14496508717816058976 | //skylux.eu/cdn/shop/files/F_TD_Dossier_Technique.zip?v=3735489360144844648 | <body> <p id="isPasted">Vous cherchez une manière d’apporter plus de lumière naturelle dans votre habitation ou votre espace de travail ? Envisagez alors certainement une coupole 800x1100 de Skylux ! Nos coupoles sont disponibles en différentes dimensions et matériaux, afin que vous puissiez trouver la solution parfaitement adaptée à votre projet. Choisissez entre l’acrylique ou le polycarbonate, des parois simples ou multiples, ainsi que des versions transparentes, opales ou heatstop. De plus, nos coupoles sont également disponibles en versions fixes ou ouvrantes.</p> <p>Lors d’une rénovation totale ou d’une construction neuve, une costière est requise pour l’installation correcte de la coupole. Heureusement, vous pouvez également sélectionner la costière directement sur cette page. Que vous recherchiez une version fixe ou ouvrante, chez Skylux, nous avons tout ce qu’il vous faut pour trouver la coupole parfaite pour votre projet.</p> <p>De plus, nos coupoles ne sont pas seulement un ajout élégant à chaque espace, elles offrent aussi une excellente isolation thermique et acoustique. Cela garantit une maison ou un bureau plus confortable et plus économe en énergie. Que vous planifiiez une rénovation ou construisiez une nouvelle habitation, choisissez les coupoles fiables et de qualité de Skylux.<br> </p> </body> | coupole-800x1100 | 8162577350933 | 49193185739085
Coupoles | Lichtkoepel | Skylux | Coupole Skylux 80x130 cm | Simple paroi (moins isolant - 5,17 W/m²K) / Acrylique (10 fois plus résistant aux chocs que le verre) / Clair * visibilité comme le verre | 2119 | 5412970021193 | 364.25 | Oui | 2-5 | 5.1 | Choisissez clair ou opalin ou Heatstop | Clair * visibilité comme le verre | Nombre de parois | Simple paroi (moins isolant - 5,17 W/m²K) | Matériau | Acrylique (10 fois plus résistant aux chocs que le verre) | 800 x 1300 mm | 1300 | 800 |  |  | 1.22 | Rectangulaire | [9 empty] | A |  |  | Pour les pièces chauffées nous recommandons au minimum une coupole à 3 parois pour une isolation optimale. | Vous cherchez un moyen d’apporter plus de lumière naturelle dans votre habitation ou votre espace de travail ? Envisagez alors certainement une coupole 800x1300 de Skylux ! Nos coupoles sont disponibles en différentes dimensions et matériaux, afin que vous puissiez trouver la solution parfaitement adaptée à votre projet. Choisissez entre l’acrylique ou le polycarbonate, des parois simples ou multiples, ainsi que des versions transparentes, opales ou heatstop. De plus, nos coupoles sont également disponibles en version fixe ou ouvrante. Dans le cadre d’une rénovation complète ou d’une construction neuve, une costière est requise pour l’installation correcte de la coupole. Heureusement, vous pouvez également sélectionner la costière directement sur cette page. Que vous recherchiez une version fixe ou ouvrante, chez Skylux, nous avons tout ce qu’il vous faut pour trouver la coupole parfaite pour votre projet. De plus, nos coupoles ne sont pas seulement un ajout élégant à chaque espace, elles offrent aussi une excellente isolation thermique et acoustique. Cela garantit une maison ou un bureau plus confortable et plus écoénergétique. Que vous planifiiez une rénovation ou construisiez une nouvelle habitation, choisissez les coupoles fiables et de haute qualité de Skylux. | https://skylux.eu/fr/products/coupole-800x1300?variant=49193186361677 | https://skylux.eu/cdn/shop/files/download_f10d12a9-1dad-4f8a-ba13-4bed6c2dbab7.jpg?v=1737470570&width=1600 | https://skylux.eu/cdn/shop/files/Skylux-lichtkoepel-80x130-cm-Lichtkoepel.jpg?v=1737486064&width=1600 | https://skylux.eu/cdn/shop/files/400dc924-54f6-47a2-b966-72acdf505529.webp?v=1782971968&width=1600 | https://skylux.eu/cdn/shop/files/e2602eb5-eb77-4594-9287-8563fa6b1ab1.webp?v=1782972066&width=1600 | https://skylux.eu/cdn/shop/files/646b0795-575e-4533-8c4b-b4c41eb259f5.jpg?v=1782972129&width=1600 | //skylux.eu/cdn/shop/files/F_MH_Notice_de_pose__Skylux_PMMA_coupoles.pdf?v=14496508717816058976 | //skylux.eu/cdn/shop/files/F_TD_Dossier_Technique.zip?v=3735489360144844648 | <body> <p id="isPasted">Vous cherchez un moyen d’apporter plus de lumière naturelle dans votre habitation ou votre espace de travail ? Envisagez alors certainement une coupole 800x1300 de Skylux ! Nos coupoles sont disponibles en différentes dimensions et matériaux, afin que vous puissiez trouver la solution parfaitement adaptée à votre projet. Choisissez entre l’acrylique ou le polycarbonate, des parois simples ou multiples, ainsi que des versions transparentes, opales ou heatstop. De plus, nos coupoles sont également disponibles en version fixe ou ouvrante.</p> <p>Dans le cadre d’une rénovation complète ou d’une construction neuve, une costière est requise pour l’installation correcte de la coupole. Heureusement, vous pouvez également sélectionner la costière directement sur cette page. Que vous recherchiez une version fixe ou ouvrante, chez Skylux, nous avons tout ce qu’il vous faut pour trouver la coupole parfaite pour votre projet.</p> <p>De plus, nos coupoles ne sont pas seulement un ajout élégant à chaque espace, elles offrent aussi une excellente isolation thermique et acoustique. Cela garantit une maison ou un bureau plus confortable et plus écoénergétique. Que vous planifiiez une rénovation ou construisiez une nouvelle habitation, choisissez les coupoles fiables et de haute qualité de Skylux.<br> </p> </body> | coupole-800x1300 | 8162577154325 | 49193186361677
Coupoles | Lichtkoepel | Skylux | Coupole Skylux 80x130 cm | Simple paroi (moins isolant - 5,17 W/m²K) / Polycarbonate (250 fois plus résistant aux chocs que le verre) / Clair * visibilité comme le verre | 5546 | 5412970055464 | 589.3 | Oui | 2-5 | 7.11 | Choisissez clair ou opalin ou Heatstop | Clair * visibilité comme le verre | Nombre de parois | Simple paroi (moins isolant - 5,17 W/m²K) | Matériau | Polycarbonate (250 fois plus résistant aux chocs que le verre) | 800 x 1300 mm | 1300 | 800 |  |  | 1.22 | Rectangulaire | [9 empty] | A |  |  | Pour les pièces chauffées nous recommandons au minimum une coupole à 3 parois pour une isolation optimale. | Vous cherchez un moyen d’apporter plus de lumière naturelle dans votre habitation ou votre espace de travail ? Envisagez alors certainement une coupole 800x1300 de Skylux ! Nos coupoles sont disponibles en différentes dimensions et matériaux, afin que vous puissiez trouver la solution parfaitement adaptée à votre projet. Choisissez entre l’acrylique ou le polycarbonate, des parois simples ou multiples, ainsi que des versions transparentes, opales ou heatstop. De plus, nos coupoles sont également disponibles en version fixe ou ouvrante. Dans le cadre d’une rénovation complète ou d’une construction neuve, une costière est requise pour l’installation correcte de la coupole. Heureusement, vous pouvez également sélectionner la costière directement sur cette page. Que vous recherchiez une version fixe ou ouvrante, chez Skylux, nous avons tout ce qu’il vous faut pour trouver la coupole parfaite pour votre projet. De plus, nos coupoles ne sont pas seulement un ajout élégant à chaque espace, elles offrent aussi une excellente isolation thermique et acoustique. Cela garantit une maison ou un bureau plus confortable et plus écoénergétique. Que vous planifiiez une rénovation ou construisiez une nouvelle habitation, choisissez les coupoles fiables et de haute qualité de Skylux. | https://skylux.eu/fr/products/coupole-800x1300?variant=49193186492749 | https://skylux.eu/cdn/shop/files/download_a34be6be-05cf-4cc5-81c8-3b4a5f5b6897.jpg?v=1737470586&width=1600 | https://skylux.eu/cdn/shop/files/Skylux-lichtkoepel-80x130-cm-Lichtkoepel.jpg?v=1737486064&width=1600 | https://skylux.eu/cdn/shop/files/400dc924-54f6-47a2-b966-72acdf505529.webp?v=1782971968&width=1600 | https://skylux.eu/cdn/shop/files/e2602eb5-eb77-4594-9287-8563fa6b1ab1.webp?v=1782972066&width=1600 | https://skylux.eu/cdn/shop/files/646b0795-575e-4533-8c4b-b4c41eb259f5.jpg?v=1782972129&width=1600 | //skylux.eu/cdn/shop/files/F_MH_Notice_de_pose__Skylux_PMMA_coupoles.pdf?v=14496508717816058976 | //skylux.eu/cdn/shop/files/F_TD_Dossier_Technique.zip?v=3735489360144844648 | <body> <p id="isPasted">Vous cherchez un moyen d’apporter plus de lumière naturelle dans votre habitation ou votre espace de travail ? Envisagez alors certainement une coupole 800x1300 de Skylux ! Nos coupoles sont disponibles en différentes dimensions et matériaux, afin que vous puissiez trouver la solution parfaitement adaptée à votre projet. Choisissez entre l’acrylique ou le polycarbonate, des parois simples ou multiples, ainsi que des versions transparentes, opales ou heatstop. De plus, nos coupoles sont également disponibles en version fixe ou ouvrante.</p> <p>Dans le cadre d’une rénovation complète ou d’une construction neuve, une costière est requise pour l’installation correcte de la coupole. Heureusement, vous pouvez également sélectionner la costière directement sur cette page. Que vous recherchiez une version fixe ou ouvrante, chez Skylux, nous avons tout ce qu’il vous faut pour trouver la coupole parfaite pour votre projet.</p> <p>De plus, nos coupoles ne sont pas seulement un ajout élégant à chaque espace, elles offrent aussi une excellente isolation thermique et acoustique. Cela garantit une maison ou un bureau plus confortable et plus écoénergétique. Que vous planifiiez une rénovation ou construisiez une nouvelle habitation, choisissez les coupoles fiables et de haute qualité de Skylux.<br> </p> </body> | coupole-800x1300 | 8162577154325 | 49193186492749
Coupoles | Lichtkoepel | Skylux | Coupole Skylux 80x130 cm | Double paroi (2,90 W/m²K) / Acrylique (10 fois plus résistant aux chocs que le verre) / Clair * visibilité comme le verre | 1991 | 5412970019916 | 588.1 | Oui | 2-5 | 8.7 | Choisissez clair ou opalin ou Heatstop | Clair * visibilité comme le verre | Nombre de parois | Double paroi (2,90 W/m²K) | Matériau | Acrylique (10 fois plus résistant aux chocs que le verre) | 800 x 1300 mm | 1300 | 800 |  |  | 1.22 | Rectangulaire | [9 empty] | A |  |  | Pour les pièces chauffées nous recommandons au minimum une coupole à 3 parois pour une isolation optimale. | Vous cherchez un moyen d’apporter plus de lumière naturelle dans votre habitation ou votre espace de travail ? Envisagez alors certainement une coupole 800x1300 de Skylux ! Nos coupoles sont disponibles en différentes dimensions et matériaux, afin que vous puissiez trouver la solution parfaitement adaptée à votre projet. Choisissez entre l’acrylique ou le polycarbonate, des parois simples ou multiples, ainsi que des versions transparentes, opales ou heatstop. De plus, nos coupoles sont également disponibles en version fixe ou ouvrante. Dans le cadre d’une rénovation complète ou d’une construction neuve, une costière est requise pour l’installation correcte de la coupole. Heureusement, vous pouvez également sélectionner la costière directement sur cette page. Que vous recherchiez une version fixe ou ouvrante, chez Skylux, nous avons tout ce qu’il vous faut pour trouver la coupole parfaite pour votre projet. De plus, nos coupoles ne sont pas seulement un ajout élégant à chaque espace, elles offrent aussi une excellente isolation thermique et acoustique. Cela garantit une maison ou un bureau plus confortable et plus écoénergétique. Que vous planifiiez une rénovation ou construisiez une nouvelle habitation, choisissez les coupoles fiables et de haute qualité de Skylux. | https://skylux.eu/fr/products/coupole-800x1300?variant=49193186591053 | https://skylux.eu/cdn/shop/files/download_c0acfc2d-cf0e-4248-998f-fdb82e35e6ca.jpg?v=1737470600&width=1600 | https://skylux.eu/cdn/shop/files/Skylux-lichtkoepel-80x130-cm-Lichtkoepel.jpg?v=1737486064&width=1600 | https://skylux.eu/cdn/shop/files/400dc924-54f6-47a2-b966-72acdf505529.webp?v=1782971968&width=1600 | https://skylux.eu/cdn/shop/files/e2602eb5-eb77-4594-9287-8563fa6b1ab1.webp?v=1782972066&width=1600 | https://skylux.eu/cdn/shop/files/646b0795-575e-4533-8c4b-b4c41eb259f5.jpg?v=1782972129&width=1600 | //skylux.eu/cdn/shop/files/F_MH_Notice_de_pose__Skylux_PMMA_coupoles.pdf?v=14496508717816058976 | //skylux.eu/cdn/shop/files/F_TD_Dossier_Technique.zip?v=3735489360144844648 | <body> <p id="isPasted">Vous cherchez un moyen d’apporter plus de lumière naturelle dans votre habitation ou votre espace de travail ? Envisagez alors certainement une coupole 800x1300 de Skylux ! Nos coupoles sont disponibles en différentes dimensions et matériaux, afin que vous puissiez trouver la solution parfaitement adaptée à votre projet. Choisissez entre l’acrylique ou le polycarbonate, des parois simples ou multiples, ainsi que des versions transparentes, opales ou heatstop. De plus, nos coupoles sont également disponibles en version fixe ou ouvrante.</p> <p>Dans le cadre d’une rénovation complète ou d’une construction neuve, une costière est requise pour l’installation correcte de la coupole. Heureusement, vous pouvez également sélectionner la costière directement sur cette page. Que vous recherchiez une version fixe ou ouvrante, chez Skylux, nous avons tout ce qu’il vous faut pour trouver la coupole parfaite pour votre projet.</p> <p>De plus, nos coupoles ne sont pas seulement un ajout élégant à chaque espace, elles offrent aussi une excellente isolation thermique et acoustique. Cela garantit une maison ou un bureau plus confortable et plus écoénergétique. Que vous planifiiez une rénovation ou construisiez une nouvelle habitation, choisissez les coupoles fiables et de haute qualité de Skylux.<br> </p> </body> | coupole-800x1300 | 8162577154325 | 49193186591053
Coupoles | Lichtkoepel | Skylux | Coupole Skylux 80x130 cm | Double paroi (2,90 W/m²K) / Polycarbonate (250 fois plus résistant aux chocs que le verre) / Clair * visibilité comme le verre | 1622 | 5412970016229 | 813.15 | Oui | 2-5 | 10.46 | Choisissez clair ou opalin ou Heatstop | Clair * visibilité comme le verre | Nombre de parois | Double paroi (2,90 W/m²K) | Matériau | Polycarbonate (250 fois plus résistant aux chocs que le verre) | 800 x 1300 mm | 1300 | 800 |  |  | 1.22 | Rectangulaire | [9 empty] | A |  |  | Pour les pièces chauffées nous recommandons au minimum une coupole à 3 parois pour une isolation optimale. | Vous cherchez un moyen d’apporter plus de lumière naturelle dans votre habitation ou votre espace de travail ? Envisagez alors certainement une coupole 800x1300 de Skylux ! Nos coupoles sont disponibles en différentes dimensions et matériaux, afin que vous puissiez trouver la solution parfaitement adaptée à votre projet. Choisissez entre l’acrylique ou le polycarbonate, des parois simples ou multiples, ainsi que des versions transparentes, opales ou heatstop. De plus, nos coupoles sont également disponibles en version fixe ou ouvrante. Dans le cadre d’une rénovation complète ou d’une construction neuve, une costière est requise pour l’installation correcte de la coupole. Heureusement, vous pouvez également sélectionner la costière directement sur cette page. Que vous recherchiez une version fixe ou ouvrante, chez Skylux, nous avons tout ce qu’il vous faut pour trouver la coupole parfaite pour votre projet. De plus, nos coupoles ne sont pas seulement un ajout élégant à chaque espace, elles offrent aussi une excellente isolation thermique et acoustique. Cela garantit une maison ou un bureau plus confortable et plus écoénergétique. Que vous planifiiez une rénovation ou construisiez une nouvelle habitation, choisissez les coupoles fiables et de haute qualité de Skylux. | https://skylux.eu/fr/products/coupole-800x1300?variant=49193186722125 | https://skylux.eu/cdn/shop/files/download_17a10f91-8c19-4340-9341-1ae2c42d7c5a.jpg?v=1737470615&width=1600 | https://skylux.eu/cdn/shop/files/Skylux-lichtkoepel-80x130-cm-Lichtkoepel.jpg?v=1737486064&width=1600 | https://skylux.eu/cdn/shop/files/400dc924-54f6-47a2-b966-72acdf505529.webp?v=1782971968&width=1600 | https://skylux.eu/cdn/shop/files/e2602eb5-eb77-4594-9287-8563fa6b1ab1.webp?v=1782972066&width=1600 | https://skylux.eu/cdn/shop/files/646b0795-575e-4533-8c4b-b4c41eb259f5.jpg?v=1782972129&width=1600 | //skylux.eu/cdn/shop/files/F_MH_Notice_de_pose__Skylux_PMMA_coupoles.pdf?v=14496508717816058976 | //skylux.eu/cdn/shop/files/F_TD_Dossier_Technique.zip?v=3735489360144844648 | <body> <p id="isPasted">Vous cherchez un moyen d’apporter plus de lumière naturelle dans votre habitation ou votre espace de travail ? Envisagez alors certainement une coupole 800x1300 de Skylux ! Nos coupoles sont disponibles en différentes dimensions et matériaux, afin que vous puissiez trouver la solution parfaitement adaptée à votre projet. Choisissez entre l’acrylique ou le polycarbonate, des parois simples ou multiples, ainsi que des versions transparentes, opales ou heatstop. De plus, nos coupoles sont également disponibles en version fixe ou ouvrante.</p> <p>Dans le cadre d’une rénovation complète ou d’une construction neuve, une costière est requise pour l’installation correcte de la coupole. Heureusement, vous pouvez également sélectionner la costière directement sur cette page. Que vous recherchiez une version fixe ou ouvrante, chez Skylux, nous avons tout ce qu’il vous faut pour trouver la coupole parfaite pour votre projet.</p> <p>De plus, nos coupoles ne sont pas seulement un ajout élégant à chaque espace, elles offrent aussi une excellente isolation thermique et acoustique. Cela garantit une maison ou un bureau plus confortable et plus écoénergétique. Que vous planifiiez une rénovation ou construisiez une nouvelle habitation, choisissez les coupoles fiables et de haute qualité de Skylux.<br> </p> </body> | coupole-800x1300 | 8162577154325 | 49193186722125
Coupoles | Lichtkoepel | Skylux | Coupole Skylux 80x130 cm | Triple paroi (1.70 W/m²K) Choisissez cette version ou supérieure pour une pièce chauffée ! / Acrylique (10 fois plus résistant aux chocs que le verre) / Clair * visibilité comme le verre | 2208 | 5412970022084 | 811.95 | Oui | 2-5 | 11.8 | Choisissez clair ou opalin ou Heatstop | Clair * visibilité comme le verre | Nombre de parois | Triple paroi (1.70 W/m²K) Choisissez cette version ou supérieure pour une pièce chauffée ! | Matériau | Acrylique (10 fois plus résistant aux chocs que le verre) | 800 x 1300 mm | 1300 | 800 |  |  | 1.22 | Rectangulaire | [9 empty] | A |  |  | Pour les pièces chauffées nous recommandons au minimum une coupole à 3 parois pour une isolation optimale. | Vous cherchez un moyen d’apporter plus de lumière naturelle dans votre habitation ou votre espace de travail ? Envisagez alors certainement une coupole 800x1300 de Skylux ! Nos coupoles sont disponibles en différentes dimensions et matériaux, afin que vous puissiez trouver la solution parfaitement adaptée à votre projet. Choisissez entre l’acrylique ou le polycarbonate, des parois simples ou multiples, ainsi que des versions transparentes, opales ou heatstop. De plus, nos coupoles sont également disponibles en version fixe ou ouvrante. Dans le cadre d’une rénovation complète ou d’une construction neuve, une costière est requise pour l’installation correcte de la coupole. Heureusement, vous pouvez également sélectionner la costière directement sur cette page. Que vous recherchiez une version fixe ou ouvrante, chez Skylux, nous avons tout ce qu’il vous faut pour trouver la coupole parfaite pour votre projet. De plus, nos coupoles ne sont pas seulement un ajout élégant à chaque espace, elles offrent aussi une excellente isolation thermique et acoustique. Cela garantit une maison ou un bureau plus confortable et plus écoénergétique. Que vous planifiiez une rénovation ou construisiez une nouvelle habitation, choisissez les coupoles fiables et de haute qualité de Skylux. | https://skylux.eu/fr/products/coupole-800x1300?variant=49193186853197 | https://skylux.eu/cdn/shop/files/download_4f45ac1a-2c8c-4c7a-983a-656835da9de7.jpg?v=1737470637&width=1600 | https://skylux.eu/cdn/shop/files/Skylux-lichtkoepel-80x130-cm-Lichtkoepel.jpg?v=1737486064&width=1600 | https://skylux.eu/cdn/shop/files/400dc924-54f6-47a2-b966-72acdf505529.webp?v=1782971968&width=1600 | https://skylux.eu/cdn/shop/files/e2602eb5-eb77-4594-9287-8563fa6b1ab1.webp?v=1782972066&width=1600 | https://skylux.eu/cdn/shop/files/646b0795-575e-4533-8c4b-b4c41eb259f5.jpg?v=1782972129&width=1600 | //skylux.eu/cdn/shop/files/F_MH_Notice_de_pose__Skylux_PMMA_coupoles.pdf?v=14496508717816058976 | //skylux.eu/cdn/shop/files/F_TD_Dossier_Technique.zip?v=3735489360144844648 | <body> <p id="isPasted">Vous cherchez un moyen d’apporter plus de lumière naturelle dans votre habitation ou votre espace de travail ? Envisagez alors certainement une coupole 800x1300 de Skylux ! Nos coupoles sont disponibles en différentes dimensions et matériaux, afin que vous puissiez trouver la solution parfaitement adaptée à votre projet. Choisissez entre l’acrylique ou le polycarbonate, des parois simples ou multiples, ainsi que des versions transparentes, opales ou heatstop. De plus, nos coupoles sont également disponibles en version fixe ou ouvrante.</p> <p>Dans le cadre d’une rénovation complète ou d’une construction neuve, une costière est requise pour l’installation correcte de la coupole. Heureusement, vous pouvez également sélectionner la costière directement sur cette page. Que vous recherchiez une version fixe ou ouvrante, chez Skylux, nous avons tout ce qu’il vous faut pour trouver la coupole parfaite pour votre projet.</p> <p>De plus, nos coupoles ne sont pas seulement un ajout élégant à chaque espace, elles offrent aussi une excellente isolation thermique et acoustique. Cela garantit une maison ou un bureau plus confortable et plus écoénergétique. Que vous planifiiez une rénovation ou construisiez une nouvelle habitation, choisissez les coupoles fiables et de haute qualité de Skylux.<br> </p> </body> | coupole-800x1300 | 8162577154325 | 49193186853197
Coupoles | Lichtkoepel | Skylux | Coupole Skylux 80x130 cm | Triple paroi (1.70 W/m²K) Choisissez cette version ou supérieure pour une pièce chauffée ! / Polycarbonate (250 fois plus résistant aux chocs que le verre) / Clair * visibilité comme le verre | 12847 | 5412970128472 | 1037 | Oui | 2-5 | 13.79 | Choisissez clair ou opalin ou Heatstop | Clair * visibilité comme le verre | Nombre de parois | Triple paroi (1.70 W/m²K) Choisissez cette version ou supérieure pour une pièce chauffée ! | Matériau | Polycarbonate (250 fois plus résistant aux chocs que le verre) | 800 x 1300 mm | 1300 | 800 |  |  | 1.22 | Rectangulaire | [9 empty] | A |  |  | Pour les pièces chauffées nous recommandons au minimum une coupole à 3 parois pour une isolation optimale. | Vous cherchez un moyen d’apporter plus de lumière naturelle dans votre habitation ou votre espace de travail ? Envisagez alors certainement une coupole 800x1300 de Skylux ! Nos coupoles sont disponibles en différentes dimensions et matériaux, afin que vous puissiez trouver la solution parfaitement adaptée à votre projet. Choisissez entre l’acrylique ou le polycarbonate, des parois simples ou multiples, ainsi que des versions transparentes, opales ou heatstop. De plus, nos coupoles sont également disponibles en version fixe ou ouvrante. Dans le cadre d’une rénovation complète ou d’une construction neuve, une costière est requise pour l’installation correcte de la coupole. Heureusement, vous pouvez également sélectionner la costière directement sur cette page. Que vous recherchiez une version fixe ou ouvrante, chez Skylux, nous avons tout ce qu’il vous faut pour trouver la coupole parfaite pour votre projet. De plus, nos coupoles ne sont pas seulement un ajout élégant à chaque espace, elles offrent aussi une excellente isolation thermique et acoustique. Cela garantit une maison ou un bureau plus confortable et plus écoénergétique. Que vous planifiiez une rénovation ou construisiez une nouvelle habitation, choisissez les coupoles fiables et de haute qualité de Skylux. | https://skylux.eu/fr/products/coupole-800x1300?variant=49193186918733 | https://skylux.eu/cdn/shop/files/download_84711bbb-8d91-4e65-bcc0-8faaf0ea07bc.jpg?v=1737470652&width=1600 | https://skylux.eu/cdn/shop/files/Skylux-lichtkoepel-80x130-cm-Lichtkoepel.jpg?v=1737486064&width=1600 | https://skylux.eu/cdn/shop/files/400dc924-54f6-47a2-b966-72acdf505529.webp?v=1782971968&width=1600 | https://skylux.eu/cdn/shop/files/e2602eb5-eb77-4594-9287-8563fa6b1ab1.webp?v=1782972066&width=1600 | https://skylux.eu/cdn/shop/files/646b0795-575e-4533-8c4b-b4c41eb259f5.jpg?v=1782972129&width=1600 | //skylux.eu/cdn/shop/files/F_MH_Notice_de_pose__Skylux_PMMA_coupoles.pdf?v=14496508717816058976 | //skylux.eu/cdn/shop/files/F_TD_Dossier_Technique.zip?v=3735489360144844648 | <body> <p id="isPasted">Vous cherchez un moyen d’apporter plus de lumière naturelle dans votre habitation ou votre espace de travail ? Envisagez alors certainement une coupole 800x1300 de Skylux ! Nos coupoles sont disponibles en différentes dimensions et matériaux, afin que vous puissiez trouver la solution parfaitement adaptée à votre projet. Choisissez entre l’acrylique ou le polycarbonate, des parois simples ou multiples, ainsi que des versions transparentes, opales ou heatstop. De plus, nos coupoles sont également disponibles en version fixe ou ouvrante.</p> <p>Dans le cadre d’une rénovation complète ou d’une construction neuve, une costière est requise pour l’installation correcte de la coupole. Heureusement, vous pouvez également sélectionner la costière directement sur cette page. Que vous recherchiez une version fixe ou ouvrante, chez Skylux, nous avons tout ce qu’il vous faut pour trouver la coupole parfaite pour votre projet.</p> <p>De plus, nos coupoles ne sont pas seulement un ajout élégant à chaque espace, elles offrent aussi une excellente isolation thermique et acoustique. Cela garantit une maison ou un bureau plus confortable et plus écoénergétique. Que vous planifiiez une rénovation ou construisiez une nouvelle habitation, choisissez les coupoles fiables et de haute qualité de Skylux.<br> </p> </body> | coupole-800x1300 | 8162577154325 | 49193186918733
Coupoles | Lichtkoepel | Skylux | Coupole Skylux 80x130 cm | Quadruple paroi (1,28 W/m²K) / Acrylique (10 fois plus résistant aux chocs que le verre) / Clair * visibilité comme le verre | 66017 | 5412970660170 | 1035.8 | Oui | 2-5 | 16.21 | Choisissez clair ou opalin ou Heatstop | Clair * visibilité comme le verre | Nombre de parois | Quadruple paroi (1,28 W/m²K) | Matériau | Acrylique (10 fois plus résistant aux chocs que le verre) | 800 x 1300 mm | 1300 | 800 |  |  | 1.22 | Rectangulaire | [9 empty] | A |  |  | Pour les pièces chauffées nous recommandons au minimum une coupole à 3 parois pour une isolation optimale. | Vous cherchez un moyen d’apporter plus de lumière naturelle dans votre habitation ou votre espace de travail ? Envisagez alors certainement une coupole 800x1300 de Skylux ! Nos coupoles sont disponibles en différentes dimensions et matériaux, afin que vous puissiez trouver la solution parfaitement adaptée à votre projet. Choisissez entre l’acrylique ou le polycarbonate, des parois simples ou multiples, ainsi que des versions transparentes, opales ou heatstop. De plus, nos coupoles sont également disponibles en version fixe ou ouvrante. Dans le cadre d’une rénovation complète ou d’une construction neuve, une costière est requise pour l’installation correcte de la coupole. Heureusement, vous pouvez également sélectionner la costière directement sur cette page. Que vous recherchiez une version fixe ou ouvrante, chez Skylux, nous avons tout ce qu’il vous faut pour trouver la coupole parfaite pour votre projet. De plus, nos coupoles ne sont pas seulement un ajout élégant à chaque espace, elles offrent aussi une excellente isolation thermique et acoustique. Cela garantit une maison ou un bureau plus confortable et plus écoénergétique. Que vous planifiiez une rénovation ou construisiez une nouvelle habitation, choisissez les coupoles fiables et de haute qualité de Skylux. | https://skylux.eu/fr/products/coupole-800x1300?variant=49193187180877 | https://skylux.eu/cdn/shop/files/download_18c670be-2710-43e2-a9ba-622d3d4116de.jpg?v=1737470675&width=1600 | https://skylux.eu/cdn/shop/files/Skylux-lichtkoepel-80x130-cm-Lichtkoepel.jpg?v=1737486064&width=1600 | https://skylux.eu/cdn/shop/files/400dc924-54f6-47a2-b966-72acdf505529.webp?v=1782971968&width=1600 | https://skylux.eu/cdn/shop/files/e2602eb5-eb77-4594-9287-8563fa6b1ab1.webp?v=1782972066&width=1600 | https://skylux.eu/cdn/shop/files/646b0795-575e-4533-8c4b-b4c41eb259f5.jpg?v=1782972129&width=1600 | //skylux.eu/cdn/shop/files/F_MH_Notice_de_pose__Skylux_PMMA_coupoles.pdf?v=14496508717816058976 | //skylux.eu/cdn/shop/files/F_TD_Dossier_Technique.zip?v=3735489360144844648 | <body> <p id="isPasted">Vous cherchez un moyen d’apporter plus de lumière naturelle dans votre habitation ou votre espace de travail ? Envisagez alors certainement une coupole 800x1300 de Skylux ! Nos coupoles sont disponibles en différentes dimensions et matériaux, afin que vous puissiez trouver la solution parfaitement adaptée à votre projet. Choisissez entre l’acrylique ou le polycarbonate, des parois simples ou multiples, ainsi que des versions transparentes, opales ou heatstop. De plus, nos coupoles sont également disponibles en version fixe ou ouvrante.</p> <p>Dans le cadre d’une rénovation complète ou d’une construction neuve, une costière est requise pour l’installation correcte de la coupole. Heureusement, vous pouvez également sélectionner la costière directement sur cette page. Que vous recherchiez une version fixe ou ouvrante, chez Skylux, nous avons tout ce qu’il vous faut pour trouver la coupole parfaite pour votre projet.</p> <p>De plus, nos coupoles ne sont pas seulement un ajout élégant à chaque espace, elles offrent aussi une excellente isolation thermique et acoustique. Cela garantit une maison ou un bureau plus confortable et plus écoénergétique. Que vous planifiiez une rénovation ou construisiez une nouvelle habitation, choisissez les coupoles fiables et de haute qualité de Skylux.<br> </p> </body> | coupole-800x1300 | 8162577154325 | 49193187180877
Coupoles | Lichtkoepel | Skylux | Coupole Skylux 80x130 cm | Quadruple paroi (1,28 W/m²K) / Polycarbonate (250 fois plus résistant aux chocs que le verre) / Clair * visibilité comme le verre | 66215 | 5412970662150 | 1260.85 | Oui | 2-5 | 17.95 | Choisissez clair ou opalin ou Heatstop | Clair * visibilité comme le verre | Nombre de parois | Quadruple paroi (1,28 W/m²K) | Matériau | Polycarbonate (250 fois plus résistant aux chocs que le verre) | 800 x 1300 mm | 1300 | 800 |  |  | 1.22 | Rectangulaire | [9 empty] | A |  |  | Pour les pièces chauffées nous recommandons au minimum une coupole à 3 parois pour une isolation optimale. | Vous cherchez un moyen d’apporter plus de lumière naturelle dans votre habitation ou votre espace de travail ? Envisagez alors certainement une coupole 800x1300 de Skylux ! Nos coupoles sont disponibles en différentes dimensions et matériaux, afin que vous puissiez trouver la solution parfaitement adaptée à votre projet. Choisissez entre l’acrylique ou le polycarbonate, des parois simples ou multiples, ainsi que des versions transparentes, opales ou heatstop. De plus, nos coupoles sont également disponibles en version fixe ou ouvrante. Dans le cadre d’une rénovation complète ou d’une construction neuve, une costière est requise pour l’installation correcte de la coupole. Heureusement, vous pouvez également sélectionner la costière directement sur cette page. Que vous recherchiez une version fixe ou ouvrante, chez Skylux, nous avons tout ce qu’il vous faut pour trouver la coupole parfaite pour votre projet. De plus, nos coupoles ne sont pas seulement un ajout élégant à chaque espace, elles offrent aussi une excellente isolation thermique et acoustique. Cela garantit une maison ou un bureau plus confortable et plus écoénergétique. Que vous planifiiez une rénovation ou construisiez une nouvelle habitation, choisissez les coupoles fiables et de haute qualité de Skylux. | https://skylux.eu/fr/products/coupole-800x1300?variant=49193187279181 | https://skylux.eu/cdn/shop/files/download_ac7bd0ed-efa9-418e-83ec-53b17e300a45.jpg?v=1737470691&width=1600 | https://skylux.eu/cdn/shop/files/Skylux-lichtkoepel-80x130-cm-Lichtkoepel.jpg?v=1737486064&width=1600 | https://skylux.eu/cdn/shop/files/400dc924-54f6-47a2-b966-72acdf505529.webp?v=1782971968&width=1600 | https://skylux.eu/cdn/shop/files/e2602eb5-eb77-4594-9287-8563fa6b1ab1.webp?v=1782972066&width=1600 | https://skylux.eu/cdn/shop/files/646b0795-575e-4533-8c4b-b4c41eb259f5.jpg?v=1782972129&width=1600 | //skylux.eu/cdn/shop/files/F_MH_Notice_de_pose__Skylux_PMMA_coupoles.pdf?v=14496508717816058976 | //skylux.eu/cdn/shop/files/F_TD_Dossier_Technique.zip?v=3735489360144844648 | <body> <p id="isPasted">Vous cherchez un moyen d’apporter plus de lumière naturelle dans votre habitation ou votre espace de travail ? Envisagez alors certainement une coupole 800x1300 de Skylux ! Nos coupoles sont disponibles en différentes dimensions et matériaux, afin que vous puissiez trouver la solution parfaitement adaptée à votre projet. Choisissez entre l’acrylique ou le polycarbonate, des parois simples ou multiples, ainsi que des versions transparentes, opales ou heatstop. De plus, nos coupoles sont également disponibles en version fixe ou ouvrante.</p> <p>Dans le cadre d’une rénovation complète ou d’une construction neuve, une costière est requise pour l’installation correcte de la coupole. Heureusement, vous pouvez également sélectionner la costière directement sur cette page. Que vous recherchiez une version fixe ou ouvrante, chez Skylux, nous avons tout ce qu’il vous faut pour trouver la coupole parfaite pour votre projet.</p> <p>De plus, nos coupoles ne sont pas seulement un ajout élégant à chaque espace, elles offrent aussi une excellente isolation thermique et acoustique. Cela garantit une maison ou un bureau plus confortable et plus écoénergétique. Que vous planifiiez une rénovation ou construisiez une nouvelle habitation, choisissez les coupoles fiables et de haute qualité de Skylux.<br> </p> </body> | coupole-800x1300 | 8162577154325 | 49193187279181
Coupoles | Lichtkoepel | Skylux | Coupole Skylux 80x130 cm | Quintuple paroi (0,99 W/m²K) / Acrylique (10 fois plus résistant aux chocs que le verre) / Clair * visibilité comme le verre | 66074 | 5412970660743 | 1259.65 | Oui | 2-5 | 19.55 | Choisissez clair ou opalin ou Heatstop | Clair * visibilité comme le verre | Nombre de parois | Quintuple paroi (0,99 W/m²K) | Matériau | Acrylique (10 fois plus résistant aux chocs que le verre) | 800 x 1300 mm | 1300 | 800 |  |  | 1.22 | Rectangulaire | [9 empty] | A |  |  | Pour les pièces chauffées nous recommandons au minimum une coupole à 3 parois pour une isolation optimale. | Vous cherchez un moyen d’apporter plus de lumière naturelle dans votre habitation ou votre espace de travail ? Envisagez alors certainement une coupole 800x1300 de Skylux ! Nos coupoles sont disponibles en différentes dimensions et matériaux, afin que vous puissiez trouver la solution parfaitement adaptée à votre projet. Choisissez entre l’acrylique ou le polycarbonate, des parois simples ou multiples, ainsi que des versions transparentes, opales ou heatstop. De plus, nos coupoles sont également disponibles en version fixe ou ouvrante. Dans le cadre d’une rénovation complète ou d’une construction neuve, une costière est requise pour l’installation correcte de la coupole. Heureusement, vous pouvez également sélectionner la costière directement sur cette page. Que vous recherchiez une version fixe ou ouvrante, chez Skylux, nous avons tout ce qu’il vous faut pour trouver la coupole parfaite pour votre projet. De plus, nos coupoles ne sont pas seulement un ajout élégant à chaque espace, elles offrent aussi une excellente isolation thermique et acoustique. Cela garantit une maison ou un bureau plus confortable et plus écoénergétique. Que vous planifiiez une rénovation ou construisiez une nouvelle habitation, choisissez les coupoles fiables et de haute qualité de Skylux. | https://skylux.eu/fr/products/coupole-800x1300?variant=49193187410253 | https://skylux.eu/cdn/shop/files/download_e86d62b8-0081-433f-9e2f-6152a806f2e7.jpg?v=1737470713&width=1600 | https://skylux.eu/cdn/shop/files/Skylux-lichtkoepel-80x130-cm-Lichtkoepel.jpg?v=1737486064&width=1600 | https://skylux.eu/cdn/shop/files/400dc924-54f6-47a2-b966-72acdf505529.webp?v=1782971968&width=1600 | https://skylux.eu/cdn/shop/files/e2602eb5-eb77-4594-9287-8563fa6b1ab1.webp?v=1782972066&width=1600 | https://skylux.eu/cdn/shop/files/646b0795-575e-4533-8c4b-b4c41eb259f5.jpg?v=1782972129&width=1600 | //skylux.eu/cdn/shop/files/F_MH_Notice_de_pose__Skylux_PMMA_coupoles.pdf?v=14496508717816058976 | //skylux.eu/cdn/shop/files/F_TD_Dossier_Technique.zip?v=3735489360144844648 | <body> <p id="isPasted">Vous cherchez un moyen d’apporter plus de lumière naturelle dans votre habitation ou votre espace de travail ? Envisagez alors certainement une coupole 800x1300 de Skylux ! Nos coupoles sont disponibles en différentes dimensions et matériaux, afin que vous puissiez trouver la solution parfaitement adaptée à votre projet. Choisissez entre l’acrylique ou le polycarbonate, des parois simples ou multiples, ainsi que des versions transparentes, opales ou heatstop. De plus, nos coupoles sont également disponibles en version fixe ou ouvrante.</p> <p>Dans le cadre d’une rénovation complète ou d’une construction neuve, une costière est requise pour l’installation correcte de la coupole. Heureusement, vous pouvez également sélectionner la costière directement sur cette page. Que vous recherchiez une version fixe ou ouvrante, chez Skylux, nous avons tout ce qu’il vous faut pour trouver la coupole parfaite pour votre projet.</p> <p>De plus, nos coupoles ne sont pas seulement un ajout élégant à chaque espace, elles offrent aussi une excellente isolation thermique et acoustique. Cela garantit une maison ou un bureau plus confortable et plus écoénergétique. Que vous planifiiez une rénovation ou construisiez une nouvelle habitation, choisissez les coupoles fiables et de haute qualité de Skylux.<br> </p> </body> | coupole-800x1300 | 8162577154325 | 49193187410253
Coupoles | Lichtkoepel | Skylux | Coupole Skylux 80x130 cm | Quintuple paroi (0,99 W/m²K) / Polycarbonate (250 fois plus résistant aux chocs que le verre) / Clair * visibilité comme le verre | 95321 | 5412970953210 | 1484.7 | Oui | 2-5 | 21.39 | Choisissez clair ou opalin ou Heatstop | Clair * visibilité comme le verre | Nombre de parois | Quintuple paroi (0,99 W/m²K) | Matériau | Polycarbonate (250 fois plus résistant aux chocs que le verre) | 800 x 1300 mm | 1300 | 800 |  |  | 1.22 | Rectangulaire | [9 empty] | A |  |  | Pour les pièces chauffées nous recommandons au minimum une coupole à 3 parois pour une isolation optimale. | Vous cherchez un moyen d’apporter plus de lumière naturelle dans votre habitation ou votre espace de travail ? Envisagez alors certainement une coupole 800x1300 de Skylux ! Nos coupoles sont disponibles en différentes dimensions et matériaux, afin que vous puissiez trouver la solution parfaitement adaptée à votre projet. Choisissez entre l’acrylique ou le polycarbonate, des parois simples ou multiples, ainsi que des versions transparentes, opales ou heatstop. De plus, nos coupoles sont également disponibles en version fixe ou ouvrante. Dans le cadre d’une rénovation complète ou d’une construction neuve, une costière est requise pour l’installation correcte de la coupole. Heureusement, vous pouvez également sélectionner la costière directement sur cette page. Que vous recherchiez une version fixe ou ouvrante, chez Skylux, nous avons tout ce qu’il vous faut pour trouver la coupole parfaite pour votre projet. De plus, nos coupoles ne sont pas seulement un ajout élégant à chaque espace, elles offrent aussi une excellente isolation thermique et acoustique. Cela garantit une maison ou un bureau plus confortable et plus écoénergétique. Que vous planifiiez une rénovation ou construisiez une nouvelle habitation, choisissez les coupoles fiables et de haute qualité de Skylux. | https://skylux.eu/fr/products/coupole-800x1300?variant=49193187541325 | https://skylux.eu/cdn/shop/files/download_768cbea2-a0d8-443b-b0f7-91465d4974e8.jpg?v=1737470728&width=1600 | https://skylux.eu/cdn/shop/files/Skylux-lichtkoepel-80x130-cm-Lichtkoepel.jpg?v=1737486064&width=1600 | https://skylux.eu/cdn/shop/files/400dc924-54f6-47a2-b966-72acdf505529.webp?v=1782971968&width=1600 | https://skylux.eu/cdn/shop/files/e2602eb5-eb77-4594-9287-8563fa6b1ab1.webp?v=1782972066&width=1600 | https://skylux.eu/cdn/shop/files/646b0795-575e-4533-8c4b-b4c41eb259f5.jpg?v=1782972129&width=1600 | //skylux.eu/cdn/shop/files/F_MH_Notice_de_pose__Skylux_PMMA_coupoles.pdf?v=14496508717816058976 | //skylux.eu/cdn/shop/files/F_TD_Dossier_Technique.zip?v=3735489360144844648 | <body> <p id="isPasted">Vous cherchez un moyen d’apporter plus de lumière naturelle dans votre habitation ou votre espace de travail ? Envisagez alors certainement une coupole 800x1300 de Skylux ! Nos coupoles sont disponibles en différentes dimensions et matériaux, afin que vous puissiez trouver la solution parfaitement adaptée à votre projet. Choisissez entre l’acrylique ou le polycarbonate, des parois simples ou multiples, ainsi que des versions transparentes, opales ou heatstop. De plus, nos coupoles sont également disponibles en version fixe ou ouvrante.</p> <p>Dans le cadre d’une rénovation complète ou d’une construction neuve, une costière est requise pour l’installation correcte de la coupole. Heureusement, vous pouvez également sélectionner la costière directement sur cette page. Que vous recherchiez une version fixe ou ouvrante, chez Skylux, nous avons tout ce qu’il vous faut pour trouver la coupole parfaite pour votre projet.</p> <p>De plus, nos coupoles ne sont pas seulement un ajout élégant à chaque espace, elles offrent aussi une excellente isolation thermique et acoustique. Cela garantit une maison ou un bureau plus confortable et plus écoénergétique. Que vous planifiiez une rénovation ou construisiez une nouvelle habitation, choisissez les coupoles fiables et de haute qualité de Skylux.<br> </p> </body> | coupole-800x1300 | 8162577154325 | 49193187541325
Coupoles | Lichtkoepel | Skylux | Coupole Skylux 80x130 cm | Simple paroi (moins isolant - 5,17 W/m²K) / Acrylique (10 fois plus résistant aux chocs que le verre) / Opale * (verre dépoli) non transparent | 2535 | 5412970025351 | 364.25 | Oui | 2-5 | 5.1 | Choisissez clair ou opalin ou Heatstop | Opale * (verre dépoli) non transparent | Nombre de parois | Simple paroi (moins isolant - 5,17 W/m²K) | Matériau | Acrylique (10 fois plus résistant aux chocs que le verre) | 800 x 1300 mm | 1300 | 800 |  |  | 1.22 | Rectangulaire | [9 empty] | A |  |  | Pour les pièces chauffées nous recommandons au minimum une coupole à 3 parois pour une isolation optimale. | Vous cherchez un moyen d’apporter plus de lumière naturelle dans votre habitation ou votre espace de travail ? Envisagez alors certainement une coupole 800x1300 de Skylux ! Nos coupoles sont disponibles en différentes dimensions et matériaux, afin que vous puissiez trouver la solution parfaitement adaptée à votre projet. Choisissez entre l’acrylique ou le polycarbonate, des parois simples ou multiples, ainsi que des versions transparentes, opales ou heatstop. De plus, nos coupoles sont également disponibles en version fixe ou ouvrante. Dans le cadre d’une rénovation complète ou d’une construction neuve, une costière est requise pour l’installation correcte de la coupole. Heureusement, vous pouvez également sélectionner la costière directement sur cette page. Que vous recherchiez une version fixe ou ouvrante, chez Skylux, nous avons tout ce qu’il vous faut pour trouver la coupole parfaite pour votre projet. De plus, nos coupoles ne sont pas seulement un ajout élégant à chaque espace, elles offrent aussi une excellente isolation thermique et acoustique. Cela garantit une maison ou un bureau plus confortable et plus écoénergétique. Que vous planifiiez une rénovation ou construisiez une nouvelle habitation, choisissez les coupoles fiables et de haute qualité de Skylux. | https://skylux.eu/fr/products/coupole-800x1300?variant=49193186459981 | https://skylux.eu/cdn/shop/files/download_ff855d55-6b40-4125-a726-5bf746f479eb.jpg?v=1737470578&width=1600 | https://skylux.eu/cdn/shop/files/Skylux-lichtkoepel-80x130-cm-Lichtkoepel.jpg?v=1737486064&width=1600 | https://skylux.eu/cdn/shop/files/400dc924-54f6-47a2-b966-72acdf505529.webp?v=1782971968&width=1600 | https://skylux.eu/cdn/shop/files/e2602eb5-eb77-4594-9287-8563fa6b1ab1.webp?v=1782972066&width=1600 | https://skylux.eu/cdn/shop/files/646b0795-575e-4533-8c4b-b4c41eb259f5.jpg?v=1782972129&width=1600 | //skylux.eu/cdn/shop/files/F_MH_Notice_de_pose__Skylux_PMMA_coupoles.pdf?v=14496508717816058976 | //skylux.eu/cdn/shop/files/F_TD_Dossier_Technique.zip?v=3735489360144844648 | <body> <p id="isPasted">Vous cherchez un moyen d’apporter plus de lumière naturelle dans votre habitation ou votre espace de travail ? Envisagez alors certainement une coupole 800x1300 de Skylux ! Nos coupoles sont disponibles en différentes dimensions et matériaux, afin que vous puissiez trouver la solution parfaitement adaptée à votre projet. Choisissez entre l’acrylique ou le polycarbonate, des parois simples ou multiples, ainsi que des versions transparentes, opales ou heatstop. De plus, nos coupoles sont également disponibles en version fixe ou ouvrante.</p> <p>Dans le cadre d’une rénovation complète ou d’une construction neuve, une costière est requise pour l’installation correcte de la coupole. Heureusement, vous pouvez également sélectionner la costière directement sur cette page. Que vous recherchiez une version fixe ou ouvrante, chez Skylux, nous avons tout ce qu’il vous faut pour trouver la coupole parfaite pour votre projet.</p> <p>De plus, nos coupoles ne sont pas seulement un ajout élégant à chaque espace, elles offrent aussi une excellente isolation thermique et acoustique. Cela garantit une maison ou un bureau plus confortable et plus écoénergétique. Que vous planifiiez une rénovation ou construisiez une nouvelle habitation, choisissez les coupoles fiables et de haute qualité de Skylux.<br> </p> </body> | coupole-800x1300 | 8162577154325 | 49193186459981
Coupoles | Lichtkoepel | Skylux | Coupole Skylux 80x130 cm | Double paroi (2,90 W/m²K) / Acrylique (10 fois plus résistant aux chocs que le verre) / Opale * (verre dépoli) non transparent | 2452 | 5412970024521 | 588.1 | Oui | 2-5 | 8.7 | Choisissez clair ou opalin ou Heatstop | Opale * (verre dépoli) non transparent | Nombre de parois | Double paroi (2,90 W/m²K) | Matériau | Acrylique (10 fois plus résistant aux chocs que le verre) | 800 x 1300 mm | 1300 | 800 |  |  | 1.22 | Rectangulaire | [9 empty] | A |  |  | Pour les pièces chauffées nous recommandons au minimum une coupole à 3 parois pour une isolation optimale. | Vous cherchez un moyen d’apporter plus de lumière naturelle dans votre habitation ou votre espace de travail ? Envisagez alors certainement une coupole 800x1300 de Skylux ! Nos coupoles sont disponibles en différentes dimensions et matériaux, afin que vous puissiez trouver la solution parfaitement adaptée à votre projet. Choisissez entre l’acrylique ou le polycarbonate, des parois simples ou multiples, ainsi que des versions transparentes, opales ou heatstop. De plus, nos coupoles sont également disponibles en version fixe ou ouvrante. Dans le cadre d’une rénovation complète ou d’une construction neuve, une costière est requise pour l’installation correcte de la coupole. Heureusement, vous pouvez également sélectionner la costière directement sur cette page. Que vous recherchiez une version fixe ou ouvrante, chez Skylux, nous avons tout ce qu’il vous faut pour trouver la coupole parfaite pour votre projet. De plus, nos coupoles ne sont pas seulement un ajout élégant à chaque espace, elles offrent aussi une excellente isolation thermique et acoustique. Cela garantit une maison ou un bureau plus confortable et plus écoénergétique. Que vous planifiiez une rénovation ou construisiez une nouvelle habitation, choisissez les coupoles fiables et de haute qualité de Skylux. | https://skylux.eu/fr/products/coupole-800x1300?variant=49193186623821 | https://skylux.eu/cdn/shop/files/download_cae2020f-584b-4bd7-a620-17ad0e604e6b.jpg?v=1737470608&width=1600 | https://skylux.eu/cdn/shop/files/Skylux-lichtkoepel-80x130-cm-Lichtkoepel.jpg?v=1737486064&width=1600 | https://skylux.eu/cdn/shop/files/400dc924-54f6-47a2-b966-72acdf505529.webp?v=1782971968&width=1600 | https://skylux.eu/cdn/shop/files/e2602eb5-eb77-4594-9287-8563fa6b1ab1.webp?v=1782972066&width=1600 | https://skylux.eu/cdn/shop/files/646b0795-575e-4533-8c4b-b4c41eb259f5.jpg?v=1782972129&width=1600 | //skylux.eu/cdn/shop/files/F_MH_Notice_de_pose__Skylux_PMMA_coupoles.pdf?v=14496508717816058976 | //skylux.eu/cdn/shop/files/F_TD_Dossier_Technique.zip?v=3735489360144844648 | <body> <p id="isPasted">Vous cherchez un moyen d’apporter plus de lumière naturelle dans votre habitation ou votre espace de travail ? Envisagez alors certainement une coupole 800x1300 de Skylux ! Nos coupoles sont disponibles en différentes dimensions et matériaux, afin que vous puissiez trouver la solution parfaitement adaptée à votre projet. Choisissez entre l’acrylique ou le polycarbonate, des parois simples ou multiples, ainsi que des versions transparentes, opales ou heatstop. De plus, nos coupoles sont également disponibles en version fixe ou ouvrante.</p> <p>Dans le cadre d’une rénovation complète ou d’une construction neuve, une costière est requise pour l’installation correcte de la coupole. Heureusement, vous pouvez également sélectionner la costière directement sur cette page. Que vous recherchiez une version fixe ou ouvrante, chez Skylux, nous avons tout ce qu’il vous faut pour trouver la coupole parfaite pour votre projet.</p> <p>De plus, nos coupoles ne sont pas seulement un ajout élégant à chaque espace, elles offrent aussi une excellente isolation thermique et acoustique. Cela garantit une maison ou un bureau plus confortable et plus écoénergétique. Que vous planifiiez une rénovation ou construisiez une nouvelle habitation, choisissez les coupoles fiables et de haute qualité de Skylux.<br> </p> </body> | coupole-800x1300 | 8162577154325 | 49193186623821
Coupoles | Lichtkoepel | Skylux | Coupole Skylux 80x130 cm | Double paroi (2,90 W/m²K) / Polycarbonate (250 fois plus résistant aux chocs que le verre) / Opale * (verre dépoli) non transparent | 1721 | 5412970017219 | 813.15 | Oui | 2-5 | 10.46 | Choisissez clair ou opalin ou Heatstop | Opale * (verre dépoli) non transparent | Nombre de parois | Double paroi (2,90 W/m²K) | Matériau | Polycarbonate (250 fois plus résistant aux chocs que le verre) | 800 x 1300 mm | 1300 | 800 |  |  | 1.22 | Rectangulaire | [9 empty] | A |  |  | Pour les pièces chauffées nous recommandons au minimum une coupole à 3 parois pour une isolation optimale. | Vous cherchez un moyen d’apporter plus de lumière naturelle dans votre habitation ou votre espace de travail ? Envisagez alors certainement une coupole 800x1300 de Skylux ! Nos coupoles sont disponibles en différentes dimensions et matériaux, afin que vous puissiez trouver la solution parfaitement adaptée à votre projet. Choisissez entre l’acrylique ou le polycarbonate, des parois simples ou multiples, ainsi que des versions transparentes, opales ou heatstop. De plus, nos coupoles sont également disponibles en version fixe ou ouvrante. Dans le cadre d’une rénovation complète ou d’une construction neuve, une costière est requise pour l’installation correcte de la coupole. Heureusement, vous pouvez également sélectionner la costière directement sur cette page. Que vous recherchiez une version fixe ou ouvrante, chez Skylux, nous avons tout ce qu’il vous faut pour trouver la coupole parfaite pour votre projet. De plus, nos coupoles ne sont pas seulement un ajout élégant à chaque espace, elles offrent aussi une excellente isolation thermique et acoustique. Cela garantit une maison ou un bureau plus confortable et plus écoénergétique. Que vous planifiiez une rénovation ou construisiez une nouvelle habitation, choisissez les coupoles fiables et de haute qualité de Skylux. | https://skylux.eu/fr/products/coupole-800x1300?variant=49193186754893 | https://skylux.eu/cdn/shop/files/download_0c43cf20-d64c-46b6-ba26-32871e4617d6.jpg?v=1737470623&width=1600 | https://skylux.eu/cdn/shop/files/Skylux-lichtkoepel-80x130-cm-Lichtkoepel.jpg?v=1737486064&width=1600 | https://skylux.eu/cdn/shop/files/400dc924-54f6-47a2-b966-72acdf505529.webp?v=1782971968&width=1600 | https://skylux.eu/cdn/shop/files/e2602eb5-eb77-4594-9287-8563fa6b1ab1.webp?v=1782972066&width=1600 | https://skylux.eu/cdn/shop/files/646b0795-575e-4533-8c4b-b4c41eb259f5.jpg?v=1782972129&width=1600 | //skylux.eu/cdn/shop/files/F_MH_Notice_de_pose__Skylux_PMMA_coupoles.pdf?v=14496508717816058976 | //skylux.eu/cdn/shop/files/F_TD_Dossier_Technique.zip?v=3735489360144844648 | <body> <p id="isPasted">Vous cherchez un moyen d’apporter plus de lumière naturelle dans votre habitation ou votre espace de travail ? Envisagez alors certainement une coupole 800x1300 de Skylux ! Nos coupoles sont disponibles en différentes dimensions et matériaux, afin que vous puissiez trouver la solution parfaitement adaptée à votre projet. Choisissez entre l’acrylique ou le polycarbonate, des parois simples ou multiples, ainsi que des versions transparentes, opales ou heatstop. De plus, nos coupoles sont également disponibles en version fixe ou ouvrante.</p> <p>Dans le cadre d’une rénovation complète ou d’une construction neuve, une costière est requise pour l’installation correcte de la coupole. Heureusement, vous pouvez également sélectionner la costière directement sur cette page. Que vous recherchiez une version fixe ou ouvrante, chez Skylux, nous avons tout ce qu’il vous faut pour trouver la coupole parfaite pour votre projet.</p> <p>De plus, nos coupoles ne sont pas seulement un ajout élégant à chaque espace, elles offrent aussi une excellente isolation thermique et acoustique. Cela garantit une maison ou un bureau plus confortable et plus écoénergétique. Que vous planifiiez une rénovation ou construisiez une nouvelle habitation, choisissez les coupoles fiables et de haute qualité de Skylux.<br> </p> </body> | coupole-800x1300 | 8162577154325 | 49193186754893
Coupoles | Lichtkoepel | Skylux | Coupole Skylux 80x130 cm | Triple paroi (1.70 W/m²K) Choisissez cette version ou supérieure pour une pièce chauffée ! / Acrylique (10 fois plus résistant aux chocs que le verre) / Opale * (verre dépoli) non transparent | 2228 | 5412970022282 | 811.95 | Oui | 2-5 | 11.8 | Choisissez clair ou opalin ou Heatstop | Opale * (verre dépoli) non transparent | Nombre de parois | Triple paroi (1.70 W/m²K) Choisissez cette version ou supérieure pour une pièce chauffée ! | Matériau | Acrylique (10 fois plus résistant aux chocs que le verre) | 800 x 1300 mm | 1300 | 800 |  |  | 1.22 | Rectangulaire | [9 empty] | A |  |  | Pour les pièces chauffées nous recommandons au minimum une coupole à 3 parois pour une isolation optimale. | Vous cherchez un moyen d’apporter plus de lumière naturelle dans votre habitation ou votre espace de travail ? Envisagez alors certainement une coupole 800x1300 de Skylux ! Nos coupoles sont disponibles en différentes dimensions et matériaux, afin que vous puissiez trouver la solution parfaitement adaptée à votre projet. Choisissez entre l’acrylique ou le polycarbonate, des parois simples ou multiples, ainsi que des versions transparentes, opales ou heatstop. De plus, nos coupoles sont également disponibles en version fixe ou ouvrante. Dans le cadre d’une rénovation complète ou d’une construction neuve, une costière est requise pour l’installation correcte de la coupole. Heureusement, vous pouvez également sélectionner la costière directement sur cette page. Que vous recherchiez une version fixe ou ouvrante, chez Skylux, nous avons tout ce qu’il vous faut pour trouver la coupole parfaite pour votre projet. De plus, nos coupoles ne sont pas seulement un ajout élégant à chaque espace, elles offrent aussi une excellente isolation thermique et acoustique. Cela garantit une maison ou un bureau plus confortable et plus écoénergétique. Que vous planifiiez une rénovation ou construisiez une nouvelle habitation, choisissez les coupoles fiables et de haute qualité de Skylux. | https://skylux.eu/fr/products/coupole-800x1300?variant=49193186885965 | https://skylux.eu/cdn/shop/files/download_27e4283e-e66e-42cf-886d-7da10d81da9d.jpg?v=1737470645&width=1600 | https://skylux.eu/cdn/shop/files/Skylux-lichtkoepel-80x130-cm-Lichtkoepel.jpg?v=1737486064&width=1600 | https://skylux.eu/cdn/shop/files/400dc924-54f6-47a2-b966-72acdf505529.webp?v=1782971968&width=1600 | https://skylux.eu/cdn/shop/files/e2602eb5-eb77-4594-9287-8563fa6b1ab1.webp?v=1782972066&width=1600 | https://skylux.eu/cdn/shop/files/646b0795-575e-4533-8c4b-b4c41eb259f5.jpg?v=1782972129&width=1600 | //skylux.eu/cdn/shop/files/F_MH_Notice_de_pose__Skylux_PMMA_coupoles.pdf?v=14496508717816058976 | //skylux.eu/cdn/shop/files/F_TD_Dossier_Technique.zip?v=3735489360144844648 | <body> <p id="isPasted">Vous cherchez un moyen d’apporter plus de lumière naturelle dans votre habitation ou votre espace de travail ? Envisagez alors certainement une coupole 800x1300 de Skylux ! Nos coupoles sont disponibles en différentes dimensions et matériaux, afin que vous puissiez trouver la solution parfaitement adaptée à votre projet. Choisissez entre l’acrylique ou le polycarbonate, des parois simples ou multiples, ainsi que des versions transparentes, opales ou heatstop. De plus, nos coupoles sont également disponibles en version fixe ou ouvrante.</p> <p>Dans le cadre d’une rénovation complète ou d’une construction neuve, une costière est requise pour l’installation correcte de la coupole. Heureusement, vous pouvez également sélectionner la costière directement sur cette page. Que vous recherchiez une version fixe ou ouvrante, chez Skylux, nous avons tout ce qu’il vous faut pour trouver la coupole parfaite pour votre projet.</p> <p>De plus, nos coupoles ne sont pas seulement un ajout élégant à chaque espace, elles offrent aussi une excellente isolation thermique et acoustique. Cela garantit une maison ou un bureau plus confortable et plus écoénergétique. Que vous planifiiez une rénovation ou construisiez une nouvelle habitation, choisissez les coupoles fiables et de haute qualité de Skylux.<br> </p> </body> | coupole-800x1300 | 8162577154325 | 49193186885965
Coupoles | Lichtkoepel | Skylux | Coupole Skylux 80x130 cm | Triple paroi (1.70 W/m²K) Choisissez cette version ou supérieure pour une pièce chauffée ! / Polycarbonate (250 fois plus résistant aux chocs que le verre) / Opale * (verre dépoli) non transparent | 5607 | 5412970056072 | 1037 | Oui | 2-5 | 13.81 | Choisissez clair ou opalin ou Heatstop | Opale * (verre dépoli) non transparent | Nombre de parois | Triple paroi (1.70 W/m²K) Choisissez cette version ou supérieure pour une pièce chauffée ! | Matériau | Polycarbonate (250 fois plus résistant aux chocs que le verre) | 800 x 1300 mm | 1300 | 800 |  |  | 1.22 | Rectangulaire | [9 empty] | A |  |  | Pour les pièces chauffées nous recommandons au minimum une coupole à 3 parois pour une isolation optimale. | Vous cherchez un moyen d’apporter plus de lumière naturelle dans votre habitation ou votre espace de travail ? Envisagez alors certainement une coupole 800x1300 de Skylux ! Nos coupoles sont disponibles en différentes dimensions et matériaux, afin que vous puissiez trouver la solution parfaitement adaptée à votre projet. Choisissez entre l’acrylique ou le polycarbonate, des parois simples ou multiples, ainsi que des versions transparentes, opales ou heatstop. De plus, nos coupoles sont également disponibles en version fixe ou ouvrante. Dans le cadre d’une rénovation complète ou d’une construction neuve, une costière est requise pour l’installation correcte de la coupole. Heureusement, vous pouvez également sélectionner la costière directement sur cette page. Que vous recherchiez une version fixe ou ouvrante, chez Skylux, nous avons tout ce qu’il vous faut pour trouver la coupole parfaite pour votre projet. De plus, nos coupoles ne sont pas seulement un ajout élégant à chaque espace, elles offrent aussi une excellente isolation thermique et acoustique. Cela garantit une maison ou un bureau plus confortable et plus écoénergétique. Que vous planifiiez une rénovation ou construisiez une nouvelle habitation, choisissez les coupoles fiables et de haute qualité de Skylux. | https://skylux.eu/fr/products/coupole-800x1300?variant=49193186984269 | https://skylux.eu/cdn/shop/files/download_69fe60fc-63c3-4a61-b1cc-0e735d1402bd.jpg?v=1737470660&width=1600 | https://skylux.eu/cdn/shop/files/Skylux-lichtkoepel-80x130-cm-Lichtkoepel.jpg?v=1737486064&width=1600 | https://skylux.eu/cdn/shop/files/400dc924-54f6-47a2-b966-72acdf505529.webp?v=1782971968&width=1600 | https://skylux.eu/cdn/shop/files/e2602eb5-eb77-4594-9287-8563fa6b1ab1.webp?v=1782972066&width=1600 | https://skylux.eu/cdn/shop/files/646b0795-575e-4533-8c4b-b4c41eb259f5.jpg?v=1782972129&width=1600 | //skylux.eu/cdn/shop/files/F_MH_Notice_de_pose__Skylux_PMMA_coupoles.pdf?v=14496508717816058976 | //skylux.eu/cdn/shop/files/F_TD_Dossier_Technique.zip?v=3735489360144844648 | <body> <p id="isPasted">Vous cherchez un moyen d’apporter plus de lumière naturelle dans votre habitation ou votre espace de travail ? Envisagez alors certainement une coupole 800x1300 de Skylux ! Nos coupoles sont disponibles en différentes dimensions et matériaux, afin que vous puissiez trouver la solution parfaitement adaptée à votre projet. Choisissez entre l’acrylique ou le polycarbonate, des parois simples ou multiples, ainsi que des versions transparentes, opales ou heatstop. De plus, nos coupoles sont également disponibles en version fixe ou ouvrante.</p> <p>Dans le cadre d’une rénovation complète ou d’une construction neuve, une costière est requise pour l’installation correcte de la coupole. Heureusement, vous pouvez également sélectionner la costière directement sur cette page. Que vous recherchiez une version fixe ou ouvrante, chez Skylux, nous avons tout ce qu’il vous faut pour trouver la coupole parfaite pour votre projet.</p> <p>De plus, nos coupoles ne sont pas seulement un ajout élégant à chaque espace, elles offrent aussi une excellente isolation thermique et acoustique. Cela garantit une maison ou un bureau plus confortable et plus écoénergétique. Que vous planifiiez une rénovation ou construisiez une nouvelle habitation, choisissez les coupoles fiables et de haute qualité de Skylux.<br> </p> </body> | coupole-800x1300 | 8162577154325 | 49193186984269
Coupoles | Lichtkoepel | Skylux | Coupole Skylux 80x130 cm | Quadruple paroi (1,28 W/m²K) / Acrylique (10 fois plus résistant aux chocs que le verre) / Opale * (verre dépoli) non transparent | 66116 | 5412970661160 | 1035.8 | Oui | 2-5 | 16.21 | Choisissez clair ou opalin ou Heatstop | Opale * (verre dépoli) non transparent | Nombre de parois | Quadruple paroi (1,28 W/m²K) | Matériau | Acrylique (10 fois plus résistant aux chocs que le verre) | 800 x 1300 mm | 1300 | 800 |  |  | 1.22 | Rectangulaire | [9 empty] | A |  |  | Pour les pièces chauffées nous recommandons au minimum une coupole à 3 parois pour une isolation optimale. | Vous cherchez un moyen d’apporter plus de lumière naturelle dans votre habitation ou votre espace de travail ? Envisagez alors certainement une coupole 800x1300 de Skylux ! Nos coupoles sont disponibles en différentes dimensions et matériaux, afin que vous puissiez trouver la solution parfaitement adaptée à votre projet. Choisissez entre l’acrylique ou le polycarbonate, des parois simples ou multiples, ainsi que des versions transparentes, opales ou heatstop. De plus, nos coupoles sont également disponibles en version fixe ou ouvrante. Dans le cadre d’une rénovation complète ou d’une construction neuve, une costière est requise pour l’installation correcte de la coupole. Heureusement, vous pouvez également sélectionner la costière directement sur cette page. Que vous recherchiez une version fixe ou ouvrante, chez Skylux, nous avons tout ce qu’il vous faut pour trouver la coupole parfaite pour votre projet. De plus, nos coupoles ne sont pas seulement un ajout élégant à chaque espace, elles offrent aussi une excellente isolation thermique et acoustique. Cela garantit une maison ou un bureau plus confortable et plus écoénergétique. Que vous planifiiez une rénovation ou construisiez une nouvelle habitation, choisissez les coupoles fiables et de haute qualité de Skylux. | https://skylux.eu/fr/products/coupole-800x1300?variant=49193187246413 | https://skylux.eu/cdn/shop/files/download_455943bc-5023-4d1e-a423-8349b5881e0b.jpg?v=1737470683&width=1600 | https://skylux.eu/cdn/shop/files/Skylux-lichtkoepel-80x130-cm-Lichtkoepel.jpg?v=1737486064&width=1600 | https://skylux.eu/cdn/shop/files/400dc924-54f6-47a2-b966-72acdf505529.webp?v=1782971968&width=1600 | https://skylux.eu/cdn/shop/files/e2602eb5-eb77-4594-9287-8563fa6b1ab1.webp?v=1782972066&width=1600 | https://skylux.eu/cdn/shop/files/646b0795-575e-4533-8c4b-b4c41eb259f5.jpg?v=1782972129&width=1600 | //skylux.eu/cdn/shop/files/F_MH_Notice_de_pose__Skylux_PMMA_coupoles.pdf?v=14496508717816058976 | //skylux.eu/cdn/shop/files/F_TD_Dossier_Technique.zip?v=3735489360144844648 | <body> <p id="isPasted">Vous cherchez un moyen d’apporter plus de lumière naturelle dans votre habitation ou votre espace de travail ? Envisagez alors certainement une coupole 800x1300 de Skylux ! Nos coupoles sont disponibles en différentes dimensions et matériaux, afin que vous puissiez trouver la solution parfaitement adaptée à votre projet. Choisissez entre l’acrylique ou le polycarbonate, des parois simples ou multiples, ainsi que des versions transparentes, opales ou heatstop. De plus, nos coupoles sont également disponibles en version fixe ou ouvrante.</p> <p>Dans le cadre d’une rénovation complète ou d’une construction neuve, une costière est requise pour l’installation correcte de la coupole. Heureusement, vous pouvez également sélectionner la costière directement sur cette page. Que vous recherchiez une version fixe ou ouvrante, chez Skylux, nous avons tout ce qu’il vous faut pour trouver la coupole parfaite pour votre projet.</p> <p>De plus, nos coupoles ne sont pas seulement un ajout élégant à chaque espace, elles offrent aussi une excellente isolation thermique et acoustique. Cela garantit une maison ou un bureau plus confortable et plus écoénergétique. Que vous planifiiez une rénovation ou construisiez une nouvelle habitation, choisissez les coupoles fiables et de haute qualité de Skylux.<br> </p> </body> | coupole-800x1300 | 8162577154325 | 49193187246413
Coupoles | Lichtkoepel | Skylux | Coupole Skylux 80x130 cm | Quadruple paroi (1,28 W/m²K) / Polycarbonate (250 fois plus résistant aux chocs que le verre) / Opale * (verre dépoli) non transparent | 66256 | 5412970662563 | 1260.85 | Oui | 2-5 | 17.97 | Choisissez clair ou opalin ou Heatstop | Opale * (verre dépoli) non transparent | Nombre de parois | Quadruple paroi (1,28 W/m²K) | Matériau | Polycarbonate (250 fois plus résistant aux chocs que le verre) | 800 x 1300 mm | 1300 | 800 |  |  | 1.22 | Rectangulaire | [9 empty] | A |  |  | Pour les pièces chauffées nous recommandons au minimum une coupole à 3 parois pour une isolation optimale. | Vous cherchez un moyen d’apporter plus de lumière naturelle dans votre habitation ou votre espace de travail ? Envisagez alors certainement une coupole 800x1300 de Skylux ! Nos coupoles sont disponibles en différentes dimensions et matériaux, afin que vous puissiez trouver la solution parfaitement adaptée à votre projet. Choisissez entre l’acrylique ou le polycarbonate, des parois simples ou multiples, ainsi que des versions transparentes, opales ou heatstop. De plus, nos coupoles sont également disponibles en version fixe ou ouvrante. Dans le cadre d’une rénovation complète ou d’une construction neuve, une costière est requise pour l’installation correcte de la coupole. Heureusement, vous pouvez également sélectionner la costière directement sur cette page. Que vous recherchiez une version fixe ou ouvrante, chez Skylux, nous avons tout ce qu’il vous faut pour trouver la coupole parfaite pour votre projet. De plus, nos coupoles ne sont pas seulement un ajout élégant à chaque espace, elles offrent aussi une excellente isolation thermique et acoustique. Cela garantit une maison ou un bureau plus confortable et plus écoénergétique. Que vous planifiiez une rénovation ou construisiez une nouvelle habitation, choisissez les coupoles fiables et de haute qualité de Skylux. | https://skylux.eu/fr/products/coupole-800x1300?variant=49193187311949 | https://skylux.eu/cdn/shop/files/download_6f8e80b0-8066-4097-93ba-1b87cb0f1782.jpg?v=1737470698&width=1600 | https://skylux.eu/cdn/shop/files/Skylux-lichtkoepel-80x130-cm-Lichtkoepel.jpg?v=1737486064&width=1600 | https://skylux.eu/cdn/shop/files/400dc924-54f6-47a2-b966-72acdf505529.webp?v=1782971968&width=1600 | https://skylux.eu/cdn/shop/files/e2602eb5-eb77-4594-9287-8563fa6b1ab1.webp?v=1782972066&width=1600 | https://skylux.eu/cdn/shop/files/646b0795-575e-4533-8c4b-b4c41eb259f5.jpg?v=1782972129&width=1600 | //skylux.eu/cdn/shop/files/F_MH_Notice_de_pose__Skylux_PMMA_coupoles.pdf?v=14496508717816058976 | //skylux.eu/cdn/shop/files/F_TD_Dossier_Technique.zip?v=3735489360144844648 | <body> <p id="isPasted">Vous cherchez un moyen d’apporter plus de lumière naturelle dans votre habitation ou votre espace de travail ? Envisagez alors certainement une coupole 800x1300 de Skylux ! Nos coupoles sont disponibles en différentes dimensions et matériaux, afin que vous puissiez trouver la solution parfaitement adaptée à votre projet. Choisissez entre l’acrylique ou le polycarbonate, des parois simples ou multiples, ainsi que des versions transparentes, opales ou heatstop. De plus, nos coupoles sont également disponibles en version fixe ou ouvrante.</p> <p>Dans le cadre d’une rénovation complète ou d’une construction neuve, une costière est requise pour l’installation correcte de la coupole. Heureusement, vous pouvez également sélectionner la costière directement sur cette page. Que vous recherchiez une version fixe ou ouvrante, chez Skylux, nous avons tout ce qu’il vous faut pour trouver la coupole parfaite pour votre projet.</p> <p>De plus, nos coupoles ne sont pas seulement un ajout élégant à chaque espace, elles offrent aussi une excellente isolation thermique et acoustique. Cela garantit une maison ou un bureau plus confortable et plus écoénergétique. Que vous planifiiez une rénovation ou construisiez une nouvelle habitation, choisissez les coupoles fiables et de haute qualité de Skylux.<br> </p> </body> | coupole-800x1300 | 8162577154325 | 49193187311949
Coupoles | Lichtkoepel | Skylux | Coupole Skylux 80x130 cm | Quintuple paroi (0,99 W/m²K) / Acrylique (10 fois plus résistant aux chocs que le verre) / Opale * (verre dépoli) non transparent | 66173 | 5412970661733 | 1259.65 | Oui | 2-5 | 19.55 | Choisissez clair ou opalin ou Heatstop | Opale * (verre dépoli) non transparent | Nombre de parois | Quintuple paroi (0,99 W/m²K) | Matériau | Acrylique (10 fois plus résistant aux chocs que le verre) | 800 x 1300 mm | 1300 | 800 |  |  | 1.22 | Rectangulaire | [9 empty] | A |  |  | Pour les pièces chauffées nous recommandons au minimum une coupole à 3 parois pour une isolation optimale. | Vous cherchez un moyen d’apporter plus de lumière naturelle dans votre habitation ou votre espace de travail ? Envisagez alors certainement une coupole 800x1300 de Skylux ! Nos coupoles sont disponibles en différentes dimensions et matériaux, afin que vous puissiez trouver la solution parfaitement adaptée à votre projet. Choisissez entre l’acrylique ou le polycarbonate, des parois simples ou multiples, ainsi que des versions transparentes, opales ou heatstop. De plus, nos coupoles sont également disponibles en version fixe ou ouvrante. Dans le cadre d’une rénovation complète ou d’une construction neuve, une costière est requise pour l’installation correcte de la coupole. Heureusement, vous pouvez également sélectionner la costière directement sur cette page. Que vous recherchiez une version fixe ou ouvrante, chez Skylux, nous avons tout ce qu’il vous faut pour trouver la coupole parfaite pour votre projet. De plus, nos coupoles ne sont pas seulement un ajout élégant à chaque espace, elles offrent aussi une excellente isolation thermique et acoustique. Cela garantit une maison ou un bureau plus confortable et plus écoénergétique. Que vous planifiiez une rénovation ou construisiez une nouvelle habitation, choisissez les coupoles fiables et de haute qualité de Skylux. | https://skylux.eu/fr/products/coupole-800x1300?variant=49193187475789 | https://skylux.eu/cdn/shop/files/download_8ac6a78e-f81b-447b-9c1b-e643da207bcf.jpg?v=1737470721&width=1600 | https://skylux.eu/cdn/shop/files/Skylux-lichtkoepel-80x130-cm-Lichtkoepel.jpg?v=1737486064&width=1600 | https://skylux.eu/cdn/shop/files/400dc924-54f6-47a2-b966-72acdf505529.webp?v=1782971968&width=1600 | https://skylux.eu/cdn/shop/files/e2602eb5-eb77-4594-9287-8563fa6b1ab1.webp?v=1782972066&width=1600 | https://skylux.eu/cdn/shop/files/646b0795-575e-4533-8c4b-b4c41eb259f5.jpg?v=1782972129&width=1600 | //skylux.eu/cdn/shop/files/F_MH_Notice_de_pose__Skylux_PMMA_coupoles.pdf?v=14496508717816058976 | //skylux.eu/cdn/shop/files/F_TD_Dossier_Technique.zip?v=3735489360144844648 | <body> <p id="isPasted">Vous cherchez un moyen d’apporter plus de lumière naturelle dans votre habitation ou votre espace de travail ? Envisagez alors certainement une coupole 800x1300 de Skylux ! Nos coupoles sont disponibles en différentes dimensions et matériaux, afin que vous puissiez trouver la solution parfaitement adaptée à votre projet. Choisissez entre l’acrylique ou le polycarbonate, des parois simples ou multiples, ainsi que des versions transparentes, opales ou heatstop. De plus, nos coupoles sont également disponibles en version fixe ou ouvrante.</p> <p>Dans le cadre d’une rénovation complète ou d’une construction neuve, une costière est requise pour l’installation correcte de la coupole. Heureusement, vous pouvez également sélectionner la costière directement sur cette page. Que vous recherchiez une version fixe ou ouvrante, chez Skylux, nous avons tout ce qu’il vous faut pour trouver la coupole parfaite pour votre projet.</p> <p>De plus, nos coupoles ne sont pas seulement un ajout élégant à chaque espace, elles offrent aussi une excellente isolation thermique et acoustique. Cela garantit une maison ou un bureau plus confortable et plus écoénergétique. Que vous planifiiez une rénovation ou construisiez une nouvelle habitation, choisissez les coupoles fiables et de haute qualité de Skylux.<br> </p> </body> | coupole-800x1300 | 8162577154325 | 49193187475789
Coupoles | Lichtkoepel | Skylux | Coupole Skylux 80x130 cm | Quintuple paroi (0,99 W/m²K) / Polycarbonate (250 fois plus résistant aux chocs que le verre) / Opale * (verre dépoli) non transparent | 95351 | 5412970953517 | 1484.7 | Oui | 2-5 | 21.39 | Choisissez clair ou opalin ou Heatstop | Opale * (verre dépoli) non transparent | Nombre de parois | Quintuple paroi (0,99 W/m²K) | Matériau | Polycarbonate (250 fois plus résistant aux chocs que le verre) | 800 x 1300 mm | 1300 | 800 |  |  | 1.22 | Rectangulaire | [9 empty] | A |  |  | Pour les pièces chauffées nous recommandons au minimum une coupole à 3 parois pour une isolation optimale. | Vous cherchez un moyen d’apporter plus de lumière naturelle dans votre habitation ou votre espace de travail ? Envisagez alors certainement une coupole 800x1300 de Skylux ! Nos coupoles sont disponibles en différentes dimensions et matériaux, afin que vous puissiez trouver la solution parfaitement adaptée à votre projet. Choisissez entre l’acrylique ou le polycarbonate, des parois simples ou multiples, ainsi que des versions transparentes, opales ou heatstop. De plus, nos coupoles sont également disponibles en version fixe ou ouvrante. Dans le cadre d’une rénovation complète ou d’une construction neuve, une costière est requise pour l’installation correcte de la coupole. Heureusement, vous pouvez également sélectionner la costière directement sur cette page. Que vous recherchiez une version fixe ou ouvrante, chez Skylux, nous avons tout ce qu’il vous faut pour trouver la coupole parfaite pour votre projet. De plus, nos coupoles ne sont pas seulement un ajout élégant à chaque espace, elles offrent aussi une excellente isolation thermique et acoustique. Cela garantit une maison ou un bureau plus confortable et plus écoénergétique. Que vous planifiiez une rénovation ou construisiez une nouvelle habitation, choisissez les coupoles fiables et de haute qualité de Skylux. | https://skylux.eu/fr/products/coupole-800x1300?variant=49193187574093 | https://skylux.eu/cdn/shop/files/download_36c59adf-901e-4ffa-9cc7-755b53cc258b.jpg?v=1737470736&width=1600 | https://skylux.eu/cdn/shop/files/Skylux-lichtkoepel-80x130-cm-Lichtkoepel.jpg?v=1737486064&width=1600 | https://skylux.eu/cdn/shop/files/400dc924-54f6-47a2-b966-72acdf505529.webp?v=1782971968&width=1600 | https://skylux.eu/cdn/shop/files/e2602eb5-eb77-4594-9287-8563fa6b1ab1.webp?v=1782972066&width=1600 | https://skylux.eu/cdn/shop/files/646b0795-575e-4533-8c4b-b4c41eb259f5.jpg?v=1782972129&width=1600 | //skylux.eu/cdn/shop/files/F_MH_Notice_de_pose__Skylux_PMMA_coupoles.pdf?v=14496508717816058976 | //skylux.eu/cdn/shop/files/F_TD_Dossier_Technique.zip?v=3735489360144844648 | <body> <p id="isPasted">Vous cherchez un moyen d’apporter plus de lumière naturelle dans votre habitation ou votre espace de travail ? Envisagez alors certainement une coupole 800x1300 de Skylux ! Nos coupoles sont disponibles en différentes dimensions et matériaux, afin que vous puissiez trouver la solution parfaitement adaptée à votre projet. Choisissez entre l’acrylique ou le polycarbonate, des parois simples ou multiples, ainsi que des versions transparentes, opales ou heatstop. De plus, nos coupoles sont également disponibles en version fixe ou ouvrante.</p> <p>Dans le cadre d’une rénovation complète ou d’une construction neuve, une costière est requise pour l’installation correcte de la coupole. Heureusement, vous pouvez également sélectionner la costière directement sur cette page. Que vous recherchiez une version fixe ou ouvrante, chez Skylux, nous avons tout ce qu’il vous faut pour trouver la coupole parfaite pour votre projet.</p> <p>De plus, nos coupoles ne sont pas seulement un ajout élégant à chaque espace, elles offrent aussi une excellente isolation thermique et acoustique. Cela garantit une maison ou un bureau plus confortable et plus écoénergétique. Que vous planifiiez une rénovation ou construisiez une nouvelle habitation, choisissez les coupoles fiables et de haute qualité de Skylux.<br> </p> </body> | coupole-800x1300 | 8162577154325 | 49193187574093
Coupoles | Lichtkoepel | Skylux | Coupole Skylux 80x130 cm | EP10 (1.30 W/m²K) / Acrylique (10 fois plus résistant aux chocs que le verre) / Opale * (verre dépoli) non transparent | 26092 | 5412970260929 | 1074.5 | Oui | 2-5 | 13.5 | Choisissez clair ou opalin ou Heatstop | Opale * (verre dépoli) non transparent | Nombre de parois | EP10 (1.30 W/m²K) | Matériau | Acrylique (10 fois plus résistant aux chocs que le verre) | 800 x 1300 mm | 1300 | 800 |  |  | 1.22 | Rectangulaire | [9 empty] | A |  |  | Pour les pièces chauffées nous recommandons au minimum une coupole à 3 parois pour une isolation optimale. | Vous cherchez un moyen d’apporter plus de lumière naturelle dans votre habitation ou votre espace de travail ? Envisagez alors certainement une coupole 800x1300 de Skylux ! Nos coupoles sont disponibles en différentes dimensions et matériaux, afin que vous puissiez trouver la solution parfaitement adaptée à votre projet. Choisissez entre l’acrylique ou le polycarbonate, des parois simples ou multiples, ainsi que des versions transparentes, opales ou heatstop. De plus, nos coupoles sont également disponibles en version fixe ou ouvrante. Dans le cadre d’une rénovation complète ou d’une construction neuve, une costière est requise pour l’installation correcte de la coupole. Heureusement, vous pouvez également sélectionner la costière directement sur cette page. Que vous recherchiez une version fixe ou ouvrante, chez Skylux, nous avons tout ce qu’il vous faut pour trouver la coupole parfaite pour votre projet. De plus, nos coupoles ne sont pas seulement un ajout élégant à chaque espace, elles offrent aussi une excellente isolation thermique et acoustique. Cela garantit une maison ou un bureau plus confortable et plus écoénergétique. Que vous planifiiez une rénovation ou construisiez une nouvelle habitation, choisissez les coupoles fiables et de haute qualité de Skylux. | https://skylux.eu/fr/products/coupole-800x1300?variant=49193187639629 | https://skylux.eu/cdn/shop/files/download_73e90bc5-dcfb-47f2-a9b2-6f113dbd9d5b.jpg?v=1737470744&width=1600 | https://skylux.eu/cdn/shop/files/Skylux-lichtkoepel-80x130-cm-Lichtkoepel.jpg?v=1737486064&width=1600 | https://skylux.eu/cdn/shop/files/400dc924-54f6-47a2-b966-72acdf505529.webp?v=1782971968&width=1600 | https://skylux.eu/cdn/shop/files/e2602eb5-eb77-4594-9287-8563fa6b1ab1.webp?v=1782972066&width=1600 | https://skylux.eu/cdn/shop/files/646b0795-575e-4533-8c4b-b4c41eb259f5.jpg?v=1782972129&width=1600 | //skylux.eu/cdn/shop/files/F_MH_Notice_de_pose__Skylux_PMMA_coupoles.pdf?v=14496508717816058976 | //skylux.eu/cdn/shop/files/F_TD_Dossier_Technique.zip?v=3735489360144844648 | <body> <p id="isPasted">Vous cherchez un moyen d’apporter plus de lumière naturelle dans votre habitation ou votre espace de travail ? Envisagez alors certainement une coupole 800x1300 de Skylux ! Nos coupoles sont disponibles en différentes dimensions et matériaux, afin que vous puissiez trouver la solution parfaitement adaptée à votre projet. Choisissez entre l’acrylique ou le polycarbonate, des parois simples ou multiples, ainsi que des versions transparentes, opales ou heatstop. De plus, nos coupoles sont également disponibles en version fixe ou ouvrante.</p> <p>Dans le cadre d’une rénovation complète ou d’une construction neuve, une costière est requise pour l’installation correcte de la coupole. Heureusement, vous pouvez également sélectionner la costière directement sur cette page. Que vous recherchiez une version fixe ou ouvrante, chez Skylux, nous avons tout ce qu’il vous faut pour trouver la coupole parfaite pour votre projet.</p> <p>De plus, nos coupoles ne sont pas seulement un ajout élégant à chaque espace, elles offrent aussi une excellente isolation thermique et acoustique. Cela garantit une maison ou un bureau plus confortable et plus écoénergétique. Que vous planifiiez une rénovation ou construisiez une nouvelle habitation, choisissez les coupoles fiables et de haute qualité de Skylux.<br> </p> </body> | coupole-800x1300 | 8162577154325 | 49193187639629
Coupoles | Lichtkoepel | Skylux | Coupole Skylux 80x130 cm | EP10 (1.30 W/m²K) / Polycarbonate (250 fois plus résistant aux chocs que le verre) / Opale * (verre dépoli) non transparent | 29792 | 5412970297925 | 1299.55 | Oui | 2-5 | 13.55 | Choisissez clair ou opalin ou Heatstop | Opale * (verre dépoli) non transparent | Nombre de parois | EP10 (1.30 W/m²K) | Matériau | Polycarbonate (250 fois plus résistant aux chocs que le verre) | 800 x 1300 mm | 1300 | 800 |  |  | 1.22 | Rectangulaire | [9 empty] | A |  |  | Pour les pièces chauffées nous recommandons au minimum une coupole à 3 parois pour une isolation optimale. | Vous cherchez un moyen d’apporter plus de lumière naturelle dans votre habitation ou votre espace de travail ? Envisagez alors certainement une coupole 800x1300 de Skylux ! Nos coupoles sont disponibles en différentes dimensions et matériaux, afin que vous puissiez trouver la solution parfaitement adaptée à votre projet. Choisissez entre l’acrylique ou le polycarbonate, des parois simples ou multiples, ainsi que des versions transparentes, opales ou heatstop. De plus, nos coupoles sont également disponibles en version fixe ou ouvrante. Dans le cadre d’une rénovation complète ou d’une construction neuve, une costière est requise pour l’installation correcte de la coupole. Heureusement, vous pouvez également sélectionner la costière directement sur cette page. Que vous recherchiez une version fixe ou ouvrante, chez Skylux, nous avons tout ce qu’il vous faut pour trouver la coupole parfaite pour votre projet. De plus, nos coupoles ne sont pas seulement un ajout élégant à chaque espace, elles offrent aussi une excellente isolation thermique et acoustique. Cela garantit une maison ou un bureau plus confortable et plus écoénergétique. Que vous planifiiez une rénovation ou construisiez une nouvelle habitation, choisissez les coupoles fiables et de haute qualité de Skylux. | https://skylux.eu/fr/products/coupole-800x1300?variant=49193187672397 | https://skylux.eu/cdn/shop/files/download_c57b353c-f1e9-45f1-91d7-2fd0a3bcf145.jpg?v=1737470751&width=1600 | https://skylux.eu/cdn/shop/files/Skylux-lichtkoepel-80x130-cm-Lichtkoepel.jpg?v=1737486064&width=1600 | https://skylux.eu/cdn/shop/files/400dc924-54f6-47a2-b966-72acdf505529.webp?v=1782971968&width=1600 | https://skylux.eu/cdn/shop/files/e2602eb5-eb77-4594-9287-8563fa6b1ab1.webp?v=1782972066&width=1600 | https://skylux.eu/cdn/shop/files/646b0795-575e-4533-8c4b-b4c41eb259f5.jpg?v=1782972129&width=1600 | //skylux.eu/cdn/shop/files/F_MH_Notice_de_pose__Skylux_PMMA_coupoles.pdf?v=14496508717816058976 | //skylux.eu/cdn/shop/files/F_TD_Dossier_Technique.zip?v=3735489360144844648 | <body> <p id="isPasted">Vous cherchez un moyen d’apporter plus de lumière naturelle dans votre habitation ou votre espace de travail ? Envisagez alors certainement une coupole 800x1300 de Skylux ! Nos coupoles sont disponibles en différentes dimensions et matériaux, afin que vous puissiez trouver la solution parfaitement adaptée à votre projet. Choisissez entre l’acrylique ou le polycarbonate, des parois simples ou multiples, ainsi que des versions transparentes, opales ou heatstop. De plus, nos coupoles sont également disponibles en version fixe ou ouvrante.</p> <p>Dans le cadre d’une rénovation complète ou d’une construction neuve, une costière est requise pour l’installation correcte de la coupole. Heureusement, vous pouvez également sélectionner la costière directement sur cette page. Que vous recherchiez une version fixe ou ouvrante, chez Skylux, nous avons tout ce qu’il vous faut pour trouver la coupole parfaite pour votre projet.</p> <p>De plus, nos coupoles ne sont pas seulement un ajout élégant à chaque espace, elles offrent aussi une excellente isolation thermique et acoustique. Cela garantit une maison ou un bureau plus confortable et plus écoénergétique. Que vous planifiiez une rénovation ou construisiez une nouvelle habitation, choisissez les coupoles fiables et de haute qualité de Skylux.<br> </p> </body> | coupole-800x1300 | 8162577154325 | 49193187672397
Coupoles | Lichtkoepel | Skylux | Coupole Skylux 80x130 cm | Simple paroi (moins isolant - 5,17 W/m²K) / Polycarbonate (250 fois plus résistant aux chocs que le verre) / Thermorésistant * opale & non transparent | 45144 | 5412970451440 | 677.6 | Oui | 2-5 | 7.11 | Choisissez clair ou opalin ou Heatstop | Thermorésistant * opale & non transparent | Nombre de parois | Simple paroi (moins isolant - 5,17 W/m²K) | Matériau | Polycarbonate (250 fois plus résistant aux chocs que le verre) | 800 x 1300 mm | 1300 | 800 |  |  | 1.22 | Rectangulaire | [9 empty] | A |  |  | Pour les pièces chauffées nous recommandons au minimum une coupole à 3 parois pour une isolation optimale. | Vous cherchez un moyen d’apporter plus de lumière naturelle dans votre habitation ou votre espace de travail ? Envisagez alors certainement une coupole 800x1300 de Skylux ! Nos coupoles sont disponibles en différentes dimensions et matériaux, afin que vous puissiez trouver la solution parfaitement adaptée à votre projet. Choisissez entre l’acrylique ou le polycarbonate, des parois simples ou multiples, ainsi que des versions transparentes, opales ou heatstop. De plus, nos coupoles sont également disponibles en version fixe ou ouvrante. Dans le cadre d’une rénovation complète ou d’une construction neuve, une costière est requise pour l’installation correcte de la coupole. Heureusement, vous pouvez également sélectionner la costière directement sur cette page. Que vous recherchiez une version fixe ou ouvrante, chez Skylux, nous avons tout ce qu’il vous faut pour trouver la coupole parfaite pour votre projet. De plus, nos coupoles ne sont pas seulement un ajout élégant à chaque espace, elles offrent aussi une excellente isolation thermique et acoustique. Cela garantit une maison ou un bureau plus confortable et plus écoénergétique. Que vous planifiiez une rénovation ou construisiez une nouvelle habitation, choisissez les coupoles fiables et de haute qualité de Skylux. | https://skylux.eu/fr/products/coupole-800x1300?variant=49193186558285 | https://skylux.eu/cdn/shop/files/download_2bccc34f-410a-4f62-ab84-ab985627fbd2.jpg?v=1737470593&width=1600 | https://skylux.eu/cdn/shop/files/Skylux-lichtkoepel-80x130-cm-Lichtkoepel.jpg?v=1737486064&width=1600 | https://skylux.eu/cdn/shop/files/400dc924-54f6-47a2-b966-72acdf505529.webp?v=1782971968&width=1600 | https://skylux.eu/cdn/shop/files/e2602eb5-eb77-4594-9287-8563fa6b1ab1.webp?v=1782972066&width=1600 | https://skylux.eu/cdn/shop/files/646b0795-575e-4533-8c4b-b4c41eb259f5.jpg?v=1782972129&width=1600 | //skylux.eu/cdn/shop/files/F_MH_Notice_de_pose__Skylux_PMMA_coupoles.pdf?v=14496508717816058976 | //skylux.eu/cdn/shop/files/F_TD_Dossier_Technique.zip?v=3735489360144844648 | <body> <p id="isPasted">Vous cherchez un moyen d’apporter plus de lumière naturelle dans votre habitation ou votre espace de travail ? Envisagez alors certainement une coupole 800x1300 de Skylux ! Nos coupoles sont disponibles en différentes dimensions et matériaux, afin que vous puissiez trouver la solution parfaitement adaptée à votre projet. Choisissez entre l’acrylique ou le polycarbonate, des parois simples ou multiples, ainsi que des versions transparentes, opales ou heatstop. De plus, nos coupoles sont également disponibles en version fixe ou ouvrante.</p> <p>Dans le cadre d’une rénovation complète ou d’une construction neuve, une costière est requise pour l’installation correcte de la coupole. Heureusement, vous pouvez également sélectionner la costière directement sur cette page. Que vous recherchiez une version fixe ou ouvrante, chez Skylux, nous avons tout ce qu’il vous faut pour trouver la coupole parfaite pour votre projet.</p> <p>De plus, nos coupoles ne sont pas seulement un ajout élégant à chaque espace, elles offrent aussi une excellente isolation thermique et acoustique. Cela garantit une maison ou un bureau plus confortable et plus écoénergétique. Que vous planifiiez une rénovation ou construisiez une nouvelle habitation, choisissez les coupoles fiables et de haute qualité de Skylux.<br> </p> </body> | coupole-800x1300 | 8162577154325 | 49193186558285
Coupoles | Lichtkoepel | Skylux | Coupole Skylux 80x130 cm | Double paroi (2,90 W/m²K) / Polycarbonate (250 fois plus résistant aux chocs que le verre) / Thermorésistant * opale & non transparent | 27470 | 5412970274704 | 901.45 | Oui | 2-5 | 10.46 | Choisissez clair ou opalin ou Heatstop | Thermorésistant * opale & non transparent | Nombre de parois | Double paroi (2,90 W/m²K) | Matériau | Polycarbonate (250 fois plus résistant aux chocs que le verre) | 800 x 1300 mm | 1300 | 800 |  |  | 1.22 | Rectangulaire | [9 empty] | A |  |  | Pour les pièces chauffées nous recommandons au minimum une coupole à 3 parois pour une isolation optimale. | Vous cherchez un moyen d’apporter plus de lumière naturelle dans votre habitation ou votre espace de travail ? Envisagez alors certainement une coupole 800x1300 de Skylux ! Nos coupoles sont disponibles en différentes dimensions et matériaux, afin que vous puissiez trouver la solution parfaitement adaptée à votre projet. Choisissez entre l’acrylique ou le polycarbonate, des parois simples ou multiples, ainsi que des versions transparentes, opales ou heatstop. De plus, nos coupoles sont également disponibles en version fixe ou ouvrante. Dans le cadre d’une rénovation complète ou d’une construction neuve, une costière est requise pour l’installation correcte de la coupole. Heureusement, vous pouvez également sélectionner la costière directement sur cette page. Que vous recherchiez une version fixe ou ouvrante, chez Skylux, nous avons tout ce qu’il vous faut pour trouver la coupole parfaite pour votre projet. De plus, nos coupoles ne sont pas seulement un ajout élégant à chaque espace, elles offrent aussi une excellente isolation thermique et acoustique. Cela garantit une maison ou un bureau plus confortable et plus écoénergétique. Que vous planifiiez une rénovation ou construisiez une nouvelle habitation, choisissez les coupoles fiables et de haute qualité de Skylux. | https://skylux.eu/fr/products/coupole-800x1300?variant=49193186787661 | https://skylux.eu/cdn/shop/files/download_9f477aa1-6a97-419d-8fc4-9b5ac68391bb.jpg?v=1737470630&width=1600 | https://skylux.eu/cdn/shop/files/Skylux-lichtkoepel-80x130-cm-Lichtkoepel.jpg?v=1737486064&width=1600 | https://skylux.eu/cdn/shop/files/400dc924-54f6-47a2-b966-72acdf505529.webp?v=1782971968&width=1600 | https://skylux.eu/cdn/shop/files/e2602eb5-eb77-4594-9287-8563fa6b1ab1.webp?v=1782972066&width=1600 | https://skylux.eu/cdn/shop/files/646b0795-575e-4533-8c4b-b4c41eb259f5.jpg?v=1782972129&width=1600 | //skylux.eu/cdn/shop/files/F_MH_Notice_de_pose__Skylux_PMMA_coupoles.pdf?v=14496508717816058976 | //skylux.eu/cdn/shop/files/F_TD_Dossier_Technique.zip?v=3735489360144844648 | <body> <p id="isPasted">Vous cherchez un moyen d’apporter plus de lumière naturelle dans votre habitation ou votre espace de travail ? Envisagez alors certainement une coupole 800x1300 de Skylux ! Nos coupoles sont disponibles en différentes dimensions et matériaux, afin que vous puissiez trouver la solution parfaitement adaptée à votre projet. Choisissez entre l’acrylique ou le polycarbonate, des parois simples ou multiples, ainsi que des versions transparentes, opales ou heatstop. De plus, nos coupoles sont également disponibles en version fixe ou ouvrante.</p> <p>Dans le cadre d’une rénovation complète ou d’une construction neuve, une costière est requise pour l’installation correcte de la coupole. Heureusement, vous pouvez également sélectionner la costière directement sur cette page. Que vous recherchiez une version fixe ou ouvrante, chez Skylux, nous avons tout ce qu’il vous faut pour trouver la coupole parfaite pour votre projet.</p> <p>De plus, nos coupoles ne sont pas seulement un ajout élégant à chaque espace, elles offrent aussi une excellente isolation thermique et acoustique. Cela garantit une maison ou un bureau plus confortable et plus écoénergétique. Que vous planifiiez une rénovation ou construisiez une nouvelle habitation, choisissez les coupoles fiables et de haute qualité de Skylux.<br> </p> </body> | coupole-800x1300 | 8162577154325 | 49193186787661
Coupoles | Lichtkoepel | Skylux | Coupole Skylux 80x130 cm | Triple paroi (1.70 W/m²K) Choisissez cette version ou supérieure pour une pièce chauffée ! / Polycarbonate (250 fois plus résistant aux chocs que le verre) / Thermorésistant * opale & non transparent | 26660 | 5412970266600 | 1125.3 | Oui | 2-5 | 13.79 | Choisissez clair ou opalin ou Heatstop | Thermorésistant * opale & non transparent | Nombre de parois | Triple paroi (1.70 W/m²K) Choisissez cette version ou supérieure pour une pièce chauffée ! | Matériau | Polycarbonate (250 fois plus résistant aux chocs que le verre) | 800 x 1300 mm | 1300 | 800 |  |  | 1.22 | Rectangulaire | [9 empty] | A |  |  | Pour les pièces chauffées nous recommandons au minimum une coupole à 3 parois pour une isolation optimale. | Vous cherchez un moyen d’apporter plus de lumière naturelle dans votre habitation ou votre espace de travail ? Envisagez alors certainement une coupole 800x1300 de Skylux ! Nos coupoles sont disponibles en différentes dimensions et matériaux, afin que vous puissiez trouver la solution parfaitement adaptée à votre projet. Choisissez entre l’acrylique ou le polycarbonate, des parois simples ou multiples, ainsi que des versions transparentes, opales ou heatstop. De plus, nos coupoles sont également disponibles en version fixe ou ouvrante. Dans le cadre d’une rénovation complète ou d’une construction neuve, une costière est requise pour l’installation correcte de la coupole. Heureusement, vous pouvez également sélectionner la costière directement sur cette page. Que vous recherchiez une version fixe ou ouvrante, chez Skylux, nous avons tout ce qu’il vous faut pour trouver la coupole parfaite pour votre projet. De plus, nos coupoles ne sont pas seulement un ajout élégant à chaque espace, elles offrent aussi une excellente isolation thermique et acoustique. Cela garantit une maison ou un bureau plus confortable et plus écoénergétique. Que vous planifiiez une rénovation ou construisiez une nouvelle habitation, choisissez les coupoles fiables et de haute qualité de Skylux. | https://skylux.eu/fr/products/coupole-800x1300?variant=49193187148109 | https://skylux.eu/cdn/shop/files/download_5b870689-f399-4d96-9ae1-c2b6595bebca.jpg?v=1737470667&width=1600 | https://skylux.eu/cdn/shop/files/Skylux-lichtkoepel-80x130-cm-Lichtkoepel.jpg?v=1737486064&width=1600 | https://skylux.eu/cdn/shop/files/400dc924-54f6-47a2-b966-72acdf505529.webp?v=1782971968&width=1600 | https://skylux.eu/cdn/shop/files/e2602eb5-eb77-4594-9287-8563fa6b1ab1.webp?v=1782972066&width=1600 | https://skylux.eu/cdn/shop/files/646b0795-575e-4533-8c4b-b4c41eb259f5.jpg?v=1782972129&width=1600 | //skylux.eu/cdn/shop/files/F_MH_Notice_de_pose__Skylux_PMMA_coupoles.pdf?v=14496508717816058976 | //skylux.eu/cdn/shop/files/F_TD_Dossier_Technique.zip?v=3735489360144844648 | <body> <p id="isPasted">Vous cherchez un moyen d’apporter plus de lumière naturelle dans votre habitation ou votre espace de travail ? Envisagez alors certainement une coupole 800x1300 de Skylux ! Nos coupoles sont disponibles en différentes dimensions et matériaux, afin que vous puissiez trouver la solution parfaitement adaptée à votre projet. Choisissez entre l’acrylique ou le polycarbonate, des parois simples ou multiples, ainsi que des versions transparentes, opales ou heatstop. De plus, nos coupoles sont également disponibles en version fixe ou ouvrante.</p> <p>Dans le cadre d’une rénovation complète ou d’une construction neuve, une costière est requise pour l’installation correcte de la coupole. Heureusement, vous pouvez également sélectionner la costière directement sur cette page. Que vous recherchiez une version fixe ou ouvrante, chez Skylux, nous avons tout ce qu’il vous faut pour trouver la coupole parfaite pour votre projet.</p> <p>De plus, nos coupoles ne sont pas seulement un ajout élégant à chaque espace, elles offrent aussi une excellente isolation thermique et acoustique. Cela garantit une maison ou un bureau plus confortable et plus écoénergétique. Que vous planifiiez une rénovation ou construisiez une nouvelle habitation, choisissez les coupoles fiables et de haute qualité de Skylux.<br> </p> </body> | coupole-800x1300 | 8162577154325 | 49193187148109
Coupoles | Lichtkoepel | Skylux | Coupole Skylux 80x130 cm | Quadruple paroi (1,28 W/m²K) / Polycarbonate (250 fois plus résistant aux chocs que le verre) / Thermorésistant * opale & non transparent | 66297 | 5412970662976 | 1349.15 | Oui | 2-5 | 17.95 | Choisissez clair ou opalin ou Heatstop | Thermorésistant * opale & non transparent | Nombre de parois | Quadruple paroi (1,28 W/m²K) | Matériau | Polycarbonate (250 fois plus résistant aux chocs que le verre) | 800 x 1300 mm | 1300 | 800 |  |  | 1.22 | Rectangulaire | [9 empty] | A |  |  | Pour les pièces chauffées nous recommandons au minimum une coupole à 3 parois pour une isolation optimale. | Vous cherchez un moyen d’apporter plus de lumière naturelle dans votre habitation ou votre espace de travail ? Envisagez alors certainement une coupole 800x1300 de Skylux ! Nos coupoles sont disponibles en différentes dimensions et matériaux, afin que vous puissiez trouver la solution parfaitement adaptée à votre projet. Choisissez entre l’acrylique ou le polycarbonate, des parois simples ou multiples, ainsi que des versions transparentes, opales ou heatstop. De plus, nos coupoles sont également disponibles en version fixe ou ouvrante. Dans le cadre d’une rénovation complète ou d’une construction neuve, une costière est requise pour l’installation correcte de la coupole. Heureusement, vous pouvez également sélectionner la costière directement sur cette page. Que vous recherchiez une version fixe ou ouvrante, chez Skylux, nous avons tout ce qu’il vous faut pour trouver la coupole parfaite pour votre projet. De plus, nos coupoles ne sont pas seulement un ajout élégant à chaque espace, elles offrent aussi une excellente isolation thermique et acoustique. Cela garantit une maison ou un bureau plus confortable et plus écoénergétique. Que vous planifiiez une rénovation ou construisiez une nouvelle habitation, choisissez les coupoles fiables et de haute qualité de Skylux. | https://skylux.eu/fr/products/coupole-800x1300?variant=49193187377485 | https://skylux.eu/cdn/shop/files/download_734bc2d5-7e65-4573-9ab3-310e8c8fafdb.jpg?v=1737470706&width=1600 | https://skylux.eu/cdn/shop/files/Skylux-lichtkoepel-80x130-cm-Lichtkoepel.jpg?v=1737486064&width=1600 | https://skylux.eu/cdn/shop/files/400dc924-54f6-47a2-b966-72acdf505529.webp?v=1782971968&width=1600 | https://skylux.eu/cdn/shop/files/e2602eb5-eb77-4594-9287-8563fa6b1ab1.webp?v=1782972066&width=1600 | https://skylux.eu/cdn/shop/files/646b0795-575e-4533-8c4b-b4c41eb259f5.jpg?v=1782972129&width=1600 | //skylux.eu/cdn/shop/files/F_MH_Notice_de_pose__Skylux_PMMA_coupoles.pdf?v=14496508717816058976 | //skylux.eu/cdn/shop/files/F_TD_Dossier_Technique.zip?v=3735489360144844648 | <body> <p id="isPasted">Vous cherchez un moyen d’apporter plus de lumière naturelle dans votre habitation ou votre espace de travail ? Envisagez alors certainement une coupole 800x1300 de Skylux ! Nos coupoles sont disponibles en différentes dimensions et matériaux, afin que vous puissiez trouver la solution parfaitement adaptée à votre projet. Choisissez entre l’acrylique ou le polycarbonate, des parois simples ou multiples, ainsi que des versions transparentes, opales ou heatstop. De plus, nos coupoles sont également disponibles en version fixe ou ouvrante.</p> <p>Dans le cadre d’une rénovation complète ou d’une construction neuve, une costière est requise pour l’installation correcte de la coupole. Heureusement, vous pouvez également sélectionner la costière directement sur cette page. Que vous recherchiez une version fixe ou ouvrante, chez Skylux, nous avons tout ce qu’il vous faut pour trouver la coupole parfaite pour votre projet.</p> <p>De plus, nos coupoles ne sont pas seulement un ajout élégant à chaque espace, elles offrent aussi une excellente isolation thermique et acoustique. Cela garantit une maison ou un bureau plus confortable et plus écoénergétique. Que vous planifiiez une rénovation ou construisiez une nouvelle habitation, choisissez les coupoles fiables et de haute qualité de Skylux.<br> </p> </body> | coupole-800x1300 | 8162577154325 | 49193187377485
Coupoles | Lichtkoepel | Skylux | Coupole Skylux 80x140 cm | Simple paroi (moins isolant - 5,17 W/m²K) / Acrylique (10 fois plus résistant aux chocs que le verre) / Clair * visibilité comme le verre | 19850 | 5412970198505 | 447.7 | Oui | 35-45 | 2.9 | Choisissez clair ou opalin ou Heatstop | Clair * visibilité comme le verre | Nombre de parois | Simple paroi (moins isolant - 5,17 W/m²K) | Matériau | Acrylique (10 fois plus résistant aux chocs que le verre) | 800 x 1400 mm | 1400 | 800 |  |  | 1.25 | Rectangulaire | [9 empty] | D |  |  | Pour les pièces chauffées nous recommandons au minimum une coupole à 3 parois pour une isolation optimale. | Vous cherchez un moyen d’apporter davantage de lumière naturelle dans votre habitation ou votre espace de travail ? Envisagez alors certainement une coupole 800x1400 de Skylux ! Nos coupoles sont disponibles en différentes dimensions et matériaux, afin que vous puissiez trouver la solution parfaitement adaptée à votre projet. Choisissez entre l’acrylique ou le polycarbonate, des parois simples ou multiples, ainsi que des versions transparentes, opales ou heatstop. De plus, nos coupoles sont également disponibles en version fixe ou ouvrante. Dans le cadre d’une rénovation totale ou d’une construction neuve, une costière est requise pour l’installation correcte de la coupole. Heureusement, vous pouvez également sélectionner la costière directement sur cette page. Que vous recherchiez une version fixe ou ouvrante, chez Skylux, nous avons tout ce qu’il vous faut pour trouver la coupole parfaite pour votre projet. De plus, nos coupoles ne sont pas seulement un ajout élégant à n’importe quel espace, elles offrent aussi une excellente isolation thermique et acoustique. Cela garantit une maison ou un bureau plus confortable et plus économe en énergie. Que vous planifiiez une rénovation ou construisiez une nouvelle habitation, choisissez les coupoles fiables et de qualité de Skylux. | https://skylux.eu/fr/products/coupole-800x1400?variant=49193188884813 | https://skylux.eu/cdn/shop/files/download_6032c95b-33ab-4682-92cf-1e83d587bc01.jpg?v=1737470427&width=1600 | https://skylux.eu/cdn/shop/files/Skylux-lichtkoepel-80x140-cm-Lichtkoepel.jpg?v=1737486058&width=1600 | https://skylux.eu/cdn/shop/files/400dc924-54f6-47a2-b966-72acdf505529.webp?v=1782971968&width=1600 | https://skylux.eu/cdn/shop/files/e2602eb5-eb77-4594-9287-8563fa6b1ab1.webp?v=1782972066&width=1600 | https://skylux.eu/cdn/shop/files/646b0795-575e-4533-8c4b-b4c41eb259f5.jpg?v=1782972129&width=1600 | //skylux.eu/cdn/shop/files/F_MH_Notice_de_pose__Skylux_PMMA_coupoles.pdf?v=14496508717816058976 | //skylux.eu/cdn/shop/files/F_TD_Dossier_Technique.zip?v=3735489360144844648 | <body> <p id="isPasted">Vous cherchez un moyen d’apporter davantage de lumière naturelle dans votre habitation ou votre espace de travail ? Envisagez alors certainement une coupole 800x1400 de Skylux ! Nos coupoles sont disponibles en différentes dimensions et matériaux, afin que vous puissiez trouver la solution parfaitement adaptée à votre projet. Choisissez entre l’acrylique ou le polycarbonate, des parois simples ou multiples, ainsi que des versions transparentes, opales ou heatstop. De plus, nos coupoles sont également disponibles en version fixe ou ouvrante.</p> <p>Dans le cadre d’une rénovation totale ou d’une construction neuve, une costière est requise pour l’installation correcte de la coupole. Heureusement, vous pouvez également sélectionner la costière directement sur cette page. Que vous recherchiez une version fixe ou ouvrante, chez Skylux, nous avons tout ce qu’il vous faut pour trouver la coupole parfaite pour votre projet.</p> <p>De plus, nos coupoles ne sont pas seulement un ajout élégant à n’importe quel espace, elles offrent aussi une excellente isolation thermique et acoustique. Cela garantit une maison ou un bureau plus confortable et plus économe en énergie. Que vous planifiiez une rénovation ou construisiez une nouvelle habitation, choisissez les coupoles fiables et de qualité de Skylux.<br> </p> </body> | coupole-800x1400 | 8162577023253 | 49193188884813
Coupoles | Lichtkoepel | Skylux | Coupole Skylux 80x140 cm | Simple paroi (moins isolant - 5,17 W/m²K) / Polycarbonate (250 fois plus résistant aux chocs que le verre) / Clair * visibilité comme le verre | 19055 | 5412970190554 | 767.15 | Oui | 35-45 | 8.19 | Choisissez clair ou opalin ou Heatstop | Clair * visibilité comme le verre | Nombre de parois | Simple paroi (moins isolant - 5,17 W/m²K) | Matériau | Polycarbonate (250 fois plus résistant aux chocs que le verre) | 800 x 1400 mm | 1400 | 800 |  |  | 1.25 | Rectangulaire | [9 empty] | D |  |  | Pour les pièces chauffées nous recommandons au minimum une coupole à 3 parois pour une isolation optimale. | Vous cherchez un moyen d’apporter davantage de lumière naturelle dans votre habitation ou votre espace de travail ? Envisagez alors certainement une coupole 800x1400 de Skylux ! Nos coupoles sont disponibles en différentes dimensions et matériaux, afin que vous puissiez trouver la solution parfaitement adaptée à votre projet. Choisissez entre l’acrylique ou le polycarbonate, des parois simples ou multiples, ainsi que des versions transparentes, opales ou heatstop. De plus, nos coupoles sont également disponibles en version fixe ou ouvrante. Dans le cadre d’une rénovation totale ou d’une construction neuve, une costière est requise pour l’installation correcte de la coupole. Heureusement, vous pouvez également sélectionner la costière directement sur cette page. Que vous recherchiez une version fixe ou ouvrante, chez Skylux, nous avons tout ce qu’il vous faut pour trouver la coupole parfaite pour votre projet. De plus, nos coupoles ne sont pas seulement un ajout élégant à n’importe quel espace, elles offrent aussi une excellente isolation thermique et acoustique. Cela garantit une maison ou un bureau plus confortable et plus économe en énergie. Que vous planifiiez une rénovation ou construisiez une nouvelle habitation, choisissez les coupoles fiables et de qualité de Skylux. | https://skylux.eu/fr/products/coupole-800x1400?variant=49193190162765 | https://skylux.eu/cdn/shop/files/download_fa9fad75-af74-4db7-849e-4c3a1eea85cc.jpg?v=1737470443&width=1600 | https://skylux.eu/cdn/shop/files/Skylux-lichtkoepel-80x140-cm-Lichtkoepel.jpg?v=1737486058&width=1600 | https://skylux.eu/cdn/shop/files/400dc924-54f6-47a2-b966-72acdf505529.webp?v=1782971968&width=1600 | https://skylux.eu/cdn/shop/files/e2602eb5-eb77-4594-9287-8563fa6b1ab1.webp?v=1782972066&width=1600 | https://skylux.eu/cdn/shop/files/646b0795-575e-4533-8c4b-b4c41eb259f5.jpg?v=1782972129&width=1600 | //skylux.eu/cdn/shop/files/F_MH_Notice_de_pose__Skylux_PMMA_coupoles.pdf?v=14496508717816058976 | //skylux.eu/cdn/shop/files/F_TD_Dossier_Technique.zip?v=3735489360144844648 | <body> <p id="isPasted">Vous cherchez un moyen d’apporter davantage de lumière naturelle dans votre habitation ou votre espace de travail ? Envisagez alors certainement une coupole 800x1400 de Skylux ! Nos coupoles sont disponibles en différentes dimensions et matériaux, afin que vous puissiez trouver la solution parfaitement adaptée à votre projet. Choisissez entre l’acrylique ou le polycarbonate, des parois simples ou multiples, ainsi que des versions transparentes, opales ou heatstop. De plus, nos coupoles sont également disponibles en version fixe ou ouvrante.</p> <p>Dans le cadre d’une rénovation totale ou d’une construction neuve, une costière est requise pour l’installation correcte de la coupole. Heureusement, vous pouvez également sélectionner la costière directement sur cette page. Que vous recherchiez une version fixe ou ouvrante, chez Skylux, nous avons tout ce qu’il vous faut pour trouver la coupole parfaite pour votre projet.</p> <p>De plus, nos coupoles ne sont pas seulement un ajout élégant à n’importe quel espace, elles offrent aussi une excellente isolation thermique et acoustique. Cela garantit une maison ou un bureau plus confortable et plus économe en énergie. Que vous planifiiez une rénovation ou construisiez une nouvelle habitation, choisissez les coupoles fiables et de qualité de Skylux.<br> </p> </body> | coupole-800x1400 | 8162577023253 | 49193190162765
Coupoles | Lichtkoepel | Skylux | Coupole Skylux 80x140 cm | Double paroi (2,90 W/m²K) / Acrylique (10 fois plus résistant aux chocs que le verre) / Clair * visibilité comme le verre | 19155 | 5412970191551 | 722.4 | Oui | 35-45 | 6.15 | Choisissez clair ou opalin ou Heatstop | Clair * visibilité comme le verre | Nombre de parois | Double paroi (2,90 W/m²K) | Matériau | Acrylique (10 fois plus résistant aux chocs que le verre) | 800 x 1400 mm | 1400 | 800 |  |  | 1.25 | Rectangulaire | [9 empty] | D |  |  | Pour les pièces chauffées nous recommandons au minimum une coupole à 3 parois pour une isolation optimale. | Vous cherchez un moyen d’apporter davantage de lumière naturelle dans votre habitation ou votre espace de travail ? Envisagez alors certainement une coupole 800x1400 de Skylux ! Nos coupoles sont disponibles en différentes dimensions et matériaux, afin que vous puissiez trouver la solution parfaitement adaptée à votre projet. Choisissez entre l’acrylique ou le polycarbonate, des parois simples ou multiples, ainsi que des versions transparentes, opales ou heatstop. De plus, nos coupoles sont également disponibles en version fixe ou ouvrante. Dans le cadre d’une rénovation totale ou d’une construction neuve, une costière est requise pour l’installation correcte de la coupole. Heureusement, vous pouvez également sélectionner la costière directement sur cette page. Que vous recherchiez une version fixe ou ouvrante, chez Skylux, nous avons tout ce qu’il vous faut pour trouver la coupole parfaite pour votre projet. De plus, nos coupoles ne sont pas seulement un ajout élégant à n’importe quel espace, elles offrent aussi une excellente isolation thermique et acoustique. Cela garantit une maison ou un bureau plus confortable et plus économe en énergie. Que vous planifiiez une rénovation ou construisiez une nouvelle habitation, choisissez les coupoles fiables et de qualité de Skylux. | https://skylux.eu/fr/products/coupole-800x1400?variant=49193190392141 | https://skylux.eu/cdn/shop/files/download_14035df6-3bc5-4634-ac44-ab9db52fa8bb.jpg?v=1737470459&width=1600 | https://skylux.eu/cdn/shop/files/Skylux-lichtkoepel-80x140-cm-Lichtkoepel.jpg?v=1737486058&width=1600 | https://skylux.eu/cdn/shop/files/400dc924-54f6-47a2-b966-72acdf505529.webp?v=1782971968&width=1600 | https://skylux.eu/cdn/shop/files/e2602eb5-eb77-4594-9287-8563fa6b1ab1.webp?v=1782972066&width=1600 | https://skylux.eu/cdn/shop/files/646b0795-575e-4533-8c4b-b4c41eb259f5.jpg?v=1782972129&width=1600 | //skylux.eu/cdn/shop/files/F_MH_Notice_de_pose__Skylux_PMMA_coupoles.pdf?v=14496508717816058976 | //skylux.eu/cdn/shop/files/F_TD_Dossier_Technique.zip?v=3735489360144844648 | <body> <p id="isPasted">Vous cherchez un moyen d’apporter davantage de lumière naturelle dans votre habitation ou votre espace de travail ? Envisagez alors certainement une coupole 800x1400 de Skylux ! Nos coupoles sont disponibles en différentes dimensions et matériaux, afin que vous puissiez trouver la solution parfaitement adaptée à votre projet. Choisissez entre l’acrylique ou le polycarbonate, des parois simples ou multiples, ainsi que des versions transparentes, opales ou heatstop. De plus, nos coupoles sont également disponibles en version fixe ou ouvrante.</p> <p>Dans le cadre d’une rénovation totale ou d’une construction neuve, une costière est requise pour l’installation correcte de la coupole. Heureusement, vous pouvez également sélectionner la costière directement sur cette page. Que vous recherchiez une version fixe ou ouvrante, chez Skylux, nous avons tout ce qu’il vous faut pour trouver la coupole parfaite pour votre projet.</p> <p>De plus, nos coupoles ne sont pas seulement un ajout élégant à n’importe quel espace, elles offrent aussi une excellente isolation thermique et acoustique. Cela garantit une maison ou un bureau plus confortable et plus économe en énergie. Que vous planifiiez une rénovation ou construisiez une nouvelle habitation, choisissez les coupoles fiables et de qualité de Skylux.<br> </p> </body> | coupole-800x1400 | 8162577023253 | 49193190392141
Coupoles | Lichtkoepel | Skylux | Coupole Skylux 80x140 cm | Double paroi (2,90 W/m²K) / Polycarbonate (250 fois plus résistant aux chocs que le verre) / Clair * visibilité comme le verre | 19780 | 5412970197805 | 1041.85 | Oui | 35-45 | 12.23 | Choisissez clair ou opalin ou Heatstop | Clair * visibilité comme le verre | Nombre de parois | Double paroi (2,90 W/m²K) | Matériau | Polycarbonate (250 fois plus résistant aux chocs que le verre) | 800 x 1400 mm | 1400 | 800 |  |  | 1.25 | Rectangulaire | [9 empty] | D |  |  | Pour les pièces chauffées nous recommandons au minimum une coupole à 3 parois pour une isolation optimale. | Vous cherchez un moyen d’apporter davantage de lumière naturelle dans votre habitation ou votre espace de travail ? Envisagez alors certainement une coupole 800x1400 de Skylux ! Nos coupoles sont disponibles en différentes dimensions et matériaux, afin que vous puissiez trouver la solution parfaitement adaptée à votre projet. Choisissez entre l’acrylique ou le polycarbonate, des parois simples ou multiples, ainsi que des versions transparentes, opales ou heatstop. De plus, nos coupoles sont également disponibles en version fixe ou ouvrante. Dans le cadre d’une rénovation totale ou d’une construction neuve, une costière est requise pour l’installation correcte de la coupole. Heureusement, vous pouvez également sélectionner la costière directement sur cette page. Que vous recherchiez une version fixe ou ouvrante, chez Skylux, nous avons tout ce qu’il vous faut pour trouver la coupole parfaite pour votre projet. De plus, nos coupoles ne sont pas seulement un ajout élégant à n’importe quel espace, elles offrent aussi une excellente isolation thermique et acoustique. Cela garantit une maison ou un bureau plus confortable et plus économe en énergie. Que vous planifiiez une rénovation ou construisiez une nouvelle habitation, choisissez les coupoles fiables et de qualité de Skylux. | https://skylux.eu/fr/products/coupole-800x1400?variant=49193190490445 | https://skylux.eu/cdn/shop/files/download_5ed95850-501a-49e2-a9ac-65431b11ea54.jpg?v=1737470473&width=1600 | https://skylux.eu/cdn/shop/files/Skylux-lichtkoepel-80x140-cm-Lichtkoepel.jpg?v=1737486058&width=1600 | https://skylux.eu/cdn/shop/files/400dc924-54f6-47a2-b966-72acdf505529.webp?v=1782971968&width=1600 | https://skylux.eu/cdn/shop/files/e2602eb5-eb77-4594-9287-8563fa6b1ab1.webp?v=1782972066&width=1600 | https://skylux.eu/cdn/shop/files/646b0795-575e-4533-8c4b-b4c41eb259f5.jpg?v=1782972129&width=1600 | //skylux.eu/cdn/shop/files/F_MH_Notice_de_pose__Skylux_PMMA_coupoles.pdf?v=14496508717816058976 | //skylux.eu/cdn/shop/files/F_TD_Dossier_Technique.zip?v=3735489360144844648 | <body> <p id="isPasted">Vous cherchez un moyen d’apporter davantage de lumière naturelle dans votre habitation ou votre espace de travail ? Envisagez alors certainement une coupole 800x1400 de Skylux ! Nos coupoles sont disponibles en différentes dimensions et matériaux, afin que vous puissiez trouver la solution parfaitement adaptée à votre projet. Choisissez entre l’acrylique ou le polycarbonate, des parois simples ou multiples, ainsi que des versions transparentes, opales ou heatstop. De plus, nos coupoles sont également disponibles en version fixe ou ouvrante.</p> <p>Dans le cadre d’une rénovation totale ou d’une construction neuve, une costière est requise pour l’installation correcte de la coupole. Heureusement, vous pouvez également sélectionner la costière directement sur cette page. Que vous recherchiez une version fixe ou ouvrante, chez Skylux, nous avons tout ce qu’il vous faut pour trouver la coupole parfaite pour votre projet.</p> <p>De plus, nos coupoles ne sont pas seulement un ajout élégant à n’importe quel espace, elles offrent aussi une excellente isolation thermique et acoustique. Cela garantit une maison ou un bureau plus confortable et plus économe en énergie. Que vous planifiiez une rénovation ou construisiez une nouvelle habitation, choisissez les coupoles fiables et de qualité de Skylux.<br> </p> </body> | coupole-800x1400 | 8162577023253 | 49193190490445
Coupoles | Lichtkoepel | Skylux | Coupole Skylux 80x140 cm | Triple paroi (1.70 W/m²K) Choisissez cette version ou supérieure pour une pièce chauffée ! / Acrylique (10 fois plus résistant aux chocs que le verre) / Clair * visibilité comme le verre | 23742 | 5412970237426 | 997.05 | Oui | 35-45 | 14.1 | Choisissez clair ou opalin ou Heatstop | Clair * visibilité comme le verre | Nombre de parois | Triple paroi (1.70 W/m²K) Choisissez cette version ou supérieure pour une pièce chauffée ! | Matériau | Acrylique (10 fois plus résistant aux chocs que le verre) | 800 x 1400 mm | 1400 | 800 |  |  | 1.25 | Rectangulaire | [9 empty] | D |  |  | Pour les pièces chauffées nous recommandons au minimum une coupole à 3 parois pour une isolation optimale. | Vous cherchez un moyen d’apporter davantage de lumière naturelle dans votre habitation ou votre espace de travail ? Envisagez alors certainement une coupole 800x1400 de Skylux ! Nos coupoles sont disponibles en différentes dimensions et matériaux, afin que vous puissiez trouver la solution parfaitement adaptée à votre projet. Choisissez entre l’acrylique ou le polycarbonate, des parois simples ou multiples, ainsi que des versions transparentes, opales ou heatstop. De plus, nos coupoles sont également disponibles en version fixe ou ouvrante. Dans le cadre d’une rénovation totale ou d’une construction neuve, une costière est requise pour l’installation correcte de la coupole. Heureusement, vous pouvez également sélectionner la costière directement sur cette page. Que vous recherchiez une version fixe ou ouvrante, chez Skylux, nous avons tout ce qu’il vous faut pour trouver la coupole parfaite pour votre projet. De plus, nos coupoles ne sont pas seulement un ajout élégant à n’importe quel espace, elles offrent aussi une excellente isolation thermique et acoustique. Cela garantit une maison ou un bureau plus confortable et plus économe en énergie. Que vous planifiiez une rénovation ou construisiez une nouvelle habitation, choisissez les coupoles fiables et de qualité de Skylux. | https://skylux.eu/fr/products/coupole-800x1400?variant=49193190850893 | https://skylux.eu/cdn/shop/files/download_5f79b35c-8737-48d5-8dc4-eb643f41461b.jpg?v=1737470495&width=1600 | https://skylux.eu/cdn/shop/files/Skylux-lichtkoepel-80x140-cm-Lichtkoepel.jpg?v=1737486058&width=1600 | https://skylux.eu/cdn/shop/files/400dc924-54f6-47a2-b966-72acdf505529.webp?v=1782971968&width=1600 | https://skylux.eu/cdn/shop/files/e2602eb5-eb77-4594-9287-8563fa6b1ab1.webp?v=1782972066&width=1600 | https://skylux.eu/cdn/shop/files/646b0795-575e-4533-8c4b-b4c41eb259f5.jpg?v=1782972129&width=1600 | //skylux.eu/cdn/shop/files/F_MH_Notice_de_pose__Skylux_PMMA_coupoles.pdf?v=14496508717816058976 | //skylux.eu/cdn/shop/files/F_TD_Dossier_Technique.zip?v=3735489360144844648 | <body> <p id="isPasted">Vous cherchez un moyen d’apporter davantage de lumière naturelle dans votre habitation ou votre espace de travail ? Envisagez alors certainement une coupole 800x1400 de Skylux ! Nos coupoles sont disponibles en différentes dimensions et matériaux, afin que vous puissiez trouver la solution parfaitement adaptée à votre projet. Choisissez entre l’acrylique ou le polycarbonate, des parois simples ou multiples, ainsi que des versions transparentes, opales ou heatstop. De plus, nos coupoles sont également disponibles en version fixe ou ouvrante.</p> <p>Dans le cadre d’une rénovation totale ou d’une construction neuve, une costière est requise pour l’installation correcte de la coupole. Heureusement, vous pouvez également sélectionner la costière directement sur cette page. Que vous recherchiez une version fixe ou ouvrante, chez Skylux, nous avons tout ce qu’il vous faut pour trouver la coupole parfaite pour votre projet.</p> <p>De plus, nos coupoles ne sont pas seulement un ajout élégant à n’importe quel espace, elles offrent aussi une excellente isolation thermique et acoustique. Cela garantit une maison ou un bureau plus confortable et plus économe en énergie. Que vous planifiiez une rénovation ou construisiez une nouvelle habitation, choisissez les coupoles fiables et de qualité de Skylux.<br> </p> </body> | coupole-800x1400 | 8162577023253 | 49193190850893
Coupoles | Lichtkoepel | Skylux | Coupole Skylux 80x140 cm | Triple paroi (1.70 W/m²K) Choisissez cette version ou supérieure pour une pièce chauffée ! / Polycarbonate (250 fois plus résistant aux chocs que le verre) / Clair * visibilité comme le verre | 23849 | 5412970238492 | 1316.5 | Oui | 35-45 | 16.41 | Choisissez clair ou opalin ou Heatstop | Clair * visibilité comme le verre | Nombre de parois | Triple paroi (1.70 W/m²K) Choisissez cette version ou supérieure pour une pièce chauffée ! | Matériau | Polycarbonate (250 fois plus résistant aux chocs que le verre) | 800 x 1400 mm | 1400 | 800 |  |  | 1.25 | Rectangulaire | [9 empty] | D |  |  | Pour les pièces chauffées nous recommandons au minimum une coupole à 3 parois pour une isolation optimale. | Vous cherchez un moyen d’apporter davantage de lumière naturelle dans votre habitation ou votre espace de travail ? Envisagez alors certainement une coupole 800x1400 de Skylux ! Nos coupoles sont disponibles en différentes dimensions et matériaux, afin que vous puissiez trouver la solution parfaitement adaptée à votre projet. Choisissez entre l’acrylique ou le polycarbonate, des parois simples ou multiples, ainsi que des versions transparentes, opales ou heatstop. De plus, nos coupoles sont également disponibles en version fixe ou ouvrante. Dans le cadre d’une rénovation totale ou d’une construction neuve, une costière est requise pour l’installation correcte de la coupole. Heureusement, vous pouvez également sélectionner la costière directement sur cette page. Que vous recherchiez une version fixe ou ouvrante, chez Skylux, nous avons tout ce qu’il vous faut pour trouver la coupole parfaite pour votre projet. De plus, nos coupoles ne sont pas seulement un ajout élégant à n’importe quel espace, elles offrent aussi une excellente isolation thermique et acoustique. Cela garantit une maison ou un bureau plus confortable et plus économe en énergie. Que vous planifiiez une rénovation ou construisiez une nouvelle habitation, choisissez les coupoles fiables et de qualité de Skylux. | https://skylux.eu/fr/products/coupole-800x1400?variant=49193190981965 | https://skylux.eu/cdn/shop/files/download_c9f46f19-e7b1-4eb6-b43a-8a3881df5c71.jpg?v=1737470511&width=1600 | https://skylux.eu/cdn/shop/files/Skylux-lichtkoepel-80x140-cm-Lichtkoepel.jpg?v=1737486058&width=1600 | https://skylux.eu/cdn/shop/files/400dc924-54f6-47a2-b966-72acdf505529.webp?v=1782971968&width=1600 | https://skylux.eu/cdn/shop/files/e2602eb5-eb77-4594-9287-8563fa6b1ab1.webp?v=1782972066&width=1600 | https://skylux.eu/cdn/shop/files/646b0795-575e-4533-8c4b-b4c41eb259f5.jpg?v=1782972129&width=1600 | //skylux.eu/cdn/shop/files/F_MH_Notice_de_pose__Skylux_PMMA_coupoles.pdf?v=14496508717816058976 | //skylux.eu/cdn/shop/files/F_TD_Dossier_Technique.zip?v=3735489360144844648 | <body> <p id="isPasted">Vous cherchez un moyen d’apporter davantage de lumière naturelle dans votre habitation ou votre espace de travail ? Envisagez alors certainement une coupole 800x1400 de Skylux ! Nos coupoles sont disponibles en différentes dimensions et matériaux, afin que vous puissiez trouver la solution parfaitement adaptée à votre projet. Choisissez entre l’acrylique ou le polycarbonate, des parois simples ou multiples, ainsi que des versions transparentes, opales ou heatstop. De plus, nos coupoles sont également disponibles en version fixe ou ouvrante.</p> <p>Dans le cadre d’une rénovation totale ou d’une construction neuve, une costière est requise pour l’installation correcte de la coupole. Heureusement, vous pouvez également sélectionner la costière directement sur cette page. Que vous recherchiez une version fixe ou ouvrante, chez Skylux, nous avons tout ce qu’il vous faut pour trouver la coupole parfaite pour votre projet.</p> <p>De plus, nos coupoles ne sont pas seulement un ajout élégant à n’importe quel espace, elles offrent aussi une excellente isolation thermique et acoustique. Cela garantit une maison ou un bureau plus confortable et plus économe en énergie. Que vous planifiiez une rénovation ou construisiez une nouvelle habitation, choisissez les coupoles fiables et de qualité de Skylux.<br> </p> </body> | coupole-800x1400 | 8162577023253 | 49193190981965
Coupoles | Lichtkoepel | Skylux | Coupole Skylux 80x140 cm | Quadruple paroi (1,28 W/m²K) / Acrylique (10 fois plus résistant aux chocs que le verre) / Clair * visibilité comme le verre | 80457 | 5412970804574 | 1271.75 | Oui | 35-45 | 20.3 | Choisissez clair ou opalin ou Heatstop | Clair * visibilité comme le verre | Nombre de parois | Quadruple paroi (1,28 W/m²K) | Matériau | Acrylique (10 fois plus résistant aux chocs que le verre) | 800 x 1400 mm | 1400 | 800 |  |  | 1.25 | Rectangulaire | [9 empty] | D |  |  | Pour les pièces chauffées nous recommandons au minimum une coupole à 3 parois pour une isolation optimale. | Vous cherchez un moyen d’apporter davantage de lumière naturelle dans votre habitation ou votre espace de travail ? Envisagez alors certainement une coupole 800x1400 de Skylux ! Nos coupoles sont disponibles en différentes dimensions et matériaux, afin que vous puissiez trouver la solution parfaitement adaptée à votre projet. Choisissez entre l’acrylique ou le polycarbonate, des parois simples ou multiples, ainsi que des versions transparentes, opales ou heatstop. De plus, nos coupoles sont également disponibles en version fixe ou ouvrante. Dans le cadre d’une rénovation totale ou d’une construction neuve, une costière est requise pour l’installation correcte de la coupole. Heureusement, vous pouvez également sélectionner la costière directement sur cette page. Que vous recherchiez une version fixe ou ouvrante, chez Skylux, nous avons tout ce qu’il vous faut pour trouver la coupole parfaite pour votre projet. De plus, nos coupoles ne sont pas seulement un ajout élégant à n’importe quel espace, elles offrent aussi une excellente isolation thermique et acoustique. Cela garantit une maison ou un bureau plus confortable et plus économe en énergie. Que vous planifiiez une rénovation ou construisiez une nouvelle habitation, choisissez les coupoles fiables et de qualité de Skylux. | https://skylux.eu/fr/products/coupole-800x1400?variant=49193191145805 | https://skylux.eu/cdn/shop/files/download_222321de-3351-48f4-bad3-afa6c3ac3033.jpg?v=1737470533&width=1600 | https://skylux.eu/cdn/shop/files/Skylux-lichtkoepel-80x140-cm-Lichtkoepel.jpg?v=1737486058&width=1600 | https://skylux.eu/cdn/shop/files/400dc924-54f6-47a2-b966-72acdf505529.webp?v=1782971968&width=1600 | https://skylux.eu/cdn/shop/files/e2602eb5-eb77-4594-9287-8563fa6b1ab1.webp?v=1782972066&width=1600 | https://skylux.eu/cdn/shop/files/646b0795-575e-4533-8c4b-b4c41eb259f5.jpg?v=1782972129&width=1600 | //skylux.eu/cdn/shop/files/F_MH_Notice_de_pose__Skylux_PMMA_coupoles.pdf?v=14496508717816058976 | //skylux.eu/cdn/shop/files/F_TD_Dossier_Technique.zip?v=3735489360144844648 | <body> <p id="isPasted">Vous cherchez un moyen d’apporter davantage de lumière naturelle dans votre habitation ou votre espace de travail ? Envisagez alors certainement une coupole 800x1400 de Skylux ! Nos coupoles sont disponibles en différentes dimensions et matériaux, afin que vous puissiez trouver la solution parfaitement adaptée à votre projet. Choisissez entre l’acrylique ou le polycarbonate, des parois simples ou multiples, ainsi que des versions transparentes, opales ou heatstop. De plus, nos coupoles sont également disponibles en version fixe ou ouvrante.</p> <p>Dans le cadre d’une rénovation totale ou d’une construction neuve, une costière est requise pour l’installation correcte de la coupole. Heureusement, vous pouvez également sélectionner la costière directement sur cette page. Que vous recherchiez une version fixe ou ouvrante, chez Skylux, nous avons tout ce qu’il vous faut pour trouver la coupole parfaite pour votre projet.</p> <p>De plus, nos coupoles ne sont pas seulement un ajout élégant à n’importe quel espace, elles offrent aussi une excellente isolation thermique et acoustique. Cela garantit une maison ou un bureau plus confortable et plus économe en énergie. Que vous planifiiez une rénovation ou construisiez une nouvelle habitation, choisissez les coupoles fiables et de qualité de Skylux.<br> </p> </body> | coupole-800x1400 | 8162577023253 | 49193191145805
Coupoles | Lichtkoepel | Skylux | Coupole Skylux 80x140 cm | Quadruple paroi (1,28 W/m²K) / Polycarbonate (250 fois plus résistant aux chocs que le verre) / Clair * visibilité comme le verre | 72945 | 5412970729457 | 1591.15 | Oui | 35-45 | 23.03 | Choisissez clair ou opalin ou Heatstop | Clair * visibilité comme le verre | Nombre de parois | Quadruple paroi (1,28 W/m²K) | Matériau | Polycarbonate (250 fois plus résistant aux chocs que le verre) | 800 x 1400 mm | 1400 | 800 |  |  | 1.25 | Rectangulaire | [9 empty] | D |  |  | Pour les pièces chauffées nous recommandons au minimum une coupole à 3 parois pour une isolation optimale. | Vous cherchez un moyen d’apporter davantage de lumière naturelle dans votre habitation ou votre espace de travail ? Envisagez alors certainement une coupole 800x1400 de Skylux ! Nos coupoles sont disponibles en différentes dimensions et matériaux, afin que vous puissiez trouver la solution parfaitement adaptée à votre projet. Choisissez entre l’acrylique ou le polycarbonate, des parois simples ou multiples, ainsi que des versions transparentes, opales ou heatstop. De plus, nos coupoles sont également disponibles en version fixe ou ouvrante. Dans le cadre d’une rénovation totale ou d’une construction neuve, une costière est requise pour l’installation correcte de la coupole. Heureusement, vous pouvez également sélectionner la costière directement sur cette page. Que vous recherchiez une version fixe ou ouvrante, chez Skylux, nous avons tout ce qu’il vous faut pour trouver la coupole parfaite pour votre projet. De plus, nos coupoles ne sont pas seulement un ajout élégant à n’importe quel espace, elles offrent aussi une excellente isolation thermique et acoustique. Cela garantit une maison ou un bureau plus confortable et plus économe en énergie. Que vous planifiiez une rénovation ou construisiez une nouvelle habitation, choisissez les coupoles fiables et de qualité de Skylux. | https://skylux.eu/fr/products/coupole-800x1400?variant=49193191244109 | https://skylux.eu/cdn/shop/files/download_8252f06c-a0d5-46ce-bdec-6c0b443782b2.jpg?v=1737470548&width=1600 | https://skylux.eu/cdn/shop/files/Skylux-lichtkoepel-80x140-cm-Lichtkoepel.jpg?v=1737486058&width=1600 | https://skylux.eu/cdn/shop/files/400dc924-54f6-47a2-b966-72acdf505529.webp?v=1782971968&width=1600 | https://skylux.eu/cdn/shop/files/e2602eb5-eb77-4594-9287-8563fa6b1ab1.webp?v=1782972066&width=1600 | https://skylux.eu/cdn/shop/files/646b0795-575e-4533-8c4b-b4c41eb259f5.jpg?v=1782972129&width=1600 | //skylux.eu/cdn/shop/files/F_MH_Notice_de_pose__Skylux_PMMA_coupoles.pdf?v=14496508717816058976 | //skylux.eu/cdn/shop/files/F_TD_Dossier_Technique.zip?v=3735489360144844648 | <body> <p id="isPasted">Vous cherchez un moyen d’apporter davantage de lumière naturelle dans votre habitation ou votre espace de travail ? Envisagez alors certainement une coupole 800x1400 de Skylux ! Nos coupoles sont disponibles en différentes dimensions et matériaux, afin que vous puissiez trouver la solution parfaitement adaptée à votre projet. Choisissez entre l’acrylique ou le polycarbonate, des parois simples ou multiples, ainsi que des versions transparentes, opales ou heatstop. De plus, nos coupoles sont également disponibles en version fixe ou ouvrante.</p> <p>Dans le cadre d’une rénovation totale ou d’une construction neuve, une costière est requise pour l’installation correcte de la coupole. Heureusement, vous pouvez également sélectionner la costière directement sur cette page. Que vous recherchiez une version fixe ou ouvrante, chez Skylux, nous avons tout ce qu’il vous faut pour trouver la coupole parfaite pour votre projet.</p> <p>De plus, nos coupoles ne sont pas seulement un ajout élégant à n’importe quel espace, elles offrent aussi une excellente isolation thermique et acoustique. Cela garantit une maison ou un bureau plus confortable et plus économe en énergie. Que vous planifiiez une rénovation ou construisiez une nouvelle habitation, choisissez les coupoles fiables et de qualité de Skylux.<br> </p> </body> | coupole-800x1400 | 8162577023253 | 49193191244109
Coupoles | Lichtkoepel | Skylux | Coupole Skylux 80x140 cm | Simple paroi (moins isolant - 5,17 W/m²K) / Acrylique (10 fois plus résistant aux chocs que le verre) / Opale * (verre dépoli) non transparent | 25412 | 5412970254126 | 447.7 | Oui | 35-45 | 2.9 | Choisissez clair ou opalin ou Heatstop | Opale * (verre dépoli) non transparent | Nombre de parois | Simple paroi (moins isolant - 5,17 W/m²K) | Matériau | Acrylique (10 fois plus résistant aux chocs que le verre) | 800 x 1400 mm | 1400 | 800 |  |  | 1.25 | Rectangulaire | [9 empty] | D |  |  | Pour les pièces chauffées nous recommandons au minimum une coupole à 3 parois pour une isolation optimale. | Vous cherchez un moyen d’apporter davantage de lumière naturelle dans votre habitation ou votre espace de travail ? Envisagez alors certainement une coupole 800x1400 de Skylux ! Nos coupoles sont disponibles en différentes dimensions et matériaux, afin que vous puissiez trouver la solution parfaitement adaptée à votre projet. Choisissez entre l’acrylique ou le polycarbonate, des parois simples ou multiples, ainsi que des versions transparentes, opales ou heatstop. De plus, nos coupoles sont également disponibles en version fixe ou ouvrante. Dans le cadre d’une rénovation totale ou d’une construction neuve, une costière est requise pour l’installation correcte de la coupole. Heureusement, vous pouvez également sélectionner la costière directement sur cette page. Que vous recherchiez une version fixe ou ouvrante, chez Skylux, nous avons tout ce qu’il vous faut pour trouver la coupole parfaite pour votre projet. De plus, nos coupoles ne sont pas seulement un ajout élégant à n’importe quel espace, elles offrent aussi une excellente isolation thermique et acoustique. Cela garantit une maison ou un bureau plus confortable et plus économe en énergie. Que vous planifiiez une rénovation ou construisiez une nouvelle habitation, choisissez les coupoles fiables et de qualité de Skylux. | https://skylux.eu/fr/products/coupole-800x1400?variant=49193188917581 | https://skylux.eu/cdn/shop/files/download_98a8b11b-dad6-445f-8582-a109a666ceed.jpg?v=1737470435&width=1600 | https://skylux.eu/cdn/shop/files/Skylux-lichtkoepel-80x140-cm-Lichtkoepel.jpg?v=1737486058&width=1600 | https://skylux.eu/cdn/shop/files/400dc924-54f6-47a2-b966-72acdf505529.webp?v=1782971968&width=1600 | https://skylux.eu/cdn/shop/files/e2602eb5-eb77-4594-9287-8563fa6b1ab1.webp?v=1782972066&width=1600 | https://skylux.eu/cdn/shop/files/646b0795-575e-4533-8c4b-b4c41eb259f5.jpg?v=1782972129&width=1600 | //skylux.eu/cdn/shop/files/F_MH_Notice_de_pose__Skylux_PMMA_coupoles.pdf?v=14496508717816058976 | //skylux.eu/cdn/shop/files/F_TD_Dossier_Technique.zip?v=3735489360144844648 | <body> <p id="isPasted">Vous cherchez un moyen d’apporter davantage de lumière naturelle dans votre habitation ou votre espace de travail ? Envisagez alors certainement une coupole 800x1400 de Skylux ! Nos coupoles sont disponibles en différentes dimensions et matériaux, afin que vous puissiez trouver la solution parfaitement adaptée à votre projet. Choisissez entre l’acrylique ou le polycarbonate, des parois simples ou multiples, ainsi que des versions transparentes, opales ou heatstop. De plus, nos coupoles sont également disponibles en version fixe ou ouvrante.</p> <p>Dans le cadre d’une rénovation totale ou d’une construction neuve, une costière est requise pour l’installation correcte de la coupole. Heureusement, vous pouvez également sélectionner la costière directement sur cette page. Que vous recherchiez une version fixe ou ouvrante, chez Skylux, nous avons tout ce qu’il vous faut pour trouver la coupole parfaite pour votre projet.</p> <p>De plus, nos coupoles ne sont pas seulement un ajout élégant à n’importe quel espace, elles offrent aussi une excellente isolation thermique et acoustique. Cela garantit une maison ou un bureau plus confortable et plus économe en énergie. Que vous planifiiez une rénovation ou construisiez une nouvelle habitation, choisissez les coupoles fiables et de qualité de Skylux.<br> </p> </body> | coupole-800x1400 | 8162577023253 | 49193188917581
Coupoles | Lichtkoepel | Skylux | Coupole Skylux 80x140 cm | Double paroi (2,90 W/m²K) / Acrylique (10 fois plus résistant aux chocs que le verre) / Opale * (verre dépoli) non transparent | 19096 | 5412970190967 | 722.4 | Oui | 35-45 | 6.15 | Choisissez clair ou opalin ou Heatstop | Opale * (verre dépoli) non transparent | Nombre de parois | Double paroi (2,90 W/m²K) | Matériau | Acrylique (10 fois plus résistant aux chocs que le verre) | 800 x 1400 mm | 1400 | 800 |  |  | 1.25 | Rectangulaire | [9 empty] | D |  |  | Pour les pièces chauffées nous recommandons au minimum une coupole à 3 parois pour une isolation optimale. | Vous cherchez un moyen d’apporter davantage de lumière naturelle dans votre habitation ou votre espace de travail ? Envisagez alors certainement une coupole 800x1400 de Skylux ! Nos coupoles sont disponibles en différentes dimensions et matériaux, afin que vous puissiez trouver la solution parfaitement adaptée à votre projet. Choisissez entre l’acrylique ou le polycarbonate, des parois simples ou multiples, ainsi que des versions transparentes, opales ou heatstop. De plus, nos coupoles sont également disponibles en version fixe ou ouvrante. Dans le cadre d’une rénovation totale ou d’une construction neuve, une costière est requise pour l’installation correcte de la coupole. Heureusement, vous pouvez également sélectionner la costière directement sur cette page. Que vous recherchiez une version fixe ou ouvrante, chez Skylux, nous avons tout ce qu’il vous faut pour trouver la coupole parfaite pour votre projet. De plus, nos coupoles ne sont pas seulement un ajout élégant à n’importe quel espace, elles offrent aussi une excellente isolation thermique et acoustique. Cela garantit une maison ou un bureau plus confortable et plus économe en énergie. Que vous planifiiez une rénovation ou construisiez une nouvelle habitation, choisissez les coupoles fiables et de qualité de Skylux. | https://skylux.eu/fr/products/coupole-800x1400?variant=49193190424909 | https://skylux.eu/cdn/shop/files/download_f974f09e-31b6-494f-a8e6-3638c2abad85.jpg?v=1737470466&width=1600 | https://skylux.eu/cdn/shop/files/Skylux-lichtkoepel-80x140-cm-Lichtkoepel.jpg?v=1737486058&width=1600 | https://skylux.eu/cdn/shop/files/400dc924-54f6-47a2-b966-72acdf505529.webp?v=1782971968&width=1600 | https://skylux.eu/cdn/shop/files/e2602eb5-eb77-4594-9287-8563fa6b1ab1.webp?v=1782972066&width=1600 | https://skylux.eu/cdn/shop/files/646b0795-575e-4533-8c4b-b4c41eb259f5.jpg?v=1782972129&width=1600 | //skylux.eu/cdn/shop/files/F_MH_Notice_de_pose__Skylux_PMMA_coupoles.pdf?v=14496508717816058976 | //skylux.eu/cdn/shop/files/F_TD_Dossier_Technique.zip?v=3735489360144844648 | <body> <p id="isPasted">Vous cherchez un moyen d’apporter davantage de lumière naturelle dans votre habitation ou votre espace de travail ? Envisagez alors certainement une coupole 800x1400 de Skylux ! Nos coupoles sont disponibles en différentes dimensions et matériaux, afin que vous puissiez trouver la solution parfaitement adaptée à votre projet. Choisissez entre l’acrylique ou le polycarbonate, des parois simples ou multiples, ainsi que des versions transparentes, opales ou heatstop. De plus, nos coupoles sont également disponibles en version fixe ou ouvrante.</p> <p>Dans le cadre d’une rénovation totale ou d’une construction neuve, une costière est requise pour l’installation correcte de la coupole. Heureusement, vous pouvez également sélectionner la costière directement sur cette page. Que vous recherchiez une version fixe ou ouvrante, chez Skylux, nous avons tout ce qu’il vous faut pour trouver la coupole parfaite pour votre projet.</p> <p>De plus, nos coupoles ne sont pas seulement un ajout élégant à n’importe quel espace, elles offrent aussi une excellente isolation thermique et acoustique. Cela garantit une maison ou un bureau plus confortable et plus économe en énergie. Que vous planifiiez une rénovation ou construisiez une nouvelle habitation, choisissez les coupoles fiables et de qualité de Skylux.<br> </p> </body> | coupole-800x1400 | 8162577023253 | 49193190424909
Coupoles | Lichtkoepel | Skylux | Coupole Skylux 80x140 cm | Double paroi (2,90 W/m²K) / Polycarbonate (250 fois plus résistant aux chocs que le verre) / Opale * (verre dépoli) non transparent | 19739 | 5412970197393 | 1041.85 | Oui | 35-45 | 10.92 | Choisissez clair ou opalin ou Heatstop | Opale * (verre dépoli) non transparent | Nombre de parois | Double paroi (2,90 W/m²K) | Matériau | Polycarbonate (250 fois plus résistant aux chocs que le verre) | 800 x 1400 mm | 1400 | 800 |  |  | 1.25 | Rectangulaire | [9 empty] | D |  |  | Pour les pièces chauffées nous recommandons au minimum une coupole à 3 parois pour une isolation optimale. | Vous cherchez un moyen d’apporter davantage de lumière naturelle dans votre habitation ou votre espace de travail ? Envisagez alors certainement une coupole 800x1400 de Skylux ! Nos coupoles sont disponibles en différentes dimensions et matériaux, afin que vous puissiez trouver la solution parfaitement adaptée à votre projet. Choisissez entre l’acrylique ou le polycarbonate, des parois simples ou multiples, ainsi que des versions transparentes, opales ou heatstop. De plus, nos coupoles sont également disponibles en version fixe ou ouvrante. Dans le cadre d’une rénovation totale ou d’une construction neuve, une costière est requise pour l’installation correcte de la coupole. Heureusement, vous pouvez également sélectionner la costière directement sur cette page. Que vous recherchiez une version fixe ou ouvrante, chez Skylux, nous avons tout ce qu’il vous faut pour trouver la coupole parfaite pour votre projet. De plus, nos coupoles ne sont pas seulement un ajout élégant à n’importe quel espace, elles offrent aussi une excellente isolation thermique et acoustique. Cela garantit une maison ou un bureau plus confortable et plus économe en énergie. Que vous planifiiez une rénovation ou construisiez une nouvelle habitation, choisissez les coupoles fiables et de qualité de Skylux. | https://skylux.eu/fr/products/coupole-800x1400?variant=49193190588749 | https://skylux.eu/cdn/shop/files/download_bd5a3a6e-0fd3-475f-bf99-c3d5ede78bd7.jpg?v=1737470480&width=1600 | https://skylux.eu/cdn/shop/files/Skylux-lichtkoepel-80x140-cm-Lichtkoepel.jpg?v=1737486058&width=1600 | https://skylux.eu/cdn/shop/files/400dc924-54f6-47a2-b966-72acdf505529.webp?v=1782971968&width=1600 | https://skylux.eu/cdn/shop/files/e2602eb5-eb77-4594-9287-8563fa6b1ab1.webp?v=1782972066&width=1600 | https://skylux.eu/cdn/shop/files/646b0795-575e-4533-8c4b-b4c41eb259f5.jpg?v=1782972129&width=1600 | //skylux.eu/cdn/shop/files/F_MH_Notice_de_pose__Skylux_PMMA_coupoles.pdf?v=14496508717816058976 | //skylux.eu/cdn/shop/files/F_TD_Dossier_Technique.zip?v=3735489360144844648 | <body> <p id="isPasted">Vous cherchez un moyen d’apporter davantage de lumière naturelle dans votre habitation ou votre espace de travail ? Envisagez alors certainement une coupole 800x1400 de Skylux ! Nos coupoles sont disponibles en différentes dimensions et matériaux, afin que vous puissiez trouver la solution parfaitement adaptée à votre projet. Choisissez entre l’acrylique ou le polycarbonate, des parois simples ou multiples, ainsi que des versions transparentes, opales ou heatstop. De plus, nos coupoles sont également disponibles en version fixe ou ouvrante.</p> <p>Dans le cadre d’une rénovation totale ou d’une construction neuve, une costière est requise pour l’installation correcte de la coupole. Heureusement, vous pouvez également sélectionner la costière directement sur cette page. Que vous recherchiez une version fixe ou ouvrante, chez Skylux, nous avons tout ce qu’il vous faut pour trouver la coupole parfaite pour votre projet.</p> <p>De plus, nos coupoles ne sont pas seulement un ajout élégant à n’importe quel espace, elles offrent aussi une excellente isolation thermique et acoustique. Cela garantit une maison ou un bureau plus confortable et plus économe en énergie. Que vous planifiiez une rénovation ou construisiez une nouvelle habitation, choisissez les coupoles fiables et de qualité de Skylux.<br> </p> </body> | coupole-800x1400 | 8162577023253 | 49193190588749
Coupoles | Lichtkoepel | Skylux | Coupole Skylux 80x140 cm | Triple paroi (1.70 W/m²K) Choisissez cette version ou supérieure pour une pièce chauffée ! / Acrylique (10 fois plus résistant aux chocs que le verre) / Opale * (verre dépoli) non transparent | 23603 | 5412970236030 | 997.05 | Oui | 35-45 | 14.1 | Choisissez clair ou opalin ou Heatstop | Opale * (verre dépoli) non transparent | Nombre de parois | Triple paroi (1.70 W/m²K) Choisissez cette version ou supérieure pour une pièce chauffée ! | Matériau | Acrylique (10 fois plus résistant aux chocs que le verre) | 800 x 1400 mm | 1400 | 800 |  |  | 1.25 | Rectangulaire | [9 empty] | D |  |  | Pour les pièces chauffées nous recommandons au minimum une coupole à 3 parois pour une isolation optimale. | Vous cherchez un moyen d’apporter davantage de lumière naturelle dans votre habitation ou votre espace de travail ? Envisagez alors certainement une coupole 800x1400 de Skylux ! Nos coupoles sont disponibles en différentes dimensions et matériaux, afin que vous puissiez trouver la solution parfaitement adaptée à votre projet. Choisissez entre l’acrylique ou le polycarbonate, des parois simples ou multiples, ainsi que des versions transparentes, opales ou heatstop. De plus, nos coupoles sont également disponibles en version fixe ou ouvrante. Dans le cadre d’une rénovation totale ou d’une construction neuve, une costière est requise pour l’installation correcte de la coupole. Heureusement, vous pouvez également sélectionner la costière directement sur cette page. Que vous recherchiez une version fixe ou ouvrante, chez Skylux, nous avons tout ce qu’il vous faut pour trouver la coupole parfaite pour votre projet. De plus, nos coupoles ne sont pas seulement un ajout élégant à n’importe quel espace, elles offrent aussi une excellente isolation thermique et acoustique. Cela garantit une maison ou un bureau plus confortable et plus économe en énergie. Que vous planifiiez une rénovation ou construisiez une nouvelle habitation, choisissez les coupoles fiables et de qualité de Skylux. | https://skylux.eu/fr/products/coupole-800x1400?variant=49193190949197 | https://skylux.eu/cdn/shop/files/download_4f937df3-b5a8-4750-b323-246089b9b28f.jpg?v=1737470503&width=1600 | https://skylux.eu/cdn/shop/files/Skylux-lichtkoepel-80x140-cm-Lichtkoepel.jpg?v=1737486058&width=1600 | https://skylux.eu/cdn/shop/files/400dc924-54f6-47a2-b966-72acdf505529.webp?v=1782971968&width=1600 | https://skylux.eu/cdn/shop/files/e2602eb5-eb77-4594-9287-8563fa6b1ab1.webp?v=1782972066&width=1600 | https://skylux.eu/cdn/shop/files/646b0795-575e-4533-8c4b-b4c41eb259f5.jpg?v=1782972129&width=1600 | //skylux.eu/cdn/shop/files/F_MH_Notice_de_pose__Skylux_PMMA_coupoles.pdf?v=14496508717816058976 | //skylux.eu/cdn/shop/files/F_TD_Dossier_Technique.zip?v=3735489360144844648 | <body> <p id="isPasted">Vous cherchez un moyen d’apporter davantage de lumière naturelle dans votre habitation ou votre espace de travail ? Envisagez alors certainement une coupole 800x1400 de Skylux ! Nos coupoles sont disponibles en différentes dimensions et matériaux, afin que vous puissiez trouver la solution parfaitement adaptée à votre projet. Choisissez entre l’acrylique ou le polycarbonate, des parois simples ou multiples, ainsi que des versions transparentes, opales ou heatstop. De plus, nos coupoles sont également disponibles en version fixe ou ouvrante.</p> <p>Dans le cadre d’une rénovation totale ou d’une construction neuve, une costière est requise pour l’installation correcte de la coupole. Heureusement, vous pouvez également sélectionner la costière directement sur cette page. Que vous recherchiez une version fixe ou ouvrante, chez Skylux, nous avons tout ce qu’il vous faut pour trouver la coupole parfaite pour votre projet.</p> <p>De plus, nos coupoles ne sont pas seulement un ajout élégant à n’importe quel espace, elles offrent aussi une excellente isolation thermique et acoustique. Cela garantit une maison ou un bureau plus confortable et plus économe en énergie. Que vous planifiiez une rénovation ou construisiez une nouvelle habitation, choisissez les coupoles fiables et de qualité de Skylux.<br> </p> </body> | coupole-800x1400 | 8162577023253 | 49193190949197
Coupoles | Lichtkoepel | Skylux | Coupole Skylux 80x140 cm | Triple paroi (1.70 W/m²K) Choisissez cette version ou supérieure pour une pièce chauffée ! / Polycarbonate (250 fois plus résistant aux chocs que le verre) / Opale * (verre dépoli) non transparent | 27127 | 5412970271277 | 1316.5 | Oui | 35-45 | 15.1 | Choisissez clair ou opalin ou Heatstop | Opale * (verre dépoli) non transparent | Nombre de parois | Triple paroi (1.70 W/m²K) Choisissez cette version ou supérieure pour une pièce chauffée ! | Matériau | Polycarbonate (250 fois plus résistant aux chocs que le verre) | 800 x 1400 mm | 1400 | 800 |  |  | 1.25 | Rectangulaire | [9 empty] | D |  |  | Pour les pièces chauffées nous recommandons au minimum une coupole à 3 parois pour une isolation optimale. | Vous cherchez un moyen d’apporter davantage de lumière naturelle dans votre habitation ou votre espace de travail ? Envisagez alors certainement une coupole 800x1400 de Skylux ! Nos coupoles sont disponibles en différentes dimensions et matériaux, afin que vous puissiez trouver la solution parfaitement adaptée à votre projet. Choisissez entre l’acrylique ou le polycarbonate, des parois simples ou multiples, ainsi que des versions transparentes, opales ou heatstop. De plus, nos coupoles sont également disponibles en version fixe ou ouvrante. Dans le cadre d’une rénovation totale ou d’une construction neuve, une costière est requise pour l’installation correcte de la coupole. Heureusement, vous pouvez également sélectionner la costière directement sur cette page. Que vous recherchiez une version fixe ou ouvrante, chez Skylux, nous avons tout ce qu’il vous faut pour trouver la coupole parfaite pour votre projet. De plus, nos coupoles ne sont pas seulement un ajout élégant à n’importe quel espace, elles offrent aussi une excellente isolation thermique et acoustique. Cela garantit une maison ou un bureau plus confortable et plus économe en énergie. Que vous planifiiez une rénovation ou construisiez une nouvelle habitation, choisissez les coupoles fiables et de qualité de Skylux. | https://skylux.eu/fr/products/coupole-800x1400?variant=49193191047501 | https://skylux.eu/cdn/shop/files/download_f95bb19b-ce16-49bb-a17b-c3c6bc6c5c90.jpg?v=1737470518&width=1600 | https://skylux.eu/cdn/shop/files/Skylux-lichtkoepel-80x140-cm-Lichtkoepel.jpg?v=1737486058&width=1600 | https://skylux.eu/cdn/shop/files/400dc924-54f6-47a2-b966-72acdf505529.webp?v=1782971968&width=1600 | https://skylux.eu/cdn/shop/files/e2602eb5-eb77-4594-9287-8563fa6b1ab1.webp?v=1782972066&width=1600 | https://skylux.eu/cdn/shop/files/646b0795-575e-4533-8c4b-b4c41eb259f5.jpg?v=1782972129&width=1600 | //skylux.eu/cdn/shop/files/F_MH_Notice_de_pose__Skylux_PMMA_coupoles.pdf?v=14496508717816058976 | //skylux.eu/cdn/shop/files/F_TD_Dossier_Technique.zip?v=3735489360144844648 | <body> <p id="isPasted">Vous cherchez un moyen d’apporter davantage de lumière naturelle dans votre habitation ou votre espace de travail ? Envisagez alors certainement une coupole 800x1400 de Skylux ! Nos coupoles sont disponibles en différentes dimensions et matériaux, afin que vous puissiez trouver la solution parfaitement adaptée à votre projet. Choisissez entre l’acrylique ou le polycarbonate, des parois simples ou multiples, ainsi que des versions transparentes, opales ou heatstop. De plus, nos coupoles sont également disponibles en version fixe ou ouvrante.</p> <p>Dans le cadre d’une rénovation totale ou d’une construction neuve, une costière est requise pour l’installation correcte de la coupole. Heureusement, vous pouvez également sélectionner la costière directement sur cette page. Que vous recherchiez une version fixe ou ouvrante, chez Skylux, nous avons tout ce qu’il vous faut pour trouver la coupole parfaite pour votre projet.</p> <p>De plus, nos coupoles ne sont pas seulement un ajout élégant à n’importe quel espace, elles offrent aussi une excellente isolation thermique et acoustique. Cela garantit une maison ou un bureau plus confortable et plus économe en énergie. Que vous planifiiez une rénovation ou construisiez une nouvelle habitation, choisissez les coupoles fiables et de qualité de Skylux.<br> </p> </body> | coupole-800x1400 | 8162577023253 | 49193191047501
Coupoles | Lichtkoepel | Skylux | Coupole Skylux 80x140 cm | Quadruple paroi (1,28 W/m²K) / Acrylique (10 fois plus résistant aux chocs que le verre) / Opale * (verre dépoli) non transparent | 80528 | 5412970805281 | 1271.75 | Oui | 35-45 | 20.3 | Choisissez clair ou opalin ou Heatstop | Opale * (verre dépoli) non transparent | Nombre de parois | Quadruple paroi (1,28 W/m²K) | Matériau | Acrylique (10 fois plus résistant aux chocs que le verre) | 800 x 1400 mm | 1400 | 800 |  |  | 1.25 | Rectangulaire | [9 empty] | D |  |  | Pour les pièces chauffées nous recommandons au minimum une coupole à 3 parois pour une isolation optimale. | Vous cherchez un moyen d’apporter davantage de lumière naturelle dans votre habitation ou votre espace de travail ? Envisagez alors certainement une coupole 800x1400 de Skylux ! Nos coupoles sont disponibles en différentes dimensions et matériaux, afin que vous puissiez trouver la solution parfaitement adaptée à votre projet. Choisissez entre l’acrylique ou le polycarbonate, des parois simples ou multiples, ainsi que des versions transparentes, opales ou heatstop. De plus, nos coupoles sont également disponibles en version fixe ou ouvrante. Dans le cadre d’une rénovation totale ou d’une construction neuve, une costière est requise pour l’installation correcte de la coupole. Heureusement, vous pouvez également sélectionner la costière directement sur cette page. Que vous recherchiez une version fixe ou ouvrante, chez Skylux, nous avons tout ce qu’il vous faut pour trouver la coupole parfaite pour votre projet. De plus, nos coupoles ne sont pas seulement un ajout élégant à n’importe quel espace, elles offrent aussi une excellente isolation thermique et acoustique. Cela garantit une maison ou un bureau plus confortable et plus économe en énergie. Que vous planifiiez une rénovation ou construisiez une nouvelle habitation, choisissez les coupoles fiables et de qualité de Skylux. | https://skylux.eu/fr/products/coupole-800x1400?variant=49193191178573 | https://skylux.eu/cdn/shop/files/download_2207caf3-0ddd-47f3-b456-a988fbb2fb2a.jpg?v=1737470540&width=1600 | https://skylux.eu/cdn/shop/files/Skylux-lichtkoepel-80x140-cm-Lichtkoepel.jpg?v=1737486058&width=1600 | https://skylux.eu/cdn/shop/files/400dc924-54f6-47a2-b966-72acdf505529.webp?v=1782971968&width=1600 | https://skylux.eu/cdn/shop/files/e2602eb5-eb77-4594-9287-8563fa6b1ab1.webp?v=1782972066&width=1600 | https://skylux.eu/cdn/shop/files/646b0795-575e-4533-8c4b-b4c41eb259f5.jpg?v=1782972129&width=1600 | //skylux.eu/cdn/shop/files/F_MH_Notice_de_pose__Skylux_PMMA_coupoles.pdf?v=14496508717816058976 | //skylux.eu/cdn/shop/files/F_TD_Dossier_Technique.zip?v=3735489360144844648 | <body> <p id="isPasted">Vous cherchez un moyen d’apporter davantage de lumière naturelle dans votre habitation ou votre espace de travail ? Envisagez alors certainement une coupole 800x1400 de Skylux ! Nos coupoles sont disponibles en différentes dimensions et matériaux, afin que vous puissiez trouver la solution parfaitement adaptée à votre projet. Choisissez entre l’acrylique ou le polycarbonate, des parois simples ou multiples, ainsi que des versions transparentes, opales ou heatstop. De plus, nos coupoles sont également disponibles en version fixe ou ouvrante.</p> <p>Dans le cadre d’une rénovation totale ou d’une construction neuve, une costière est requise pour l’installation correcte de la coupole. Heureusement, vous pouvez également sélectionner la costière directement sur cette page. Que vous recherchiez une version fixe ou ouvrante, chez Skylux, nous avons tout ce qu’il vous faut pour trouver la coupole parfaite pour votre projet.</p> <p>De plus, nos coupoles ne sont pas seulement un ajout élégant à n’importe quel espace, elles offrent aussi une excellente isolation thermique et acoustique. Cela garantit une maison ou un bureau plus confortable et plus économe en énergie. Que vous planifiiez une rénovation ou construisiez une nouvelle habitation, choisissez les coupoles fiables et de qualité de Skylux.<br> </p> </body> | coupole-800x1400 | 8162577023253 | 49193191178573
Coupoles | Lichtkoepel | Skylux | Coupole Skylux 80x140 cm | Quadruple paroi (1,28 W/m²K) / Polycarbonate (250 fois plus résistant aux chocs que le verre) / Opale * (verre dépoli) non transparent | 73009 | 5412970730095 | 1591.15 | Oui | 35-45 | 23.03 | Choisissez clair ou opalin ou Heatstop | Opale * (verre dépoli) non transparent | Nombre de parois | Quadruple paroi (1,28 W/m²K) | Matériau | Polycarbonate (250 fois plus résistant aux chocs que le verre) | 800 x 1400 mm | 1400 | 800 |  |  | 1.25 | Rectangulaire | [9 empty] | D |  |  | Pour les pièces chauffées nous recommandons au minimum une coupole à 3 parois pour une isolation optimale. | Vous cherchez un moyen d’apporter davantage de lumière naturelle dans votre habitation ou votre espace de travail ? Envisagez alors certainement une coupole 800x1400 de Skylux ! Nos coupoles sont disponibles en différentes dimensions et matériaux, afin que vous puissiez trouver la solution parfaitement adaptée à votre projet. Choisissez entre l’acrylique ou le polycarbonate, des parois simples ou multiples, ainsi que des versions transparentes, opales ou heatstop. De plus, nos coupoles sont également disponibles en version fixe ou ouvrante. Dans le cadre d’une rénovation totale ou d’une construction neuve, une costière est requise pour l’installation correcte de la coupole. Heureusement, vous pouvez également sélectionner la costière directement sur cette page. Que vous recherchiez une version fixe ou ouvrante, chez Skylux, nous avons tout ce qu’il vous faut pour trouver la coupole parfaite pour votre projet. De plus, nos coupoles ne sont pas seulement un ajout élégant à n’importe quel espace, elles offrent aussi une excellente isolation thermique et acoustique. Cela garantit une maison ou un bureau plus confortable et plus économe en énergie. Que vous planifiiez une rénovation ou construisiez une nouvelle habitation, choisissez les coupoles fiables et de qualité de Skylux. | https://skylux.eu/fr/products/coupole-800x1400?variant=49193191276877 | https://skylux.eu/cdn/shop/files/download_8006376f-e6e2-48c0-b60d-1dcf848aed96.jpg?v=1737470556&width=1600 | https://skylux.eu/cdn/shop/files/Skylux-lichtkoepel-80x140-cm-Lichtkoepel.jpg?v=1737486058&width=1600 | https://skylux.eu/cdn/shop/files/400dc924-54f6-47a2-b966-72acdf505529.webp?v=1782971968&width=1600 | https://skylux.eu/cdn/shop/files/e2602eb5-eb77-4594-9287-8563fa6b1ab1.webp?v=1782972066&width=1600 | https://skylux.eu/cdn/shop/files/646b0795-575e-4533-8c4b-b4c41eb259f5.jpg?v=1782972129&width=1600 | //skylux.eu/cdn/shop/files/F_MH_Notice_de_pose__Skylux_PMMA_coupoles.pdf?v=14496508717816058976 | //skylux.eu/cdn/shop/files/F_TD_Dossier_Technique.zip?v=3735489360144844648 | <body> <p id="isPasted">Vous cherchez un moyen d’apporter davantage de lumière naturelle dans votre habitation ou votre espace de travail ? Envisagez alors certainement une coupole 800x1400 de Skylux ! Nos coupoles sont disponibles en différentes dimensions et matériaux, afin que vous puissiez trouver la solution parfaitement adaptée à votre projet. Choisissez entre l’acrylique ou le polycarbonate, des parois simples ou multiples, ainsi que des versions transparentes, opales ou heatstop. De plus, nos coupoles sont également disponibles en version fixe ou ouvrante.</p> <p>Dans le cadre d’une rénovation totale ou d’une construction neuve, une costière est requise pour l’installation correcte de la coupole. Heureusement, vous pouvez également sélectionner la costière directement sur cette page. Que vous recherchiez une version fixe ou ouvrante, chez Skylux, nous avons tout ce qu’il vous faut pour trouver la coupole parfaite pour votre projet.</p> <p>De plus, nos coupoles ne sont pas seulement un ajout élégant à n’importe quel espace, elles offrent aussi une excellente isolation thermique et acoustique. Cela garantit une maison ou un bureau plus confortable et plus économe en énergie. Que vous planifiiez une rénovation ou construisiez une nouvelle habitation, choisissez les coupoles fiables et de qualité de Skylux.<br> </p> </body> | coupole-800x1400 | 8162577023253 | 49193191276877
Coupoles | Lichtkoepel | Skylux | Coupole Skylux 80x140 cm | Simple paroi (moins isolant - 5,17 W/m²K) / Polycarbonate (250 fois plus résistant aux chocs que le verre) / Thermorésistant * opale & non transparent | 45145 | 5412970451457 | 883.3 | Oui | 35-45 | 7.48 | Choisissez clair ou opalin ou Heatstop | Thermorésistant * opale & non transparent | Nombre de parois | Simple paroi (moins isolant - 5,17 W/m²K) | Matériau | Polycarbonate (250 fois plus résistant aux chocs que le verre) | 800 x 1400 mm | 1400 | 800 |  |  | 1.25 | Rectangulaire | [9 empty] | D |  |  | Pour les pièces chauffées nous recommandons au minimum une coupole à 3 parois pour une isolation optimale. | Vous cherchez un moyen d’apporter davantage de lumière naturelle dans votre habitation ou votre espace de travail ? Envisagez alors certainement une coupole 800x1400 de Skylux ! Nos coupoles sont disponibles en différentes dimensions et matériaux, afin que vous puissiez trouver la solution parfaitement adaptée à votre projet. Choisissez entre l’acrylique ou le polycarbonate, des parois simples ou multiples, ainsi que des versions transparentes, opales ou heatstop. De plus, nos coupoles sont également disponibles en version fixe ou ouvrante. Dans le cadre d’une rénovation totale ou d’une construction neuve, une costière est requise pour l’installation correcte de la coupole. Heureusement, vous pouvez également sélectionner la costière directement sur cette page. Que vous recherchiez une version fixe ou ouvrante, chez Skylux, nous avons tout ce qu’il vous faut pour trouver la coupole parfaite pour votre projet. De plus, nos coupoles ne sont pas seulement un ajout élégant à n’importe quel espace, elles offrent aussi une excellente isolation thermique et acoustique. Cela garantit une maison ou un bureau plus confortable et plus économe en énergie. Que vous planifiiez une rénovation ou construisiez une nouvelle habitation, choisissez les coupoles fiables et de qualité de Skylux. | https://skylux.eu/fr/products/coupole-800x1400?variant=49193190326605 | https://skylux.eu/cdn/shop/files/download_52e14a75-27af-477c-b3d6-5b22276c74e4.jpg?v=1737470451&width=1600 | https://skylux.eu/cdn/shop/files/Skylux-lichtkoepel-80x140-cm-Lichtkoepel.jpg?v=1737486058&width=1600 | https://skylux.eu/cdn/shop/files/400dc924-54f6-47a2-b966-72acdf505529.webp?v=1782971968&width=1600 | https://skylux.eu/cdn/shop/files/e2602eb5-eb77-4594-9287-8563fa6b1ab1.webp?v=1782972066&width=1600 | https://skylux.eu/cdn/shop/files/646b0795-575e-4533-8c4b-b4c41eb259f5.jpg?v=1782972129&width=1600 | //skylux.eu/cdn/shop/files/F_MH_Notice_de_pose__Skylux_PMMA_coupoles.pdf?v=14496508717816058976 | //skylux.eu/cdn/shop/files/F_TD_Dossier_Technique.zip?v=3735489360144844648 | <body> <p id="isPasted">Vous cherchez un moyen d’apporter davantage de lumière naturelle dans votre habitation ou votre espace de travail ? Envisagez alors certainement une coupole 800x1400 de Skylux ! Nos coupoles sont disponibles en différentes dimensions et matériaux, afin que vous puissiez trouver la solution parfaitement adaptée à votre projet. Choisissez entre l’acrylique ou le polycarbonate, des parois simples ou multiples, ainsi que des versions transparentes, opales ou heatstop. De plus, nos coupoles sont également disponibles en version fixe ou ouvrante.</p> <p>Dans le cadre d’une rénovation totale ou d’une construction neuve, une costière est requise pour l’installation correcte de la coupole. Heureusement, vous pouvez également sélectionner la costière directement sur cette page. Que vous recherchiez une version fixe ou ouvrante, chez Skylux, nous avons tout ce qu’il vous faut pour trouver la coupole parfaite pour votre projet.</p> <p>De plus, nos coupoles ne sont pas seulement un ajout élégant à n’importe quel espace, elles offrent aussi une excellente isolation thermique et acoustique. Cela garantit une maison ou un bureau plus confortable et plus économe en énergie. Que vous planifiiez une rénovation ou construisiez une nouvelle habitation, choisissez les coupoles fiables et de qualité de Skylux.<br> </p> </body> | coupole-800x1400 | 8162577023253 | 49193190326605
Coupoles | Lichtkoepel | Skylux | Coupole Skylux 80x140 cm | Double paroi (2,90 W/m²K) / Polycarbonate (250 fois plus résistant aux chocs que le verre) / Thermorésistant * opale & non transparent | 27730 | 5412970277309 | 1158 | Oui | 35-45 | 11.52 | Choisissez clair ou opalin ou Heatstop | Thermorésistant * opale & non transparent | Nombre de parois | Double paroi (2,90 W/m²K) | Matériau | Polycarbonate (250 fois plus résistant aux chocs que le verre) | 800 x 1400 mm | 1400 | 800 |  |  | 1.25 | Rectangulaire | [9 empty] | D |  |  | Pour les pièces chauffées nous recommandons au minimum une coupole à 3 parois pour une isolation optimale. | Vous cherchez un moyen d’apporter davantage de lumière naturelle dans votre habitation ou votre espace de travail ? Envisagez alors certainement une coupole 800x1400 de Skylux ! Nos coupoles sont disponibles en différentes dimensions et matériaux, afin que vous puissiez trouver la solution parfaitement adaptée à votre projet. Choisissez entre l’acrylique ou le polycarbonate, des parois simples ou multiples, ainsi que des versions transparentes, opales ou heatstop. De plus, nos coupoles sont également disponibles en version fixe ou ouvrante. Dans le cadre d’une rénovation totale ou d’une construction neuve, une costière est requise pour l’installation correcte de la coupole. Heureusement, vous pouvez également sélectionner la costière directement sur cette page. Que vous recherchiez une version fixe ou ouvrante, chez Skylux, nous avons tout ce qu’il vous faut pour trouver la coupole parfaite pour votre projet. De plus, nos coupoles ne sont pas seulement un ajout élégant à n’importe quel espace, elles offrent aussi une excellente isolation thermique et acoustique. Cela garantit une maison ou un bureau plus confortable et plus économe en énergie. Que vous planifiiez une rénovation ou construisiez une nouvelle habitation, choisissez les coupoles fiables et de qualité de Skylux. | https://skylux.eu/fr/products/coupole-800x1400?variant=49193190818125 | https://skylux.eu/cdn/shop/files/download_12ab4347-985d-434c-8ede-c908c5c5b7f3.jpg?v=1737470487&width=1600 | https://skylux.eu/cdn/shop/files/Skylux-lichtkoepel-80x140-cm-Lichtkoepel.jpg?v=1737486058&width=1600 | https://skylux.eu/cdn/shop/files/400dc924-54f6-47a2-b966-72acdf505529.webp?v=1782971968&width=1600 | https://skylux.eu/cdn/shop/files/e2602eb5-eb77-4594-9287-8563fa6b1ab1.webp?v=1782972066&width=1600 | https://skylux.eu/cdn/shop/files/646b0795-575e-4533-8c4b-b4c41eb259f5.jpg?v=1782972129&width=1600 | //skylux.eu/cdn/shop/files/F_MH_Notice_de_pose__Skylux_PMMA_coupoles.pdf?v=14496508717816058976 | //skylux.eu/cdn/shop/files/F_TD_Dossier_Technique.zip?v=3735489360144844648 | <body> <p id="isPasted">Vous cherchez un moyen d’apporter davantage de lumière naturelle dans votre habitation ou votre espace de travail ? Envisagez alors certainement une coupole 800x1400 de Skylux ! Nos coupoles sont disponibles en différentes dimensions et matériaux, afin que vous puissiez trouver la solution parfaitement adaptée à votre projet. Choisissez entre l’acrylique ou le polycarbonate, des parois simples ou multiples, ainsi que des versions transparentes, opales ou heatstop. De plus, nos coupoles sont également disponibles en version fixe ou ouvrante.</p> <p>Dans le cadre d’une rénovation totale ou d’une construction neuve, une costière est requise pour l’installation correcte de la coupole. Heureusement, vous pouvez également sélectionner la costière directement sur cette page. Que vous recherchiez une version fixe ou ouvrante, chez Skylux, nous avons tout ce qu’il vous faut pour trouver la coupole parfaite pour votre projet.</p> <p>De plus, nos coupoles ne sont pas seulement un ajout élégant à n’importe quel espace, elles offrent aussi une excellente isolation thermique et acoustique. Cela garantit une maison ou un bureau plus confortable et plus économe en énergie. Que vous planifiiez une rénovation ou construisiez une nouvelle habitation, choisissez les coupoles fiables et de qualité de Skylux.<br> </p> </body> | coupole-800x1400 | 8162577023253 | 49193190818125
Coupoles | Lichtkoepel | Skylux | Coupole Skylux 80x140 cm | Triple paroi (1.70 W/m²K) Choisissez cette version ou supérieure pour une pièce chauffée ! / Polycarbonate (250 fois plus résistant aux chocs que le verre) / Thermorésistant * opale & non transparent | 29514 | 5412970295143 | 1432.65 | Oui | 35-45 | 15.7 | Choisissez clair ou opalin ou Heatstop | Thermorésistant * opale & non transparent | Nombre de parois | Triple paroi (1.70 W/m²K) Choisissez cette version ou supérieure pour une pièce chauffée ! | Matériau | Polycarbonate (250 fois plus résistant aux chocs que le verre) | 800 x 1400 mm | 1400 | 800 |  |  | 1.25 | Rectangulaire | [9 empty] | D |  |  | Pour les pièces chauffées nous recommandons au minimum une coupole à 3 parois pour une isolation optimale. | Vous cherchez un moyen d’apporter davantage de lumière naturelle dans votre habitation ou votre espace de travail ? Envisagez alors certainement une coupole 800x1400 de Skylux ! Nos coupoles sont disponibles en différentes dimensions et matériaux, afin que vous puissiez trouver la solution parfaitement adaptée à votre projet. Choisissez entre l’acrylique ou le polycarbonate, des parois simples ou multiples, ainsi que des versions transparentes, opales ou heatstop. De plus, nos coupoles sont également disponibles en version fixe ou ouvrante. Dans le cadre d’une rénovation totale ou d’une construction neuve, une costière est requise pour l’installation correcte de la coupole. Heureusement, vous pouvez également sélectionner la costière directement sur cette page. Que vous recherchiez une version fixe ou ouvrante, chez Skylux, nous avons tout ce qu’il vous faut pour trouver la coupole parfaite pour votre projet. De plus, nos coupoles ne sont pas seulement un ajout élégant à n’importe quel espace, elles offrent aussi une excellente isolation thermique et acoustique. Cela garantit une maison ou un bureau plus confortable et plus économe en énergie. Que vous planifiiez une rénovation ou construisiez une nouvelle habitation, choisissez les coupoles fiables et de qualité de Skylux. | https://skylux.eu/fr/products/coupole-800x1400?variant=49193191080269 | https://skylux.eu/cdn/shop/files/download_dd1cf92d-7e33-4471-863d-c538fe299be8.jpg?v=1737470525&width=1600 | https://skylux.eu/cdn/shop/files/Skylux-lichtkoepel-80x140-cm-Lichtkoepel.jpg?v=1737486058&width=1600 | https://skylux.eu/cdn/shop/files/400dc924-54f6-47a2-b966-72acdf505529.webp?v=1782971968&width=1600 | https://skylux.eu/cdn/shop/files/e2602eb5-eb77-4594-9287-8563fa6b1ab1.webp?v=1782972066&width=1600 | https://skylux.eu/cdn/shop/files/646b0795-575e-4533-8c4b-b4c41eb259f5.jpg?v=1782972129&width=1600 | //skylux.eu/cdn/shop/files/F_MH_Notice_de_pose__Skylux_PMMA_coupoles.pdf?v=14496508717816058976 | //skylux.eu/cdn/shop/files/F_TD_Dossier_Technique.zip?v=3735489360144844648 | <body> <p id="isPasted">Vous cherchez un moyen d’apporter davantage de lumière naturelle dans votre habitation ou votre espace de travail ? Envisagez alors certainement une coupole 800x1400 de Skylux ! Nos coupoles sont disponibles en différentes dimensions et matériaux, afin que vous puissiez trouver la solution parfaitement adaptée à votre projet. Choisissez entre l’acrylique ou le polycarbonate, des parois simples ou multiples, ainsi que des versions transparentes, opales ou heatstop. De plus, nos coupoles sont également disponibles en version fixe ou ouvrante.</p> <p>Dans le cadre d’une rénovation totale ou d’une construction neuve, une costière est requise pour l’installation correcte de la coupole. Heureusement, vous pouvez également sélectionner la costière directement sur cette page. Que vous recherchiez une version fixe ou ouvrante, chez Skylux, nous avons tout ce qu’il vous faut pour trouver la coupole parfaite pour votre projet.</p> <p>De plus, nos coupoles ne sont pas seulement un ajout élégant à n’importe quel espace, elles offrent aussi une excellente isolation thermique et acoustique. Cela garantit une maison ou un bureau plus confortable et plus économe en énergie. Que vous planifiiez une rénovation ou construisiez une nouvelle habitation, choisissez les coupoles fiables et de qualité de Skylux.<br> </p> </body> | coupole-800x1400 | 8162577023253 | 49193191080269
Coupoles | Lichtkoepel | Skylux | Coupole Skylux 80x140 cm | Quadruple paroi (1,28 W/m²K) / Polycarbonate (250 fois plus résistant aux chocs que le verre) / Thermorésistant * opale & non transparent | 73114 | 5412970731146 | 1707.35 | Oui | 35-45 | 22.32 | Choisissez clair ou opalin ou Heatstop | Thermorésistant * opale & non transparent | Nombre de parois | Quadruple paroi (1,28 W/m²K) | Matériau | Polycarbonate (250 fois plus résistant aux chocs que le verre) | 800 x 1400 mm | 1400 | 800 |  |  | 1.25 | Rectangulaire | [9 empty] | D |  |  | Pour les pièces chauffées nous recommandons au minimum une coupole à 3 parois pour une isolation optimale. | Vous cherchez un moyen d’apporter davantage de lumière naturelle dans votre habitation ou votre espace de travail ? Envisagez alors certainement une coupole 800x1400 de Skylux ! Nos coupoles sont disponibles en différentes dimensions et matériaux, afin que vous puissiez trouver la solution parfaitement adaptée à votre projet. Choisissez entre l’acrylique ou le polycarbonate, des parois simples ou multiples, ainsi que des versions transparentes, opales ou heatstop. De plus, nos coupoles sont également disponibles en version fixe ou ouvrante. Dans le cadre d’une rénovation totale ou d’une construction neuve, une costière est requise pour l’installation correcte de la coupole. Heureusement, vous pouvez également sélectionner la costière directement sur cette page. Que vous recherchiez une version fixe ou ouvrante, chez Skylux, nous avons tout ce qu’il vous faut pour trouver la coupole parfaite pour votre projet. De plus, nos coupoles ne sont pas seulement un ajout élégant à n’importe quel espace, elles offrent aussi une excellente isolation thermique et acoustique. Cela garantit une maison ou un bureau plus confortable et plus économe en énergie. Que vous planifiiez une rénovation ou construisiez une nouvelle habitation, choisissez les coupoles fiables et de qualité de Skylux. | https://skylux.eu/fr/products/coupole-800x1400?variant=49193191342413 | https://skylux.eu/cdn/shop/files/download_9980c8d3-922f-4a8c-8bc4-58459061c212.jpg?v=1737470562&width=1600 | https://skylux.eu/cdn/shop/files/Skylux-lichtkoepel-80x140-cm-Lichtkoepel.jpg?v=1737486058&width=1600 | https://skylux.eu/cdn/shop/files/400dc924-54f6-47a2-b966-72acdf505529.webp?v=1782971968&width=1600 | https://skylux.eu/cdn/shop/files/e2602eb5-eb77-4594-9287-8563fa6b1ab1.webp?v=1782972066&width=1600 | https://skylux.eu/cdn/shop/files/646b0795-575e-4533-8c4b-b4c41eb259f5.jpg?v=1782972129&width=1600 | //skylux.eu/cdn/shop/files/F_MH_Notice_de_pose__Skylux_PMMA_coupoles.pdf?v=14496508717816058976 | //skylux.eu/cdn/shop/files/F_TD_Dossier_Technique.zip?v=3735489360144844648 | <body> <p id="isPasted">Vous cherchez un moyen d’apporter davantage de lumière naturelle dans votre habitation ou votre espace de travail ? Envisagez alors certainement une coupole 800x1400 de Skylux ! Nos coupoles sont disponibles en différentes dimensions et matériaux, afin que vous puissiez trouver la solution parfaitement adaptée à votre projet. Choisissez entre l’acrylique ou le polycarbonate, des parois simples ou multiples, ainsi que des versions transparentes, opales ou heatstop. De plus, nos coupoles sont également disponibles en version fixe ou ouvrante.</p> <p>Dans le cadre d’une rénovation totale ou d’une construction neuve, une costière est requise pour l’installation correcte de la coupole. Heureusement, vous pouvez également sélectionner la costière directement sur cette page. Que vous recherchiez une version fixe ou ouvrante, chez Skylux, nous avons tout ce qu’il vous faut pour trouver la coupole parfaite pour votre projet.</p> <p>De plus, nos coupoles ne sont pas seulement un ajout élégant à n’importe quel espace, elles offrent aussi une excellente isolation thermique et acoustique. Cela garantit une maison ou un bureau plus confortable et plus économe en énergie. Que vous planifiiez une rénovation ou construisiez une nouvelle habitation, choisissez les coupoles fiables et de qualité de Skylux.<br> </p> </body> | coupole-800x1400 | 8162577023253 | 49193191342413
Coupoles | Lichtkoepel | Skylux | Coupole Skylux 80x160 cm | Simple paroi (moins isolant - 5,17 W/m²K) / Acrylique (10 fois plus résistant aux chocs que le verre) / Clair * visibilité comme le verre | 21198 | 5412970211983 | 467.1 | Oui | 35-45 | 6.8 | Choisissez clair ou opalin ou Heatstop | Clair * visibilité comme le verre | Nombre de parois | Simple paroi (moins isolant - 5,17 W/m²K) | Matériau | Acrylique (10 fois plus résistant aux chocs que le verre) | 800 x 1600 mm | 1600 | 800 |  |  | 1.4 | Rectangulaire | [9 empty] | D |  |  | Pour les pièces chauffées nous recommandons au minimum une coupole à 3 parois pour une isolation optimale. | Vous cherchez un moyen d’apporter plus de lumière naturelle dans votre habitation ou votre espace de travail ? Envisagez alors certainement une coupole 800x1600 de Skylux ! Nos coupoles sont disponibles en différentes dimensions et matériaux, afin que vous puissiez trouver la solution idéale pour votre projet. Choisissez entre l’acrylique ou le polycarbonate, des parois simples ou multiples, ainsi que des versions transparentes, opales ou heatstop. De plus, nos coupoles sont également disponibles en version fixe ou ouvrante. Dans le cadre d’une rénovation totale ou d’une construction neuve, une costière est requise pour l’installation correcte de la coupole. Heureusement, vous pouvez également sélectionner la costière directement sur cette page. Que vous recherchiez une version fixe ou ouvrante, chez Skylux, nous avons tout ce qu’il vous faut pour trouver la coupole parfaite pour votre projet. De plus, nos coupoles ne constituent pas seulement un ajout élégant à chaque espace, elles offrent également une excellente isolation thermique et acoustique. Cela garantit une maison ou un bureau plus confortable et plus économe en énergie. Que vous planifiiez une rénovation ou construisiez une nouvelle habitation, choisissez les coupoles fiables et de qualité de Skylux. | https://skylux.eu/fr/products/coupole-800x1600?variant=49193192259917 | https://skylux.eu/cdn/shop/files/download_f24a566b-e0b3-434d-ad36-4b512de20ba8.jpg?v=1737470284&width=1600 | https://skylux.eu/cdn/shop/files/Skylux-lichtkoepel-80x160-cm-Lichtkoepel.jpg?v=1737486051&width=1600 | https://skylux.eu/cdn/shop/files/400dc924-54f6-47a2-b966-72acdf505529.webp?v=1782971968&width=1600 | https://skylux.eu/cdn/shop/files/e2602eb5-eb77-4594-9287-8563fa6b1ab1.webp?v=1782972066&width=1600 | https://skylux.eu/cdn/shop/files/646b0795-575e-4533-8c4b-b4c41eb259f5.jpg?v=1782972129&width=1600 | //skylux.eu/cdn/shop/files/F_MH_Notice_de_pose__Skylux_PMMA_coupoles.pdf?v=14496508717816058976 | //skylux.eu/cdn/shop/files/F_TD_Dossier_Technique.zip?v=3735489360144844648 | <body> <p id="isPasted">Vous cherchez un moyen d’apporter plus de lumière naturelle dans votre habitation ou votre espace de travail ? Envisagez alors certainement une coupole 800x1600 de Skylux ! Nos coupoles sont disponibles en différentes dimensions et matériaux, afin que vous puissiez trouver la solution idéale pour votre projet. Choisissez entre l’acrylique ou le polycarbonate, des parois simples ou multiples, ainsi que des versions transparentes, opales ou heatstop. De plus, nos coupoles sont également disponibles en version fixe ou ouvrante.</p> <p>Dans le cadre d’une rénovation totale ou d’une construction neuve, une costière est requise pour l’installation correcte de la coupole. Heureusement, vous pouvez également sélectionner la costière directement sur cette page. Que vous recherchiez une version fixe ou ouvrante, chez Skylux, nous avons tout ce qu’il vous faut pour trouver la coupole parfaite pour votre projet.</p> <p>De plus, nos coupoles ne constituent pas seulement un ajout élégant à chaque espace, elles offrent également une excellente isolation thermique et acoustique. Cela garantit une maison ou un bureau plus confortable et plus économe en énergie. Que vous planifiiez une rénovation ou construisiez une nouvelle habitation, choisissez les coupoles fiables et de qualité de Skylux.<br> </p> </body> | coupole-800x1600 | 8162576859413 | 49193192259917
Coupoles | Lichtkoepel | Skylux | Coupole Skylux 80x160 cm | Simple paroi (moins isolant - 5,17 W/m²K) / Polycarbonate (250 fois plus résistant aux chocs que le verre) / Clair * visibilité comme le verre | 26042 | 5412970260424 | 949.85 | Oui | 35-45 | 9.63 | Choisissez clair ou opalin ou Heatstop | Clair * visibilité comme le verre | Nombre de parois | Simple paroi (moins isolant - 5,17 W/m²K) | Matériau | Polycarbonate (250 fois plus résistant aux chocs que le verre) | 800 x 1600 mm | 1600 | 800 |  |  | 1.4 | Rectangulaire | [9 empty] | D |  |  | Pour les pièces chauffées nous recommandons au minimum une coupole à 3 parois pour une isolation optimale. | Vous cherchez un moyen d’apporter plus de lumière naturelle dans votre habitation ou votre espace de travail ? Envisagez alors certainement une coupole 800x1600 de Skylux ! Nos coupoles sont disponibles en différentes dimensions et matériaux, afin que vous puissiez trouver la solution idéale pour votre projet. Choisissez entre l’acrylique ou le polycarbonate, des parois simples ou multiples, ainsi que des versions transparentes, opales ou heatstop. De plus, nos coupoles sont également disponibles en version fixe ou ouvrante. Dans le cadre d’une rénovation totale ou d’une construction neuve, une costière est requise pour l’installation correcte de la coupole. Heureusement, vous pouvez également sélectionner la costière directement sur cette page. Que vous recherchiez une version fixe ou ouvrante, chez Skylux, nous avons tout ce qu’il vous faut pour trouver la coupole parfaite pour votre projet. De plus, nos coupoles ne constituent pas seulement un ajout élégant à chaque espace, elles offrent également une excellente isolation thermique et acoustique. Cela garantit une maison ou un bureau plus confortable et plus économe en énergie. Que vous planifiiez une rénovation ou construisiez une nouvelle habitation, choisissez les coupoles fiables et de qualité de Skylux. | https://skylux.eu/fr/products/coupole-800x1600?variant=49193192522061 | https://skylux.eu/cdn/shop/files/download_7960640b-d806-4a79-836f-38e7418c1a7b.jpg?v=1737470299&width=1600 | https://skylux.eu/cdn/shop/files/Skylux-lichtkoepel-80x160-cm-Lichtkoepel.jpg?v=1737486051&width=1600 | https://skylux.eu/cdn/shop/files/400dc924-54f6-47a2-b966-72acdf505529.webp?v=1782971968&width=1600 | https://skylux.eu/cdn/shop/files/e2602eb5-eb77-4594-9287-8563fa6b1ab1.webp?v=1782972066&width=1600 | https://skylux.eu/cdn/shop/files/646b0795-575e-4533-8c4b-b4c41eb259f5.jpg?v=1782972129&width=1600 | //skylux.eu/cdn/shop/files/F_MH_Notice_de_pose__Skylux_PMMA_coupoles.pdf?v=14496508717816058976 | //skylux.eu/cdn/shop/files/F_TD_Dossier_Technique.zip?v=3735489360144844648 | <body> <p id="isPasted">Vous cherchez un moyen d’apporter plus de lumière naturelle dans votre habitation ou votre espace de travail ? Envisagez alors certainement une coupole 800x1600 de Skylux ! Nos coupoles sont disponibles en différentes dimensions et matériaux, afin que vous puissiez trouver la solution idéale pour votre projet. Choisissez entre l’acrylique ou le polycarbonate, des parois simples ou multiples, ainsi que des versions transparentes, opales ou heatstop. De plus, nos coupoles sont également disponibles en version fixe ou ouvrante.</p> <p>Dans le cadre d’une rénovation totale ou d’une construction neuve, une costière est requise pour l’installation correcte de la coupole. Heureusement, vous pouvez également sélectionner la costière directement sur cette page. Que vous recherchiez une version fixe ou ouvrante, chez Skylux, nous avons tout ce qu’il vous faut pour trouver la coupole parfaite pour votre projet.</p> <p>De plus, nos coupoles ne constituent pas seulement un ajout élégant à chaque espace, elles offrent également une excellente isolation thermique et acoustique. Cela garantit une maison ou un bureau plus confortable et plus économe en énergie. Que vous planifiiez une rénovation ou construisiez une nouvelle habitation, choisissez les coupoles fiables et de qualité de Skylux.<br> </p> </body> | coupole-800x1600 | 8162576859413 | 49193192522061
Coupoles | Lichtkoepel | Skylux | Coupole Skylux 80x160 cm | Double paroi (2,90 W/m²K) / Acrylique (10 fois plus résistant aux chocs que le verre) / Clair * visibilité comme le verre | 19413 | 5412970194132 | 745.4 | Oui | 35-45 | 9.3 | Choisissez clair ou opalin ou Heatstop | Clair * visibilité comme le verre | Nombre de parois | Double paroi (2,90 W/m²K) | Matériau | Acrylique (10 fois plus résistant aux chocs que le verre) | 800 x 1600 mm | 1600 | 800 |  |  | 1.4 | Rectangulaire | [9 empty] | D |  |  | Pour les pièces chauffées nous recommandons au minimum une coupole à 3 parois pour une isolation optimale. | Vous cherchez un moyen d’apporter plus de lumière naturelle dans votre habitation ou votre espace de travail ? Envisagez alors certainement une coupole 800x1600 de Skylux ! Nos coupoles sont disponibles en différentes dimensions et matériaux, afin que vous puissiez trouver la solution idéale pour votre projet. Choisissez entre l’acrylique ou le polycarbonate, des parois simples ou multiples, ainsi que des versions transparentes, opales ou heatstop. De plus, nos coupoles sont également disponibles en version fixe ou ouvrante. Dans le cadre d’une rénovation totale ou d’une construction neuve, une costière est requise pour l’installation correcte de la coupole. Heureusement, vous pouvez également sélectionner la costière directement sur cette page. Que vous recherchiez une version fixe ou ouvrante, chez Skylux, nous avons tout ce qu’il vous faut pour trouver la coupole parfaite pour votre projet. De plus, nos coupoles ne constituent pas seulement un ajout élégant à chaque espace, elles offrent également une excellente isolation thermique et acoustique. Cela garantit une maison ou un bureau plus confortable et plus économe en énergie. Que vous planifiiez une rénovation ou construisiez une nouvelle habitation, choisissez les coupoles fiables et de qualité de Skylux. | https://skylux.eu/fr/products/coupole-800x1600?variant=49193192653133 | https://skylux.eu/cdn/shop/files/download_f4ce2fe2-6e22-4028-b403-813c07533606.jpg?v=1737470315&width=1600 | https://skylux.eu/cdn/shop/files/Skylux-lichtkoepel-80x160-cm-Lichtkoepel.jpg?v=1737486051&width=1600 | https://skylux.eu/cdn/shop/files/400dc924-54f6-47a2-b966-72acdf505529.webp?v=1782971968&width=1600 | https://skylux.eu/cdn/shop/files/e2602eb5-eb77-4594-9287-8563fa6b1ab1.webp?v=1782972066&width=1600 | https://skylux.eu/cdn/shop/files/646b0795-575e-4533-8c4b-b4c41eb259f5.jpg?v=1782972129&width=1600 | //skylux.eu/cdn/shop/files/F_MH_Notice_de_pose__Skylux_PMMA_coupoles.pdf?v=14496508717816058976 | //skylux.eu/cdn/shop/files/F_TD_Dossier_Technique.zip?v=3735489360144844648 | <body> <p id="isPasted">Vous cherchez un moyen d’apporter plus de lumière naturelle dans votre habitation ou votre espace de travail ? Envisagez alors certainement une coupole 800x1600 de Skylux ! Nos coupoles sont disponibles en différentes dimensions et matériaux, afin que vous puissiez trouver la solution idéale pour votre projet. Choisissez entre l’acrylique ou le polycarbonate, des parois simples ou multiples, ainsi que des versions transparentes, opales ou heatstop. De plus, nos coupoles sont également disponibles en version fixe ou ouvrante.</p> <p>Dans le cadre d’une rénovation totale ou d’une construction neuve, une costière est requise pour l’installation correcte de la coupole. Heureusement, vous pouvez également sélectionner la costière directement sur cette page. Que vous recherchiez une version fixe ou ouvrante, chez Skylux, nous avons tout ce qu’il vous faut pour trouver la coupole parfaite pour votre projet.</p> <p>De plus, nos coupoles ne constituent pas seulement un ajout élégant à chaque espace, elles offrent également une excellente isolation thermique et acoustique. Cela garantit une maison ou un bureau plus confortable et plus économe en énergie. Que vous planifiiez une rénovation ou construisiez une nouvelle habitation, choisissez les coupoles fiables et de qualité de Skylux.<br> </p> </body> | coupole-800x1600 | 8162576859413 | 49193192653133
Coupoles | Lichtkoepel | Skylux | Coupole Skylux 80x160 cm | Double paroi (2,90 W/m²K) / Polycarbonate (250 fois plus résistant aux chocs que le verre) / Clair * visibilité comme le verre | 21958 | 5412970219583 | 1228.15 | Oui | 35-45 | 13.93 | Choisissez clair ou opalin ou Heatstop | Clair * visibilité comme le verre | Nombre de parois | Double paroi (2,90 W/m²K) | Matériau | Polycarbonate (250 fois plus résistant aux chocs que le verre) | 800 x 1600 mm | 1600 | 800 |  |  | 1.4 | Rectangulaire | [9 empty] | D |  |  | Pour les pièces chauffées nous recommandons au minimum une coupole à 3 parois pour une isolation optimale. | Vous cherchez un moyen d’apporter plus de lumière naturelle dans votre habitation ou votre espace de travail ? Envisagez alors certainement une coupole 800x1600 de Skylux ! Nos coupoles sont disponibles en différentes dimensions et matériaux, afin que vous puissiez trouver la solution idéale pour votre projet. Choisissez entre l’acrylique ou le polycarbonate, des parois simples ou multiples, ainsi que des versions transparentes, opales ou heatstop. De plus, nos coupoles sont également disponibles en version fixe ou ouvrante. Dans le cadre d’une rénovation totale ou d’une construction neuve, une costière est requise pour l’installation correcte de la coupole. Heureusement, vous pouvez également sélectionner la costière directement sur cette page. Que vous recherchiez une version fixe ou ouvrante, chez Skylux, nous avons tout ce qu’il vous faut pour trouver la coupole parfaite pour votre projet. De plus, nos coupoles ne constituent pas seulement un ajout élégant à chaque espace, elles offrent également une excellente isolation thermique et acoustique. Cela garantit une maison ou un bureau plus confortable et plus économe en énergie. Que vous planifiiez une rénovation ou construisiez une nouvelle habitation, choisissez les coupoles fiables et de qualité de Skylux. | https://skylux.eu/fr/products/coupole-800x1600?variant=49193192849741 | https://skylux.eu/cdn/shop/files/download_0070d9ad-0f8b-48dd-ac36-c7d965aee76e.jpg?v=1737470330&width=1600 | https://skylux.eu/cdn/shop/files/Skylux-lichtkoepel-80x160-cm-Lichtkoepel.jpg?v=1737486051&width=1600 | https://skylux.eu/cdn/shop/files/400dc924-54f6-47a2-b966-72acdf505529.webp?v=1782971968&width=1600 | https://skylux.eu/cdn/shop/files/e2602eb5-eb77-4594-9287-8563fa6b1ab1.webp?v=1782972066&width=1600 | https://skylux.eu/cdn/shop/files/646b0795-575e-4533-8c4b-b4c41eb259f5.jpg?v=1782972129&width=1600 | //skylux.eu/cdn/shop/files/F_MH_Notice_de_pose__Skylux_PMMA_coupoles.pdf?v=14496508717816058976 | //skylux.eu/cdn/shop/files/F_TD_Dossier_Technique.zip?v=3735489360144844648 | <body> <p id="isPasted">Vous cherchez un moyen d’apporter plus de lumière naturelle dans votre habitation ou votre espace de travail ? Envisagez alors certainement une coupole 800x1600 de Skylux ! Nos coupoles sont disponibles en différentes dimensions et matériaux, afin que vous puissiez trouver la solution idéale pour votre projet. Choisissez entre l’acrylique ou le polycarbonate, des parois simples ou multiples, ainsi que des versions transparentes, opales ou heatstop. De plus, nos coupoles sont également disponibles en version fixe ou ouvrante.</p> <p>Dans le cadre d’une rénovation totale ou d’une construction neuve, une costière est requise pour l’installation correcte de la coupole. Heureusement, vous pouvez également sélectionner la costière directement sur cette page. Que vous recherchiez une version fixe ou ouvrante, chez Skylux, nous avons tout ce qu’il vous faut pour trouver la coupole parfaite pour votre projet.</p> <p>De plus, nos coupoles ne constituent pas seulement un ajout élégant à chaque espace, elles offrent également une excellente isolation thermique et acoustique. Cela garantit une maison ou un bureau plus confortable et plus économe en énergie. Que vous planifiiez une rénovation ou construisiez une nouvelle habitation, choisissez les coupoles fiables et de qualité de Skylux.<br> </p> </body> | coupole-800x1600 | 8162576859413 | 49193192849741
Coupoles | Lichtkoepel | Skylux | Coupole Skylux 80x160 cm | Triple paroi (1.70 W/m²K) Choisissez cette version ou supérieure pour une pièce chauffée ! / Acrylique (10 fois plus résistant aux chocs que le verre) / Clair * visibilité comme le verre | 24053 | 5412970240532 | 1023.7 | Oui | 35-45 | 16.3 | Choisissez clair ou opalin ou Heatstop | Clair * visibilité comme le verre | Nombre de parois | Triple paroi (1.70 W/m²K) Choisissez cette version ou supérieure pour une pièce chauffée ! | Matériau | Acrylique (10 fois plus résistant aux chocs que le verre) | 800 x 1600 mm | 1600 | 800 |  |  | 1.4 | Rectangulaire | [9 empty] | D |  |  | Pour les pièces chauffées nous recommandons au minimum une coupole à 3 parois pour une isolation optimale. | Vous cherchez un moyen d’apporter plus de lumière naturelle dans votre habitation ou votre espace de travail ? Envisagez alors certainement une coupole 800x1600 de Skylux ! Nos coupoles sont disponibles en différentes dimensions et matériaux, afin que vous puissiez trouver la solution idéale pour votre projet. Choisissez entre l’acrylique ou le polycarbonate, des parois simples ou multiples, ainsi que des versions transparentes, opales ou heatstop. De plus, nos coupoles sont également disponibles en version fixe ou ouvrante. Dans le cadre d’une rénovation totale ou d’une construction neuve, une costière est requise pour l’installation correcte de la coupole. Heureusement, vous pouvez également sélectionner la costière directement sur cette page. Que vous recherchiez une version fixe ou ouvrante, chez Skylux, nous avons tout ce qu’il vous faut pour trouver la coupole parfaite pour votre projet. De plus, nos coupoles ne constituent pas seulement un ajout élégant à chaque espace, elles offrent également une excellente isolation thermique et acoustique. Cela garantit une maison ou un bureau plus confortable et plus économe en énergie. Que vous planifiiez une rénovation ou construisiez une nouvelle habitation, choisissez les coupoles fiables et de qualité de Skylux. | https://skylux.eu/fr/products/coupole-800x1600?variant=49193193079117 | https://skylux.eu/cdn/shop/files/download_1bb8b8ce-edde-486f-a9f3-a6b0779153de.jpg?v=1737470352&width=1600 | https://skylux.eu/cdn/shop/files/Skylux-lichtkoepel-80x160-cm-Lichtkoepel.jpg?v=1737486051&width=1600 | https://skylux.eu/cdn/shop/files/400dc924-54f6-47a2-b966-72acdf505529.webp?v=1782971968&width=1600 | https://skylux.eu/cdn/shop/files/e2602eb5-eb77-4594-9287-8563fa6b1ab1.webp?v=1782972066&width=1600 | https://skylux.eu/cdn/shop/files/646b0795-575e-4533-8c4b-b4c41eb259f5.jpg?v=1782972129&width=1600 | //skylux.eu/cdn/shop/files/F_MH_Notice_de_pose__Skylux_PMMA_coupoles.pdf?v=14496508717816058976 | //skylux.eu/cdn/shop/files/F_TD_Dossier_Technique.zip?v=3735489360144844648 | <body> <p id="isPasted">Vous cherchez un moyen d’apporter plus de lumière naturelle dans votre habitation ou votre espace de travail ? Envisagez alors certainement une coupole 800x1600 de Skylux ! Nos coupoles sont disponibles en différentes dimensions et matériaux, afin que vous puissiez trouver la solution idéale pour votre projet. Choisissez entre l’acrylique ou le polycarbonate, des parois simples ou multiples, ainsi que des versions transparentes, opales ou heatstop. De plus, nos coupoles sont également disponibles en version fixe ou ouvrante.</p> <p>Dans le cadre d’une rénovation totale ou d’une construction neuve, une costière est requise pour l’installation correcte de la coupole. Heureusement, vous pouvez également sélectionner la costière directement sur cette page. Que vous recherchiez une version fixe ou ouvrante, chez Skylux, nous avons tout ce qu’il vous faut pour trouver la coupole parfaite pour votre projet.</p> <p>De plus, nos coupoles ne constituent pas seulement un ajout élégant à chaque espace, elles offrent également une excellente isolation thermique et acoustique. Cela garantit une maison ou un bureau plus confortable et plus économe en énergie. Que vous planifiiez une rénovation ou construisiez une nouvelle habitation, choisissez les coupoles fiables et de qualité de Skylux.<br> </p> </body> | coupole-800x1600 | 8162576859413 | 49193193079117
Coupoles | Lichtkoepel | Skylux | Coupole Skylux 80x160 cm | Triple paroi (1.70 W/m²K) Choisissez cette version ou supérieure pour une pièce chauffée ! / Polycarbonate (250 fois plus résistant aux chocs que le verre) / Clair * visibilité comme le verre | 23778 | 5412970237785 | 1506.45 | Oui | 35-45 | 19.54 | Choisissez clair ou opalin ou Heatstop | Clair * visibilité comme le verre | Nombre de parois | Triple paroi (1.70 W/m²K) Choisissez cette version ou supérieure pour une pièce chauffée ! | Matériau | Polycarbonate (250 fois plus résistant aux chocs que le verre) | 800 x 1600 mm | 1600 | 800 |  |  | 1.4 | Rectangulaire | [9 empty] | D |  |  | Pour les pièces chauffées nous recommandons au minimum une coupole à 3 parois pour une isolation optimale. | Vous cherchez un moyen d’apporter plus de lumière naturelle dans votre habitation ou votre espace de travail ? Envisagez alors certainement une coupole 800x1600 de Skylux ! Nos coupoles sont disponibles en différentes dimensions et matériaux, afin que vous puissiez trouver la solution idéale pour votre projet. Choisissez entre l’acrylique ou le polycarbonate, des parois simples ou multiples, ainsi que des versions transparentes, opales ou heatstop. De plus, nos coupoles sont également disponibles en version fixe ou ouvrante. Dans le cadre d’une rénovation totale ou d’une construction neuve, une costière est requise pour l’installation correcte de la coupole. Heureusement, vous pouvez également sélectionner la costière directement sur cette page. Que vous recherchiez une version fixe ou ouvrante, chez Skylux, nous avons tout ce qu’il vous faut pour trouver la coupole parfaite pour votre projet. De plus, nos coupoles ne constituent pas seulement un ajout élégant à chaque espace, elles offrent également une excellente isolation thermique et acoustique. Cela garantit une maison ou un bureau plus confortable et plus économe en énergie. Que vous planifiiez une rénovation ou construisiez une nouvelle habitation, choisissez les coupoles fiables et de qualité de Skylux. | https://skylux.eu/fr/products/coupole-800x1600?variant=49193193242957 | https://skylux.eu/cdn/shop/files/download_b65c8fd6-06d8-473f-8a91-220542fc12ad.jpg?v=1737470367&width=1600 | https://skylux.eu/cdn/shop/files/Skylux-lichtkoepel-80x160-cm-Lichtkoepel.jpg?v=1737486051&width=1600 | https://skylux.eu/cdn/shop/files/400dc924-54f6-47a2-b966-72acdf505529.webp?v=1782971968&width=1600 | https://skylux.eu/cdn/shop/files/e2602eb5-eb77-4594-9287-8563fa6b1ab1.webp?v=1782972066&width=1600 | https://skylux.eu/cdn/shop/files/646b0795-575e-4533-8c4b-b4c41eb259f5.jpg?v=1782972129&width=1600 | //skylux.eu/cdn/shop/files/F_MH_Notice_de_pose__Skylux_PMMA_coupoles.pdf?v=14496508717816058976 | //skylux.eu/cdn/shop/files/F_TD_Dossier_Technique.zip?v=3735489360144844648 | <body> <p id="isPasted">Vous cherchez un moyen d’apporter plus de lumière naturelle dans votre habitation ou votre espace de travail ? Envisagez alors certainement une coupole 800x1600 de Skylux ! Nos coupoles sont disponibles en différentes dimensions et matériaux, afin que vous puissiez trouver la solution idéale pour votre projet. Choisissez entre l’acrylique ou le polycarbonate, des parois simples ou multiples, ainsi que des versions transparentes, opales ou heatstop. De plus, nos coupoles sont également disponibles en version fixe ou ouvrante.</p> <p>Dans le cadre d’une rénovation totale ou d’une construction neuve, une costière est requise pour l’installation correcte de la coupole. Heureusement, vous pouvez également sélectionner la costière directement sur cette page. Que vous recherchiez une version fixe ou ouvrante, chez Skylux, nous avons tout ce qu’il vous faut pour trouver la coupole parfaite pour votre projet.</p> <p>De plus, nos coupoles ne constituent pas seulement un ajout élégant à chaque espace, elles offrent également une excellente isolation thermique et acoustique. Cela garantit une maison ou un bureau plus confortable et plus économe en énergie. Que vous planifiiez une rénovation ou construisiez une nouvelle habitation, choisissez les coupoles fiables et de qualité de Skylux.<br> </p> </body> | coupole-800x1600 | 8162576859413 | 49193193242957
Coupoles | Lichtkoepel | Skylux | Coupole Skylux 80x160 cm | Quadruple paroi (1,28 W/m²K) / Acrylique (10 fois plus résistant aux chocs que le verre) / Clair * visibilité comme le verre | 80458 | 5412970804581 | 1302 | Oui | 35-45 | 21.97 | Choisissez clair ou opalin ou Heatstop | Clair * visibilité comme le verre | Nombre de parois | Quadruple paroi (1,28 W/m²K) | Matériau | Acrylique (10 fois plus résistant aux chocs que le verre) | 800 x 1600 mm | 1600 | 800 |  |  | 1.4 | Rectangulaire | [9 empty] | D |  |  | Pour les pièces chauffées nous recommandons au minimum une coupole à 3 parois pour une isolation optimale. | Vous cherchez un moyen d’apporter plus de lumière naturelle dans votre habitation ou votre espace de travail ? Envisagez alors certainement une coupole 800x1600 de Skylux ! Nos coupoles sont disponibles en différentes dimensions et matériaux, afin que vous puissiez trouver la solution idéale pour votre projet. Choisissez entre l’acrylique ou le polycarbonate, des parois simples ou multiples, ainsi que des versions transparentes, opales ou heatstop. De plus, nos coupoles sont également disponibles en version fixe ou ouvrante. Dans le cadre d’une rénovation totale ou d’une construction neuve, une costière est requise pour l’installation correcte de la coupole. Heureusement, vous pouvez également sélectionner la costière directement sur cette page. Que vous recherchiez une version fixe ou ouvrante, chez Skylux, nous avons tout ce qu’il vous faut pour trouver la coupole parfaite pour votre projet. De plus, nos coupoles ne constituent pas seulement un ajout élégant à chaque espace, elles offrent également une excellente isolation thermique et acoustique. Cela garantit une maison ou un bureau plus confortable et plus économe en énergie. Que vous planifiiez une rénovation ou construisiez une nouvelle habitation, choisissez les coupoles fiables et de qualité de Skylux. | https://skylux.eu/fr/products/coupole-800x1600?variant=49193193406797 | https://skylux.eu/cdn/shop/files/download_d12117d3-8edc-450e-be07-1444300f3e43.jpg?v=1737470389&width=1600 | https://skylux.eu/cdn/shop/files/Skylux-lichtkoepel-80x160-cm-Lichtkoepel.jpg?v=1737486051&width=1600 | https://skylux.eu/cdn/shop/files/400dc924-54f6-47a2-b966-72acdf505529.webp?v=1782971968&width=1600 | https://skylux.eu/cdn/shop/files/e2602eb5-eb77-4594-9287-8563fa6b1ab1.webp?v=1782972066&width=1600 | https://skylux.eu/cdn/shop/files/646b0795-575e-4533-8c4b-b4c41eb259f5.jpg?v=1782972129&width=1600 | //skylux.eu/cdn/shop/files/F_MH_Notice_de_pose__Skylux_PMMA_coupoles.pdf?v=14496508717816058976 | //skylux.eu/cdn/shop/files/F_TD_Dossier_Technique.zip?v=3735489360144844648 | <body> <p id="isPasted">Vous cherchez un moyen d’apporter plus de lumière naturelle dans votre habitation ou votre espace de travail ? Envisagez alors certainement une coupole 800x1600 de Skylux ! Nos coupoles sont disponibles en différentes dimensions et matériaux, afin que vous puissiez trouver la solution idéale pour votre projet. Choisissez entre l’acrylique ou le polycarbonate, des parois simples ou multiples, ainsi que des versions transparentes, opales ou heatstop. De plus, nos coupoles sont également disponibles en version fixe ou ouvrante.</p> <p>Dans le cadre d’une rénovation totale ou d’une construction neuve, une costière est requise pour l’installation correcte de la coupole. Heureusement, vous pouvez également sélectionner la costière directement sur cette page. Que vous recherchiez une version fixe ou ouvrante, chez Skylux, nous avons tout ce qu’il vous faut pour trouver la coupole parfaite pour votre projet.</p> <p>De plus, nos coupoles ne constituent pas seulement un ajout élégant à chaque espace, elles offrent également une excellente isolation thermique et acoustique. Cela garantit une maison ou un bureau plus confortable et plus économe en énergie. Que vous planifiiez une rénovation ou construisiez une nouvelle habitation, choisissez les coupoles fiables et de qualité de Skylux.<br> </p> </body> | coupole-800x1600 | 8162576859413 | 49193193406797
Coupoles | Lichtkoepel | Skylux | Coupole Skylux 80x160 cm | Quadruple paroi (1,28 W/m²K) / Polycarbonate (250 fois plus résistant aux chocs que le verre) / Clair * visibilité comme le verre | 72946 | 5412970729464 | 1784.75 | Oui | 35-45 | 26.75 | Choisissez clair ou opalin ou Heatstop | Clair * visibilité comme le verre | Nombre de parois | Quadruple paroi (1,28 W/m²K) | Matériau | Polycarbonate (250 fois plus résistant aux chocs que le verre) | 800 x 1600 mm | 1600 | 800 |  |  | 1.4 | Rectangulaire | [9 empty] | D |  |  | Pour les pièces chauffées nous recommandons au minimum une coupole à 3 parois pour une isolation optimale. | Vous cherchez un moyen d’apporter plus de lumière naturelle dans votre habitation ou votre espace de travail ? Envisagez alors certainement une coupole 800x1600 de Skylux ! Nos coupoles sont disponibles en différentes dimensions et matériaux, afin que vous puissiez trouver la solution idéale pour votre projet. Choisissez entre l’acrylique ou le polycarbonate, des parois simples ou multiples, ainsi que des versions transparentes, opales ou heatstop. De plus, nos coupoles sont également disponibles en version fixe ou ouvrante. Dans le cadre d’une rénovation totale ou d’une construction neuve, une costière est requise pour l’installation correcte de la coupole. Heureusement, vous pouvez également sélectionner la costière directement sur cette page. Que vous recherchiez une version fixe ou ouvrante, chez Skylux, nous avons tout ce qu’il vous faut pour trouver la coupole parfaite pour votre projet. De plus, nos coupoles ne constituent pas seulement un ajout élégant à chaque espace, elles offrent également une excellente isolation thermique et acoustique. Cela garantit une maison ou un bureau plus confortable et plus économe en énergie. Que vous planifiiez une rénovation ou construisiez une nouvelle habitation, choisissez les coupoles fiables et de qualité de Skylux. | https://skylux.eu/fr/products/coupole-800x1600?variant=49193194455373 | https://skylux.eu/cdn/shop/files/download_f1640be7-d5a1-47a8-bdd5-41530abab8e7.jpg?v=1737470404&width=1600 | https://skylux.eu/cdn/shop/files/Skylux-lichtkoepel-80x160-cm-Lichtkoepel.jpg?v=1737486051&width=1600 | https://skylux.eu/cdn/shop/files/400dc924-54f6-47a2-b966-72acdf505529.webp?v=1782971968&width=1600 | https://skylux.eu/cdn/shop/files/e2602eb5-eb77-4594-9287-8563fa6b1ab1.webp?v=1782972066&width=1600 | https://skylux.eu/cdn/shop/files/646b0795-575e-4533-8c4b-b4c41eb259f5.jpg?v=1782972129&width=1600 | //skylux.eu/cdn/shop/files/F_MH_Notice_de_pose__Skylux_PMMA_coupoles.pdf?v=14496508717816058976 | //skylux.eu/cdn/shop/files/F_TD_Dossier_Technique.zip?v=3735489360144844648 | <body> <p id="isPasted">Vous cherchez un moyen d’apporter plus de lumière naturelle dans votre habitation ou votre espace de travail ? Envisagez alors certainement une coupole 800x1600 de Skylux ! Nos coupoles sont disponibles en différentes dimensions et matériaux, afin que vous puissiez trouver la solution idéale pour votre projet. Choisissez entre l’acrylique ou le polycarbonate, des parois simples ou multiples, ainsi que des versions transparentes, opales ou heatstop. De plus, nos coupoles sont également disponibles en version fixe ou ouvrante.</p> <p>Dans le cadre d’une rénovation totale ou d’une construction neuve, une costière est requise pour l’installation correcte de la coupole. Heureusement, vous pouvez également sélectionner la costière directement sur cette page. Que vous recherchiez une version fixe ou ouvrante, chez Skylux, nous avons tout ce qu’il vous faut pour trouver la coupole parfaite pour votre projet.</p> <p>De plus, nos coupoles ne constituent pas seulement un ajout élégant à chaque espace, elles offrent également une excellente isolation thermique et acoustique. Cela garantit une maison ou un bureau plus confortable et plus économe en énergie. Que vous planifiiez une rénovation ou construisiez une nouvelle habitation, choisissez les coupoles fiables et de qualité de Skylux.<br> </p> </body> | coupole-800x1600 | 8162576859413 | 49193194455373
Coupoles | Lichtkoepel | Skylux | Coupole Skylux 80x160 cm | Simple paroi (moins isolant - 5,17 W/m²K) / Acrylique (10 fois plus résistant aux chocs que le verre) / Opale * (verre dépoli) non transparent | 23245 | 5412970232452 | 467.1 | Oui | 35-45 | 6.8 | Choisissez clair ou opalin ou Heatstop | Opale * (verre dépoli) non transparent | Nombre de parois | Simple paroi (moins isolant - 5,17 W/m²K) | Matériau | Acrylique (10 fois plus résistant aux chocs que le verre) | 800 x 1600 mm | 1600 | 800 |  |  | 1.4 | Rectangulaire | [9 empty] | D |  |  | Pour les pièces chauffées nous recommandons au minimum une coupole à 3 parois pour une isolation optimale. | Vous cherchez un moyen d’apporter plus de lumière naturelle dans votre habitation ou votre espace de travail ? Envisagez alors certainement une coupole 800x1600 de Skylux ! Nos coupoles sont disponibles en différentes dimensions et matériaux, afin que vous puissiez trouver la solution idéale pour votre projet. Choisissez entre l’acrylique ou le polycarbonate, des parois simples ou multiples, ainsi que des versions transparentes, opales ou heatstop. De plus, nos coupoles sont également disponibles en version fixe ou ouvrante. Dans le cadre d’une rénovation totale ou d’une construction neuve, une costière est requise pour l’installation correcte de la coupole. Heureusement, vous pouvez également sélectionner la costière directement sur cette page. Que vous recherchiez une version fixe ou ouvrante, chez Skylux, nous avons tout ce qu’il vous faut pour trouver la coupole parfaite pour votre projet. De plus, nos coupoles ne constituent pas seulement un ajout élégant à chaque espace, elles offrent également une excellente isolation thermique et acoustique. Cela garantit une maison ou un bureau plus confortable et plus économe en énergie. Que vous planifiiez une rénovation ou construisiez une nouvelle habitation, choisissez les coupoles fiables et de qualité de Skylux. | https://skylux.eu/fr/products/coupole-800x1600?variant=49193192325453 | https://skylux.eu/cdn/shop/files/download_dc0eb9cc-10de-4ee0-a9b4-b1f75fd76a48.jpg?v=1737470291&width=1600 | https://skylux.eu/cdn/shop/files/Skylux-lichtkoepel-80x160-cm-Lichtkoepel.jpg?v=1737486051&width=1600 | https://skylux.eu/cdn/shop/files/400dc924-54f6-47a2-b966-72acdf505529.webp?v=1782971968&width=1600 | https://skylux.eu/cdn/shop/files/e2602eb5-eb77-4594-9287-8563fa6b1ab1.webp?v=1782972066&width=1600 | https://skylux.eu/cdn/shop/files/646b0795-575e-4533-8c4b-b4c41eb259f5.jpg?v=1782972129&width=1600 | //skylux.eu/cdn/shop/files/F_MH_Notice_de_pose__Skylux_PMMA_coupoles.pdf?v=14496508717816058976 | //skylux.eu/cdn/shop/files/F_TD_Dossier_Technique.zip?v=3735489360144844648 | <body> <p id="isPasted">Vous cherchez un moyen d’apporter plus de lumière naturelle dans votre habitation ou votre espace de travail ? Envisagez alors certainement une coupole 800x1600 de Skylux ! Nos coupoles sont disponibles en différentes dimensions et matériaux, afin que vous puissiez trouver la solution idéale pour votre projet. Choisissez entre l’acrylique ou le polycarbonate, des parois simples ou multiples, ainsi que des versions transparentes, opales ou heatstop. De plus, nos coupoles sont également disponibles en version fixe ou ouvrante.</p> <p>Dans le cadre d’une rénovation totale ou d’une construction neuve, une costière est requise pour l’installation correcte de la coupole. Heureusement, vous pouvez également sélectionner la costière directement sur cette page. Que vous recherchiez une version fixe ou ouvrante, chez Skylux, nous avons tout ce qu’il vous faut pour trouver la coupole parfaite pour votre projet.</p> <p>De plus, nos coupoles ne constituent pas seulement un ajout élégant à chaque espace, elles offrent également une excellente isolation thermique et acoustique. Cela garantit une maison ou un bureau plus confortable et plus économe en énergie. Que vous planifiiez une rénovation ou construisiez une nouvelle habitation, choisissez les coupoles fiables et de qualité de Skylux.<br> </p> </body> | coupole-800x1600 | 8162576859413 | 49193192325453
Coupoles | Lichtkoepel | Skylux | Coupole Skylux 80x160 cm | Double paroi (2,90 W/m²K) / Acrylique (10 fois plus résistant aux chocs que le verre) / Opale * (verre dépoli) non transparent | 19150 | 5412970191506 | 745.4 | Oui | 35-45 | 9.3 | Choisissez clair ou opalin ou Heatstop | Opale * (verre dépoli) non transparent | Nombre de parois | Double paroi (2,90 W/m²K) | Matériau | Acrylique (10 fois plus résistant aux chocs que le verre) | 800 x 1600 mm | 1600 | 800 |  |  | 1.4 | Rectangulaire | [9 empty] | D |  |  | Pour les pièces chauffées nous recommandons au minimum une coupole à 3 parois pour une isolation optimale. | Vous cherchez un moyen d’apporter plus de lumière naturelle dans votre habitation ou votre espace de travail ? Envisagez alors certainement une coupole 800x1600 de Skylux ! Nos coupoles sont disponibles en différentes dimensions et matériaux, afin que vous puissiez trouver la solution idéale pour votre projet. Choisissez entre l’acrylique ou le polycarbonate, des parois simples ou multiples, ainsi que des versions transparentes, opales ou heatstop. De plus, nos coupoles sont également disponibles en version fixe ou ouvrante. Dans le cadre d’une rénovation totale ou d’une construction neuve, une costière est requise pour l’installation correcte de la coupole. Heureusement, vous pouvez également sélectionner la costière directement sur cette page. Que vous recherchiez une version fixe ou ouvrante, chez Skylux, nous avons tout ce qu’il vous faut pour trouver la coupole parfaite pour votre projet. De plus, nos coupoles ne constituent pas seulement un ajout élégant à chaque espace, elles offrent également une excellente isolation thermique et acoustique. Cela garantit une maison ou un bureau plus confortable et plus économe en énergie. Que vous planifiiez une rénovation ou construisiez une nouvelle habitation, choisissez les coupoles fiables et de qualité de Skylux. | https://skylux.eu/fr/products/coupole-800x1600?variant=49193192816973 | https://skylux.eu/cdn/shop/files/download_08197e4d-31ed-4cb2-bf12-3888db2a99ef.jpg?v=1737470322&width=1600 | https://skylux.eu/cdn/shop/files/Skylux-lichtkoepel-80x160-cm-Lichtkoepel.jpg?v=1737486051&width=1600 | https://skylux.eu/cdn/shop/files/400dc924-54f6-47a2-b966-72acdf505529.webp?v=1782971968&width=1600 | https://skylux.eu/cdn/shop/files/e2602eb5-eb77-4594-9287-8563fa6b1ab1.webp?v=1782972066&width=1600 | https://skylux.eu/cdn/shop/files/646b0795-575e-4533-8c4b-b4c41eb259f5.jpg?v=1782972129&width=1600 | //skylux.eu/cdn/shop/files/F_MH_Notice_de_pose__Skylux_PMMA_coupoles.pdf?v=14496508717816058976 | //skylux.eu/cdn/shop/files/F_TD_Dossier_Technique.zip?v=3735489360144844648 | <body> <p id="isPasted">Vous cherchez un moyen d’apporter plus de lumière naturelle dans votre habitation ou votre espace de travail ? Envisagez alors certainement une coupole 800x1600 de Skylux ! Nos coupoles sont disponibles en différentes dimensions et matériaux, afin que vous puissiez trouver la solution idéale pour votre projet. Choisissez entre l’acrylique ou le polycarbonate, des parois simples ou multiples, ainsi que des versions transparentes, opales ou heatstop. De plus, nos coupoles sont également disponibles en version fixe ou ouvrante.</p> <p>Dans le cadre d’une rénovation totale ou d’une construction neuve, une costière est requise pour l’installation correcte de la coupole. Heureusement, vous pouvez également sélectionner la costière directement sur cette page. Que vous recherchiez une version fixe ou ouvrante, chez Skylux, nous avons tout ce qu’il vous faut pour trouver la coupole parfaite pour votre projet.</p> <p>De plus, nos coupoles ne constituent pas seulement un ajout élégant à chaque espace, elles offrent également une excellente isolation thermique et acoustique. Cela garantit une maison ou un bureau plus confortable et plus économe en énergie. Que vous planifiiez une rénovation ou construisiez une nouvelle habitation, choisissez les coupoles fiables et de qualité de Skylux.<br> </p> </body> | coupole-800x1600 | 8162576859413 | 49193192816973
Coupoles | Lichtkoepel | Skylux | Coupole Skylux 80x160 cm | Double paroi (2,90 W/m²K) / Polycarbonate (250 fois plus résistant aux chocs que le verre) / Opale * (verre dépoli) non transparent | 18429 | 5412970184294 | 1228.15 | Oui | 35-45 | 13.93 | Choisissez clair ou opalin ou Heatstop | Opale * (verre dépoli) non transparent | Nombre de parois | Double paroi (2,90 W/m²K) | Matériau | Polycarbonate (250 fois plus résistant aux chocs que le verre) | 800 x 1600 mm | 1600 | 800 |  |  | 1.4 | Rectangulaire | [9 empty] | D |  |  | Pour les pièces chauffées nous recommandons au minimum une coupole à 3 parois pour une isolation optimale. | Vous cherchez un moyen d’apporter plus de lumière naturelle dans votre habitation ou votre espace de travail ? Envisagez alors certainement une coupole 800x1600 de Skylux ! Nos coupoles sont disponibles en différentes dimensions et matériaux, afin que vous puissiez trouver la solution idéale pour votre projet. Choisissez entre l’acrylique ou le polycarbonate, des parois simples ou multiples, ainsi que des versions transparentes, opales ou heatstop. De plus, nos coupoles sont également disponibles en version fixe ou ouvrante. Dans le cadre d’une rénovation totale ou d’une construction neuve, une costière est requise pour l’installation correcte de la coupole. Heureusement, vous pouvez également sélectionner la costière directement sur cette page. Que vous recherchiez une version fixe ou ouvrante, chez Skylux, nous avons tout ce qu’il vous faut pour trouver la coupole parfaite pour votre projet. De plus, nos coupoles ne constituent pas seulement un ajout élégant à chaque espace, elles offrent également une excellente isolation thermique et acoustique. Cela garantit une maison ou un bureau plus confortable et plus économe en énergie. Que vous planifiiez une rénovation ou construisiez une nouvelle habitation, choisissez les coupoles fiables et de qualité de Skylux. | https://skylux.eu/fr/products/coupole-800x1600?variant=49193192948045 | https://skylux.eu/cdn/shop/files/download_f95d7354-e79e-48aa-ac58-09c00dea3433.jpg?v=1737470337&width=1600 | https://skylux.eu/cdn/shop/files/Skylux-lichtkoepel-80x160-cm-Lichtkoepel.jpg?v=1737486051&width=1600 | https://skylux.eu/cdn/shop/files/400dc924-54f6-47a2-b966-72acdf505529.webp?v=1782971968&width=1600 | https://skylux.eu/cdn/shop/files/e2602eb5-eb77-4594-9287-8563fa6b1ab1.webp?v=1782972066&width=1600 | https://skylux.eu/cdn/shop/files/646b0795-575e-4533-8c4b-b4c41eb259f5.jpg?v=1782972129&width=1600 | //skylux.eu/cdn/shop/files/F_MH_Notice_de_pose__Skylux_PMMA_coupoles.pdf?v=14496508717816058976 | //skylux.eu/cdn/shop/files/F_TD_Dossier_Technique.zip?v=3735489360144844648 | <body> <p id="isPasted">Vous cherchez un moyen d’apporter plus de lumière naturelle dans votre habitation ou votre espace de travail ? Envisagez alors certainement une coupole 800x1600 de Skylux ! Nos coupoles sont disponibles en différentes dimensions et matériaux, afin que vous puissiez trouver la solution idéale pour votre projet. Choisissez entre l’acrylique ou le polycarbonate, des parois simples ou multiples, ainsi que des versions transparentes, opales ou heatstop. De plus, nos coupoles sont également disponibles en version fixe ou ouvrante.</p> <p>Dans le cadre d’une rénovation totale ou d’une construction neuve, une costière est requise pour l’installation correcte de la coupole. Heureusement, vous pouvez également sélectionner la costière directement sur cette page. Que vous recherchiez une version fixe ou ouvrante, chez Skylux, nous avons tout ce qu’il vous faut pour trouver la coupole parfaite pour votre projet.</p> <p>De plus, nos coupoles ne constituent pas seulement un ajout élégant à chaque espace, elles offrent également une excellente isolation thermique et acoustique. Cela garantit une maison ou un bureau plus confortable et plus économe en énergie. Que vous planifiiez une rénovation ou construisiez une nouvelle habitation, choisissez les coupoles fiables et de qualité de Skylux.<br> </p> </body> | coupole-800x1600 | 8162576859413 | 49193192948045
Coupoles | Lichtkoepel | Skylux | Coupole Skylux 80x160 cm | Triple paroi (1.70 W/m²K) Choisissez cette version ou supérieure pour une pièce chauffée ! / Acrylique (10 fois plus résistant aux chocs que le verre) / Opale * (verre dépoli) non transparent | 19960 | 5412970199601 | 1023.7 | Oui | 35-45 | 16.3 | Choisissez clair ou opalin ou Heatstop | Opale * (verre dépoli) non transparent | Nombre de parois | Triple paroi (1.70 W/m²K) Choisissez cette version ou supérieure pour une pièce chauffée ! | Matériau | Acrylique (10 fois plus résistant aux chocs que le verre) | 800 x 1600 mm | 1600 | 800 |  |  | 1.4 | Rectangulaire | [9 empty] | D |  |  | Pour les pièces chauffées nous recommandons au minimum une coupole à 3 parois pour une isolation optimale. | Vous cherchez un moyen d’apporter plus de lumière naturelle dans votre habitation ou votre espace de travail ? Envisagez alors certainement une coupole 800x1600 de Skylux ! Nos coupoles sont disponibles en différentes dimensions et matériaux, afin que vous puissiez trouver la solution idéale pour votre projet. Choisissez entre l’acrylique ou le polycarbonate, des parois simples ou multiples, ainsi que des versions transparentes, opales ou heatstop. De plus, nos coupoles sont également disponibles en version fixe ou ouvrante. Dans le cadre d’une rénovation totale ou d’une construction neuve, une costière est requise pour l’installation correcte de la coupole. Heureusement, vous pouvez également sélectionner la costière directement sur cette page. Que vous recherchiez une version fixe ou ouvrante, chez Skylux, nous avons tout ce qu’il vous faut pour trouver la coupole parfaite pour votre projet. De plus, nos coupoles ne constituent pas seulement un ajout élégant à chaque espace, elles offrent également une excellente isolation thermique et acoustique. Cela garantit une maison ou un bureau plus confortable et plus économe en énergie. Que vous planifiiez une rénovation ou construisiez une nouvelle habitation, choisissez les coupoles fiables et de qualité de Skylux. | https://skylux.eu/fr/products/coupole-800x1600?variant=49193193144653 | https://skylux.eu/cdn/shop/files/download_77ac9b23-4325-4bec-8e33-b64156da113f.jpg?v=1737470359&width=1600 | https://skylux.eu/cdn/shop/files/Skylux-lichtkoepel-80x160-cm-Lichtkoepel.jpg?v=1737486051&width=1600 | https://skylux.eu/cdn/shop/files/400dc924-54f6-47a2-b966-72acdf505529.webp?v=1782971968&width=1600 | https://skylux.eu/cdn/shop/files/e2602eb5-eb77-4594-9287-8563fa6b1ab1.webp?v=1782972066&width=1600 | https://skylux.eu/cdn/shop/files/646b0795-575e-4533-8c4b-b4c41eb259f5.jpg?v=1782972129&width=1600 | //skylux.eu/cdn/shop/files/F_MH_Notice_de_pose__Skylux_PMMA_coupoles.pdf?v=14496508717816058976 | //skylux.eu/cdn/shop/files/F_TD_Dossier_Technique.zip?v=3735489360144844648 | <body> <p id="isPasted">Vous cherchez un moyen d’apporter plus de lumière naturelle dans votre habitation ou votre espace de travail ? Envisagez alors certainement une coupole 800x1600 de Skylux ! Nos coupoles sont disponibles en différentes dimensions et matériaux, afin que vous puissiez trouver la solution idéale pour votre projet. Choisissez entre l’acrylique ou le polycarbonate, des parois simples ou multiples, ainsi que des versions transparentes, opales ou heatstop. De plus, nos coupoles sont également disponibles en version fixe ou ouvrante.</p> <p>Dans le cadre d’une rénovation totale ou d’une construction neuve, une costière est requise pour l’installation correcte de la coupole. Heureusement, vous pouvez également sélectionner la costière directement sur cette page. Que vous recherchiez une version fixe ou ouvrante, chez Skylux, nous avons tout ce qu’il vous faut pour trouver la coupole parfaite pour votre projet.</p> <p>De plus, nos coupoles ne constituent pas seulement un ajout élégant à chaque espace, elles offrent également une excellente isolation thermique et acoustique. Cela garantit une maison ou un bureau plus confortable et plus économe en énergie. Que vous planifiiez une rénovation ou construisiez une nouvelle habitation, choisissez les coupoles fiables et de qualité de Skylux.<br> </p> </body> | coupole-800x1600 | 8162576859413 | 49193193144653
Coupoles | Lichtkoepel | Skylux | Coupole Skylux 80x160 cm | Triple paroi (1.70 W/m²K) Choisissez cette version ou supérieure pour une pièce chauffée ! / Polycarbonate (250 fois plus résistant aux chocs que le verre) / Opale * (verre dépoli) non transparent | 29265 | 5412970292654 | 1506.45 | Oui | 35-45 | 19.54 | Choisissez clair ou opalin ou Heatstop | Opale * (verre dépoli) non transparent | Nombre de parois | Triple paroi (1.70 W/m²K) Choisissez cette version ou supérieure pour une pièce chauffée ! | Matériau | Polycarbonate (250 fois plus résistant aux chocs que le verre) | 800 x 1600 mm | 1600 | 800 |  |  | 1.4 | Rectangulaire | [9 empty] | D |  |  | Pour les pièces chauffées nous recommandons au minimum une coupole à 3 parois pour une isolation optimale. | Vous cherchez un moyen d’apporter plus de lumière naturelle dans votre habitation ou votre espace de travail ? Envisagez alors certainement une coupole 800x1600 de Skylux ! Nos coupoles sont disponibles en différentes dimensions et matériaux, afin que vous puissiez trouver la solution idéale pour votre projet. Choisissez entre l’acrylique ou le polycarbonate, des parois simples ou multiples, ainsi que des versions transparentes, opales ou heatstop. De plus, nos coupoles sont également disponibles en version fixe ou ouvrante. Dans le cadre d’une rénovation totale ou d’une construction neuve, une costière est requise pour l’installation correcte de la coupole. Heureusement, vous pouvez également sélectionner la costière directement sur cette page. Que vous recherchiez une version fixe ou ouvrante, chez Skylux, nous avons tout ce qu’il vous faut pour trouver la coupole parfaite pour votre projet. De plus, nos coupoles ne constituent pas seulement un ajout élégant à chaque espace, elles offrent également une excellente isolation thermique et acoustique. Cela garantit une maison ou un bureau plus confortable et plus économe en énergie. Que vous planifiiez une rénovation ou construisiez une nouvelle habitation, choisissez les coupoles fiables et de qualité de Skylux. | https://skylux.eu/fr/products/coupole-800x1600?variant=49193193275725 | https://skylux.eu/cdn/shop/files/download_c61a7217-f438-4d6b-88e7-ebb12e0edb1b.jpg?v=1737470374&width=1600 | https://skylux.eu/cdn/shop/files/Skylux-lichtkoepel-80x160-cm-Lichtkoepel.jpg?v=1737486051&width=1600 | https://skylux.eu/cdn/shop/files/400dc924-54f6-47a2-b966-72acdf505529.webp?v=1782971968&width=1600 | https://skylux.eu/cdn/shop/files/e2602eb5-eb77-4594-9287-8563fa6b1ab1.webp?v=1782972066&width=1600 | https://skylux.eu/cdn/shop/files/646b0795-575e-4533-8c4b-b4c41eb259f5.jpg?v=1782972129&width=1600 | //skylux.eu/cdn/shop/files/F_MH_Notice_de_pose__Skylux_PMMA_coupoles.pdf?v=14496508717816058976 | //skylux.eu/cdn/shop/files/F_TD_Dossier_Technique.zip?v=3735489360144844648 | <body> <p id="isPasted">Vous cherchez un moyen d’apporter plus de lumière naturelle dans votre habitation ou votre espace de travail ? Envisagez alors certainement une coupole 800x1600 de Skylux ! Nos coupoles sont disponibles en différentes dimensions et matériaux, afin que vous puissiez trouver la solution idéale pour votre projet. Choisissez entre l’acrylique ou le polycarbonate, des parois simples ou multiples, ainsi que des versions transparentes, opales ou heatstop. De plus, nos coupoles sont également disponibles en version fixe ou ouvrante.</p> <p>Dans le cadre d’une rénovation totale ou d’une construction neuve, une costière est requise pour l’installation correcte de la coupole. Heureusement, vous pouvez également sélectionner la costière directement sur cette page. Que vous recherchiez une version fixe ou ouvrante, chez Skylux, nous avons tout ce qu’il vous faut pour trouver la coupole parfaite pour votre projet.</p> <p>De plus, nos coupoles ne constituent pas seulement un ajout élégant à chaque espace, elles offrent également une excellente isolation thermique et acoustique. Cela garantit une maison ou un bureau plus confortable et plus économe en énergie. Que vous planifiiez une rénovation ou construisiez une nouvelle habitation, choisissez les coupoles fiables et de qualité de Skylux.<br> </p> </body> | coupole-800x1600 | 8162576859413 | 49193193275725
Coupoles | Lichtkoepel | Skylux | Coupole Skylux 80x160 cm | Quadruple paroi (1,28 W/m²K) / Acrylique (10 fois plus résistant aux chocs que le verre) / Opale * (verre dépoli) non transparent | 80529 | 5412970805298 | 1302 | Oui | 35-45 | 21.96 | Choisissez clair ou opalin ou Heatstop | Opale * (verre dépoli) non transparent | Nombre de parois | Quadruple paroi (1,28 W/m²K) | Matériau | Acrylique (10 fois plus résistant aux chocs que le verre) | 800 x 1600 mm | 1600 | 800 |  |  | 1.4 | Rectangulaire | [9 empty] | D |  |  | Pour les pièces chauffées nous recommandons au minimum une coupole à 3 parois pour une isolation optimale. | Vous cherchez un moyen d’apporter plus de lumière naturelle dans votre habitation ou votre espace de travail ? Envisagez alors certainement une coupole 800x1600 de Skylux ! Nos coupoles sont disponibles en différentes dimensions et matériaux, afin que vous puissiez trouver la solution idéale pour votre projet. Choisissez entre l’acrylique ou le polycarbonate, des parois simples ou multiples, ainsi que des versions transparentes, opales ou heatstop. De plus, nos coupoles sont également disponibles en version fixe ou ouvrante. Dans le cadre d’une rénovation totale ou d’une construction neuve, une costière est requise pour l’installation correcte de la coupole. Heureusement, vous pouvez également sélectionner la costière directement sur cette page. Que vous recherchiez une version fixe ou ouvrante, chez Skylux, nous avons tout ce qu’il vous faut pour trouver la coupole parfaite pour votre projet. De plus, nos coupoles ne constituent pas seulement un ajout élégant à chaque espace, elles offrent également une excellente isolation thermique et acoustique. Cela garantit une maison ou un bureau plus confortable et plus économe en énergie. Que vous planifiiez une rénovation ou construisiez une nouvelle habitation, choisissez les coupoles fiables et de qualité de Skylux. | https://skylux.eu/fr/products/coupole-800x1600?variant=49193194094925 | https://skylux.eu/cdn/shop/files/download_51f49e2f-ebae-4f1b-bea4-d4195cb8020f.jpg?v=1737470397&width=1600 | https://skylux.eu/cdn/shop/files/Skylux-lichtkoepel-80x160-cm-Lichtkoepel.jpg?v=1737486051&width=1600 | https://skylux.eu/cdn/shop/files/400dc924-54f6-47a2-b966-72acdf505529.webp?v=1782971968&width=1600 | https://skylux.eu/cdn/shop/files/e2602eb5-eb77-4594-9287-8563fa6b1ab1.webp?v=1782972066&width=1600 | https://skylux.eu/cdn/shop/files/646b0795-575e-4533-8c4b-b4c41eb259f5.jpg?v=1782972129&width=1600 | //skylux.eu/cdn/shop/files/F_MH_Notice_de_pose__Skylux_PMMA_coupoles.pdf?v=14496508717816058976 | //skylux.eu/cdn/shop/files/F_TD_Dossier_Technique.zip?v=3735489360144844648 | <body> <p id="isPasted">Vous cherchez un moyen d’apporter plus de lumière naturelle dans votre habitation ou votre espace de travail ? Envisagez alors certainement une coupole 800x1600 de Skylux ! Nos coupoles sont disponibles en différentes dimensions et matériaux, afin que vous puissiez trouver la solution idéale pour votre projet. Choisissez entre l’acrylique ou le polycarbonate, des parois simples ou multiples, ainsi que des versions transparentes, opales ou heatstop. De plus, nos coupoles sont également disponibles en version fixe ou ouvrante.</p> <p>Dans le cadre d’une rénovation totale ou d’une construction neuve, une costière est requise pour l’installation correcte de la coupole. Heureusement, vous pouvez également sélectionner la costière directement sur cette page. Que vous recherchiez une version fixe ou ouvrante, chez Skylux, nous avons tout ce qu’il vous faut pour trouver la coupole parfaite pour votre projet.</p> <p>De plus, nos coupoles ne constituent pas seulement un ajout élégant à chaque espace, elles offrent également une excellente isolation thermique et acoustique. Cela garantit une maison ou un bureau plus confortable et plus économe en énergie. Que vous planifiiez une rénovation ou construisiez une nouvelle habitation, choisissez les coupoles fiables et de qualité de Skylux.<br> </p> </body> | coupole-800x1600 | 8162576859413 | 49193194094925
Coupoles | Lichtkoepel | Skylux | Coupole Skylux 80x160 cm | Quadruple paroi (1,28 W/m²K) / Polycarbonate (250 fois plus résistant aux chocs que le verre) / Opale * (verre dépoli) non transparent | 73010 | 5412970730101 | 1784.75 | Oui | 35-45 | 26.75 | Choisissez clair ou opalin ou Heatstop | Opale * (verre dépoli) non transparent | Nombre de parois | Quadruple paroi (1,28 W/m²K) | Matériau | Polycarbonate (250 fois plus résistant aux chocs que le verre) | 800 x 1600 mm | 1600 | 800 |  |  | 1.4 | Rectangulaire | [9 empty] | D |  |  | Pour les pièces chauffées nous recommandons au minimum une coupole à 3 parois pour une isolation optimale. | Vous cherchez un moyen d’apporter plus de lumière naturelle dans votre habitation ou votre espace de travail ? Envisagez alors certainement une coupole 800x1600 de Skylux ! Nos coupoles sont disponibles en différentes dimensions et matériaux, afin que vous puissiez trouver la solution idéale pour votre projet. Choisissez entre l’acrylique ou le polycarbonate, des parois simples ou multiples, ainsi que des versions transparentes, opales ou heatstop. De plus, nos coupoles sont également disponibles en version fixe ou ouvrante. Dans le cadre d’une rénovation totale ou d’une construction neuve, une costière est requise pour l’installation correcte de la coupole. Heureusement, vous pouvez également sélectionner la costière directement sur cette page. Que vous recherchiez une version fixe ou ouvrante, chez Skylux, nous avons tout ce qu’il vous faut pour trouver la coupole parfaite pour votre projet. De plus, nos coupoles ne constituent pas seulement un ajout élégant à chaque espace, elles offrent également une excellente isolation thermique et acoustique. Cela garantit une maison ou un bureau plus confortable et plus économe en énergie. Que vous planifiiez une rénovation ou construisiez une nouvelle habitation, choisissez les coupoles fiables et de qualité de Skylux. | https://skylux.eu/fr/products/coupole-800x1600?variant=49193194520909 | https://skylux.eu/cdn/shop/files/download_0a29cb9f-9e6b-4fc7-9fe5-4d48154a908d.jpg?v=1737470412&width=1600 | https://skylux.eu/cdn/shop/files/Skylux-lichtkoepel-80x160-cm-Lichtkoepel.jpg?v=1737486051&width=1600 | https://skylux.eu/cdn/shop/files/400dc924-54f6-47a2-b966-72acdf505529.webp?v=1782971968&width=1600 | https://skylux.eu/cdn/shop/files/e2602eb5-eb77-4594-9287-8563fa6b1ab1.webp?v=1782972066&width=1600 | https://skylux.eu/cdn/shop/files/646b0795-575e-4533-8c4b-b4c41eb259f5.jpg?v=1782972129&width=1600 | //skylux.eu/cdn/shop/files/F_MH_Notice_de_pose__Skylux_PMMA_coupoles.pdf?v=14496508717816058976 | //skylux.eu/cdn/shop/files/F_TD_Dossier_Technique.zip?v=3735489360144844648 | <body> <p id="isPasted">Vous cherchez un moyen d’apporter plus de lumière naturelle dans votre habitation ou votre espace de travail ? Envisagez alors certainement une coupole 800x1600 de Skylux ! Nos coupoles sont disponibles en différentes dimensions et matériaux, afin que vous puissiez trouver la solution idéale pour votre projet. Choisissez entre l’acrylique ou le polycarbonate, des parois simples ou multiples, ainsi que des versions transparentes, opales ou heatstop. De plus, nos coupoles sont également disponibles en version fixe ou ouvrante.</p> <p>Dans le cadre d’une rénovation totale ou d’une construction neuve, une costière est requise pour l’installation correcte de la coupole. Heureusement, vous pouvez également sélectionner la costière directement sur cette page. Que vous recherchiez une version fixe ou ouvrante, chez Skylux, nous avons tout ce qu’il vous faut pour trouver la coupole parfaite pour votre projet.</p> <p>De plus, nos coupoles ne constituent pas seulement un ajout élégant à chaque espace, elles offrent également une excellente isolation thermique et acoustique. Cela garantit une maison ou un bureau plus confortable et plus économe en énergie. Que vous planifiiez une rénovation ou construisiez une nouvelle habitation, choisissez les coupoles fiables et de qualité de Skylux.<br> </p> </body> | coupole-800x1600 | 8162576859413 | 49193194520909
Coupoles | Lichtkoepel | Skylux | Coupole Skylux 80x160 cm | Simple paroi (moins isolant - 5,17 W/m²K) / Polycarbonate (250 fois plus résistant aux chocs que le verre) / Thermorésistant * opale & non transparent | 45146 | 5412970451464 | 1093.85 | Oui | 35-45 | 8.4 | Choisissez clair ou opalin ou Heatstop | Thermorésistant * opale & non transparent | Nombre de parois | Simple paroi (moins isolant - 5,17 W/m²K) | Matériau | Polycarbonate (250 fois plus résistant aux chocs que le verre) | 800 x 1600 mm | 1600 | 800 |  |  | 1.4 | Rectangulaire | [9 empty] | D |  |  | Pour les pièces chauffées nous recommandons au minimum une coupole à 3 parois pour une isolation optimale. | Vous cherchez un moyen d’apporter plus de lumière naturelle dans votre habitation ou votre espace de travail ? Envisagez alors certainement une coupole 800x1600 de Skylux ! Nos coupoles sont disponibles en différentes dimensions et matériaux, afin que vous puissiez trouver la solution idéale pour votre projet. Choisissez entre l’acrylique ou le polycarbonate, des parois simples ou multiples, ainsi que des versions transparentes, opales ou heatstop. De plus, nos coupoles sont également disponibles en version fixe ou ouvrante. Dans le cadre d’une rénovation totale ou d’une construction neuve, une costière est requise pour l’installation correcte de la coupole. Heureusement, vous pouvez également sélectionner la costière directement sur cette page. Que vous recherchiez une version fixe ou ouvrante, chez Skylux, nous avons tout ce qu’il vous faut pour trouver la coupole parfaite pour votre projet. De plus, nos coupoles ne constituent pas seulement un ajout élégant à chaque espace, elles offrent également une excellente isolation thermique et acoustique. Cela garantit une maison ou un bureau plus confortable et plus économe en énergie. Que vous planifiiez une rénovation ou construisiez une nouvelle habitation, choisissez les coupoles fiables et de qualité de Skylux. | https://skylux.eu/fr/products/coupole-800x1600?variant=49193192587597 | https://skylux.eu/cdn/shop/files/download_64708f65-b12d-4469-95b7-51e882089469.jpg?v=1737470307&width=1600 | https://skylux.eu/cdn/shop/files/Skylux-lichtkoepel-80x160-cm-Lichtkoepel.jpg?v=1737486051&width=1600 | https://skylux.eu/cdn/shop/files/400dc924-54f6-47a2-b966-72acdf505529.webp?v=1782971968&width=1600 | https://skylux.eu/cdn/shop/files/e2602eb5-eb77-4594-9287-8563fa6b1ab1.webp?v=1782972066&width=1600 | https://skylux.eu/cdn/shop/files/646b0795-575e-4533-8c4b-b4c41eb259f5.jpg?v=1782972129&width=1600 | //skylux.eu/cdn/shop/files/F_MH_Notice_de_pose__Skylux_PMMA_coupoles.pdf?v=14496508717816058976 | //skylux.eu/cdn/shop/files/F_TD_Dossier_Technique.zip?v=3735489360144844648 | <body> <p id="isPasted">Vous cherchez un moyen d’apporter plus de lumière naturelle dans votre habitation ou votre espace de travail ? Envisagez alors certainement une coupole 800x1600 de Skylux ! Nos coupoles sont disponibles en différentes dimensions et matériaux, afin que vous puissiez trouver la solution idéale pour votre projet. Choisissez entre l’acrylique ou le polycarbonate, des parois simples ou multiples, ainsi que des versions transparentes, opales ou heatstop. De plus, nos coupoles sont également disponibles en version fixe ou ouvrante.</p> <p>Dans le cadre d’une rénovation totale ou d’une construction neuve, une costière est requise pour l’installation correcte de la coupole. Heureusement, vous pouvez également sélectionner la costière directement sur cette page. Que vous recherchiez une version fixe ou ouvrante, chez Skylux, nous avons tout ce qu’il vous faut pour trouver la coupole parfaite pour votre projet.</p> <p>De plus, nos coupoles ne constituent pas seulement un ajout élégant à chaque espace, elles offrent également une excellente isolation thermique et acoustique. Cela garantit une maison ou un bureau plus confortable et plus économe en énergie. Que vous planifiiez une rénovation ou construisiez une nouvelle habitation, choisissez les coupoles fiables et de qualité de Skylux.<br> </p> </body> | coupole-800x1600 | 8162576859413 | 49193192587597
Coupoles | Lichtkoepel | Skylux | Coupole Skylux 80x160 cm | Double paroi (2,90 W/m²K) / Polycarbonate (250 fois plus résistant aux chocs que le verre) / Thermorésistant * opale & non transparent | 26784 | 5412970267843 | 1372.15 | Oui | 35-45 | 12.7 | Choisissez clair ou opalin ou Heatstop | Thermorésistant * opale & non transparent | Nombre de parois | Double paroi (2,90 W/m²K) | Matériau | Polycarbonate (250 fois plus résistant aux chocs que le verre) | 800 x 1600 mm | 1600 | 800 |  |  | 1.4 | Rectangulaire | [9 empty] | D |  |  | Pour les pièces chauffées nous recommandons au minimum une coupole à 3 parois pour une isolation optimale. | Vous cherchez un moyen d’apporter plus de lumière naturelle dans votre habitation ou votre espace de travail ? Envisagez alors certainement une coupole 800x1600 de Skylux ! Nos coupoles sont disponibles en différentes dimensions et matériaux, afin que vous puissiez trouver la solution idéale pour votre projet. Choisissez entre l’acrylique ou le polycarbonate, des parois simples ou multiples, ainsi que des versions transparentes, opales ou heatstop. De plus, nos coupoles sont également disponibles en version fixe ou ouvrante. Dans le cadre d’une rénovation totale ou d’une construction neuve, une costière est requise pour l’installation correcte de la coupole. Heureusement, vous pouvez également sélectionner la costière directement sur cette page. Que vous recherchiez une version fixe ou ouvrante, chez Skylux, nous avons tout ce qu’il vous faut pour trouver la coupole parfaite pour votre projet. De plus, nos coupoles ne constituent pas seulement un ajout élégant à chaque espace, elles offrent également une excellente isolation thermique et acoustique. Cela garantit une maison ou un bureau plus confortable et plus économe en énergie. Que vous planifiiez une rénovation ou construisiez une nouvelle habitation, choisissez les coupoles fiables et de qualité de Skylux. | https://skylux.eu/fr/products/coupole-800x1600?variant=49193193013581 | https://skylux.eu/cdn/shop/files/download_6f086323-30d1-4483-981c-9a947c9e2378.jpg?v=1737470345&width=1600 | https://skylux.eu/cdn/shop/files/Skylux-lichtkoepel-80x160-cm-Lichtkoepel.jpg?v=1737486051&width=1600 | https://skylux.eu/cdn/shop/files/400dc924-54f6-47a2-b966-72acdf505529.webp?v=1782971968&width=1600 | https://skylux.eu/cdn/shop/files/e2602eb5-eb77-4594-9287-8563fa6b1ab1.webp?v=1782972066&width=1600 | https://skylux.eu/cdn/shop/files/646b0795-575e-4533-8c4b-b4c41eb259f5.jpg?v=1782972129&width=1600 | //skylux.eu/cdn/shop/files/F_MH_Notice_de_pose__Skylux_PMMA_coupoles.pdf?v=14496508717816058976 | //skylux.eu/cdn/shop/files/F_TD_Dossier_Technique.zip?v=3735489360144844648 | <body> <p id="isPasted">Vous cherchez un moyen d’apporter plus de lumière naturelle dans votre habitation ou votre espace de travail ? Envisagez alors certainement une coupole 800x1600 de Skylux ! Nos coupoles sont disponibles en différentes dimensions et matériaux, afin que vous puissiez trouver la solution idéale pour votre projet. Choisissez entre l’acrylique ou le polycarbonate, des parois simples ou multiples, ainsi que des versions transparentes, opales ou heatstop. De plus, nos coupoles sont également disponibles en version fixe ou ouvrante.</p> <p>Dans le cadre d’une rénovation totale ou d’une construction neuve, une costière est requise pour l’installation correcte de la coupole. Heureusement, vous pouvez également sélectionner la costière directement sur cette page. Que vous recherchiez une version fixe ou ouvrante, chez Skylux, nous avons tout ce qu’il vous faut pour trouver la coupole parfaite pour votre projet.</p> <p>De plus, nos coupoles ne constituent pas seulement un ajout élégant à chaque espace, elles offrent également une excellente isolation thermique et acoustique. Cela garantit une maison ou un bureau plus confortable et plus économe en énergie. Que vous planifiiez une rénovation ou construisiez une nouvelle habitation, choisissez les coupoles fiables et de qualité de Skylux.<br> </p> </body> | coupole-800x1600 | 8162576859413 | 49193193013581
Coupoles | Lichtkoepel | Skylux | Coupole Skylux 80x160 cm | Triple paroi (1.70 W/m²K) Choisissez cette version ou supérieure pour une pièce chauffée ! / Polycarbonate (250 fois plus résistant aux chocs que le verre) / Thermorésistant * opale & non transparent | 28411 | 5412970284116 | 1650.45 | Oui | 35-45 | 18.31 | Choisissez clair ou opalin ou Heatstop | Thermorésistant * opale & non transparent | Nombre de parois | Triple paroi (1.70 W/m²K) Choisissez cette version ou supérieure pour une pièce chauffée ! | Matériau | Polycarbonate (250 fois plus résistant aux chocs que le verre) | 800 x 1600 mm | 1600 | 800 |  |  | 1.4 | Rectangulaire | [9 empty] | D |  |  | Pour les pièces chauffées nous recommandons au minimum une coupole à 3 parois pour une isolation optimale. | Vous cherchez un moyen d’apporter plus de lumière naturelle dans votre habitation ou votre espace de travail ? Envisagez alors certainement une coupole 800x1600 de Skylux ! Nos coupoles sont disponibles en différentes dimensions et matériaux, afin que vous puissiez trouver la solution idéale pour votre projet. Choisissez entre l’acrylique ou le polycarbonate, des parois simples ou multiples, ainsi que des versions transparentes, opales ou heatstop. De plus, nos coupoles sont également disponibles en version fixe ou ouvrante. Dans le cadre d’une rénovation totale ou d’une construction neuve, une costière est requise pour l’installation correcte de la coupole. Heureusement, vous pouvez également sélectionner la costière directement sur cette page. Que vous recherchiez une version fixe ou ouvrante, chez Skylux, nous avons tout ce qu’il vous faut pour trouver la coupole parfaite pour votre projet. De plus, nos coupoles ne constituent pas seulement un ajout élégant à chaque espace, elles offrent également une excellente isolation thermique et acoustique. Cela garantit une maison ou un bureau plus confortable et plus économe en énergie. Que vous planifiiez une rénovation ou construisiez une nouvelle habitation, choisissez les coupoles fiables et de qualité de Skylux. | https://skylux.eu/fr/products/coupole-800x1600?variant=49193193374029 | https://skylux.eu/cdn/shop/files/download_a7e4a876-9769-4093-b45b-cab9b1b8be01.jpg?v=1737470381&width=1600 | https://skylux.eu/cdn/shop/files/Skylux-lichtkoepel-80x160-cm-Lichtkoepel.jpg?v=1737486051&width=1600 | https://skylux.eu/cdn/shop/files/400dc924-54f6-47a2-b966-72acdf505529.webp?v=1782971968&width=1600 | https://skylux.eu/cdn/shop/files/e2602eb5-eb77-4594-9287-8563fa6b1ab1.webp?v=1782972066&width=1600 | https://skylux.eu/cdn/shop/files/646b0795-575e-4533-8c4b-b4c41eb259f5.jpg?v=1782972129&width=1600 | //skylux.eu/cdn/shop/files/F_MH_Notice_de_pose__Skylux_PMMA_coupoles.pdf?v=14496508717816058976 | //skylux.eu/cdn/shop/files/F_TD_Dossier_Technique.zip?v=3735489360144844648 | <body> <p id="isPasted">Vous cherchez un moyen d’apporter plus de lumière naturelle dans votre habitation ou votre espace de travail ? Envisagez alors certainement une coupole 800x1600 de Skylux ! Nos coupoles sont disponibles en différentes dimensions et matériaux, afin que vous puissiez trouver la solution idéale pour votre projet. Choisissez entre l’acrylique ou le polycarbonate, des parois simples ou multiples, ainsi que des versions transparentes, opales ou heatstop. De plus, nos coupoles sont également disponibles en version fixe ou ouvrante.</p> <p>Dans le cadre d’une rénovation totale ou d’une construction neuve, une costière est requise pour l’installation correcte de la coupole. Heureusement, vous pouvez également sélectionner la costière directement sur cette page. Que vous recherchiez une version fixe ou ouvrante, chez Skylux, nous avons tout ce qu’il vous faut pour trouver la coupole parfaite pour votre projet.</p> <p>De plus, nos coupoles ne constituent pas seulement un ajout élégant à chaque espace, elles offrent également une excellente isolation thermique et acoustique. Cela garantit une maison ou un bureau plus confortable et plus économe en énergie. Que vous planifiiez une rénovation ou construisiez une nouvelle habitation, choisissez les coupoles fiables et de qualité de Skylux.<br> </p> </body> | coupole-800x1600 | 8162576859413 | 49193193374029
Coupoles | Lichtkoepel | Skylux | Coupole Skylux 80x160 cm | Quadruple paroi (1,28 W/m²K) / Polycarbonate (250 fois plus résistant aux chocs que le verre) / Thermorésistant * opale & non transparent | 73115 | 5412970731153 | 1928.75 | Oui | 35-45 | 25.52 | Choisissez clair ou opalin ou Heatstop | Thermorésistant * opale & non transparent | Nombre de parois | Quadruple paroi (1,28 W/m²K) | Matériau | Polycarbonate (250 fois plus résistant aux chocs que le verre) | 800 x 1600 mm | 1600 | 800 |  |  | 1.4 | Rectangulaire | [9 empty] | D |  |  | Pour les pièces chauffées nous recommandons au minimum une coupole à 3 parois pour une isolation optimale. | Vous cherchez un moyen d’apporter plus de lumière naturelle dans votre habitation ou votre espace de travail ? Envisagez alors certainement une coupole 800x1600 de Skylux ! Nos coupoles sont disponibles en différentes dimensions et matériaux, afin que vous puissiez trouver la solution idéale pour votre projet. Choisissez entre l’acrylique ou le polycarbonate, des parois simples ou multiples, ainsi que des versions transparentes, opales ou heatstop. De plus, nos coupoles sont également disponibles en version fixe ou ouvrante. Dans le cadre d’une rénovation totale ou d’une construction neuve, une costière est requise pour l’installation correcte de la coupole. Heureusement, vous pouvez également sélectionner la costière directement sur cette page. Que vous recherchiez une version fixe ou ouvrante, chez Skylux, nous avons tout ce qu’il vous faut pour trouver la coupole parfaite pour votre projet. De plus, nos coupoles ne constituent pas seulement un ajout élégant à chaque espace, elles offrent également une excellente isolation thermique et acoustique. Cela garantit une maison ou un bureau plus confortable et plus économe en énergie. Que vous planifiiez une rénovation ou construisiez une nouvelle habitation, choisissez les coupoles fiables et de qualité de Skylux. | https://skylux.eu/fr/products/coupole-800x1600?variant=49193194684749 | https://skylux.eu/cdn/shop/files/download_6910498d-14cf-4016-9c77-d585bad2a43c.jpg?v=1737470420&width=1600 | https://skylux.eu/cdn/shop/files/Skylux-lichtkoepel-80x160-cm-Lichtkoepel.jpg?v=1737486051&width=1600 | https://skylux.eu/cdn/shop/files/400dc924-54f6-47a2-b966-72acdf505529.webp?v=1782971968&width=1600 | https://skylux.eu/cdn/shop/files/e2602eb5-eb77-4594-9287-8563fa6b1ab1.webp?v=1782972066&width=1600 | https://skylux.eu/cdn/shop/files/646b0795-575e-4533-8c4b-b4c41eb259f5.jpg?v=1782972129&width=1600 | //skylux.eu/cdn/shop/files/F_MH_Notice_de_pose__Skylux_PMMA_coupoles.pdf?v=14496508717816058976 | //skylux.eu/cdn/shop/files/F_TD_Dossier_Technique.zip?v=3735489360144844648 | <body> <p id="isPasted">Vous cherchez un moyen d’apporter plus de lumière naturelle dans votre habitation ou votre espace de travail ? Envisagez alors certainement une coupole 800x1600 de Skylux ! Nos coupoles sont disponibles en différentes dimensions et matériaux, afin que vous puissiez trouver la solution idéale pour votre projet. Choisissez entre l’acrylique ou le polycarbonate, des parois simples ou multiples, ainsi que des versions transparentes, opales ou heatstop. De plus, nos coupoles sont également disponibles en version fixe ou ouvrante.</p> <p>Dans le cadre d’une rénovation totale ou d’une construction neuve, une costière est requise pour l’installation correcte de la coupole. Heureusement, vous pouvez également sélectionner la costière directement sur cette page. Que vous recherchiez une version fixe ou ouvrante, chez Skylux, nous avons tout ce qu’il vous faut pour trouver la coupole parfaite pour votre projet.</p> <p>De plus, nos coupoles ne constituent pas seulement un ajout élégant à chaque espace, elles offrent également une excellente isolation thermique et acoustique. Cela garantit une maison ou un bureau plus confortable et plus économe en énergie. Que vous planifiiez une rénovation ou construisiez une nouvelle habitation, choisissez les coupoles fiables et de qualité de Skylux.<br> </p> </body> | coupole-800x1600 | 8162576859413 | 49193194684749
Coupoles | Lichtkoepel | Skylux | Coupole Skylux 80x180 cm | Simple paroi (moins isolant - 5,17 W/m²K) / Acrylique (10 fois plus résistant aux chocs que le verre) / Clair * visibilité comme le verre | 1734 | 5412970017349 | 471.9 | Oui | 2-5 | 6.8 | Choisissez clair ou opalin ou Heatstop | Clair * visibilité comme le verre | Nombre de parois | Simple paroi (moins isolant - 5,17 W/m²K) | Matériau | Acrylique (10 fois plus résistant aux chocs que le verre) | 800 x 1800 mm | 1800 | 800 |  |  | 1.65 | Rectangulaire | [9 empty] | A |  |  | Pour les pièces chauffées nous recommandons au minimum une coupole à 3 parois pour une isolation optimale. | Vous cherchez un moyen d’apporter plus de lumière naturelle dans votre habitation ou votre espace de travail ? Pensez alors certainement à une coupole 800x1800 de Skylux ! Nos coupoles sont disponibles en différentes dimensions et matériaux, afin que vous puissiez trouver la solution parfaitement adaptée à votre projet. Choisissez entre l’acrylique ou le polycarbonate, des parois simples ou multiples, ainsi que des versions transparentes, opales ou heatstop. De plus, nos coupoles sont également disponibles en version fixe ou ouvrante. Lors d’une rénovation complète ou d’une construction neuve, une costière est requise pour l’installation correcte de la coupole. Heureusement, vous pouvez également sélectionner la costière directement sur cette page. Que vous recherchiez une version fixe ou ouvrante, chez Skylux, nous avons tout ce qu’il vous faut pour trouver la coupole idéale pour votre projet. De plus, nos coupoles ne constituent pas seulement un ajout élégant à chaque espace, elles offrent aussi une excellente isolation thermique et acoustique. Cela garantit une maison ou un bureau plus confortable et plus économe en énergie. Que vous planifiiez une rénovation ou construisiez une nouvelle habitation, choisissez les coupoles fiables et de qualité de Skylux. | https://skylux.eu/fr/products/coupole-800x1800?variant=49193195077965 | https://skylux.eu/cdn/shop/files/download_75e03155-ec25-4810-a752-31d9f868acc5.jpg?v=1737470117&width=1600 | https://skylux.eu/cdn/shop/files/Skylux-lichtkoepel-80x180-cm-Lichtkoepel.jpg?v=1737486045&width=1600 | https://skylux.eu/cdn/shop/files/400dc924-54f6-47a2-b966-72acdf505529.webp?v=1782971968&width=1600 | https://skylux.eu/cdn/shop/files/e2602eb5-eb77-4594-9287-8563fa6b1ab1.webp?v=1782972066&width=1600 | https://skylux.eu/cdn/shop/files/646b0795-575e-4533-8c4b-b4c41eb259f5.jpg?v=1782972129&width=1600 | //skylux.eu/cdn/shop/files/F_MH_Notice_de_pose__Skylux_PMMA_coupoles.pdf?v=14496508717816058976 | //skylux.eu/cdn/shop/files/F_TD_Dossier_Technique.zip?v=3735489360144844648 | <body> <p id="isPasted">Vous cherchez un moyen d’apporter plus de lumière naturelle dans votre habitation ou votre espace de travail ? Pensez alors certainement à une coupole 800x1800 de Skylux ! Nos coupoles sont disponibles en différentes dimensions et matériaux, afin que vous puissiez trouver la solution parfaitement adaptée à votre projet. Choisissez entre l’acrylique ou le polycarbonate, des parois simples ou multiples, ainsi que des versions transparentes, opales ou heatstop. De plus, nos coupoles sont également disponibles en version fixe ou ouvrante.</p> <p>Lors d’une rénovation complète ou d’une construction neuve, une costière est requise pour l’installation correcte de la coupole. Heureusement, vous pouvez également sélectionner la costière directement sur cette page. Que vous recherchiez une version fixe ou ouvrante, chez Skylux, nous avons tout ce qu’il vous faut pour trouver la coupole idéale pour votre projet.</p> <p>De plus, nos coupoles ne constituent pas seulement un ajout élégant à chaque espace, elles offrent aussi une excellente isolation thermique et acoustique. Cela garantit une maison ou un bureau plus confortable et plus économe en énergie. Que vous planifiiez une rénovation ou construisiez une nouvelle habitation, choisissez les coupoles fiables et de qualité de Skylux.<br> </p> </body> | coupole-800x1800 | 8162576761109 | 49193195077965
Coupoles | Lichtkoepel | Skylux | Coupole Skylux 80x180 cm | Double paroi (2,90 W/m²K) / Acrylique (10 fois plus résistant aux chocs que le verre) / Clair * visibilité comme le verre | 1997 | 5412970019978 | 752.65 | Oui | 2-5 | 11.6 | Choisissez clair ou opalin ou Heatstop | Clair * visibilité comme le verre | Nombre de parois | Double paroi (2,90 W/m²K) | Matériau | Acrylique (10 fois plus résistant aux chocs que le verre) | 800 x 1800 mm | 1800 | 800 |  |  | 1.65 | Rectangulaire | [9 empty] | A |  |  | Pour les pièces chauffées nous recommandons au minimum une coupole à 3 parois pour une isolation optimale. | Vous cherchez un moyen d’apporter plus de lumière naturelle dans votre habitation ou votre espace de travail ? Pensez alors certainement à une coupole 800x1800 de Skylux ! Nos coupoles sont disponibles en différentes dimensions et matériaux, afin que vous puissiez trouver la solution parfaitement adaptée à votre projet. Choisissez entre l’acrylique ou le polycarbonate, des parois simples ou multiples, ainsi que des versions transparentes, opales ou heatstop. De plus, nos coupoles sont également disponibles en version fixe ou ouvrante. Lors d’une rénovation complète ou d’une construction neuve, une costière est requise pour l’installation correcte de la coupole. Heureusement, vous pouvez également sélectionner la costière directement sur cette page. Que vous recherchiez une version fixe ou ouvrante, chez Skylux, nous avons tout ce qu’il vous faut pour trouver la coupole idéale pour votre projet. De plus, nos coupoles ne constituent pas seulement un ajout élégant à chaque espace, elles offrent aussi une excellente isolation thermique et acoustique. Cela garantit une maison ou un bureau plus confortable et plus économe en énergie. Que vous planifiiez une rénovation ou construisiez une nouvelle habitation, choisissez les coupoles fiables et de qualité de Skylux. | https://skylux.eu/fr/products/coupole-800x1800?variant=49193197502797 | https://skylux.eu/cdn/shop/files/download_0cfdcc0c-1689-49bc-a6e5-02e74e1b943b.jpg?v=1737470141&width=1600 | https://skylux.eu/cdn/shop/files/Skylux-lichtkoepel-80x180-cm-Lichtkoepel.jpg?v=1737486045&width=1600 | https://skylux.eu/cdn/shop/files/400dc924-54f6-47a2-b966-72acdf505529.webp?v=1782971968&width=1600 | https://skylux.eu/cdn/shop/files/e2602eb5-eb77-4594-9287-8563fa6b1ab1.webp?v=1782972066&width=1600 | https://skylux.eu/cdn/shop/files/646b0795-575e-4533-8c4b-b4c41eb259f5.jpg?v=1782972129&width=1600 | //skylux.eu/cdn/shop/files/F_MH_Notice_de_pose__Skylux_PMMA_coupoles.pdf?v=14496508717816058976 | //skylux.eu/cdn/shop/files/F_TD_Dossier_Technique.zip?v=3735489360144844648 | <body> <p id="isPasted">Vous cherchez un moyen d’apporter plus de lumière naturelle dans votre habitation ou votre espace de travail ? Pensez alors certainement à une coupole 800x1800 de Skylux ! Nos coupoles sont disponibles en différentes dimensions et matériaux, afin que vous puissiez trouver la solution parfaitement adaptée à votre projet. Choisissez entre l’acrylique ou le polycarbonate, des parois simples ou multiples, ainsi que des versions transparentes, opales ou heatstop. De plus, nos coupoles sont également disponibles en version fixe ou ouvrante.</p> <p>Lors d’une rénovation complète ou d’une construction neuve, une costière est requise pour l’installation correcte de la coupole. Heureusement, vous pouvez également sélectionner la costière directement sur cette page. Que vous recherchiez une version fixe ou ouvrante, chez Skylux, nous avons tout ce qu’il vous faut pour trouver la coupole idéale pour votre projet.</p> <p>De plus, nos coupoles ne constituent pas seulement un ajout élégant à chaque espace, elles offrent aussi une excellente isolation thermique et acoustique. Cela garantit une maison ou un bureau plus confortable et plus économe en énergie. Que vous planifiiez une rénovation ou construisiez une nouvelle habitation, choisissez les coupoles fiables et de qualité de Skylux.<br> </p> </body> | coupole-800x1800 | 8162576761109 | 49193197502797
Coupoles | Lichtkoepel | Skylux | Coupole Skylux 80x180 cm | Double paroi (2,90 W/m²K) / Polycarbonate (250 fois plus résistant aux chocs que le verre) / Clair * visibilité comme le verre | 1567 | 5412970015673 | 1701.3 | Oui | 2-5 | 16.18 | Choisissez clair ou opalin ou Heatstop | Clair * visibilité comme le verre | Nombre de parois | Double paroi (2,90 W/m²K) | Matériau | Polycarbonate (250 fois plus résistant aux chocs que le verre) | 800 x 1800 mm | 1800 | 800 |  |  | 1.65 | Rectangulaire | [9 empty] | A |  |  | Pour les pièces chauffées nous recommandons au minimum une coupole à 3 parois pour une isolation optimale. | Vous cherchez un moyen d’apporter plus de lumière naturelle dans votre habitation ou votre espace de travail ? Pensez alors certainement à une coupole 800x1800 de Skylux ! Nos coupoles sont disponibles en différentes dimensions et matériaux, afin que vous puissiez trouver la solution parfaitement adaptée à votre projet. Choisissez entre l’acrylique ou le polycarbonate, des parois simples ou multiples, ainsi que des versions transparentes, opales ou heatstop. De plus, nos coupoles sont également disponibles en version fixe ou ouvrante. Lors d’une rénovation complète ou d’une construction neuve, une costière est requise pour l’installation correcte de la coupole. Heureusement, vous pouvez également sélectionner la costière directement sur cette page. Que vous recherchiez une version fixe ou ouvrante, chez Skylux, nous avons tout ce qu’il vous faut pour trouver la coupole idéale pour votre projet. De plus, nos coupoles ne constituent pas seulement un ajout élégant à chaque espace, elles offrent aussi une excellente isolation thermique et acoustique. Cela garantit une maison ou un bureau plus confortable et plus économe en énergie. Que vous planifiiez une rénovation ou construisiez une nouvelle habitation, choisissez les coupoles fiables et de qualité de Skylux. | https://skylux.eu/fr/products/coupole-800x1800?variant=49193197601101 | https://skylux.eu/cdn/shop/files/download_efd2b4d3-8fe4-4398-ad5a-584c0899b9af.jpg?v=1737470155&width=1600 | https://skylux.eu/cdn/shop/files/Skylux-lichtkoepel-80x180-cm-Lichtkoepel.jpg?v=1737486045&width=1600 | https://skylux.eu/cdn/shop/files/400dc924-54f6-47a2-b966-72acdf505529.webp?v=1782971968&width=1600 | https://skylux.eu/cdn/shop/files/e2602eb5-eb77-4594-9287-8563fa6b1ab1.webp?v=1782972066&width=1600 | https://skylux.eu/cdn/shop/files/646b0795-575e-4533-8c4b-b4c41eb259f5.jpg?v=1782972129&width=1600 | //skylux.eu/cdn/shop/files/F_MH_Notice_de_pose__Skylux_PMMA_coupoles.pdf?v=14496508717816058976 | //skylux.eu/cdn/shop/files/F_TD_Dossier_Technique.zip?v=3735489360144844648 | <body> <p id="isPasted">Vous cherchez un moyen d’apporter plus de lumière naturelle dans votre habitation ou votre espace de travail ? Pensez alors certainement à une coupole 800x1800 de Skylux ! Nos coupoles sont disponibles en différentes dimensions et matériaux, afin que vous puissiez trouver la solution parfaitement adaptée à votre projet. Choisissez entre l’acrylique ou le polycarbonate, des parois simples ou multiples, ainsi que des versions transparentes, opales ou heatstop. De plus, nos coupoles sont également disponibles en version fixe ou ouvrante.</p> <p>Lors d’une rénovation complète ou d’une construction neuve, une costière est requise pour l’installation correcte de la coupole. Heureusement, vous pouvez également sélectionner la costière directement sur cette page. Que vous recherchiez une version fixe ou ouvrante, chez Skylux, nous avons tout ce qu’il vous faut pour trouver la coupole idéale pour votre projet.</p> <p>De plus, nos coupoles ne constituent pas seulement un ajout élégant à chaque espace, elles offrent aussi une excellente isolation thermique et acoustique. Cela garantit une maison ou un bureau plus confortable et plus économe en énergie. Que vous planifiiez une rénovation ou construisiez une nouvelle habitation, choisissez les coupoles fiables et de qualité de Skylux.<br> </p> </body> | coupole-800x1800 | 8162576761109 | 49193197601101
Coupoles | Lichtkoepel | Skylux | Coupole Skylux 80x180 cm | Triple paroi (1.70 W/m²K) Choisissez cette version ou supérieure pour une pièce chauffée ! / Acrylique (10 fois plus résistant aux chocs que le verre) / Clair * visibilité comme le verre | 2213 | 5412970022138 | 1033.35 | Oui | 2-5 | 15.8 | Choisissez clair ou opalin ou Heatstop | Clair * visibilité comme le verre | Nombre de parois | Triple paroi (1.70 W/m²K) Choisissez cette version ou supérieure pour une pièce chauffée ! | Matériau | Acrylique (10 fois plus résistant aux chocs que le verre) | 800 x 1800 mm | 1800 | 800 |  |  | 1.65 | Rectangulaire | [9 empty] | A |  |  | Pour les pièces chauffées nous recommandons au minimum une coupole à 3 parois pour une isolation optimale. | Vous cherchez un moyen d’apporter plus de lumière naturelle dans votre habitation ou votre espace de travail ? Pensez alors certainement à une coupole 800x1800 de Skylux ! Nos coupoles sont disponibles en différentes dimensions et matériaux, afin que vous puissiez trouver la solution parfaitement adaptée à votre projet. Choisissez entre l’acrylique ou le polycarbonate, des parois simples ou multiples, ainsi que des versions transparentes, opales ou heatstop. De plus, nos coupoles sont également disponibles en version fixe ou ouvrante. Lors d’une rénovation complète ou d’une construction neuve, une costière est requise pour l’installation correcte de la coupole. Heureusement, vous pouvez également sélectionner la costière directement sur cette page. Que vous recherchiez une version fixe ou ouvrante, chez Skylux, nous avons tout ce qu’il vous faut pour trouver la coupole idéale pour votre projet. De plus, nos coupoles ne constituent pas seulement un ajout élégant à chaque espace, elles offrent aussi une excellente isolation thermique et acoustique. Cela garantit une maison ou un bureau plus confortable et plus économe en énergie. Que vous planifiiez une rénovation ou construisiez une nouvelle habitation, choisissez les coupoles fiables et de qualité de Skylux. | https://skylux.eu/fr/products/coupole-800x1800?variant=49193197732173 | https://skylux.eu/cdn/shop/files/download_eb31e031-d444-43e4-a6b2-3292f3d1c70e.jpg?v=1737470179&width=1600 | https://skylux.eu/cdn/shop/files/Skylux-lichtkoepel-80x180-cm-Lichtkoepel.jpg?v=1737486045&width=1600 | https://skylux.eu/cdn/shop/files/400dc924-54f6-47a2-b966-72acdf505529.webp?v=1782971968&width=1600 | https://skylux.eu/cdn/shop/files/e2602eb5-eb77-4594-9287-8563fa6b1ab1.webp?v=1782972066&width=1600 | https://skylux.eu/cdn/shop/files/646b0795-575e-4533-8c4b-b4c41eb259f5.jpg?v=1782972129&width=1600 | //skylux.eu/cdn/shop/files/F_MH_Notice_de_pose__Skylux_PMMA_coupoles.pdf?v=14496508717816058976 | //skylux.eu/cdn/shop/files/F_TD_Dossier_Technique.zip?v=3735489360144844648 | <body> <p id="isPasted">Vous cherchez un moyen d’apporter plus de lumière naturelle dans votre habitation ou votre espace de travail ? Pensez alors certainement à une coupole 800x1800 de Skylux ! Nos coupoles sont disponibles en différentes dimensions et matériaux, afin que vous puissiez trouver la solution parfaitement adaptée à votre projet. Choisissez entre l’acrylique ou le polycarbonate, des parois simples ou multiples, ainsi que des versions transparentes, opales ou heatstop. De plus, nos coupoles sont également disponibles en version fixe ou ouvrante.</p> <p>Lors d’une rénovation complète ou d’une construction neuve, une costière est requise pour l’installation correcte de la coupole. Heureusement, vous pouvez également sélectionner la costière directement sur cette page. Que vous recherchiez une version fixe ou ouvrante, chez Skylux, nous avons tout ce qu’il vous faut pour trouver la coupole idéale pour votre projet.</p> <p>De plus, nos coupoles ne constituent pas seulement un ajout élégant à chaque espace, elles offrent aussi une excellente isolation thermique et acoustique. Cela garantit une maison ou un bureau plus confortable et plus économe en énergie. Que vous planifiiez une rénovation ou construisiez une nouvelle habitation, choisissez les coupoles fiables et de qualité de Skylux.<br> </p> </body> | coupole-800x1800 | 8162576761109 | 49193197732173
Coupoles | Lichtkoepel | Skylux | Coupole Skylux 80x180 cm | Triple paroi (1.70 W/m²K) Choisissez cette version ou supérieure pour une pièce chauffée ! / Polycarbonate (250 fois plus résistant aux chocs que le verre) / Clair * visibilité comme le verre | 13819 | 5412970138198 | 1539.15 | Oui | 2-5 | 18.46 | Choisissez clair ou opalin ou Heatstop | Clair * visibilité comme le verre | Nombre de parois | Triple paroi (1.70 W/m²K) Choisissez cette version ou supérieure pour une pièce chauffée ! | Matériau | Polycarbonate (250 fois plus résistant aux chocs que le verre) | 800 x 1800 mm | 1800 | 800 |  |  | 1.65 | Rectangulaire | [9 empty] | A |  |  | Pour les pièces chauffées nous recommandons au minimum une coupole à 3 parois pour une isolation optimale. | Vous cherchez un moyen d’apporter plus de lumière naturelle dans votre habitation ou votre espace de travail ? Pensez alors certainement à une coupole 800x1800 de Skylux ! Nos coupoles sont disponibles en différentes dimensions et matériaux, afin que vous puissiez trouver la solution parfaitement adaptée à votre projet. Choisissez entre l’acrylique ou le polycarbonate, des parois simples ou multiples, ainsi que des versions transparentes, opales ou heatstop. De plus, nos coupoles sont également disponibles en version fixe ou ouvrante. Lors d’une rénovation complète ou d’une construction neuve, une costière est requise pour l’installation correcte de la coupole. Heureusement, vous pouvez également sélectionner la costière directement sur cette page. Que vous recherchiez une version fixe ou ouvrante, chez Skylux, nous avons tout ce qu’il vous faut pour trouver la coupole idéale pour votre projet. De plus, nos coupoles ne constituent pas seulement un ajout élégant à chaque espace, elles offrent aussi une excellente isolation thermique et acoustique. Cela garantit une maison ou un bureau plus confortable et plus économe en énergie. Que vous planifiiez une rénovation ou construisiez une nouvelle habitation, choisissez les coupoles fiables et de qualité de Skylux. | https://skylux.eu/fr/products/coupole-800x1800?variant=49193197830477 | https://skylux.eu/cdn/shop/files/download_e0645c9f-8176-4113-bef7-e33068822e87.jpg?v=1737470194&width=1600 | https://skylux.eu/cdn/shop/files/Skylux-lichtkoepel-80x180-cm-Lichtkoepel.jpg?v=1737486045&width=1600 | https://skylux.eu/cdn/shop/files/400dc924-54f6-47a2-b966-72acdf505529.webp?v=1782971968&width=1600 | https://skylux.eu/cdn/shop/files/e2602eb5-eb77-4594-9287-8563fa6b1ab1.webp?v=1782972066&width=1600 | https://skylux.eu/cdn/shop/files/646b0795-575e-4533-8c4b-b4c41eb259f5.jpg?v=1782972129&width=1600 | //skylux.eu/cdn/shop/files/F_MH_Notice_de_pose__Skylux_PMMA_coupoles.pdf?v=14496508717816058976 | //skylux.eu/cdn/shop/files/F_TD_Dossier_Technique.zip?v=3735489360144844648 | <body> <p id="isPasted">Vous cherchez un moyen d’apporter plus de lumière naturelle dans votre habitation ou votre espace de travail ? Pensez alors certainement à une coupole 800x1800 de Skylux ! Nos coupoles sont disponibles en différentes dimensions et matériaux, afin que vous puissiez trouver la solution parfaitement adaptée à votre projet. Choisissez entre l’acrylique ou le polycarbonate, des parois simples ou multiples, ainsi que des versions transparentes, opales ou heatstop. De plus, nos coupoles sont également disponibles en version fixe ou ouvrante.</p> <p>Lors d’une rénovation complète ou d’une construction neuve, une costière est requise pour l’installation correcte de la coupole. Heureusement, vous pouvez également sélectionner la costière directement sur cette page. Que vous recherchiez une version fixe ou ouvrante, chez Skylux, nous avons tout ce qu’il vous faut pour trouver la coupole idéale pour votre projet.</p> <p>De plus, nos coupoles ne constituent pas seulement un ajout élégant à chaque espace, elles offrent aussi une excellente isolation thermique et acoustique. Cela garantit une maison ou un bureau plus confortable et plus économe en énergie. Que vous planifiiez une rénovation ou construisiez une nouvelle habitation, choisissez les coupoles fiables et de qualité de Skylux.<br> </p> </body> | coupole-800x1800 | 8162576761109 | 49193197830477
Coupoles | Lichtkoepel | Skylux | Coupole Skylux 80x180 cm | Quadruple paroi (1,28 W/m²K) / Acrylique (10 fois plus résistant aux chocs que le verre) / Clair * visibilité comme le verre | 66018 | 5412970660187 | 1314.1 | Oui | 2-5 | 21.64 | Choisissez clair ou opalin ou Heatstop | Clair * visibilité comme le verre | Nombre de parois | Quadruple paroi (1,28 W/m²K) | Matériau | Acrylique (10 fois plus résistant aux chocs que le verre) | 800 x 1800 mm | 1800 | 800 |  |  | 1.65 | Rectangulaire | [9 empty] | A |  |  | Pour les pièces chauffées nous recommandons au minimum une coupole à 3 parois pour une isolation optimale. | Vous cherchez un moyen d’apporter plus de lumière naturelle dans votre habitation ou votre espace de travail ? Pensez alors certainement à une coupole 800x1800 de Skylux ! Nos coupoles sont disponibles en différentes dimensions et matériaux, afin que vous puissiez trouver la solution parfaitement adaptée à votre projet. Choisissez entre l’acrylique ou le polycarbonate, des parois simples ou multiples, ainsi que des versions transparentes, opales ou heatstop. De plus, nos coupoles sont également disponibles en version fixe ou ouvrante. Lors d’une rénovation complète ou d’une construction neuve, une costière est requise pour l’installation correcte de la coupole. Heureusement, vous pouvez également sélectionner la costière directement sur cette page. Que vous recherchiez une version fixe ou ouvrante, chez Skylux, nous avons tout ce qu’il vous faut pour trouver la coupole idéale pour votre projet. De plus, nos coupoles ne constituent pas seulement un ajout élégant à chaque espace, elles offrent aussi une excellente isolation thermique et acoustique. Cela garantit une maison ou un bureau plus confortable et plus économe en énergie. Que vous planifiiez une rénovation ou construisiez une nouvelle habitation, choisissez les coupoles fiables et de qualité de Skylux. | https://skylux.eu/fr/products/coupole-800x1800?variant=49193198190925 | https://skylux.eu/cdn/shop/files/download_73b5faa9-e48d-444c-8d63-9ee9e100de01.jpg?v=1737470216&width=1600 | https://skylux.eu/cdn/shop/files/Skylux-lichtkoepel-80x180-cm-Lichtkoepel.jpg?v=1737486045&width=1600 | https://skylux.eu/cdn/shop/files/400dc924-54f6-47a2-b966-72acdf505529.webp?v=1782971968&width=1600 | https://skylux.eu/cdn/shop/files/e2602eb5-eb77-4594-9287-8563fa6b1ab1.webp?v=1782972066&width=1600 | https://skylux.eu/cdn/shop/files/646b0795-575e-4533-8c4b-b4c41eb259f5.jpg?v=1782972129&width=1600 | //skylux.eu/cdn/shop/files/F_MH_Notice_de_pose__Skylux_PMMA_coupoles.pdf?v=14496508717816058976 | //skylux.eu/cdn/shop/files/F_TD_Dossier_Technique.zip?v=3735489360144844648 | <body> <p id="isPasted">Vous cherchez un moyen d’apporter plus de lumière naturelle dans votre habitation ou votre espace de travail ? Pensez alors certainement à une coupole 800x1800 de Skylux ! Nos coupoles sont disponibles en différentes dimensions et matériaux, afin que vous puissiez trouver la solution parfaitement adaptée à votre projet. Choisissez entre l’acrylique ou le polycarbonate, des parois simples ou multiples, ainsi que des versions transparentes, opales ou heatstop. De plus, nos coupoles sont également disponibles en version fixe ou ouvrante.</p> <p>Lors d’une rénovation complète ou d’une construction neuve, une costière est requise pour l’installation correcte de la coupole. Heureusement, vous pouvez également sélectionner la costière directement sur cette page. Que vous recherchiez une version fixe ou ouvrante, chez Skylux, nous avons tout ce qu’il vous faut pour trouver la coupole idéale pour votre projet.</p> <p>De plus, nos coupoles ne constituent pas seulement un ajout élégant à chaque espace, elles offrent aussi une excellente isolation thermique et acoustique. Cela garantit une maison ou un bureau plus confortable et plus économe en énergie. Que vous planifiiez une rénovation ou construisiez une nouvelle habitation, choisissez les coupoles fiables et de qualité de Skylux.<br> </p> </body> | coupole-800x1800 | 8162576761109 | 49193198190925
Coupoles | Lichtkoepel | Skylux | Coupole Skylux 80x180 cm | Quadruple paroi (1,28 W/m²K) / Polycarbonate (250 fois plus résistant aux chocs que le verre) / Clair * visibilité comme le verre | 66216 | 5412970662167 | 1819.85 | Oui | 2-5 | 24.16 | Choisissez clair ou opalin ou Heatstop | Clair * visibilité comme le verre | Nombre de parois | Quadruple paroi (1,28 W/m²K) | Matériau | Polycarbonate (250 fois plus résistant aux chocs que le verre) | 800 x 1800 mm | 1800 | 800 |  |  | 1.65 | Rectangulaire | [9 empty] | A |  |  | Pour les pièces chauffées nous recommandons au minimum une coupole à 3 parois pour une isolation optimale. | Vous cherchez un moyen d’apporter plus de lumière naturelle dans votre habitation ou votre espace de travail ? Pensez alors certainement à une coupole 800x1800 de Skylux ! Nos coupoles sont disponibles en différentes dimensions et matériaux, afin que vous puissiez trouver la solution parfaitement adaptée à votre projet. Choisissez entre l’acrylique ou le polycarbonate, des parois simples ou multiples, ainsi que des versions transparentes, opales ou heatstop. De plus, nos coupoles sont également disponibles en version fixe ou ouvrante. Lors d’une rénovation complète ou d’une construction neuve, une costière est requise pour l’installation correcte de la coupole. Heureusement, vous pouvez également sélectionner la costière directement sur cette page. Que vous recherchiez une version fixe ou ouvrante, chez Skylux, nous avons tout ce qu’il vous faut pour trouver la coupole idéale pour votre projet. De plus, nos coupoles ne constituent pas seulement un ajout élégant à chaque espace, elles offrent aussi une excellente isolation thermique et acoustique. Cela garantit une maison ou un bureau plus confortable et plus économe en énergie. Que vous planifiiez une rénovation ou construisiez une nouvelle habitation, choisissez les coupoles fiables et de qualité de Skylux. | https://skylux.eu/fr/products/coupole-800x1800?variant=49193198321997 | https://skylux.eu/cdn/shop/files/download_f10c0ed2-7996-4d44-8d9e-9c95f7433558.jpg?v=1737470231&width=1600 | https://skylux.eu/cdn/shop/files/Skylux-lichtkoepel-80x180-cm-Lichtkoepel.jpg?v=1737486045&width=1600 | https://skylux.eu/cdn/shop/files/400dc924-54f6-47a2-b966-72acdf505529.webp?v=1782971968&width=1600 | https://skylux.eu/cdn/shop/files/e2602eb5-eb77-4594-9287-8563fa6b1ab1.webp?v=1782972066&width=1600 | https://skylux.eu/cdn/shop/files/646b0795-575e-4533-8c4b-b4c41eb259f5.jpg?v=1782972129&width=1600 | //skylux.eu/cdn/shop/files/F_MH_Notice_de_pose__Skylux_PMMA_coupoles.pdf?v=14496508717816058976 | //skylux.eu/cdn/shop/files/F_TD_Dossier_Technique.zip?v=3735489360144844648 | <body> <p id="isPasted">Vous cherchez un moyen d’apporter plus de lumière naturelle dans votre habitation ou votre espace de travail ? Pensez alors certainement à une coupole 800x1800 de Skylux ! Nos coupoles sont disponibles en différentes dimensions et matériaux, afin que vous puissiez trouver la solution parfaitement adaptée à votre projet. Choisissez entre l’acrylique ou le polycarbonate, des parois simples ou multiples, ainsi que des versions transparentes, opales ou heatstop. De plus, nos coupoles sont également disponibles en version fixe ou ouvrante.</p> <p>Lors d’une rénovation complète ou d’une construction neuve, une costière est requise pour l’installation correcte de la coupole. Heureusement, vous pouvez également sélectionner la costière directement sur cette page. Que vous recherchiez une version fixe ou ouvrante, chez Skylux, nous avons tout ce qu’il vous faut pour trouver la coupole idéale pour votre projet.</p> <p>De plus, nos coupoles ne constituent pas seulement un ajout élégant à chaque espace, elles offrent aussi une excellente isolation thermique et acoustique. Cela garantit une maison ou un bureau plus confortable et plus économe en énergie. Que vous planifiiez une rénovation ou construisiez une nouvelle habitation, choisissez les coupoles fiables et de qualité de Skylux.<br> </p> </body> | coupole-800x1800 | 8162576761109 | 49193198321997
Coupoles | Lichtkoepel | Skylux | Coupole Skylux 80x180 cm | Quintuple paroi (0,99 W/m²K) / Acrylique (10 fois plus résistant aux chocs que le verre) / Clair * visibilité comme le verre | 66075 | 5412970660750 | 1594.8 | Oui | 2-5 | 26.19 | Choisissez clair ou opalin ou Heatstop | Clair * visibilité comme le verre | Nombre de parois | Quintuple paroi (0,99 W/m²K) | Matériau | Acrylique (10 fois plus résistant aux chocs que le verre) | 800 x 1800 mm | 1800 | 800 |  |  | 1.65 | Rectangulaire | [9 empty] | A |  |  | Pour les pièces chauffées nous recommandons au minimum une coupole à 3 parois pour une isolation optimale. | Vous cherchez un moyen d’apporter plus de lumière naturelle dans votre habitation ou votre espace de travail ? Pensez alors certainement à une coupole 800x1800 de Skylux ! Nos coupoles sont disponibles en différentes dimensions et matériaux, afin que vous puissiez trouver la solution parfaitement adaptée à votre projet. Choisissez entre l’acrylique ou le polycarbonate, des parois simples ou multiples, ainsi que des versions transparentes, opales ou heatstop. De plus, nos coupoles sont également disponibles en version fixe ou ouvrante. Lors d’une rénovation complète ou d’une construction neuve, une costière est requise pour l’installation correcte de la coupole. Heureusement, vous pouvez également sélectionner la costière directement sur cette page. Que vous recherchiez une version fixe ou ouvrante, chez Skylux, nous avons tout ce qu’il vous faut pour trouver la coupole idéale pour votre projet. De plus, nos coupoles ne constituent pas seulement un ajout élégant à chaque espace, elles offrent aussi une excellente isolation thermique et acoustique. Cela garantit une maison ou un bureau plus confortable et plus économe en énergie. Que vous planifiiez une rénovation ou construisiez une nouvelle habitation, choisissez les coupoles fiables et de qualité de Skylux. | https://skylux.eu/fr/products/coupole-800x1800?variant=49193198485837 | https://skylux.eu/cdn/shop/files/download_87b76cab-924d-4983-9443-92e167bd6b28.jpg?v=1737470254&width=1600 | https://skylux.eu/cdn/shop/files/Skylux-lichtkoepel-80x180-cm-Lichtkoepel.jpg?v=1737486045&width=1600 | https://skylux.eu/cdn/shop/files/400dc924-54f6-47a2-b966-72acdf505529.webp?v=1782971968&width=1600 | https://skylux.eu/cdn/shop/files/e2602eb5-eb77-4594-9287-8563fa6b1ab1.webp?v=1782972066&width=1600 | https://skylux.eu/cdn/shop/files/646b0795-575e-4533-8c4b-b4c41eb259f5.jpg?v=1782972129&width=1600 | //skylux.eu/cdn/shop/files/F_MH_Notice_de_pose__Skylux_PMMA_coupoles.pdf?v=14496508717816058976 | //skylux.eu/cdn/shop/files/F_TD_Dossier_Technique.zip?v=3735489360144844648 | <body> <p id="isPasted">Vous cherchez un moyen d’apporter plus de lumière naturelle dans votre habitation ou votre espace de travail ? Pensez alors certainement à une coupole 800x1800 de Skylux ! Nos coupoles sont disponibles en différentes dimensions et matériaux, afin que vous puissiez trouver la solution parfaitement adaptée à votre projet. Choisissez entre l’acrylique ou le polycarbonate, des parois simples ou multiples, ainsi que des versions transparentes, opales ou heatstop. De plus, nos coupoles sont également disponibles en version fixe ou ouvrante.</p> <p>Lors d’une rénovation complète ou d’une construction neuve, une costière est requise pour l’installation correcte de la coupole. Heureusement, vous pouvez également sélectionner la costière directement sur cette page. Que vous recherchiez une version fixe ou ouvrante, chez Skylux, nous avons tout ce qu’il vous faut pour trouver la coupole idéale pour votre projet.</p> <p>De plus, nos coupoles ne constituent pas seulement un ajout élégant à chaque espace, elles offrent aussi une excellente isolation thermique et acoustique. Cela garantit une maison ou un bureau plus confortable et plus économe en énergie. Que vous planifiiez une rénovation ou construisiez une nouvelle habitation, choisissez les coupoles fiables et de qualité de Skylux.<br> </p> </body> | coupole-800x1800 | 8162576761109 | 49193198485837
Coupoles | Lichtkoepel | Skylux | Coupole Skylux 80x180 cm | Quintuple paroi (0,99 W/m²K) / Polycarbonate (250 fois plus résistant aux chocs que le verre) / Clair * visibilité comme le verre | 95322 | 5412970953227 | 2100.6 | Oui | 2-5 | 28.89 | Choisissez clair ou opalin ou Heatstop | Clair * visibilité comme le verre | Nombre de parois | Quintuple paroi (0,99 W/m²K) | Matériau | Polycarbonate (250 fois plus résistant aux chocs que le verre) | 800 x 1800 mm | 1800 | 800 |  |  | 1.65 | Rectangulaire | [9 empty] | A |  |  | Pour les pièces chauffées nous recommandons au minimum une coupole à 3 parois pour une isolation optimale. | Vous cherchez un moyen d’apporter plus de lumière naturelle dans votre habitation ou votre espace de travail ? Pensez alors certainement à une coupole 800x1800 de Skylux ! Nos coupoles sont disponibles en différentes dimensions et matériaux, afin que vous puissiez trouver la solution parfaitement adaptée à votre projet. Choisissez entre l’acrylique ou le polycarbonate, des parois simples ou multiples, ainsi que des versions transparentes, opales ou heatstop. De plus, nos coupoles sont également disponibles en version fixe ou ouvrante. Lors d’une rénovation complète ou d’une construction neuve, une costière est requise pour l’installation correcte de la coupole. Heureusement, vous pouvez également sélectionner la costière directement sur cette page. Que vous recherchiez une version fixe ou ouvrante, chez Skylux, nous avons tout ce qu’il vous faut pour trouver la coupole idéale pour votre projet. De plus, nos coupoles ne constituent pas seulement un ajout élégant à chaque espace, elles offrent aussi une excellente isolation thermique et acoustique. Cela garantit une maison ou un bureau plus confortable et plus économe en énergie. Que vous planifiiez une rénovation ou construisiez une nouvelle habitation, choisissez les coupoles fiables et de qualité de Skylux. | https://skylux.eu/fr/products/coupole-800x1800?variant=49193198616909 | https://skylux.eu/cdn/shop/files/download_c75cc447-a982-4c33-a0b3-bef52128fc95.jpg?v=1737470269&width=1600 | https://skylux.eu/cdn/shop/files/Skylux-lichtkoepel-80x180-cm-Lichtkoepel.jpg?v=1737486045&width=1600 | https://skylux.eu/cdn/shop/files/400dc924-54f6-47a2-b966-72acdf505529.webp?v=1782971968&width=1600 | https://skylux.eu/cdn/shop/files/e2602eb5-eb77-4594-9287-8563fa6b1ab1.webp?v=1782972066&width=1600 | https://skylux.eu/cdn/shop/files/646b0795-575e-4533-8c4b-b4c41eb259f5.jpg?v=1782972129&width=1600 | //skylux.eu/cdn/shop/files/F_MH_Notice_de_pose__Skylux_PMMA_coupoles.pdf?v=14496508717816058976 | //skylux.eu/cdn/shop/files/F_TD_Dossier_Technique.zip?v=3735489360144844648 | <body> <p id="isPasted">Vous cherchez un moyen d’apporter plus de lumière naturelle dans votre habitation ou votre espace de travail ? Pensez alors certainement à une coupole 800x1800 de Skylux ! Nos coupoles sont disponibles en différentes dimensions et matériaux, afin que vous puissiez trouver la solution parfaitement adaptée à votre projet. Choisissez entre l’acrylique ou le polycarbonate, des parois simples ou multiples, ainsi que des versions transparentes, opales ou heatstop. De plus, nos coupoles sont également disponibles en version fixe ou ouvrante.</p> <p>Lors d’une rénovation complète ou d’une construction neuve, une costière est requise pour l’installation correcte de la coupole. Heureusement, vous pouvez également sélectionner la costière directement sur cette page. Que vous recherchiez une version fixe ou ouvrante, chez Skylux, nous avons tout ce qu’il vous faut pour trouver la coupole idéale pour votre projet.</p> <p>De plus, nos coupoles ne constituent pas seulement un ajout élégant à chaque espace, elles offrent aussi une excellente isolation thermique et acoustique. Cela garantit une maison ou un bureau plus confortable et plus économe en énergie. Que vous planifiiez une rénovation ou construisiez une nouvelle habitation, choisissez les coupoles fiables et de qualité de Skylux.<br> </p> </body> | coupole-800x1800 | 8162576761109 | 49193198616909
Coupoles | Lichtkoepel | Skylux | Coupole Skylux 80x180 cm | Simple paroi (moins isolant - 5,17 W/m²K) / Acrylique (10 fois plus résistant aux chocs que le verre) / Opale * (verre dépoli) non transparent | 2540 | 5412970025405 | 471.9 | Oui | 2-5 | 6.8 | Choisissez clair ou opalin ou Heatstop | Opale * (verre dépoli) non transparent | Nombre de parois | Simple paroi (moins isolant - 5,17 W/m²K) | Matériau | Acrylique (10 fois plus résistant aux chocs que le verre) | 800 x 1800 mm | 1800 | 800 |  |  | 1.65 | Rectangulaire | [9 empty] | A |  |  | Pour les pièces chauffées nous recommandons au minimum une coupole à 3 parois pour une isolation optimale. | Vous cherchez un moyen d’apporter plus de lumière naturelle dans votre habitation ou votre espace de travail ? Pensez alors certainement à une coupole 800x1800 de Skylux ! Nos coupoles sont disponibles en différentes dimensions et matériaux, afin que vous puissiez trouver la solution parfaitement adaptée à votre projet. Choisissez entre l’acrylique ou le polycarbonate, des parois simples ou multiples, ainsi que des versions transparentes, opales ou heatstop. De plus, nos coupoles sont également disponibles en version fixe ou ouvrante. Lors d’une rénovation complète ou d’une construction neuve, une costière est requise pour l’installation correcte de la coupole. Heureusement, vous pouvez également sélectionner la costière directement sur cette page. Que vous recherchiez une version fixe ou ouvrante, chez Skylux, nous avons tout ce qu’il vous faut pour trouver la coupole idéale pour votre projet. De plus, nos coupoles ne constituent pas seulement un ajout élégant à chaque espace, elles offrent aussi une excellente isolation thermique et acoustique. Cela garantit une maison ou un bureau plus confortable et plus économe en énergie. Que vous planifiiez une rénovation ou construisiez une nouvelle habitation, choisissez les coupoles fiables et de qualité de Skylux. | https://skylux.eu/fr/products/coupole-800x1800?variant=49193195143501 | https://skylux.eu/cdn/shop/files/download_e433a778-a967-4c16-827f-5a23b059c9bd.jpg?v=1737470126&width=1600 | https://skylux.eu/cdn/shop/files/Skylux-lichtkoepel-80x180-cm-Lichtkoepel.jpg?v=1737486045&width=1600 | https://skylux.eu/cdn/shop/files/400dc924-54f6-47a2-b966-72acdf505529.webp?v=1782971968&width=1600 | https://skylux.eu/cdn/shop/files/e2602eb5-eb77-4594-9287-8563fa6b1ab1.webp?v=1782972066&width=1600 | https://skylux.eu/cdn/shop/files/646b0795-575e-4533-8c4b-b4c41eb259f5.jpg?v=1782972129&width=1600 | //skylux.eu/cdn/shop/files/F_MH_Notice_de_pose__Skylux_PMMA_coupoles.pdf?v=14496508717816058976 | //skylux.eu/cdn/shop/files/F_TD_Dossier_Technique.zip?v=3735489360144844648 | <body> <p id="isPasted">Vous cherchez un moyen d’apporter plus de lumière naturelle dans votre habitation ou votre espace de travail ? Pensez alors certainement à une coupole 800x1800 de Skylux ! Nos coupoles sont disponibles en différentes dimensions et matériaux, afin que vous puissiez trouver la solution parfaitement adaptée à votre projet. Choisissez entre l’acrylique ou le polycarbonate, des parois simples ou multiples, ainsi que des versions transparentes, opales ou heatstop. De plus, nos coupoles sont également disponibles en version fixe ou ouvrante.</p> <p>Lors d’une rénovation complète ou d’une construction neuve, une costière est requise pour l’installation correcte de la coupole. Heureusement, vous pouvez également sélectionner la costière directement sur cette page. Que vous recherchiez une version fixe ou ouvrante, chez Skylux, nous avons tout ce qu’il vous faut pour trouver la coupole idéale pour votre projet.</p> <p>De plus, nos coupoles ne constituent pas seulement un ajout élégant à chaque espace, elles offrent aussi une excellente isolation thermique et acoustique. Cela garantit une maison ou un bureau plus confortable et plus économe en énergie. Que vous planifiiez une rénovation ou construisiez une nouvelle habitation, choisissez les coupoles fiables et de qualité de Skylux.<br> </p> </body> | coupole-800x1800 | 8162576761109 | 49193195143501
Coupoles | Lichtkoepel | Skylux | Coupole Skylux 80x180 cm | Double paroi (2,90 W/m²K) / Acrylique (10 fois plus résistant aux chocs que le verre) / Opale * (verre dépoli) non transparent | 2459 | 5412970024590 | 752.65 | Oui | 2-5 | 11.6 | Choisissez clair ou opalin ou Heatstop | Opale * (verre dépoli) non transparent | Nombre de parois | Double paroi (2,90 W/m²K) | Matériau | Acrylique (10 fois plus résistant aux chocs que le verre) | 800 x 1800 mm | 1800 | 800 |  |  | 1.65 | Rectangulaire | [9 empty] | A |  |  | Pour les pièces chauffées nous recommandons au minimum une coupole à 3 parois pour une isolation optimale. | Vous cherchez un moyen d’apporter plus de lumière naturelle dans votre habitation ou votre espace de travail ? Pensez alors certainement à une coupole 800x1800 de Skylux ! Nos coupoles sont disponibles en différentes dimensions et matériaux, afin que vous puissiez trouver la solution parfaitement adaptée à votre projet. Choisissez entre l’acrylique ou le polycarbonate, des parois simples ou multiples, ainsi que des versions transparentes, opales ou heatstop. De plus, nos coupoles sont également disponibles en version fixe ou ouvrante. Lors d’une rénovation complète ou d’une construction neuve, une costière est requise pour l’installation correcte de la coupole. Heureusement, vous pouvez également sélectionner la costière directement sur cette page. Que vous recherchiez une version fixe ou ouvrante, chez Skylux, nous avons tout ce qu’il vous faut pour trouver la coupole idéale pour votre projet. De plus, nos coupoles ne constituent pas seulement un ajout élégant à chaque espace, elles offrent aussi une excellente isolation thermique et acoustique. Cela garantit une maison ou un bureau plus confortable et plus économe en énergie. Que vous planifiiez une rénovation ou construisiez une nouvelle habitation, choisissez les coupoles fiables et de qualité de Skylux. | https://skylux.eu/fr/products/coupole-800x1800?variant=49193197535565 | https://skylux.eu/cdn/shop/files/download_f010ddce-d41c-41e4-b7f4-56a9f5745434.jpg?v=1737470148&width=1600 | https://skylux.eu/cdn/shop/files/Skylux-lichtkoepel-80x180-cm-Lichtkoepel.jpg?v=1737486045&width=1600 | https://skylux.eu/cdn/shop/files/400dc924-54f6-47a2-b966-72acdf505529.webp?v=1782971968&width=1600 | https://skylux.eu/cdn/shop/files/e2602eb5-eb77-4594-9287-8563fa6b1ab1.webp?v=1782972066&width=1600 | https://skylux.eu/cdn/shop/files/646b0795-575e-4533-8c4b-b4c41eb259f5.jpg?v=1782972129&width=1600 | //skylux.eu/cdn/shop/files/F_MH_Notice_de_pose__Skylux_PMMA_coupoles.pdf?v=14496508717816058976 | //skylux.eu/cdn/shop/files/F_TD_Dossier_Technique.zip?v=3735489360144844648 | <body> <p id="isPasted">Vous cherchez un moyen d’apporter plus de lumière naturelle dans votre habitation ou votre espace de travail ? Pensez alors certainement à une coupole 800x1800 de Skylux ! Nos coupoles sont disponibles en différentes dimensions et matériaux, afin que vous puissiez trouver la solution parfaitement adaptée à votre projet. Choisissez entre l’acrylique ou le polycarbonate, des parois simples ou multiples, ainsi que des versions transparentes, opales ou heatstop. De plus, nos coupoles sont également disponibles en version fixe ou ouvrante.</p> <p>Lors d’une rénovation complète ou d’une construction neuve, une costière est requise pour l’installation correcte de la coupole. Heureusement, vous pouvez également sélectionner la costière directement sur cette page. Que vous recherchiez une version fixe ou ouvrante, chez Skylux, nous avons tout ce qu’il vous faut pour trouver la coupole idéale pour votre projet.</p> <p>De plus, nos coupoles ne constituent pas seulement un ajout élégant à chaque espace, elles offrent aussi une excellente isolation thermique et acoustique. Cela garantit une maison ou un bureau plus confortable et plus économe en énergie. Que vous planifiiez une rénovation ou construisiez une nouvelle habitation, choisissez les coupoles fiables et de qualité de Skylux.<br> </p> </body> | coupole-800x1800 | 8162576761109 | 49193197535565
Coupoles | Lichtkoepel | Skylux | Coupole Skylux 80x180 cm | Double paroi (2,90 W/m²K) / Polycarbonate (250 fois plus résistant aux chocs que le verre) / Opale * (verre dépoli) non transparent | 1724 | 5412970017240 | 1258.4 | Oui | 2-5 | 13.88 | Choisissez clair ou opalin ou Heatstop | Opale * (verre dépoli) non transparent | Nombre de parois | Double paroi (2,90 W/m²K) | Matériau | Polycarbonate (250 fois plus résistant aux chocs que le verre) | 800 x 1800 mm | 1800 | 800 |  |  | 1.65 | Rectangulaire | [9 empty] | A |  |  | Pour les pièces chauffées nous recommandons au minimum une coupole à 3 parois pour une isolation optimale. | Vous cherchez un moyen d’apporter plus de lumière naturelle dans votre habitation ou votre espace de travail ? Pensez alors certainement à une coupole 800x1800 de Skylux ! Nos coupoles sont disponibles en différentes dimensions et matériaux, afin que vous puissiez trouver la solution parfaitement adaptée à votre projet. Choisissez entre l’acrylique ou le polycarbonate, des parois simples ou multiples, ainsi que des versions transparentes, opales ou heatstop. De plus, nos coupoles sont également disponibles en version fixe ou ouvrante. Lors d’une rénovation complète ou d’une construction neuve, une costière est requise pour l’installation correcte de la coupole. Heureusement, vous pouvez également sélectionner la costière directement sur cette page. Que vous recherchiez une version fixe ou ouvrante, chez Skylux, nous avons tout ce qu’il vous faut pour trouver la coupole idéale pour votre projet. De plus, nos coupoles ne constituent pas seulement un ajout élégant à chaque espace, elles offrent aussi une excellente isolation thermique et acoustique. Cela garantit une maison ou un bureau plus confortable et plus économe en énergie. Que vous planifiiez une rénovation ou construisiez une nouvelle habitation, choisissez les coupoles fiables et de qualité de Skylux. | https://skylux.eu/fr/products/coupole-800x1800?variant=49193197633869 | https://skylux.eu/cdn/shop/files/download_48b43494-7be6-420c-adf7-13f6b9ac583f.jpg?v=1737470163&width=1600 | https://skylux.eu/cdn/shop/files/Skylux-lichtkoepel-80x180-cm-Lichtkoepel.jpg?v=1737486045&width=1600 | https://skylux.eu/cdn/shop/files/400dc924-54f6-47a2-b966-72acdf505529.webp?v=1782971968&width=1600 | https://skylux.eu/cdn/shop/files/e2602eb5-eb77-4594-9287-8563fa6b1ab1.webp?v=1782972066&width=1600 | https://skylux.eu/cdn/shop/files/646b0795-575e-4533-8c4b-b4c41eb259f5.jpg?v=1782972129&width=1600 | //skylux.eu/cdn/shop/files/F_MH_Notice_de_pose__Skylux_PMMA_coupoles.pdf?v=14496508717816058976 | //skylux.eu/cdn/shop/files/F_TD_Dossier_Technique.zip?v=3735489360144844648 | <body> <p id="isPasted">Vous cherchez un moyen d’apporter plus de lumière naturelle dans votre habitation ou votre espace de travail ? Pensez alors certainement à une coupole 800x1800 de Skylux ! Nos coupoles sont disponibles en différentes dimensions et matériaux, afin que vous puissiez trouver la solution parfaitement adaptée à votre projet. Choisissez entre l’acrylique ou le polycarbonate, des parois simples ou multiples, ainsi que des versions transparentes, opales ou heatstop. De plus, nos coupoles sont également disponibles en version fixe ou ouvrante.</p> <p>Lors d’une rénovation complète ou d’une construction neuve, une costière est requise pour l’installation correcte de la coupole. Heureusement, vous pouvez également sélectionner la costière directement sur cette page. Que vous recherchiez une version fixe ou ouvrante, chez Skylux, nous avons tout ce qu’il vous faut pour trouver la coupole idéale pour votre projet.</p> <p>De plus, nos coupoles ne constituent pas seulement un ajout élégant à chaque espace, elles offrent aussi une excellente isolation thermique et acoustique. Cela garantit une maison ou un bureau plus confortable et plus économe en énergie. Que vous planifiiez une rénovation ou construisiez une nouvelle habitation, choisissez les coupoles fiables et de qualité de Skylux.<br> </p> </body> | coupole-800x1800 | 8162576761109 | 49193197633869
Coupoles | Lichtkoepel | Skylux | Coupole Skylux 80x180 cm | Triple paroi (1.70 W/m²K) Choisissez cette version ou supérieure pour une pièce chauffée ! / Acrylique (10 fois plus résistant aux chocs que le verre) / Opale * (verre dépoli) non transparent | 2232 | 5412970022329 | 1033.35 | Oui | 2-5 | 15.8 | Choisissez clair ou opalin ou Heatstop | Opale * (verre dépoli) non transparent | Nombre de parois | Triple paroi (1.70 W/m²K) Choisissez cette version ou supérieure pour une pièce chauffée ! | Matériau | Acrylique (10 fois plus résistant aux chocs que le verre) | 800 x 1800 mm | 1800 | 800 |  |  | 1.65 | Rectangulaire | [9 empty] | A |  |  | Pour les pièces chauffées nous recommandons au minimum une coupole à 3 parois pour une isolation optimale. | Vous cherchez un moyen d’apporter plus de lumière naturelle dans votre habitation ou votre espace de travail ? Pensez alors certainement à une coupole 800x1800 de Skylux ! Nos coupoles sont disponibles en différentes dimensions et matériaux, afin que vous puissiez trouver la solution parfaitement adaptée à votre projet. Choisissez entre l’acrylique ou le polycarbonate, des parois simples ou multiples, ainsi que des versions transparentes, opales ou heatstop. De plus, nos coupoles sont également disponibles en version fixe ou ouvrante. Lors d’une rénovation complète ou d’une construction neuve, une costière est requise pour l’installation correcte de la coupole. Heureusement, vous pouvez également sélectionner la costière directement sur cette page. Que vous recherchiez une version fixe ou ouvrante, chez Skylux, nous avons tout ce qu’il vous faut pour trouver la coupole idéale pour votre projet. De plus, nos coupoles ne constituent pas seulement un ajout élégant à chaque espace, elles offrent aussi une excellente isolation thermique et acoustique. Cela garantit une maison ou un bureau plus confortable et plus économe en énergie. Que vous planifiiez une rénovation ou construisiez une nouvelle habitation, choisissez les coupoles fiables et de qualité de Skylux. | https://skylux.eu/fr/products/coupole-800x1800?variant=49193197797709 | https://skylux.eu/cdn/shop/files/download_592b2918-18cf-4dad-b6f5-d21e4eee5dd2.jpg?v=1737470186&width=1600 | https://skylux.eu/cdn/shop/files/Skylux-lichtkoepel-80x180-cm-Lichtkoepel.jpg?v=1737486045&width=1600 | https://skylux.eu/cdn/shop/files/400dc924-54f6-47a2-b966-72acdf505529.webp?v=1782971968&width=1600 | https://skylux.eu/cdn/shop/files/e2602eb5-eb77-4594-9287-8563fa6b1ab1.webp?v=1782972066&width=1600 | https://skylux.eu/cdn/shop/files/646b0795-575e-4533-8c4b-b4c41eb259f5.jpg?v=1782972129&width=1600 | //skylux.eu/cdn/shop/files/F_MH_Notice_de_pose__Skylux_PMMA_coupoles.pdf?v=14496508717816058976 | //skylux.eu/cdn/shop/files/F_TD_Dossier_Technique.zip?v=3735489360144844648 | <body> <p id="isPasted">Vous cherchez un moyen d’apporter plus de lumière naturelle dans votre habitation ou votre espace de travail ? Pensez alors certainement à une coupole 800x1800 de Skylux ! Nos coupoles sont disponibles en différentes dimensions et matériaux, afin que vous puissiez trouver la solution parfaitement adaptée à votre projet. Choisissez entre l’acrylique ou le polycarbonate, des parois simples ou multiples, ainsi que des versions transparentes, opales ou heatstop. De plus, nos coupoles sont également disponibles en version fixe ou ouvrante.</p> <p>Lors d’une rénovation complète ou d’une construction neuve, une costière est requise pour l’installation correcte de la coupole. Heureusement, vous pouvez également sélectionner la costière directement sur cette page. Que vous recherchiez une version fixe ou ouvrante, chez Skylux, nous avons tout ce qu’il vous faut pour trouver la coupole idéale pour votre projet.</p> <p>De plus, nos coupoles ne constituent pas seulement un ajout élégant à chaque espace, elles offrent aussi une excellente isolation thermique et acoustique. Cela garantit une maison ou un bureau plus confortable et plus économe en énergie. Que vous planifiiez une rénovation ou construisiez une nouvelle habitation, choisissez les coupoles fiables et de qualité de Skylux.<br> </p> </body> | coupole-800x1800 | 8162576761109 | 49193197797709
Coupoles | Lichtkoepel | Skylux | Coupole Skylux 80x180 cm | Triple paroi (1.70 W/m²K) Choisissez cette version ou supérieure pour une pièce chauffée ! / Polycarbonate (250 fois plus résistant aux chocs que le verre) / Opale * (verre dépoli) non transparent | 5608 | 5412970056089 | 1539.15 | Oui | 2-5 | 18.46 | Choisissez clair ou opalin ou Heatstop | Opale * (verre dépoli) non transparent | Nombre de parois | Triple paroi (1.70 W/m²K) Choisissez cette version ou supérieure pour une pièce chauffée ! | Matériau | Polycarbonate (250 fois plus résistant aux chocs que le verre) | 800 x 1800 mm | 1800 | 800 |  |  | 1.65 | Rectangulaire | [9 empty] | A |  |  | Pour les pièces chauffées nous recommandons au minimum une coupole à 3 parois pour une isolation optimale. | Vous cherchez un moyen d’apporter plus de lumière naturelle dans votre habitation ou votre espace de travail ? Pensez alors certainement à une coupole 800x1800 de Skylux ! Nos coupoles sont disponibles en différentes dimensions et matériaux, afin que vous puissiez trouver la solution parfaitement adaptée à votre projet. Choisissez entre l’acrylique ou le polycarbonate, des parois simples ou multiples, ainsi que des versions transparentes, opales ou heatstop. De plus, nos coupoles sont également disponibles en version fixe ou ouvrante. Lors d’une rénovation complète ou d’une construction neuve, une costière est requise pour l’installation correcte de la coupole. Heureusement, vous pouvez également sélectionner la costière directement sur cette page. Que vous recherchiez une version fixe ou ouvrante, chez Skylux, nous avons tout ce qu’il vous faut pour trouver la coupole idéale pour votre projet. De plus, nos coupoles ne constituent pas seulement un ajout élégant à chaque espace, elles offrent aussi une excellente isolation thermique et acoustique. Cela garantit une maison ou un bureau plus confortable et plus économe en énergie. Que vous planifiiez une rénovation ou construisiez une nouvelle habitation, choisissez les coupoles fiables et de qualité de Skylux. | https://skylux.eu/fr/products/coupole-800x1800?variant=49193198059853 | https://skylux.eu/cdn/shop/files/download_020115b1-2012-45d5-abd1-3dbfc8e69a46.jpg?v=1737470202&width=1600 | https://skylux.eu/cdn/shop/files/Skylux-lichtkoepel-80x180-cm-Lichtkoepel.jpg?v=1737486045&width=1600 | https://skylux.eu/cdn/shop/files/400dc924-54f6-47a2-b966-72acdf505529.webp?v=1782971968&width=1600 | https://skylux.eu/cdn/shop/files/e2602eb5-eb77-4594-9287-8563fa6b1ab1.webp?v=1782972066&width=1600 | https://skylux.eu/cdn/shop/files/646b0795-575e-4533-8c4b-b4c41eb259f5.jpg?v=1782972129&width=1600 | //skylux.eu/cdn/shop/files/F_MH_Notice_de_pose__Skylux_PMMA_coupoles.pdf?v=14496508717816058976 | //skylux.eu/cdn/shop/files/F_TD_Dossier_Technique.zip?v=3735489360144844648 | <body> <p id="isPasted">Vous cherchez un moyen d’apporter plus de lumière naturelle dans votre habitation ou votre espace de travail ? Pensez alors certainement à une coupole 800x1800 de Skylux ! Nos coupoles sont disponibles en différentes dimensions et matériaux, afin que vous puissiez trouver la solution parfaitement adaptée à votre projet. Choisissez entre l’acrylique ou le polycarbonate, des parois simples ou multiples, ainsi que des versions transparentes, opales ou heatstop. De plus, nos coupoles sont également disponibles en version fixe ou ouvrante.</p> <p>Lors d’une rénovation complète ou d’une construction neuve, une costière est requise pour l’installation correcte de la coupole. Heureusement, vous pouvez également sélectionner la costière directement sur cette page. Que vous recherchiez une version fixe ou ouvrante, chez Skylux, nous avons tout ce qu’il vous faut pour trouver la coupole idéale pour votre projet.</p> <p>De plus, nos coupoles ne constituent pas seulement un ajout élégant à chaque espace, elles offrent aussi une excellente isolation thermique et acoustique. Cela garantit une maison ou un bureau plus confortable et plus économe en énergie. Que vous planifiiez une rénovation ou construisiez une nouvelle habitation, choisissez les coupoles fiables et de qualité de Skylux.<br> </p> </body> | coupole-800x1800 | 8162576761109 | 49193198059853
Coupoles | Lichtkoepel | Skylux | Coupole Skylux 80x180 cm | Quadruple paroi (1,28 W/m²K) / Acrylique (10 fois plus résistant aux chocs que le verre) / Opale * (verre dépoli) non transparent | 66117 | 5412970661177 | 1314.1 | Oui | 2-5 | 21.64 | Choisissez clair ou opalin ou Heatstop | Opale * (verre dépoli) non transparent | Nombre de parois | Quadruple paroi (1,28 W/m²K) | Matériau | Acrylique (10 fois plus résistant aux chocs que le verre) | 800 x 1800 mm | 1800 | 800 |  |  | 1.65 | Rectangulaire | [9 empty] | A |  |  | Pour les pièces chauffées nous recommandons au minimum une coupole à 3 parois pour une isolation optimale. | Vous cherchez un moyen d’apporter plus de lumière naturelle dans votre habitation ou votre espace de travail ? Pensez alors certainement à une coupole 800x1800 de Skylux ! Nos coupoles sont disponibles en différentes dimensions et matériaux, afin que vous puissiez trouver la solution parfaitement adaptée à votre projet. Choisissez entre l’acrylique ou le polycarbonate, des parois simples ou multiples, ainsi que des versions transparentes, opales ou heatstop. De plus, nos coupoles sont également disponibles en version fixe ou ouvrante. Lors d’une rénovation complète ou d’une construction neuve, une costière est requise pour l’installation correcte de la coupole. Heureusement, vous pouvez également sélectionner la costière directement sur cette page. Que vous recherchiez une version fixe ou ouvrante, chez Skylux, nous avons tout ce qu’il vous faut pour trouver la coupole idéale pour votre projet. De plus, nos coupoles ne constituent pas seulement un ajout élégant à chaque espace, elles offrent aussi une excellente isolation thermique et acoustique. Cela garantit une maison ou un bureau plus confortable et plus économe en énergie. Que vous planifiiez une rénovation ou construisiez une nouvelle habitation, choisissez les coupoles fiables et de qualité de Skylux. | https://skylux.eu/fr/products/coupole-800x1800?variant=49193198256461 | https://skylux.eu/cdn/shop/files/download_92e81e9e-6ea9-480f-b08f-5f85308ea7ab.jpg?v=1737470224&width=1600 | https://skylux.eu/cdn/shop/files/Skylux-lichtkoepel-80x180-cm-Lichtkoepel.jpg?v=1737486045&width=1600 | https://skylux.eu/cdn/shop/files/400dc924-54f6-47a2-b966-72acdf505529.webp?v=1782971968&width=1600 | https://skylux.eu/cdn/shop/files/e2602eb5-eb77-4594-9287-8563fa6b1ab1.webp?v=1782972066&width=1600 | https://skylux.eu/cdn/shop/files/646b0795-575e-4533-8c4b-b4c41eb259f5.jpg?v=1782972129&width=1600 | //skylux.eu/cdn/shop/files/F_MH_Notice_de_pose__Skylux_PMMA_coupoles.pdf?v=14496508717816058976 | //skylux.eu/cdn/shop/files/F_TD_Dossier_Technique.zip?v=3735489360144844648 | <body> <p id="isPasted">Vous cherchez un moyen d’apporter plus de lumière naturelle dans votre habitation ou votre espace de travail ? Pensez alors certainement à une coupole 800x1800 de Skylux ! Nos coupoles sont disponibles en différentes dimensions et matériaux, afin que vous puissiez trouver la solution parfaitement adaptée à votre projet. Choisissez entre l’acrylique ou le polycarbonate, des parois simples ou multiples, ainsi que des versions transparentes, opales ou heatstop. De plus, nos coupoles sont également disponibles en version fixe ou ouvrante.</p> <p>Lors d’une rénovation complète ou d’une construction neuve, une costière est requise pour l’installation correcte de la coupole. Heureusement, vous pouvez également sélectionner la costière directement sur cette page. Que vous recherchiez une version fixe ou ouvrante, chez Skylux, nous avons tout ce qu’il vous faut pour trouver la coupole idéale pour votre projet.</p> <p>De plus, nos coupoles ne constituent pas seulement un ajout élégant à chaque espace, elles offrent aussi une excellente isolation thermique et acoustique. Cela garantit une maison ou un bureau plus confortable et plus économe en énergie. Que vous planifiiez une rénovation ou construisiez une nouvelle habitation, choisissez les coupoles fiables et de qualité de Skylux.<br> </p> </body> | coupole-800x1800 | 8162576761109 | 49193198256461
Coupoles | Lichtkoepel | Skylux | Coupole Skylux 80x180 cm | Quadruple paroi (1,28 W/m²K) / Polycarbonate (250 fois plus résistant aux chocs que le verre) / Opale * (verre dépoli) non transparent | 66257 | 5412970662570 | 1819.85 | Oui | 2-5 | 24.16 | Choisissez clair ou opalin ou Heatstop | Opale * (verre dépoli) non transparent | Nombre de parois | Quadruple paroi (1,28 W/m²K) | Matériau | Polycarbonate (250 fois plus résistant aux chocs que le verre) | 800 x 1800 mm | 1800 | 800 |  |  | 1.65 | Rectangulaire | [9 empty] | A |  |  | Pour les pièces chauffées nous recommandons au minimum une coupole à 3 parois pour une isolation optimale. | Vous cherchez un moyen d’apporter plus de lumière naturelle dans votre habitation ou votre espace de travail ? Pensez alors certainement à une coupole 800x1800 de Skylux ! Nos coupoles sont disponibles en différentes dimensions et matériaux, afin que vous puissiez trouver la solution parfaitement adaptée à votre projet. Choisissez entre l’acrylique ou le polycarbonate, des parois simples ou multiples, ainsi que des versions transparentes, opales ou heatstop. De plus, nos coupoles sont également disponibles en version fixe ou ouvrante. Lors d’une rénovation complète ou d’une construction neuve, une costière est requise pour l’installation correcte de la coupole. Heureusement, vous pouvez également sélectionner la costière directement sur cette page. Que vous recherchiez une version fixe ou ouvrante, chez Skylux, nous avons tout ce qu’il vous faut pour trouver la coupole idéale pour votre projet. De plus, nos coupoles ne constituent pas seulement un ajout élégant à chaque espace, elles offrent aussi une excellente isolation thermique et acoustique. Cela garantit une maison ou un bureau plus confortable et plus économe en énergie. Que vous planifiiez une rénovation ou construisiez une nouvelle habitation, choisissez les coupoles fiables et de qualité de Skylux. | https://skylux.eu/fr/products/coupole-800x1800?variant=49193198387533 | https://skylux.eu/cdn/shop/files/download_4e28ba49-a449-4dc6-b5e2-b89022fc1226.jpg?v=1737470239&width=1600 | https://skylux.eu/cdn/shop/files/Skylux-lichtkoepel-80x180-cm-Lichtkoepel.jpg?v=1737486045&width=1600 | https://skylux.eu/cdn/shop/files/400dc924-54f6-47a2-b966-72acdf505529.webp?v=1782971968&width=1600 | https://skylux.eu/cdn/shop/files/e2602eb5-eb77-4594-9287-8563fa6b1ab1.webp?v=1782972066&width=1600 | https://skylux.eu/cdn/shop/files/646b0795-575e-4533-8c4b-b4c41eb259f5.jpg?v=1782972129&width=1600 | //skylux.eu/cdn/shop/files/F_MH_Notice_de_pose__Skylux_PMMA_coupoles.pdf?v=14496508717816058976 | //skylux.eu/cdn/shop/files/F_TD_Dossier_Technique.zip?v=3735489360144844648 | <body> <p id="isPasted">Vous cherchez un moyen d’apporter plus de lumière naturelle dans votre habitation ou votre espace de travail ? Pensez alors certainement à une coupole 800x1800 de Skylux ! Nos coupoles sont disponibles en différentes dimensions et matériaux, afin que vous puissiez trouver la solution parfaitement adaptée à votre projet. Choisissez entre l’acrylique ou le polycarbonate, des parois simples ou multiples, ainsi que des versions transparentes, opales ou heatstop. De plus, nos coupoles sont également disponibles en version fixe ou ouvrante.</p> <p>Lors d’une rénovation complète ou d’une construction neuve, une costière est requise pour l’installation correcte de la coupole. Heureusement, vous pouvez également sélectionner la costière directement sur cette page. Que vous recherchiez une version fixe ou ouvrante, chez Skylux, nous avons tout ce qu’il vous faut pour trouver la coupole idéale pour votre projet.</p> <p>De plus, nos coupoles ne constituent pas seulement un ajout élégant à chaque espace, elles offrent aussi une excellente isolation thermique et acoustique. Cela garantit une maison ou un bureau plus confortable et plus économe en énergie. Que vous planifiiez une rénovation ou construisiez une nouvelle habitation, choisissez les coupoles fiables et de qualité de Skylux.<br> </p> </body> | coupole-800x1800 | 8162576761109 | 49193198387533
Coupoles | Lichtkoepel | Skylux | Coupole Skylux 80x180 cm | Quintuple paroi (0,99 W/m²K) / Acrylique (10 fois plus résistant aux chocs que le verre) / Opale * (verre dépoli) non transparent | 66174 | 5412970661740 | 1594.8 | Oui | 2-5 | 26.19 | Choisissez clair ou opalin ou Heatstop | Opale * (verre dépoli) non transparent | Nombre de parois | Quintuple paroi (0,99 W/m²K) | Matériau | Acrylique (10 fois plus résistant aux chocs que le verre) | 800 x 1800 mm | 1800 | 800 |  |  | 1.65 | Rectangulaire | [9 empty] | A |  |  | Pour les pièces chauffées nous recommandons au minimum une coupole à 3 parois pour une isolation optimale. | Vous cherchez un moyen d’apporter plus de lumière naturelle dans votre habitation ou votre espace de travail ? Pensez alors certainement à une coupole 800x1800 de Skylux ! Nos coupoles sont disponibles en différentes dimensions et matériaux, afin que vous puissiez trouver la solution parfaitement adaptée à votre projet. Choisissez entre l’acrylique ou le polycarbonate, des parois simples ou multiples, ainsi que des versions transparentes, opales ou heatstop. De plus, nos coupoles sont également disponibles en version fixe ou ouvrante. Lors d’une rénovation complète ou d’une construction neuve, une costière est requise pour l’installation correcte de la coupole. Heureusement, vous pouvez également sélectionner la costière directement sur cette page. Que vous recherchiez une version fixe ou ouvrante, chez Skylux, nous avons tout ce qu’il vous faut pour trouver la coupole idéale pour votre projet. De plus, nos coupoles ne constituent pas seulement un ajout élégant à chaque espace, elles offrent aussi une excellente isolation thermique et acoustique. Cela garantit une maison ou un bureau plus confortable et plus économe en énergie. Que vous planifiiez une rénovation ou construisiez une nouvelle habitation, choisissez les coupoles fiables et de qualité de Skylux. | https://skylux.eu/fr/products/coupole-800x1800?variant=49193198518605 | https://skylux.eu/cdn/shop/files/download_b2f613c1-96f0-4d84-9a5d-613ffd88c695.jpg?v=1737470262&width=1600 | https://skylux.eu/cdn/shop/files/Skylux-lichtkoepel-80x180-cm-Lichtkoepel.jpg?v=1737486045&width=1600 | https://skylux.eu/cdn/shop/files/400dc924-54f6-47a2-b966-72acdf505529.webp?v=1782971968&width=1600 | https://skylux.eu/cdn/shop/files/e2602eb5-eb77-4594-9287-8563fa6b1ab1.webp?v=1782972066&width=1600 | https://skylux.eu/cdn/shop/files/646b0795-575e-4533-8c4b-b4c41eb259f5.jpg?v=1782972129&width=1600 | //skylux.eu/cdn/shop/files/F_MH_Notice_de_pose__Skylux_PMMA_coupoles.pdf?v=14496508717816058976 | //skylux.eu/cdn/shop/files/F_TD_Dossier_Technique.zip?v=3735489360144844648 | <body> <p id="isPasted">Vous cherchez un moyen d’apporter plus de lumière naturelle dans votre habitation ou votre espace de travail ? Pensez alors certainement à une coupole 800x1800 de Skylux ! Nos coupoles sont disponibles en différentes dimensions et matériaux, afin que vous puissiez trouver la solution parfaitement adaptée à votre projet. Choisissez entre l’acrylique ou le polycarbonate, des parois simples ou multiples, ainsi que des versions transparentes, opales ou heatstop. De plus, nos coupoles sont également disponibles en version fixe ou ouvrante.</p> <p>Lors d’une rénovation complète ou d’une construction neuve, une costière est requise pour l’installation correcte de la coupole. Heureusement, vous pouvez également sélectionner la costière directement sur cette page. Que vous recherchiez une version fixe ou ouvrante, chez Skylux, nous avons tout ce qu’il vous faut pour trouver la coupole idéale pour votre projet.</p> <p>De plus, nos coupoles ne constituent pas seulement un ajout élégant à chaque espace, elles offrent aussi une excellente isolation thermique et acoustique. Cela garantit une maison ou un bureau plus confortable et plus économe en énergie. Que vous planifiiez une rénovation ou construisiez une nouvelle habitation, choisissez les coupoles fiables et de qualité de Skylux.<br> </p> </body> | coupole-800x1800 | 8162576761109 | 49193198518605
Coupoles | Lichtkoepel | Skylux | Coupole Skylux 80x180 cm | Quintuple paroi (0,99 W/m²K) / Polycarbonate (250 fois plus résistant aux chocs que le verre) / Opale * (verre dépoli) non transparent | 95352 | 5412970953524 | 2100.6 | Oui | 2-5 | 28.89 | Choisissez clair ou opalin ou Heatstop | Opale * (verre dépoli) non transparent | Nombre de parois | Quintuple paroi (0,99 W/m²K) | Matériau | Polycarbonate (250 fois plus résistant aux chocs que le verre) | 800 x 1800 mm | 1800 | 800 |  |  | 1.65 | Rectangulaire | [9 empty] | A |  |  | Pour les pièces chauffées nous recommandons au minimum une coupole à 3 parois pour une isolation optimale. | Vous cherchez un moyen d’apporter plus de lumière naturelle dans votre habitation ou votre espace de travail ? Pensez alors certainement à une coupole 800x1800 de Skylux ! Nos coupoles sont disponibles en différentes dimensions et matériaux, afin que vous puissiez trouver la solution parfaitement adaptée à votre projet. Choisissez entre l’acrylique ou le polycarbonate, des parois simples ou multiples, ainsi que des versions transparentes, opales ou heatstop. De plus, nos coupoles sont également disponibles en version fixe ou ouvrante. Lors d’une rénovation complète ou d’une construction neuve, une costière est requise pour l’installation correcte de la coupole. Heureusement, vous pouvez également sélectionner la costière directement sur cette page. Que vous recherchiez une version fixe ou ouvrante, chez Skylux, nous avons tout ce qu’il vous faut pour trouver la coupole idéale pour votre projet. De plus, nos coupoles ne constituent pas seulement un ajout élégant à chaque espace, elles offrent aussi une excellente isolation thermique et acoustique. Cela garantit une maison ou un bureau plus confortable et plus économe en énergie. Que vous planifiiez une rénovation ou construisiez une nouvelle habitation, choisissez les coupoles fiables et de qualité de Skylux. | https://skylux.eu/fr/products/coupole-800x1800?variant=49193198649677 | https://skylux.eu/cdn/shop/files/download_1e3e3508-5ac5-4d44-85ef-3ecbfb6ea8a5.jpg?v=1737470277&width=1600 | https://skylux.eu/cdn/shop/files/Skylux-lichtkoepel-80x180-cm-Lichtkoepel.jpg?v=1737486045&width=1600 | https://skylux.eu/cdn/shop/files/400dc924-54f6-47a2-b966-72acdf505529.webp?v=1782971968&width=1600 | https://skylux.eu/cdn/shop/files/e2602eb5-eb77-4594-9287-8563fa6b1ab1.webp?v=1782972066&width=1600 | https://skylux.eu/cdn/shop/files/646b0795-575e-4533-8c4b-b4c41eb259f5.jpg?v=1782972129&width=1600 | //skylux.eu/cdn/shop/files/F_MH_Notice_de_pose__Skylux_PMMA_coupoles.pdf?v=14496508717816058976 | //skylux.eu/cdn/shop/files/F_TD_Dossier_Technique.zip?v=3735489360144844648 | <body> <p id="isPasted">Vous cherchez un moyen d’apporter plus de lumière naturelle dans votre habitation ou votre espace de travail ? Pensez alors certainement à une coupole 800x1800 de Skylux ! Nos coupoles sont disponibles en différentes dimensions et matériaux, afin que vous puissiez trouver la solution parfaitement adaptée à votre projet. Choisissez entre l’acrylique ou le polycarbonate, des parois simples ou multiples, ainsi que des versions transparentes, opales ou heatstop. De plus, nos coupoles sont également disponibles en version fixe ou ouvrante.</p> <p>Lors d’une rénovation complète ou d’une construction neuve, une costière est requise pour l’installation correcte de la coupole. Heureusement, vous pouvez également sélectionner la costière directement sur cette page. Que vous recherchiez une version fixe ou ouvrante, chez Skylux, nous avons tout ce qu’il vous faut pour trouver la coupole idéale pour votre projet.</p> <p>De plus, nos coupoles ne constituent pas seulement un ajout élégant à chaque espace, elles offrent aussi une excellente isolation thermique et acoustique. Cela garantit une maison ou un bureau plus confortable et plus économe en énergie. Que vous planifiiez une rénovation ou construisiez une nouvelle habitation, choisissez les coupoles fiables et de qualité de Skylux.<br> </p> </body> | coupole-800x1800 | 8162576761109 | 49193198649677
Coupoles | Lichtkoepel | Skylux | Coupole Skylux 80x180 cm | Simple paroi (moins isolant - 5,17 W/m²K) / Polycarbonate (250 fois plus résistant aux chocs que le verre) / Thermorésistant * opale & non transparent | 45148 | 5412970451488 | 1121.7 | Oui | 2-5 | 9.27 | Choisissez clair ou opalin ou Heatstop | Thermorésistant * opale & non transparent | Nombre de parois | Simple paroi (moins isolant - 5,17 W/m²K) | Matériau | Polycarbonate (250 fois plus résistant aux chocs que le verre) | 800 x 1800 mm | 1800 | 800 |  |  | 1.65 | Rectangulaire | [9 empty] | A |  |  | Pour les pièces chauffées nous recommandons au minimum une coupole à 3 parois pour une isolation optimale. | Vous cherchez un moyen d’apporter plus de lumière naturelle dans votre habitation ou votre espace de travail ? Pensez alors certainement à une coupole 800x1800 de Skylux ! Nos coupoles sont disponibles en différentes dimensions et matériaux, afin que vous puissiez trouver la solution parfaitement adaptée à votre projet. Choisissez entre l’acrylique ou le polycarbonate, des parois simples ou multiples, ainsi que des versions transparentes, opales ou heatstop. De plus, nos coupoles sont également disponibles en version fixe ou ouvrante. Lors d’une rénovation complète ou d’une construction neuve, une costière est requise pour l’installation correcte de la coupole. Heureusement, vous pouvez également sélectionner la costière directement sur cette page. Que vous recherchiez une version fixe ou ouvrante, chez Skylux, nous avons tout ce qu’il vous faut pour trouver la coupole idéale pour votre projet. De plus, nos coupoles ne constituent pas seulement un ajout élégant à chaque espace, elles offrent aussi une excellente isolation thermique et acoustique. Cela garantit une maison ou un bureau plus confortable et plus économe en énergie. Que vous planifiiez une rénovation ou construisiez une nouvelle habitation, choisissez les coupoles fiables et de qualité de Skylux. | https://skylux.eu/fr/products/coupole-800x1800?variant=49193195897165 | https://skylux.eu/cdn/shop/files/download_a89d8105-989c-4340-946c-db6a49ac2072.jpg?v=1737470133&width=1600 | https://skylux.eu/cdn/shop/files/Skylux-lichtkoepel-80x180-cm-Lichtkoepel.jpg?v=1737486045&width=1600 | https://skylux.eu/cdn/shop/files/400dc924-54f6-47a2-b966-72acdf505529.webp?v=1782971968&width=1600 | https://skylux.eu/cdn/shop/files/e2602eb5-eb77-4594-9287-8563fa6b1ab1.webp?v=1782972066&width=1600 | https://skylux.eu/cdn/shop/files/646b0795-575e-4533-8c4b-b4c41eb259f5.jpg?v=1782972129&width=1600 | //skylux.eu/cdn/shop/files/F_MH_Notice_de_pose__Skylux_PMMA_coupoles.pdf?v=14496508717816058976 | //skylux.eu/cdn/shop/files/F_TD_Dossier_Technique.zip?v=3735489360144844648 | <body> <p id="isPasted">Vous cherchez un moyen d’apporter plus de lumière naturelle dans votre habitation ou votre espace de travail ? Pensez alors certainement à une coupole 800x1800 de Skylux ! Nos coupoles sont disponibles en différentes dimensions et matériaux, afin que vous puissiez trouver la solution parfaitement adaptée à votre projet. Choisissez entre l’acrylique ou le polycarbonate, des parois simples ou multiples, ainsi que des versions transparentes, opales ou heatstop. De plus, nos coupoles sont également disponibles en version fixe ou ouvrante.</p> <p>Lors d’une rénovation complète ou d’une construction neuve, une costière est requise pour l’installation correcte de la coupole. Heureusement, vous pouvez également sélectionner la costière directement sur cette page. Que vous recherchiez une version fixe ou ouvrante, chez Skylux, nous avons tout ce qu’il vous faut pour trouver la coupole idéale pour votre projet.</p> <p>De plus, nos coupoles ne constituent pas seulement un ajout élégant à chaque espace, elles offrent aussi une excellente isolation thermique et acoustique. Cela garantit une maison ou un bureau plus confortable et plus économe en énergie. Que vous planifiiez une rénovation ou construisiez une nouvelle habitation, choisissez les coupoles fiables et de qualité de Skylux.<br> </p> </body> | coupole-800x1800 | 8162576761109 | 49193195897165
Coupoles | Lichtkoepel | Skylux | Coupole Skylux 80x180 cm | Double paroi (2,90 W/m²K) / Polycarbonate (250 fois plus résistant aux chocs que le verre) / Thermorésistant * opale & non transparent | 26751 | 5412970267515 | 1402.4 | Oui | 2-5 | 13.88 | Choisissez clair ou opalin ou Heatstop | Thermorésistant * opale & non transparent | Nombre de parois | Double paroi (2,90 W/m²K) | Matériau | Polycarbonate (250 fois plus résistant aux chocs que le verre) | 800 x 1800 mm | 1800 | 800 |  |  | 1.65 | Rectangulaire | [9 empty] | A |  |  | Pour les pièces chauffées nous recommandons au minimum une coupole à 3 parois pour une isolation optimale. | Vous cherchez un moyen d’apporter plus de lumière naturelle dans votre habitation ou votre espace de travail ? Pensez alors certainement à une coupole 800x1800 de Skylux ! Nos coupoles sont disponibles en différentes dimensions et matériaux, afin que vous puissiez trouver la solution parfaitement adaptée à votre projet. Choisissez entre l’acrylique ou le polycarbonate, des parois simples ou multiples, ainsi que des versions transparentes, opales ou heatstop. De plus, nos coupoles sont également disponibles en version fixe ou ouvrante. Lors d’une rénovation complète ou d’une construction neuve, une costière est requise pour l’installation correcte de la coupole. Heureusement, vous pouvez également sélectionner la costière directement sur cette page. Que vous recherchiez une version fixe ou ouvrante, chez Skylux, nous avons tout ce qu’il vous faut pour trouver la coupole idéale pour votre projet. De plus, nos coupoles ne constituent pas seulement un ajout élégant à chaque espace, elles offrent aussi une excellente isolation thermique et acoustique. Cela garantit une maison ou un bureau plus confortable et plus économe en énergie. Que vous planifiiez une rénovation ou construisiez une nouvelle habitation, choisissez les coupoles fiables et de qualité de Skylux. | https://skylux.eu/fr/products/coupole-800x1800?variant=49193197699405 | https://skylux.eu/cdn/shop/files/download_5458f427-9d16-4238-a7b0-3b3a36257c4b.jpg?v=1737470171&width=1600 | https://skylux.eu/cdn/shop/files/Skylux-lichtkoepel-80x180-cm-Lichtkoepel.jpg?v=1737486045&width=1600 | https://skylux.eu/cdn/shop/files/400dc924-54f6-47a2-b966-72acdf505529.webp?v=1782971968&width=1600 | https://skylux.eu/cdn/shop/files/e2602eb5-eb77-4594-9287-8563fa6b1ab1.webp?v=1782972066&width=1600 | https://skylux.eu/cdn/shop/files/646b0795-575e-4533-8c4b-b4c41eb259f5.jpg?v=1782972129&width=1600 | //skylux.eu/cdn/shop/files/F_MH_Notice_de_pose__Skylux_PMMA_coupoles.pdf?v=14496508717816058976 | //skylux.eu/cdn/shop/files/F_TD_Dossier_Technique.zip?v=3735489360144844648 | <body> <p id="isPasted">Vous cherchez un moyen d’apporter plus de lumière naturelle dans votre habitation ou votre espace de travail ? Pensez alors certainement à une coupole 800x1800 de Skylux ! Nos coupoles sont disponibles en différentes dimensions et matériaux, afin que vous puissiez trouver la solution parfaitement adaptée à votre projet. Choisissez entre l’acrylique ou le polycarbonate, des parois simples ou multiples, ainsi que des versions transparentes, opales ou heatstop. De plus, nos coupoles sont également disponibles en version fixe ou ouvrante.</p> <p>Lors d’une rénovation complète ou d’une construction neuve, une costière est requise pour l’installation correcte de la coupole. Heureusement, vous pouvez également sélectionner la costière directement sur cette page. Que vous recherchiez une version fixe ou ouvrante, chez Skylux, nous avons tout ce qu’il vous faut pour trouver la coupole idéale pour votre projet.</p> <p>De plus, nos coupoles ne constituent pas seulement un ajout élégant à chaque espace, elles offrent aussi une excellente isolation thermique et acoustique. Cela garantit une maison ou un bureau plus confortable et plus économe en énergie. Que vous planifiiez une rénovation ou construisiez une nouvelle habitation, choisissez les coupoles fiables et de qualité de Skylux.<br> </p> </body> | coupole-800x1800 | 8162576761109 | 49193197699405
Coupoles | Lichtkoepel | Skylux | Coupole Skylux 80x180 cm | Triple paroi (1.70 W/m²K) Choisissez cette version ou supérieure pour une pièce chauffée ! / Polycarbonate (250 fois plus résistant aux chocs que le verre) / Thermorésistant * opale & non transparent | 29321 | 5412970293217 | 1683.15 | Oui | 2-5 | 18.46 | Choisissez clair ou opalin ou Heatstop | Thermorésistant * opale & non transparent | Nombre de parois | Triple paroi (1.70 W/m²K) Choisissez cette version ou supérieure pour une pièce chauffée ! | Matériau | Polycarbonate (250 fois plus résistant aux chocs que le verre) | 800 x 1800 mm | 1800 | 800 |  |  | 1.65 | Rectangulaire | [9 empty] | A |  |  | Pour les pièces chauffées nous recommandons au minimum une coupole à 3 parois pour une isolation optimale. | Vous cherchez un moyen d’apporter plus de lumière naturelle dans votre habitation ou votre espace de travail ? Pensez alors certainement à une coupole 800x1800 de Skylux ! Nos coupoles sont disponibles en différentes dimensions et matériaux, afin que vous puissiez trouver la solution parfaitement adaptée à votre projet. Choisissez entre l’acrylique ou le polycarbonate, des parois simples ou multiples, ainsi que des versions transparentes, opales ou heatstop. De plus, nos coupoles sont également disponibles en version fixe ou ouvrante. Lors d’une rénovation complète ou d’une construction neuve, une costière est requise pour l’installation correcte de la coupole. Heureusement, vous pouvez également sélectionner la costière directement sur cette page. Que vous recherchiez une version fixe ou ouvrante, chez Skylux, nous avons tout ce qu’il vous faut pour trouver la coupole idéale pour votre projet. De plus, nos coupoles ne constituent pas seulement un ajout élégant à chaque espace, elles offrent aussi une excellente isolation thermique et acoustique. Cela garantit une maison ou un bureau plus confortable et plus économe en énergie. Que vous planifiiez une rénovation ou construisiez une nouvelle habitation, choisissez les coupoles fiables et de qualité de Skylux. | https://skylux.eu/fr/products/coupole-800x1800?variant=49193198125389 | https://skylux.eu/cdn/shop/files/download_ef978b7e-b469-487b-989f-16ea4c58cf32.jpg?v=1737470209&width=1600 | https://skylux.eu/cdn/shop/files/Skylux-lichtkoepel-80x180-cm-Lichtkoepel.jpg?v=1737486045&width=1600 | https://skylux.eu/cdn/shop/files/400dc924-54f6-47a2-b966-72acdf505529.webp?v=1782971968&width=1600 | https://skylux.eu/cdn/shop/files/e2602eb5-eb77-4594-9287-8563fa6b1ab1.webp?v=1782972066&width=1600 | https://skylux.eu/cdn/shop/files/646b0795-575e-4533-8c4b-b4c41eb259f5.jpg?v=1782972129&width=1600 | //skylux.eu/cdn/shop/files/F_MH_Notice_de_pose__Skylux_PMMA_coupoles.pdf?v=14496508717816058976 | //skylux.eu/cdn/shop/files/F_TD_Dossier_Technique.zip?v=3735489360144844648 | <body> <p id="isPasted">Vous cherchez un moyen d’apporter plus de lumière naturelle dans votre habitation ou votre espace de travail ? Pensez alors certainement à une coupole 800x1800 de Skylux ! Nos coupoles sont disponibles en différentes dimensions et matériaux, afin que vous puissiez trouver la solution parfaitement adaptée à votre projet. Choisissez entre l’acrylique ou le polycarbonate, des parois simples ou multiples, ainsi que des versions transparentes, opales ou heatstop. De plus, nos coupoles sont également disponibles en version fixe ou ouvrante.</p> <p>Lors d’une rénovation complète ou d’une construction neuve, une costière est requise pour l’installation correcte de la coupole. Heureusement, vous pouvez également sélectionner la costière directement sur cette page. Que vous recherchiez une version fixe ou ouvrante, chez Skylux, nous avons tout ce qu’il vous faut pour trouver la coupole idéale pour votre projet.</p> <p>De plus, nos coupoles ne constituent pas seulement un ajout élégant à chaque espace, elles offrent aussi une excellente isolation thermique et acoustique. Cela garantit une maison ou un bureau plus confortable et plus économe en énergie. Que vous planifiiez une rénovation ou construisiez une nouvelle habitation, choisissez les coupoles fiables et de qualité de Skylux.<br> </p> </body> | coupole-800x1800 | 8162576761109 | 49193198125389
Coupoles | Lichtkoepel | Skylux | Coupole Skylux 80x180 cm | Quadruple paroi (1,28 W/m²K) / Polycarbonate (250 fois plus résistant aux chocs que le verre) / Thermorésistant * opale & non transparent | 66298 | 5412970662983 | 1963.85 | Oui | 2-5 | 24.16 | Choisissez clair ou opalin ou Heatstop | Thermorésistant * opale & non transparent | Nombre de parois | Quadruple paroi (1,28 W/m²K) | Matériau | Polycarbonate (250 fois plus résistant aux chocs que le verre) | 800 x 1800 mm | 1800 | 800 |  |  | 1.65 | Rectangulaire | [9 empty] | A |  |  | Pour les pièces chauffées nous recommandons au minimum une coupole à 3 parois pour une isolation optimale. | Vous cherchez un moyen d’apporter plus de lumière naturelle dans votre habitation ou votre espace de travail ? Pensez alors certainement à une coupole 800x1800 de Skylux ! Nos coupoles sont disponibles en différentes dimensions et matériaux, afin que vous puissiez trouver la solution parfaitement adaptée à votre projet. Choisissez entre l’acrylique ou le polycarbonate, des parois simples ou multiples, ainsi que des versions transparentes, opales ou heatstop. De plus, nos coupoles sont également disponibles en version fixe ou ouvrante. Lors d’une rénovation complète ou d’une construction neuve, une costière est requise pour l’installation correcte de la coupole. Heureusement, vous pouvez également sélectionner la costière directement sur cette page. Que vous recherchiez une version fixe ou ouvrante, chez Skylux, nous avons tout ce qu’il vous faut pour trouver la coupole idéale pour votre projet. De plus, nos coupoles ne constituent pas seulement un ajout élégant à chaque espace, elles offrent aussi une excellente isolation thermique et acoustique. Cela garantit une maison ou un bureau plus confortable et plus économe en énergie. Que vous planifiiez une rénovation ou construisiez une nouvelle habitation, choisissez les coupoles fiables et de qualité de Skylux. | https://skylux.eu/fr/products/coupole-800x1800?variant=49193198420301 | https://skylux.eu/cdn/shop/files/download_e9a93cc5-7efa-47f8-ac6f-26b83e04417f.jpg?v=1737470246&width=1600 | https://skylux.eu/cdn/shop/files/Skylux-lichtkoepel-80x180-cm-Lichtkoepel.jpg?v=1737486045&width=1600 | https://skylux.eu/cdn/shop/files/400dc924-54f6-47a2-b966-72acdf505529.webp?v=1782971968&width=1600 | https://skylux.eu/cdn/shop/files/e2602eb5-eb77-4594-9287-8563fa6b1ab1.webp?v=1782972066&width=1600 | https://skylux.eu/cdn/shop/files/646b0795-575e-4533-8c4b-b4c41eb259f5.jpg?v=1782972129&width=1600 | //skylux.eu/cdn/shop/files/F_MH_Notice_de_pose__Skylux_PMMA_coupoles.pdf?v=14496508717816058976 | //skylux.eu/cdn/shop/files/F_TD_Dossier_Technique.zip?v=3735489360144844648 | <body> <p id="isPasted">Vous cherchez un moyen d’apporter plus de lumière naturelle dans votre habitation ou votre espace de travail ? Pensez alors certainement à une coupole 800x1800 de Skylux ! Nos coupoles sont disponibles en différentes dimensions et matériaux, afin que vous puissiez trouver la solution parfaitement adaptée à votre projet. Choisissez entre l’acrylique ou le polycarbonate, des parois simples ou multiples, ainsi que des versions transparentes, opales ou heatstop. De plus, nos coupoles sont également disponibles en version fixe ou ouvrante.</p> <p>Lors d’une rénovation complète ou d’une construction neuve, une costière est requise pour l’installation correcte de la coupole. Heureusement, vous pouvez également sélectionner la costière directement sur cette page. Que vous recherchiez une version fixe ou ouvrante, chez Skylux, nous avons tout ce qu’il vous faut pour trouver la coupole idéale pour votre projet.</p> <p>De plus, nos coupoles ne constituent pas seulement un ajout élégant à chaque espace, elles offrent aussi une excellente isolation thermique et acoustique. Cela garantit une maison ou un bureau plus confortable et plus économe en énergie. Que vous planifiiez une rénovation ou construisiez une nouvelle habitation, choisissez les coupoles fiables et de qualité de Skylux.<br> </p> </body> | coupole-800x1800 | 8162576761109 | 49193198420301
Coupoles | Lichtkoepel | Skylux | Coupole Skylux 80x200 cm | Simple paroi (moins isolant - 5,17 W/m²K) / Acrylique (10 fois plus résistant aux chocs que le verre) / Clair * visibilité comme le verre | 18180 | 5412970181804 | 583.25 | Oui | 35-45 | 7.46 | Choisissez clair ou opalin ou Heatstop | Clair * visibilité comme le verre | Nombre de parois | Simple paroi (moins isolant - 5,17 W/m²K) | Matériau | Acrylique (10 fois plus résistant aux chocs que le verre) | 800 x 2000 mm | 2000 | 800 |  |  | 1.79 | Rectangulaire | [9 empty] | D |  |  | Pour les pièces chauffées nous recommandons au minimum une coupole à 3 parois pour une isolation optimale. | Vous cherchez un moyen d’apporter davantage de lumière naturelle dans votre habitation ou votre espace de travail ? Pensez alors certainement à une coupole 800x2000 de Skylux ! Nos coupoles sont disponibles en différentes dimensions et matériaux, afin que vous puissiez trouver la solution parfaitement adaptée à votre projet. Choisissez entre l’acrylique ou le polycarbonate, des parois simples ou multiples, ainsi que des finitions transparentes, opales ou heatstop. De plus, nos coupoles sont également disponibles en version fixe ou ouvrante. Dans le cadre d’une rénovation complète ou d’une construction neuve, une costière est requise pour l’installation correcte de la coupole. Heureusement, vous pouvez également sélectionner la costière directement sur cette page. Que vous recherchiez une version fixe ou ouvrante, chez Skylux, nous avons tout ce qu’il vous faut pour trouver la coupole parfaite pour votre projet. De plus, nos coupoles ne constituent pas seulement un ajout élégant à chaque espace, elles offrent aussi une excellente isolation thermique et acoustique. Cela garantit une maison ou un bureau plus confortable et plus économe en énergie. Que vous planifiiez une rénovation ou construisiez une nouvelle habitation, choisissez les coupoles fiables et de qualité de Skylux. | https://skylux.eu/fr/products/coupole-800x2000?variant=49193199731021 | https://skylux.eu/cdn/shop/files/download_11ce22af-5f2b-4a9d-ae88-6f5dd255d191.jpg?v=1737469976&width=1600 | https://skylux.eu/cdn/shop/files/Skylux-lichtkoepel-80x200-cm-Lichtkoepel.jpg?v=1737486038&width=1600 | https://skylux.eu/cdn/shop/files/400dc924-54f6-47a2-b966-72acdf505529.webp?v=1782971968&width=1600 | https://skylux.eu/cdn/shop/files/e2602eb5-eb77-4594-9287-8563fa6b1ab1.webp?v=1782972066&width=1600 | https://skylux.eu/cdn/shop/files/646b0795-575e-4533-8c4b-b4c41eb259f5.jpg?v=1782972129&width=1600 | //skylux.eu/cdn/shop/files/F_MH_Notice_de_pose__Skylux_PMMA_coupoles.pdf?v=14496508717816058976 | //skylux.eu/cdn/shop/files/F_TD_Dossier_Technique.zip?v=3735489360144844648 | <body> <p id="isPasted">Vous cherchez un moyen d’apporter davantage de lumière naturelle dans votre habitation ou votre espace de travail ? Pensez alors certainement à une coupole 800x2000 de Skylux ! Nos coupoles sont disponibles en différentes dimensions et matériaux, afin que vous puissiez trouver la solution parfaitement adaptée à votre projet. Choisissez entre l’acrylique ou le polycarbonate, des parois simples ou multiples, ainsi que des finitions transparentes, opales ou heatstop. De plus, nos coupoles sont également disponibles en version fixe ou ouvrante.</p> <p>Dans le cadre d’une rénovation complète ou d’une construction neuve, une costière est requise pour l’installation correcte de la coupole. Heureusement, vous pouvez également sélectionner la costière directement sur cette page. Que vous recherchiez une version fixe ou ouvrante, chez Skylux, nous avons tout ce qu’il vous faut pour trouver la coupole parfaite pour votre projet.</p> <p>De plus, nos coupoles ne constituent pas seulement un ajout élégant à chaque espace, elles offrent aussi une excellente isolation thermique et acoustique. Cela garantit une maison ou un bureau plus confortable et plus économe en énergie. Que vous planifiiez une rénovation ou construisiez une nouvelle habitation, choisissez les coupoles fiables et de qualité de Skylux.<br> </p> </body> | coupole-800x2000 | 8162576662805 | 49193199731021
Coupoles | Lichtkoepel | Skylux | Coupole Skylux 80x200 cm | Simple paroi (moins isolant - 5,17 W/m²K) / Polycarbonate (250 fois plus résistant aux chocs que le verre) / Clair * visibilité comme le verre | 22782 | 5412970227823 | 1062.4 | Oui | 35-45 | 10.17 | Choisissez clair ou opalin ou Heatstop | Clair * visibilité comme le verre | Nombre de parois | Simple paroi (moins isolant - 5,17 W/m²K) | Matériau | Polycarbonate (250 fois plus résistant aux chocs que le verre) | 800 x 2000 mm | 2000 | 800 |  |  | 1.79 | Rectangulaire | [9 empty] | D |  |  | Pour les pièces chauffées nous recommandons au minimum une coupole à 3 parois pour une isolation optimale. | Vous cherchez un moyen d’apporter davantage de lumière naturelle dans votre habitation ou votre espace de travail ? Pensez alors certainement à une coupole 800x2000 de Skylux ! Nos coupoles sont disponibles en différentes dimensions et matériaux, afin que vous puissiez trouver la solution parfaitement adaptée à votre projet. Choisissez entre l’acrylique ou le polycarbonate, des parois simples ou multiples, ainsi que des finitions transparentes, opales ou heatstop. De plus, nos coupoles sont également disponibles en version fixe ou ouvrante. Dans le cadre d’une rénovation complète ou d’une construction neuve, une costière est requise pour l’installation correcte de la coupole. Heureusement, vous pouvez également sélectionner la costière directement sur cette page. Que vous recherchiez une version fixe ou ouvrante, chez Skylux, nous avons tout ce qu’il vous faut pour trouver la coupole parfaite pour votre projet. De plus, nos coupoles ne constituent pas seulement un ajout élégant à chaque espace, elles offrent aussi une excellente isolation thermique et acoustique. Cela garantit une maison ou un bureau plus confortable et plus économe en énergie. Que vous planifiiez une rénovation ou construisiez une nouvelle habitation, choisissez les coupoles fiables et de qualité de Skylux. | https://skylux.eu/fr/products/coupole-800x2000?variant=49193200222541 | https://skylux.eu/cdn/shop/files/download_4146fb86-0985-4575-a8c7-c7fb6d52bbab.jpg?v=1737469991&width=1600 | https://skylux.eu/cdn/shop/files/Skylux-lichtkoepel-80x200-cm-Lichtkoepel.jpg?v=1737486038&width=1600 | https://skylux.eu/cdn/shop/files/400dc924-54f6-47a2-b966-72acdf505529.webp?v=1782971968&width=1600 | https://skylux.eu/cdn/shop/files/e2602eb5-eb77-4594-9287-8563fa6b1ab1.webp?v=1782972066&width=1600 | https://skylux.eu/cdn/shop/files/646b0795-575e-4533-8c4b-b4c41eb259f5.jpg?v=1782972129&width=1600 | //skylux.eu/cdn/shop/files/F_MH_Notice_de_pose__Skylux_PMMA_coupoles.pdf?v=14496508717816058976 | //skylux.eu/cdn/shop/files/F_TD_Dossier_Technique.zip?v=3735489360144844648 | <body> <p id="isPasted">Vous cherchez un moyen d’apporter davantage de lumière naturelle dans votre habitation ou votre espace de travail ? Pensez alors certainement à une coupole 800x2000 de Skylux ! Nos coupoles sont disponibles en différentes dimensions et matériaux, afin que vous puissiez trouver la solution parfaitement adaptée à votre projet. Choisissez entre l’acrylique ou le polycarbonate, des parois simples ou multiples, ainsi que des finitions transparentes, opales ou heatstop. De plus, nos coupoles sont également disponibles en version fixe ou ouvrante.</p> <p>Dans le cadre d’une rénovation complète ou d’une construction neuve, une costière est requise pour l’installation correcte de la coupole. Heureusement, vous pouvez également sélectionner la costière directement sur cette page. Que vous recherchiez une version fixe ou ouvrante, chez Skylux, nous avons tout ce qu’il vous faut pour trouver la coupole parfaite pour votre projet.</p> <p>De plus, nos coupoles ne constituent pas seulement un ajout élégant à chaque espace, elles offrent aussi une excellente isolation thermique et acoustique. Cela garantit une maison ou un bureau plus confortable et plus économe en énergie. Que vous planifiiez une rénovation ou construisiez une nouvelle habitation, choisissez les coupoles fiables et de qualité de Skylux.<br> </p> </body> | coupole-800x2000 | 8162576662805 | 49193200222541
Coupoles | Lichtkoepel | Skylux | Coupole Skylux 80x200 cm | Double paroi (2,90 W/m²K) / Acrylique (10 fois plus résistant aux chocs que le verre) / Clair * visibilité comme le verre | 17424 | 5412970174240 | 976.5 | Oui | 35-45 | 15.1 | Choisissez clair ou opalin ou Heatstop | Clair * visibilité comme le verre | Nombre de parois | Double paroi (2,90 W/m²K) | Matériau | Acrylique (10 fois plus résistant aux chocs que le verre) | 800 x 2000 mm | 2000 | 800 |  |  | 1.79 | Rectangulaire | [9 empty] | D |  |  | Pour les pièces chauffées nous recommandons au minimum une coupole à 3 parois pour une isolation optimale. | Vous cherchez un moyen d’apporter davantage de lumière naturelle dans votre habitation ou votre espace de travail ? Pensez alors certainement à une coupole 800x2000 de Skylux ! Nos coupoles sont disponibles en différentes dimensions et matériaux, afin que vous puissiez trouver la solution parfaitement adaptée à votre projet. Choisissez entre l’acrylique ou le polycarbonate, des parois simples ou multiples, ainsi que des finitions transparentes, opales ou heatstop. De plus, nos coupoles sont également disponibles en version fixe ou ouvrante. Dans le cadre d’une rénovation complète ou d’une construction neuve, une costière est requise pour l’installation correcte de la coupole. Heureusement, vous pouvez également sélectionner la costière directement sur cette page. Que vous recherchiez une version fixe ou ouvrante, chez Skylux, nous avons tout ce qu’il vous faut pour trouver la coupole parfaite pour votre projet. De plus, nos coupoles ne constituent pas seulement un ajout élégant à chaque espace, elles offrent aussi une excellente isolation thermique et acoustique. Cela garantit une maison ou un bureau plus confortable et plus économe en énergie. Que vous planifiiez une rénovation ou construisiez une nouvelle habitation, choisissez les coupoles fiables et de qualité de Skylux. | https://skylux.eu/fr/products/coupole-800x2000?variant=49193200517453 | https://skylux.eu/cdn/shop/files/download_d2021a50-de79-4317-bcef-0e3772b04b56.jpg?v=1737470006&width=1600 | https://skylux.eu/cdn/shop/files/Skylux-lichtkoepel-80x200-cm-Lichtkoepel.jpg?v=1737486038&width=1600 | https://skylux.eu/cdn/shop/files/400dc924-54f6-47a2-b966-72acdf505529.webp?v=1782971968&width=1600 | https://skylux.eu/cdn/shop/files/e2602eb5-eb77-4594-9287-8563fa6b1ab1.webp?v=1782972066&width=1600 | https://skylux.eu/cdn/shop/files/646b0795-575e-4533-8c4b-b4c41eb259f5.jpg?v=1782972129&width=1600 | //skylux.eu/cdn/shop/files/F_MH_Notice_de_pose__Skylux_PMMA_coupoles.pdf?v=14496508717816058976 | //skylux.eu/cdn/shop/files/F_TD_Dossier_Technique.zip?v=3735489360144844648 | <body> <p id="isPasted">Vous cherchez un moyen d’apporter davantage de lumière naturelle dans votre habitation ou votre espace de travail ? Pensez alors certainement à une coupole 800x2000 de Skylux ! Nos coupoles sont disponibles en différentes dimensions et matériaux, afin que vous puissiez trouver la solution parfaitement adaptée à votre projet. Choisissez entre l’acrylique ou le polycarbonate, des parois simples ou multiples, ainsi que des finitions transparentes, opales ou heatstop. De plus, nos coupoles sont également disponibles en version fixe ou ouvrante.</p> <p>Dans le cadre d’une rénovation complète ou d’une construction neuve, une costière est requise pour l’installation correcte de la coupole. Heureusement, vous pouvez également sélectionner la costière directement sur cette page. Que vous recherchiez une version fixe ou ouvrante, chez Skylux, nous avons tout ce qu’il vous faut pour trouver la coupole parfaite pour votre projet.</p> <p>De plus, nos coupoles ne constituent pas seulement un ajout élégant à chaque espace, elles offrent aussi une excellente isolation thermique et acoustique. Cela garantit une maison ou un bureau plus confortable et plus économe en énergie. Que vous planifiiez une rénovation ou construisiez une nouvelle habitation, choisissez les coupoles fiables et de qualité de Skylux.<br> </p> </body> | coupole-800x2000 | 8162576662805 | 49193200517453
Coupoles | Lichtkoepel | Skylux | Coupole Skylux 80x200 cm | Double paroi (2,90 W/m²K) / Polycarbonate (250 fois plus résistant aux chocs que le verre) / Clair * visibilité comme le verre | 17954 | 5412970179542 | 1455.65 | Oui | 35-45 | 14.07 | Choisissez clair ou opalin ou Heatstop | Clair * visibilité comme le verre | Nombre de parois | Double paroi (2,90 W/m²K) | Matériau | Polycarbonate (250 fois plus résistant aux chocs que le verre) | 800 x 2000 mm | 2000 | 800 |  |  | 1.79 | Rectangulaire | [9 empty] | D |  |  | Pour les pièces chauffées nous recommandons au minimum une coupole à 3 parois pour une isolation optimale. | Vous cherchez un moyen d’apporter davantage de lumière naturelle dans votre habitation ou votre espace de travail ? Pensez alors certainement à une coupole 800x2000 de Skylux ! Nos coupoles sont disponibles en différentes dimensions et matériaux, afin que vous puissiez trouver la solution parfaitement adaptée à votre projet. Choisissez entre l’acrylique ou le polycarbonate, des parois simples ou multiples, ainsi que des finitions transparentes, opales ou heatstop. De plus, nos coupoles sont également disponibles en version fixe ou ouvrante. Dans le cadre d’une rénovation complète ou d’une construction neuve, une costière est requise pour l’installation correcte de la coupole. Heureusement, vous pouvez également sélectionner la costière directement sur cette page. Que vous recherchiez une version fixe ou ouvrante, chez Skylux, nous avons tout ce qu’il vous faut pour trouver la coupole parfaite pour votre projet. De plus, nos coupoles ne constituent pas seulement un ajout élégant à chaque espace, elles offrent aussi une excellente isolation thermique et acoustique. Cela garantit une maison ou un bureau plus confortable et plus économe en énergie. Que vous planifiiez une rénovation ou construisiez une nouvelle habitation, choisissez les coupoles fiables et de qualité de Skylux. | https://skylux.eu/fr/products/coupole-800x2000?variant=49193200910669 | https://skylux.eu/cdn/shop/files/download_ac9b9f26-0b0b-48ae-a0a3-05fd838049b8.jpg?v=1737470021&width=1600 | https://skylux.eu/cdn/shop/files/Skylux-lichtkoepel-80x200-cm-Lichtkoepel.jpg?v=1737486038&width=1600 | https://skylux.eu/cdn/shop/files/400dc924-54f6-47a2-b966-72acdf505529.webp?v=1782971968&width=1600 | https://skylux.eu/cdn/shop/files/e2602eb5-eb77-4594-9287-8563fa6b1ab1.webp?v=1782972066&width=1600 | https://skylux.eu/cdn/shop/files/646b0795-575e-4533-8c4b-b4c41eb259f5.jpg?v=1782972129&width=1600 | //skylux.eu/cdn/shop/files/F_MH_Notice_de_pose__Skylux_PMMA_coupoles.pdf?v=14496508717816058976 | //skylux.eu/cdn/shop/files/F_TD_Dossier_Technique.zip?v=3735489360144844648 | <body> <p id="isPasted">Vous cherchez un moyen d’apporter davantage de lumière naturelle dans votre habitation ou votre espace de travail ? Pensez alors certainement à une coupole 800x2000 de Skylux ! Nos coupoles sont disponibles en différentes dimensions et matériaux, afin que vous puissiez trouver la solution parfaitement adaptée à votre projet. Choisissez entre l’acrylique ou le polycarbonate, des parois simples ou multiples, ainsi que des finitions transparentes, opales ou heatstop. De plus, nos coupoles sont également disponibles en version fixe ou ouvrante.</p> <p>Dans le cadre d’une rénovation complète ou d’une construction neuve, une costière est requise pour l’installation correcte de la coupole. Heureusement, vous pouvez également sélectionner la costière directement sur cette page. Que vous recherchiez une version fixe ou ouvrante, chez Skylux, nous avons tout ce qu’il vous faut pour trouver la coupole parfaite pour votre projet.</p> <p>De plus, nos coupoles ne constituent pas seulement un ajout élégant à chaque espace, elles offrent aussi une excellente isolation thermique et acoustique. Cela garantit une maison ou un bureau plus confortable et plus économe en énergie. Que vous planifiiez une rénovation ou construisiez une nouvelle habitation, choisissez les coupoles fiables et de qualité de Skylux.<br> </p> </body> | coupole-800x2000 | 8162576662805 | 49193200910669
Coupoles | Lichtkoepel | Skylux | Coupole Skylux 80x200 cm | Triple paroi (1.70 W/m²K) Choisissez cette version ou supérieure pour une pièce chauffée ! / Acrylique (10 fois plus résistant aux chocs que le verre) / Clair * visibilité comme le verre | 23321 | 5412970233213 | 1369.75 | Oui | 35-45 | 24 | Choisissez clair ou opalin ou Heatstop | Clair * visibilité comme le verre | Nombre de parois | Triple paroi (1.70 W/m²K) Choisissez cette version ou supérieure pour une pièce chauffée ! | Matériau | Acrylique (10 fois plus résistant aux chocs que le verre) | 800 x 2000 mm | 2000 | 800 |  |  | 1.79 | Rectangulaire | [9 empty] | D |  |  | Pour les pièces chauffées nous recommandons au minimum une coupole à 3 parois pour une isolation optimale. | Vous cherchez un moyen d’apporter davantage de lumière naturelle dans votre habitation ou votre espace de travail ? Pensez alors certainement à une coupole 800x2000 de Skylux ! Nos coupoles sont disponibles en différentes dimensions et matériaux, afin que vous puissiez trouver la solution parfaitement adaptée à votre projet. Choisissez entre l’acrylique ou le polycarbonate, des parois simples ou multiples, ainsi que des finitions transparentes, opales ou heatstop. De plus, nos coupoles sont également disponibles en version fixe ou ouvrante. Dans le cadre d’une rénovation complète ou d’une construction neuve, une costière est requise pour l’installation correcte de la coupole. Heureusement, vous pouvez également sélectionner la costière directement sur cette page. Que vous recherchiez une version fixe ou ouvrante, chez Skylux, nous avons tout ce qu’il vous faut pour trouver la coupole parfaite pour votre projet. De plus, nos coupoles ne constituent pas seulement un ajout élégant à chaque espace, elles offrent aussi une excellente isolation thermique et acoustique. Cela garantit une maison ou un bureau plus confortable et plus économe en énergie. Que vous planifiiez une rénovation ou construisiez une nouvelle habitation, choisissez les coupoles fiables et de qualité de Skylux. | https://skylux.eu/fr/products/coupole-800x2000?variant=49193201172813 | https://skylux.eu/cdn/shop/files/download_4053e08d-2bdb-4156-9735-30a11abb9060.jpg?v=1737470044&width=1600 | https://skylux.eu/cdn/shop/files/Skylux-lichtkoepel-80x200-cm-Lichtkoepel.jpg?v=1737486038&width=1600 | https://skylux.eu/cdn/shop/files/400dc924-54f6-47a2-b966-72acdf505529.webp?v=1782971968&width=1600 | https://skylux.eu/cdn/shop/files/e2602eb5-eb77-4594-9287-8563fa6b1ab1.webp?v=1782972066&width=1600 | https://skylux.eu/cdn/shop/files/646b0795-575e-4533-8c4b-b4c41eb259f5.jpg?v=1782972129&width=1600 | //skylux.eu/cdn/shop/files/F_MH_Notice_de_pose__Skylux_PMMA_coupoles.pdf?v=14496508717816058976 | //skylux.eu/cdn/shop/files/F_TD_Dossier_Technique.zip?v=3735489360144844648 | <body> <p id="isPasted">Vous cherchez un moyen d’apporter davantage de lumière naturelle dans votre habitation ou votre espace de travail ? Pensez alors certainement à une coupole 800x2000 de Skylux ! Nos coupoles sont disponibles en différentes dimensions et matériaux, afin que vous puissiez trouver la solution parfaitement adaptée à votre projet. Choisissez entre l’acrylique ou le polycarbonate, des parois simples ou multiples, ainsi que des finitions transparentes, opales ou heatstop. De plus, nos coupoles sont également disponibles en version fixe ou ouvrante.</p> <p>Dans le cadre d’une rénovation complète ou d’une construction neuve, une costière est requise pour l’installation correcte de la coupole. Heureusement, vous pouvez également sélectionner la costière directement sur cette page. Que vous recherchiez une version fixe ou ouvrante, chez Skylux, nous avons tout ce qu’il vous faut pour trouver la coupole parfaite pour votre projet.</p> <p>De plus, nos coupoles ne constituent pas seulement un ajout élégant à chaque espace, elles offrent aussi une excellente isolation thermique et acoustique. Cela garantit une maison ou un bureau plus confortable et plus économe en énergie. Que vous planifiiez une rénovation ou construisiez une nouvelle habitation, choisissez les coupoles fiables et de qualité de Skylux.<br> </p> </body> | coupole-800x2000 | 8162576662805 | 49193201172813
Coupoles | Lichtkoepel | Skylux | Coupole Skylux 80x200 cm | Triple paroi (1.70 W/m²K) Choisissez cette version ou supérieure pour une pièce chauffée ! / Polycarbonate (250 fois plus résistant aux chocs que le verre) / Clair * visibilité comme le verre | 25860 | 5412970258605 | 1848.9 | Oui | 35-45 | 21.32 | Choisissez clair ou opalin ou Heatstop | Clair * visibilité comme le verre | Nombre de parois | Triple paroi (1.70 W/m²K) Choisissez cette version ou supérieure pour une pièce chauffée ! | Matériau | Polycarbonate (250 fois plus résistant aux chocs que le verre) | 800 x 2000 mm | 2000 | 800 |  |  | 1.79 | Rectangulaire | [9 empty] | D |  |  | Pour les pièces chauffées nous recommandons au minimum une coupole à 3 parois pour une isolation optimale. | Vous cherchez un moyen d’apporter davantage de lumière naturelle dans votre habitation ou votre espace de travail ? Pensez alors certainement à une coupole 800x2000 de Skylux ! Nos coupoles sont disponibles en différentes dimensions et matériaux, afin que vous puissiez trouver la solution parfaitement adaptée à votre projet. Choisissez entre l’acrylique ou le polycarbonate, des parois simples ou multiples, ainsi que des finitions transparentes, opales ou heatstop. De plus, nos coupoles sont également disponibles en version fixe ou ouvrante. Dans le cadre d’une rénovation complète ou d’une construction neuve, une costière est requise pour l’installation correcte de la coupole. Heureusement, vous pouvez également sélectionner la costière directement sur cette page. Que vous recherchiez une version fixe ou ouvrante, chez Skylux, nous avons tout ce qu’il vous faut pour trouver la coupole parfaite pour votre projet. De plus, nos coupoles ne constituent pas seulement un ajout élégant à chaque espace, elles offrent aussi une excellente isolation thermique et acoustique. Cela garantit une maison ou un bureau plus confortable et plus économe en énergie. Que vous planifiiez une rénovation ou construisiez une nouvelle habitation, choisissez les coupoles fiables et de qualité de Skylux. | https://skylux.eu/fr/products/coupole-800x2000?variant=49193201271117 | https://skylux.eu/cdn/shop/files/download_35e290f2-6986-4d3b-a389-ec5ab711f05d.jpg?v=1737470058&width=1600 | https://skylux.eu/cdn/shop/files/Skylux-lichtkoepel-80x200-cm-Lichtkoepel.jpg?v=1737486038&width=1600 | https://skylux.eu/cdn/shop/files/400dc924-54f6-47a2-b966-72acdf505529.webp?v=1782971968&width=1600 | https://skylux.eu/cdn/shop/files/e2602eb5-eb77-4594-9287-8563fa6b1ab1.webp?v=1782972066&width=1600 | https://skylux.eu/cdn/shop/files/646b0795-575e-4533-8c4b-b4c41eb259f5.jpg?v=1782972129&width=1600 | //skylux.eu/cdn/shop/files/F_MH_Notice_de_pose__Skylux_PMMA_coupoles.pdf?v=14496508717816058976 | //skylux.eu/cdn/shop/files/F_TD_Dossier_Technique.zip?v=3735489360144844648 | <body> <p id="isPasted">Vous cherchez un moyen d’apporter davantage de lumière naturelle dans votre habitation ou votre espace de travail ? Pensez alors certainement à une coupole 800x2000 de Skylux ! Nos coupoles sont disponibles en différentes dimensions et matériaux, afin que vous puissiez trouver la solution parfaitement adaptée à votre projet. Choisissez entre l’acrylique ou le polycarbonate, des parois simples ou multiples, ainsi que des finitions transparentes, opales ou heatstop. De plus, nos coupoles sont également disponibles en version fixe ou ouvrante.</p> <p>Dans le cadre d’une rénovation complète ou d’une construction neuve, une costière est requise pour l’installation correcte de la coupole. Heureusement, vous pouvez également sélectionner la costière directement sur cette page. Que vous recherchiez une version fixe ou ouvrante, chez Skylux, nous avons tout ce qu’il vous faut pour trouver la coupole parfaite pour votre projet.</p> <p>De plus, nos coupoles ne constituent pas seulement un ajout élégant à chaque espace, elles offrent aussi une excellente isolation thermique et acoustique. Cela garantit une maison ou un bureau plus confortable et plus économe en énergie. Que vous planifiiez une rénovation ou construisiez une nouvelle habitation, choisissez les coupoles fiables et de qualité de Skylux.<br> </p> </body> | coupole-800x2000 | 8162576662805 | 49193201271117
Coupoles | Lichtkoepel | Skylux | Coupole Skylux 80x200 cm | Quadruple paroi (1,28 W/m²K) / Acrylique (10 fois plus résistant aux chocs que le verre) / Clair * visibilité comme le verre | 80460 | 5412970804604 | 1763 | Oui | 35-45 | 24.04 | Choisissez clair ou opalin ou Heatstop | Clair * visibilité comme le verre | Nombre de parois | Quadruple paroi (1,28 W/m²K) | Matériau | Acrylique (10 fois plus résistant aux chocs que le verre) | 800 x 2000 mm | 2000 | 800 |  |  | 1.79 | Rectangulaire | [9 empty] | D |  |  | Pour les pièces chauffées nous recommandons au minimum une coupole à 3 parois pour une isolation optimale. | Vous cherchez un moyen d’apporter davantage de lumière naturelle dans votre habitation ou votre espace de travail ? Pensez alors certainement à une coupole 800x2000 de Skylux ! Nos coupoles sont disponibles en différentes dimensions et matériaux, afin que vous puissiez trouver la solution parfaitement adaptée à votre projet. Choisissez entre l’acrylique ou le polycarbonate, des parois simples ou multiples, ainsi que des finitions transparentes, opales ou heatstop. De plus, nos coupoles sont également disponibles en version fixe ou ouvrante. Dans le cadre d’une rénovation complète ou d’une construction neuve, une costière est requise pour l’installation correcte de la coupole. Heureusement, vous pouvez également sélectionner la costière directement sur cette page. Que vous recherchiez une version fixe ou ouvrante, chez Skylux, nous avons tout ce qu’il vous faut pour trouver la coupole parfaite pour votre projet. De plus, nos coupoles ne constituent pas seulement un ajout élégant à chaque espace, elles offrent aussi une excellente isolation thermique et acoustique. Cela garantit une maison ou un bureau plus confortable et plus économe en énergie. Que vous planifiiez une rénovation ou construisiez une nouvelle habitation, choisissez les coupoles fiables et de qualité de Skylux. | https://skylux.eu/fr/products/coupole-800x2000?variant=49193201533261 | https://skylux.eu/cdn/shop/files/download_b51bda48-b6c7-41f5-85be-aa60fce5ac7b.jpg?v=1737470080&width=1600 | https://skylux.eu/cdn/shop/files/Skylux-lichtkoepel-80x200-cm-Lichtkoepel.jpg?v=1737486038&width=1600 | https://skylux.eu/cdn/shop/files/400dc924-54f6-47a2-b966-72acdf505529.webp?v=1782971968&width=1600 | https://skylux.eu/cdn/shop/files/e2602eb5-eb77-4594-9287-8563fa6b1ab1.webp?v=1782972066&width=1600 | https://skylux.eu/cdn/shop/files/646b0795-575e-4533-8c4b-b4c41eb259f5.jpg?v=1782972129&width=1600 | //skylux.eu/cdn/shop/files/F_MH_Notice_de_pose__Skylux_PMMA_coupoles.pdf?v=14496508717816058976 | //skylux.eu/cdn/shop/files/F_TD_Dossier_Technique.zip?v=3735489360144844648 | <body> <p id="isPasted">Vous cherchez un moyen d’apporter davantage de lumière naturelle dans votre habitation ou votre espace de travail ? Pensez alors certainement à une coupole 800x2000 de Skylux ! Nos coupoles sont disponibles en différentes dimensions et matériaux, afin que vous puissiez trouver la solution parfaitement adaptée à votre projet. Choisissez entre l’acrylique ou le polycarbonate, des parois simples ou multiples, ainsi que des finitions transparentes, opales ou heatstop. De plus, nos coupoles sont également disponibles en version fixe ou ouvrante.</p> <p>Dans le cadre d’une rénovation complète ou d’une construction neuve, une costière est requise pour l’installation correcte de la coupole. Heureusement, vous pouvez également sélectionner la costière directement sur cette page. Que vous recherchiez une version fixe ou ouvrante, chez Skylux, nous avons tout ce qu’il vous faut pour trouver la coupole parfaite pour votre projet.</p> <p>De plus, nos coupoles ne constituent pas seulement un ajout élégant à chaque espace, elles offrent aussi une excellente isolation thermique et acoustique. Cela garantit une maison ou un bureau plus confortable et plus économe en énergie. Que vous planifiiez une rénovation ou construisiez une nouvelle habitation, choisissez les coupoles fiables et de qualité de Skylux.<br> </p> </body> | coupole-800x2000 | 8162576662805 | 49193201533261
Coupoles | Lichtkoepel | Skylux | Coupole Skylux 80x200 cm | Quadruple paroi (1,28 W/m²K) / Polycarbonate (250 fois plus résistant aux chocs que le verre) / Clair * visibilité comme le verre | 72948 | 5412970729488 | 2242.15 | Oui | 35-45 | 30.08 | Choisissez clair ou opalin ou Heatstop | Clair * visibilité comme le verre | Nombre de parois | Quadruple paroi (1,28 W/m²K) | Matériau | Polycarbonate (250 fois plus résistant aux chocs que le verre) | 800 x 2000 mm | 2000 | 800 |  |  | 1.79 | Rectangulaire | [9 empty] | D |  |  | Pour les pièces chauffées nous recommandons au minimum une coupole à 3 parois pour une isolation optimale. | Vous cherchez un moyen d’apporter davantage de lumière naturelle dans votre habitation ou votre espace de travail ? Pensez alors certainement à une coupole 800x2000 de Skylux ! Nos coupoles sont disponibles en différentes dimensions et matériaux, afin que vous puissiez trouver la solution parfaitement adaptée à votre projet. Choisissez entre l’acrylique ou le polycarbonate, des parois simples ou multiples, ainsi que des finitions transparentes, opales ou heatstop. De plus, nos coupoles sont également disponibles en version fixe ou ouvrante. Dans le cadre d’une rénovation complète ou d’une construction neuve, une costière est requise pour l’installation correcte de la coupole. Heureusement, vous pouvez également sélectionner la costière directement sur cette page. Que vous recherchiez une version fixe ou ouvrante, chez Skylux, nous avons tout ce qu’il vous faut pour trouver la coupole parfaite pour votre projet. De plus, nos coupoles ne constituent pas seulement un ajout élégant à chaque espace, elles offrent aussi une excellente isolation thermique et acoustique. Cela garantit une maison ou un bureau plus confortable et plus économe en énergie. Que vous planifiiez une rénovation ou construisiez une nouvelle habitation, choisissez les coupoles fiables et de qualité de Skylux. | https://skylux.eu/fr/products/coupole-800x2000?variant=49193202057549 | https://skylux.eu/cdn/shop/files/download_5ccb9052-8726-45dd-ac6b-5b938fd90286.jpg?v=1737470095&width=1600 | https://skylux.eu/cdn/shop/files/Skylux-lichtkoepel-80x200-cm-Lichtkoepel.jpg?v=1737486038&width=1600 | https://skylux.eu/cdn/shop/files/400dc924-54f6-47a2-b966-72acdf505529.webp?v=1782971968&width=1600 | https://skylux.eu/cdn/shop/files/e2602eb5-eb77-4594-9287-8563fa6b1ab1.webp?v=1782972066&width=1600 | https://skylux.eu/cdn/shop/files/646b0795-575e-4533-8c4b-b4c41eb259f5.jpg?v=1782972129&width=1600 | //skylux.eu/cdn/shop/files/F_MH_Notice_de_pose__Skylux_PMMA_coupoles.pdf?v=14496508717816058976 | //skylux.eu/cdn/shop/files/F_TD_Dossier_Technique.zip?v=3735489360144844648 | <body> <p id="isPasted">Vous cherchez un moyen d’apporter davantage de lumière naturelle dans votre habitation ou votre espace de travail ? Pensez alors certainement à une coupole 800x2000 de Skylux ! Nos coupoles sont disponibles en différentes dimensions et matériaux, afin que vous puissiez trouver la solution parfaitement adaptée à votre projet. Choisissez entre l’acrylique ou le polycarbonate, des parois simples ou multiples, ainsi que des finitions transparentes, opales ou heatstop. De plus, nos coupoles sont également disponibles en version fixe ou ouvrante.</p> <p>Dans le cadre d’une rénovation complète ou d’une construction neuve, une costière est requise pour l’installation correcte de la coupole. Heureusement, vous pouvez également sélectionner la costière directement sur cette page. Que vous recherchiez une version fixe ou ouvrante, chez Skylux, nous avons tout ce qu’il vous faut pour trouver la coupole parfaite pour votre projet.</p> <p>De plus, nos coupoles ne constituent pas seulement un ajout élégant à chaque espace, elles offrent aussi une excellente isolation thermique et acoustique. Cela garantit une maison ou un bureau plus confortable et plus économe en énergie. Que vous planifiiez une rénovation ou construisiez une nouvelle habitation, choisissez les coupoles fiables et de qualité de Skylux.<br> </p> </body> | coupole-800x2000 | 8162576662805 | 49193202057549
Coupoles | Lichtkoepel | Skylux | Coupole Skylux 80x200 cm | Simple paroi (moins isolant - 5,17 W/m²K) / Acrylique (10 fois plus résistant aux chocs que le verre) / Opale * (verre dépoli) non transparent | 29115 | 5412970291152 | 583.25 | Oui | 35-45 | 7.46 | Choisissez clair ou opalin ou Heatstop | Opale * (verre dépoli) non transparent | Nombre de parois | Simple paroi (moins isolant - 5,17 W/m²K) | Matériau | Acrylique (10 fois plus résistant aux chocs que le verre) | 800 x 2000 mm | 2000 | 800 |  |  | 1.79 | Rectangulaire | [9 empty] | D |  |  | Pour les pièces chauffées nous recommandons au minimum une coupole à 3 parois pour une isolation optimale. | Vous cherchez un moyen d’apporter davantage de lumière naturelle dans votre habitation ou votre espace de travail ? Pensez alors certainement à une coupole 800x2000 de Skylux ! Nos coupoles sont disponibles en différentes dimensions et matériaux, afin que vous puissiez trouver la solution parfaitement adaptée à votre projet. Choisissez entre l’acrylique ou le polycarbonate, des parois simples ou multiples, ainsi que des finitions transparentes, opales ou heatstop. De plus, nos coupoles sont également disponibles en version fixe ou ouvrante. Dans le cadre d’une rénovation complète ou d’une construction neuve, une costière est requise pour l’installation correcte de la coupole. Heureusement, vous pouvez également sélectionner la costière directement sur cette page. Que vous recherchiez une version fixe ou ouvrante, chez Skylux, nous avons tout ce qu’il vous faut pour trouver la coupole parfaite pour votre projet. De plus, nos coupoles ne constituent pas seulement un ajout élégant à chaque espace, elles offrent aussi une excellente isolation thermique et acoustique. Cela garantit une maison ou un bureau plus confortable et plus économe en énergie. Que vous planifiiez une rénovation ou construisiez une nouvelle habitation, choisissez les coupoles fiables et de qualité de Skylux. | https://skylux.eu/fr/products/coupole-800x2000?variant=49193199862093 | https://skylux.eu/cdn/shop/files/download_f26a0bd8-6c37-43d6-b709-690efd7730ab.jpg?v=1737469983&width=1600 | https://skylux.eu/cdn/shop/files/Skylux-lichtkoepel-80x200-cm-Lichtkoepel.jpg?v=1737486038&width=1600 | https://skylux.eu/cdn/shop/files/400dc924-54f6-47a2-b966-72acdf505529.webp?v=1782971968&width=1600 | https://skylux.eu/cdn/shop/files/e2602eb5-eb77-4594-9287-8563fa6b1ab1.webp?v=1782972066&width=1600 | https://skylux.eu/cdn/shop/files/646b0795-575e-4533-8c4b-b4c41eb259f5.jpg?v=1782972129&width=1600 | //skylux.eu/cdn/shop/files/F_MH_Notice_de_pose__Skylux_PMMA_coupoles.pdf?v=14496508717816058976 | //skylux.eu/cdn/shop/files/F_TD_Dossier_Technique.zip?v=3735489360144844648 | <body> <p id="isPasted">Vous cherchez un moyen d’apporter davantage de lumière naturelle dans votre habitation ou votre espace de travail ? Pensez alors certainement à une coupole 800x2000 de Skylux ! Nos coupoles sont disponibles en différentes dimensions et matériaux, afin que vous puissiez trouver la solution parfaitement adaptée à votre projet. Choisissez entre l’acrylique ou le polycarbonate, des parois simples ou multiples, ainsi que des finitions transparentes, opales ou heatstop. De plus, nos coupoles sont également disponibles en version fixe ou ouvrante.</p> <p>Dans le cadre d’une rénovation complète ou d’une construction neuve, une costière est requise pour l’installation correcte de la coupole. Heureusement, vous pouvez également sélectionner la costière directement sur cette page. Que vous recherchiez une version fixe ou ouvrante, chez Skylux, nous avons tout ce qu’il vous faut pour trouver la coupole parfaite pour votre projet.</p> <p>De plus, nos coupoles ne constituent pas seulement un ajout élégant à chaque espace, elles offrent aussi une excellente isolation thermique et acoustique. Cela garantit une maison ou un bureau plus confortable et plus économe en énergie. Que vous planifiiez une rénovation ou construisiez une nouvelle habitation, choisissez les coupoles fiables et de qualité de Skylux.<br> </p> </body> | coupole-800x2000 | 8162576662805 | 49193199862093
Coupoles | Lichtkoepel | Skylux | Coupole Skylux 80x200 cm | Double paroi (2,90 W/m²K) / Acrylique (10 fois plus résistant aux chocs que le verre) / Opale * (verre dépoli) non transparent | 17458 | 5412970174585 | 976.5 | Oui | 35-45 | 15.1 | Choisissez clair ou opalin ou Heatstop | Opale * (verre dépoli) non transparent | Nombre de parois | Double paroi (2,90 W/m²K) | Matériau | Acrylique (10 fois plus résistant aux chocs que le verre) | 800 x 2000 mm | 2000 | 800 |  |  | 1.79 | Rectangulaire | [9 empty] | D |  |  | Pour les pièces chauffées nous recommandons au minimum une coupole à 3 parois pour une isolation optimale. | Vous cherchez un moyen d’apporter davantage de lumière naturelle dans votre habitation ou votre espace de travail ? Pensez alors certainement à une coupole 800x2000 de Skylux ! Nos coupoles sont disponibles en différentes dimensions et matériaux, afin que vous puissiez trouver la solution parfaitement adaptée à votre projet. Choisissez entre l’acrylique ou le polycarbonate, des parois simples ou multiples, ainsi que des finitions transparentes, opales ou heatstop. De plus, nos coupoles sont également disponibles en version fixe ou ouvrante. Dans le cadre d’une rénovation complète ou d’une construction neuve, une costière est requise pour l’installation correcte de la coupole. Heureusement, vous pouvez également sélectionner la costière directement sur cette page. Que vous recherchiez une version fixe ou ouvrante, chez Skylux, nous avons tout ce qu’il vous faut pour trouver la coupole parfaite pour votre projet. De plus, nos coupoles ne constituent pas seulement un ajout élégant à chaque espace, elles offrent aussi une excellente isolation thermique et acoustique. Cela garantit une maison ou un bureau plus confortable et plus économe en énergie. Que vous planifiiez une rénovation ou construisiez une nouvelle habitation, choisissez les coupoles fiables et de qualité de Skylux. | https://skylux.eu/fr/products/coupole-800x2000?variant=49193200615757 | https://skylux.eu/cdn/shop/files/download_4aecfeb4-89ea-404a-b68a-8581bd04e7a8.jpg?v=1737470013&width=1600 | https://skylux.eu/cdn/shop/files/Skylux-lichtkoepel-80x200-cm-Lichtkoepel.jpg?v=1737486038&width=1600 | https://skylux.eu/cdn/shop/files/400dc924-54f6-47a2-b966-72acdf505529.webp?v=1782971968&width=1600 | https://skylux.eu/cdn/shop/files/e2602eb5-eb77-4594-9287-8563fa6b1ab1.webp?v=1782972066&width=1600 | https://skylux.eu/cdn/shop/files/646b0795-575e-4533-8c4b-b4c41eb259f5.jpg?v=1782972129&width=1600 | //skylux.eu/cdn/shop/files/F_MH_Notice_de_pose__Skylux_PMMA_coupoles.pdf?v=14496508717816058976 | //skylux.eu/cdn/shop/files/F_TD_Dossier_Technique.zip?v=3735489360144844648 | <body> <p id="isPasted">Vous cherchez un moyen d’apporter davantage de lumière naturelle dans votre habitation ou votre espace de travail ? Pensez alors certainement à une coupole 800x2000 de Skylux ! Nos coupoles sont disponibles en différentes dimensions et matériaux, afin que vous puissiez trouver la solution parfaitement adaptée à votre projet. Choisissez entre l’acrylique ou le polycarbonate, des parois simples ou multiples, ainsi que des finitions transparentes, opales ou heatstop. De plus, nos coupoles sont également disponibles en version fixe ou ouvrante.</p> <p>Dans le cadre d’une rénovation complète ou d’une construction neuve, une costière est requise pour l’installation correcte de la coupole. Heureusement, vous pouvez également sélectionner la costière directement sur cette page. Que vous recherchiez une version fixe ou ouvrante, chez Skylux, nous avons tout ce qu’il vous faut pour trouver la coupole parfaite pour votre projet.</p> <p>De plus, nos coupoles ne constituent pas seulement un ajout élégant à chaque espace, elles offrent aussi une excellente isolation thermique et acoustique. Cela garantit une maison ou un bureau plus confortable et plus économe en énergie. Que vous planifiiez une rénovation ou construisiez une nouvelle habitation, choisissez les coupoles fiables et de qualité de Skylux.<br> </p> </body> | coupole-800x2000 | 8162576662805 | 49193200615757
Coupoles | Lichtkoepel | Skylux | Coupole Skylux 80x200 cm | Double paroi (2,90 W/m²K) / Polycarbonate (250 fois plus résistant aux chocs que le verre) / Opale * (verre dépoli) non transparent | 22180 | 5412970221807 | 1455.65 | Oui | 35-45 | 15.23 | Choisissez clair ou opalin ou Heatstop | Opale * (verre dépoli) non transparent | Nombre de parois | Double paroi (2,90 W/m²K) | Matériau | Polycarbonate (250 fois plus résistant aux chocs que le verre) | 800 x 2000 mm | 2000 | 800 |  |  | 1.79 | Rectangulaire | [9 empty] | D |  |  | Pour les pièces chauffées nous recommandons au minimum une coupole à 3 parois pour une isolation optimale. | Vous cherchez un moyen d’apporter davantage de lumière naturelle dans votre habitation ou votre espace de travail ? Pensez alors certainement à une coupole 800x2000 de Skylux ! Nos coupoles sont disponibles en différentes dimensions et matériaux, afin que vous puissiez trouver la solution parfaitement adaptée à votre projet. Choisissez entre l’acrylique ou le polycarbonate, des parois simples ou multiples, ainsi que des finitions transparentes, opales ou heatstop. De plus, nos coupoles sont également disponibles en version fixe ou ouvrante. Dans le cadre d’une rénovation complète ou d’une construction neuve, une costière est requise pour l’installation correcte de la coupole. Heureusement, vous pouvez également sélectionner la costière directement sur cette page. Que vous recherchiez une version fixe ou ouvrante, chez Skylux, nous avons tout ce qu’il vous faut pour trouver la coupole parfaite pour votre projet. De plus, nos coupoles ne constituent pas seulement un ajout élégant à chaque espace, elles offrent aussi une excellente isolation thermique et acoustique. Cela garantit une maison ou un bureau plus confortable et plus économe en énergie. Que vous planifiiez une rénovation ou construisiez une nouvelle habitation, choisissez les coupoles fiables et de qualité de Skylux. | https://skylux.eu/fr/products/coupole-800x2000?variant=49193201041741 | https://skylux.eu/cdn/shop/files/download_a9b9ad3f-9537-460e-b4e0-3969657bb26e.jpg?v=1737470029&width=1600 | https://skylux.eu/cdn/shop/files/Skylux-lichtkoepel-80x200-cm-Lichtkoepel.jpg?v=1737486038&width=1600 | https://skylux.eu/cdn/shop/files/400dc924-54f6-47a2-b966-72acdf505529.webp?v=1782971968&width=1600 | https://skylux.eu/cdn/shop/files/e2602eb5-eb77-4594-9287-8563fa6b1ab1.webp?v=1782972066&width=1600 | https://skylux.eu/cdn/shop/files/646b0795-575e-4533-8c4b-b4c41eb259f5.jpg?v=1782972129&width=1600 | //skylux.eu/cdn/shop/files/F_MH_Notice_de_pose__Skylux_PMMA_coupoles.pdf?v=14496508717816058976 | //skylux.eu/cdn/shop/files/F_TD_Dossier_Technique.zip?v=3735489360144844648 | <body> <p id="isPasted">Vous cherchez un moyen d’apporter davantage de lumière naturelle dans votre habitation ou votre espace de travail ? Pensez alors certainement à une coupole 800x2000 de Skylux ! Nos coupoles sont disponibles en différentes dimensions et matériaux, afin que vous puissiez trouver la solution parfaitement adaptée à votre projet. Choisissez entre l’acrylique ou le polycarbonate, des parois simples ou multiples, ainsi que des finitions transparentes, opales ou heatstop. De plus, nos coupoles sont également disponibles en version fixe ou ouvrante.</p> <p>Dans le cadre d’une rénovation complète ou d’une construction neuve, une costière est requise pour l’installation correcte de la coupole. Heureusement, vous pouvez également sélectionner la costière directement sur cette page. Que vous recherchiez une version fixe ou ouvrante, chez Skylux, nous avons tout ce qu’il vous faut pour trouver la coupole parfaite pour votre projet.</p> <p>De plus, nos coupoles ne constituent pas seulement un ajout élégant à chaque espace, elles offrent aussi une excellente isolation thermique et acoustique. Cela garantit une maison ou un bureau plus confortable et plus économe en énergie. Que vous planifiiez une rénovation ou construisiez une nouvelle habitation, choisissez les coupoles fiables et de qualité de Skylux.<br> </p> </body> | coupole-800x2000 | 8162576662805 | 49193201041741
Coupoles | Lichtkoepel | Skylux | Coupole Skylux 80x200 cm | Triple paroi (1.70 W/m²K) Choisissez cette version ou supérieure pour une pièce chauffée ! / Acrylique (10 fois plus résistant aux chocs que le verre) / Opale * (verre dépoli) non transparent | 19408 | 5412970194088 | 1369.75 | Oui | 35-45 | 24 | Choisissez clair ou opalin ou Heatstop | Opale * (verre dépoli) non transparent | Nombre de parois | Triple paroi (1.70 W/m²K) Choisissez cette version ou supérieure pour une pièce chauffée ! | Matériau | Acrylique (10 fois plus résistant aux chocs que le verre) | 800 x 2000 mm | 2000 | 800 |  |  | 1.79 | Rectangulaire | [9 empty] | D |  |  | Pour les pièces chauffées nous recommandons au minimum une coupole à 3 parois pour une isolation optimale. | Vous cherchez un moyen d’apporter davantage de lumière naturelle dans votre habitation ou votre espace de travail ? Pensez alors certainement à une coupole 800x2000 de Skylux ! Nos coupoles sont disponibles en différentes dimensions et matériaux, afin que vous puissiez trouver la solution parfaitement adaptée à votre projet. Choisissez entre l’acrylique ou le polycarbonate, des parois simples ou multiples, ainsi que des finitions transparentes, opales ou heatstop. De plus, nos coupoles sont également disponibles en version fixe ou ouvrante. Dans le cadre d’une rénovation complète ou d’une construction neuve, une costière est requise pour l’installation correcte de la coupole. Heureusement, vous pouvez également sélectionner la costière directement sur cette page. Que vous recherchiez une version fixe ou ouvrante, chez Skylux, nous avons tout ce qu’il vous faut pour trouver la coupole parfaite pour votre projet. De plus, nos coupoles ne constituent pas seulement un ajout élégant à chaque espace, elles offrent aussi une excellente isolation thermique et acoustique. Cela garantit une maison ou un bureau plus confortable et plus économe en énergie. Que vous planifiiez une rénovation ou construisiez une nouvelle habitation, choisissez les coupoles fiables et de qualité de Skylux. | https://skylux.eu/fr/products/coupole-800x2000?variant=49193201205581 | https://skylux.eu/cdn/shop/files/download_cc37e8e7-262c-499a-b915-1f97f52cbf81.jpg?v=1737470051&width=1600 | https://skylux.eu/cdn/shop/files/Skylux-lichtkoepel-80x200-cm-Lichtkoepel.jpg?v=1737486038&width=1600 | https://skylux.eu/cdn/shop/files/400dc924-54f6-47a2-b966-72acdf505529.webp?v=1782971968&width=1600 | https://skylux.eu/cdn/shop/files/e2602eb5-eb77-4594-9287-8563fa6b1ab1.webp?v=1782972066&width=1600 | https://skylux.eu/cdn/shop/files/646b0795-575e-4533-8c4b-b4c41eb259f5.jpg?v=1782972129&width=1600 | //skylux.eu/cdn/shop/files/F_MH_Notice_de_pose__Skylux_PMMA_coupoles.pdf?v=14496508717816058976 | //skylux.eu/cdn/shop/files/F_TD_Dossier_Technique.zip?v=3735489360144844648 | <body> <p id="isPasted">Vous cherchez un moyen d’apporter davantage de lumière naturelle dans votre habitation ou votre espace de travail ? Pensez alors certainement à une coupole 800x2000 de Skylux ! Nos coupoles sont disponibles en différentes dimensions et matériaux, afin que vous puissiez trouver la solution parfaitement adaptée à votre projet. Choisissez entre l’acrylique ou le polycarbonate, des parois simples ou multiples, ainsi que des finitions transparentes, opales ou heatstop. De plus, nos coupoles sont également disponibles en version fixe ou ouvrante.</p> <p>Dans le cadre d’une rénovation complète ou d’une construction neuve, une costière est requise pour l’installation correcte de la coupole. Heureusement, vous pouvez également sélectionner la costière directement sur cette page. Que vous recherchiez une version fixe ou ouvrante, chez Skylux, nous avons tout ce qu’il vous faut pour trouver la coupole parfaite pour votre projet.</p> <p>De plus, nos coupoles ne constituent pas seulement un ajout élégant à chaque espace, elles offrent aussi une excellente isolation thermique et acoustique. Cela garantit une maison ou un bureau plus confortable et plus économe en énergie. Que vous planifiiez une rénovation ou construisiez une nouvelle habitation, choisissez les coupoles fiables et de qualité de Skylux.<br> </p> </body> | coupole-800x2000 | 8162576662805 | 49193201205581
Coupoles | Lichtkoepel | Skylux | Coupole Skylux 80x200 cm | Triple paroi (1.70 W/m²K) Choisissez cette version ou supérieure pour une pièce chauffée ! / Polycarbonate (250 fois plus résistant aux chocs que le verre) / Opale * (verre dépoli) non transparent | 24979 | 5412970249795 | 1848.9 | Oui | 35-45 | 22.48 | Choisissez clair ou opalin ou Heatstop | Opale * (verre dépoli) non transparent | Nombre de parois | Triple paroi (1.70 W/m²K) Choisissez cette version ou supérieure pour une pièce chauffée ! | Matériau | Polycarbonate (250 fois plus résistant aux chocs que le verre) | 800 x 2000 mm | 2000 | 800 |  |  | 1.79 | Rectangulaire | [9 empty] | D |  |  | Pour les pièces chauffées nous recommandons au minimum une coupole à 3 parois pour une isolation optimale. | Vous cherchez un moyen d’apporter davantage de lumière naturelle dans votre habitation ou votre espace de travail ? Pensez alors certainement à une coupole 800x2000 de Skylux ! Nos coupoles sont disponibles en différentes dimensions et matériaux, afin que vous puissiez trouver la solution parfaitement adaptée à votre projet. Choisissez entre l’acrylique ou le polycarbonate, des parois simples ou multiples, ainsi que des finitions transparentes, opales ou heatstop. De plus, nos coupoles sont également disponibles en version fixe ou ouvrante. Dans le cadre d’une rénovation complète ou d’une construction neuve, une costière est requise pour l’installation correcte de la coupole. Heureusement, vous pouvez également sélectionner la costière directement sur cette page. Que vous recherchiez une version fixe ou ouvrante, chez Skylux, nous avons tout ce qu’il vous faut pour trouver la coupole parfaite pour votre projet. De plus, nos coupoles ne constituent pas seulement un ajout élégant à chaque espace, elles offrent aussi une excellente isolation thermique et acoustique. Cela garantit une maison ou un bureau plus confortable et plus économe en énergie. Que vous planifiiez une rénovation ou construisiez une nouvelle habitation, choisissez les coupoles fiables et de qualité de Skylux. | https://skylux.eu/fr/products/coupole-800x2000?variant=49193201402189 | https://skylux.eu/cdn/shop/files/download_49c2fddb-b7fa-49fa-9ba4-9c4a4116b38c.jpg?v=1737470065&width=1600 | https://skylux.eu/cdn/shop/files/Skylux-lichtkoepel-80x200-cm-Lichtkoepel.jpg?v=1737486038&width=1600 | https://skylux.eu/cdn/shop/files/400dc924-54f6-47a2-b966-72acdf505529.webp?v=1782971968&width=1600 | https://skylux.eu/cdn/shop/files/e2602eb5-eb77-4594-9287-8563fa6b1ab1.webp?v=1782972066&width=1600 | https://skylux.eu/cdn/shop/files/646b0795-575e-4533-8c4b-b4c41eb259f5.jpg?v=1782972129&width=1600 | //skylux.eu/cdn/shop/files/F_MH_Notice_de_pose__Skylux_PMMA_coupoles.pdf?v=14496508717816058976 | //skylux.eu/cdn/shop/files/F_TD_Dossier_Technique.zip?v=3735489360144844648 | <body> <p id="isPasted">Vous cherchez un moyen d’apporter davantage de lumière naturelle dans votre habitation ou votre espace de travail ? Pensez alors certainement à une coupole 800x2000 de Skylux ! Nos coupoles sont disponibles en différentes dimensions et matériaux, afin que vous puissiez trouver la solution parfaitement adaptée à votre projet. Choisissez entre l’acrylique ou le polycarbonate, des parois simples ou multiples, ainsi que des finitions transparentes, opales ou heatstop. De plus, nos coupoles sont également disponibles en version fixe ou ouvrante.</p> <p>Dans le cadre d’une rénovation complète ou d’une construction neuve, une costière est requise pour l’installation correcte de la coupole. Heureusement, vous pouvez également sélectionner la costière directement sur cette page. Que vous recherchiez une version fixe ou ouvrante, chez Skylux, nous avons tout ce qu’il vous faut pour trouver la coupole parfaite pour votre projet.</p> <p>De plus, nos coupoles ne constituent pas seulement un ajout élégant à chaque espace, elles offrent aussi une excellente isolation thermique et acoustique. Cela garantit une maison ou un bureau plus confortable et plus économe en énergie. Que vous planifiiez une rénovation ou construisiez une nouvelle habitation, choisissez les coupoles fiables et de qualité de Skylux.<br> </p> </body> | coupole-800x2000 | 8162576662805 | 49193201402189
Coupoles | Lichtkoepel | Skylux | Coupole Skylux 80x200 cm | Quadruple paroi (1,28 W/m²K) / Acrylique (10 fois plus résistant aux chocs que le verre) / Opale * (verre dépoli) non transparent | 80531 | 5412970805311 | 1763 | Oui | 35-45 | 27.7 | Choisissez clair ou opalin ou Heatstop | Opale * (verre dépoli) non transparent | Nombre de parois | Quadruple paroi (1,28 W/m²K) | Matériau | Acrylique (10 fois plus résistant aux chocs que le verre) | 800 x 2000 mm | 2000 | 800 |  |  | 1.79 | Rectangulaire | [9 empty] | D |  |  | Pour les pièces chauffées nous recommandons au minimum une coupole à 3 parois pour une isolation optimale. | Vous cherchez un moyen d’apporter davantage de lumière naturelle dans votre habitation ou votre espace de travail ? Pensez alors certainement à une coupole 800x2000 de Skylux ! Nos coupoles sont disponibles en différentes dimensions et matériaux, afin que vous puissiez trouver la solution parfaitement adaptée à votre projet. Choisissez entre l’acrylique ou le polycarbonate, des parois simples ou multiples, ainsi que des finitions transparentes, opales ou heatstop. De plus, nos coupoles sont également disponibles en version fixe ou ouvrante. Dans le cadre d’une rénovation complète ou d’une construction neuve, une costière est requise pour l’installation correcte de la coupole. Heureusement, vous pouvez également sélectionner la costière directement sur cette page. Que vous recherchiez une version fixe ou ouvrante, chez Skylux, nous avons tout ce qu’il vous faut pour trouver la coupole parfaite pour votre projet. De plus, nos coupoles ne constituent pas seulement un ajout élégant à chaque espace, elles offrent aussi une excellente isolation thermique et acoustique. Cela garantit une maison ou un bureau plus confortable et plus économe en énergie. Que vous planifiiez une rénovation ou construisiez une nouvelle habitation, choisissez les coupoles fiables et de qualité de Skylux. | https://skylux.eu/fr/products/coupole-800x2000?variant=49193201566029 | https://skylux.eu/cdn/shop/files/download_0db3c1af-8c42-4c0a-a9d8-f8ff4e27d2e5.jpg?v=1737470088&width=1600 | https://skylux.eu/cdn/shop/files/Skylux-lichtkoepel-80x200-cm-Lichtkoepel.jpg?v=1737486038&width=1600 | https://skylux.eu/cdn/shop/files/400dc924-54f6-47a2-b966-72acdf505529.webp?v=1782971968&width=1600 | https://skylux.eu/cdn/shop/files/e2602eb5-eb77-4594-9287-8563fa6b1ab1.webp?v=1782972066&width=1600 | https://skylux.eu/cdn/shop/files/646b0795-575e-4533-8c4b-b4c41eb259f5.jpg?v=1782972129&width=1600 | //skylux.eu/cdn/shop/files/F_MH_Notice_de_pose__Skylux_PMMA_coupoles.pdf?v=14496508717816058976 | //skylux.eu/cdn/shop/files/F_TD_Dossier_Technique.zip?v=3735489360144844648 | <body> <p id="isPasted">Vous cherchez un moyen d’apporter davantage de lumière naturelle dans votre habitation ou votre espace de travail ? Pensez alors certainement à une coupole 800x2000 de Skylux ! Nos coupoles sont disponibles en différentes dimensions et matériaux, afin que vous puissiez trouver la solution parfaitement adaptée à votre projet. Choisissez entre l’acrylique ou le polycarbonate, des parois simples ou multiples, ainsi que des finitions transparentes, opales ou heatstop. De plus, nos coupoles sont également disponibles en version fixe ou ouvrante.</p> <p>Dans le cadre d’une rénovation complète ou d’une construction neuve, une costière est requise pour l’installation correcte de la coupole. Heureusement, vous pouvez également sélectionner la costière directement sur cette page. Que vous recherchiez une version fixe ou ouvrante, chez Skylux, nous avons tout ce qu’il vous faut pour trouver la coupole parfaite pour votre projet.</p> <p>De plus, nos coupoles ne constituent pas seulement un ajout élégant à chaque espace, elles offrent aussi une excellente isolation thermique et acoustique. Cela garantit une maison ou un bureau plus confortable et plus économe en énergie. Que vous planifiiez une rénovation ou construisiez une nouvelle habitation, choisissez les coupoles fiables et de qualité de Skylux.<br> </p> </body> | coupole-800x2000 | 8162576662805 | 49193201566029
Coupoles | Lichtkoepel | Skylux | Coupole Skylux 80x200 cm | Quadruple paroi (1,28 W/m²K) / Polycarbonate (250 fois plus résistant aux chocs que le verre) / Opale * (verre dépoli) non transparent | 73012 | 5412970730125 | 2242.15 | Oui | 35-45 | 30.08 | Choisissez clair ou opalin ou Heatstop | Opale * (verre dépoli) non transparent | Nombre de parois | Quadruple paroi (1,28 W/m²K) | Matériau | Polycarbonate (250 fois plus résistant aux chocs que le verre) | 800 x 2000 mm | 2000 | 800 |  |  | 1.79 | Rectangulaire | [9 empty] | D |  |  | Pour les pièces chauffées nous recommandons au minimum une coupole à 3 parois pour une isolation optimale. | Vous cherchez un moyen d’apporter davantage de lumière naturelle dans votre habitation ou votre espace de travail ? Pensez alors certainement à une coupole 800x2000 de Skylux ! Nos coupoles sont disponibles en différentes dimensions et matériaux, afin que vous puissiez trouver la solution parfaitement adaptée à votre projet. Choisissez entre l’acrylique ou le polycarbonate, des parois simples ou multiples, ainsi que des finitions transparentes, opales ou heatstop. De plus, nos coupoles sont également disponibles en version fixe ou ouvrante. Dans le cadre d’une rénovation complète ou d’une construction neuve, une costière est requise pour l’installation correcte de la coupole. Heureusement, vous pouvez également sélectionner la costière directement sur cette page. Que vous recherchiez une version fixe ou ouvrante, chez Skylux, nous avons tout ce qu’il vous faut pour trouver la coupole parfaite pour votre projet. De plus, nos coupoles ne constituent pas seulement un ajout élégant à chaque espace, elles offrent aussi une excellente isolation thermique et acoustique. Cela garantit une maison ou un bureau plus confortable et plus économe en énergie. Que vous planifiiez une rénovation ou construisiez une nouvelle habitation, choisissez les coupoles fiables et de qualité de Skylux. | https://skylux.eu/fr/products/coupole-800x2000?variant=49193202090317 | https://skylux.eu/cdn/shop/files/download_37a60107-de72-442c-a218-64a979d41d8a.jpg?v=1737470103&width=1600 | https://skylux.eu/cdn/shop/files/Skylux-lichtkoepel-80x200-cm-Lichtkoepel.jpg?v=1737486038&width=1600 | https://skylux.eu/cdn/shop/files/400dc924-54f6-47a2-b966-72acdf505529.webp?v=1782971968&width=1600 | https://skylux.eu/cdn/shop/files/e2602eb5-eb77-4594-9287-8563fa6b1ab1.webp?v=1782972066&width=1600 | https://skylux.eu/cdn/shop/files/646b0795-575e-4533-8c4b-b4c41eb259f5.jpg?v=1782972129&width=1600 | //skylux.eu/cdn/shop/files/F_MH_Notice_de_pose__Skylux_PMMA_coupoles.pdf?v=14496508717816058976 | //skylux.eu/cdn/shop/files/F_TD_Dossier_Technique.zip?v=3735489360144844648 | <body> <p id="isPasted">Vous cherchez un moyen d’apporter davantage de lumière naturelle dans votre habitation ou votre espace de travail ? Pensez alors certainement à une coupole 800x2000 de Skylux ! Nos coupoles sont disponibles en différentes dimensions et matériaux, afin que vous puissiez trouver la solution parfaitement adaptée à votre projet. Choisissez entre l’acrylique ou le polycarbonate, des parois simples ou multiples, ainsi que des finitions transparentes, opales ou heatstop. De plus, nos coupoles sont également disponibles en version fixe ou ouvrante.</p> <p>Dans le cadre d’une rénovation complète ou d’une construction neuve, une costière est requise pour l’installation correcte de la coupole. Heureusement, vous pouvez également sélectionner la costière directement sur cette page. Que vous recherchiez une version fixe ou ouvrante, chez Skylux, nous avons tout ce qu’il vous faut pour trouver la coupole parfaite pour votre projet.</p> <p>De plus, nos coupoles ne constituent pas seulement un ajout élégant à chaque espace, elles offrent aussi une excellente isolation thermique et acoustique. Cela garantit une maison ou un bureau plus confortable et plus économe en énergie. Que vous planifiiez une rénovation ou construisiez une nouvelle habitation, choisissez les coupoles fiables et de qualité de Skylux.<br> </p> </body> | coupole-800x2000 | 8162576662805 | 49193202090317
Coupoles | Lichtkoepel | Skylux | Coupole Skylux 80x200 cm | Simple paroi (moins isolant - 5,17 W/m²K) / Polycarbonate (250 fois plus résistant aux chocs que le verre) / Thermorésistant * opale & non transparent | 45149 | 5412970451495 | 1219.7 | Oui | 35-45 | 10.17 | Choisissez clair ou opalin ou Heatstop | Thermorésistant * opale & non transparent | Nombre de parois | Simple paroi (moins isolant - 5,17 W/m²K) | Matériau | Polycarbonate (250 fois plus résistant aux chocs que le verre) | 800 x 2000 mm | 2000 | 800 |  |  | 1.79 | Rectangulaire | [9 empty] | D |  |  | Pour les pièces chauffées nous recommandons au minimum une coupole à 3 parois pour une isolation optimale. | Vous cherchez un moyen d’apporter davantage de lumière naturelle dans votre habitation ou votre espace de travail ? Pensez alors certainement à une coupole 800x2000 de Skylux ! Nos coupoles sont disponibles en différentes dimensions et matériaux, afin que vous puissiez trouver la solution parfaitement adaptée à votre projet. Choisissez entre l’acrylique ou le polycarbonate, des parois simples ou multiples, ainsi que des finitions transparentes, opales ou heatstop. De plus, nos coupoles sont également disponibles en version fixe ou ouvrante. Dans le cadre d’une rénovation complète ou d’une construction neuve, une costière est requise pour l’installation correcte de la coupole. Heureusement, vous pouvez également sélectionner la costière directement sur cette page. Que vous recherchiez une version fixe ou ouvrante, chez Skylux, nous avons tout ce qu’il vous faut pour trouver la coupole parfaite pour votre projet. De plus, nos coupoles ne constituent pas seulement un ajout élégant à chaque espace, elles offrent aussi une excellente isolation thermique et acoustique. Cela garantit une maison ou un bureau plus confortable et plus économe en énergie. Que vous planifiiez une rénovation ou construisiez une nouvelle habitation, choisissez les coupoles fiables et de qualité de Skylux. | https://skylux.eu/fr/products/coupole-800x2000?variant=49193200320845 | https://skylux.eu/cdn/shop/files/download_1ec1d440-0842-43a1-904d-d05588110edd.jpg?v=1737469998&width=1600 | https://skylux.eu/cdn/shop/files/Skylux-lichtkoepel-80x200-cm-Lichtkoepel.jpg?v=1737486038&width=1600 | https://skylux.eu/cdn/shop/files/400dc924-54f6-47a2-b966-72acdf505529.webp?v=1782971968&width=1600 | https://skylux.eu/cdn/shop/files/e2602eb5-eb77-4594-9287-8563fa6b1ab1.webp?v=1782972066&width=1600 | https://skylux.eu/cdn/shop/files/646b0795-575e-4533-8c4b-b4c41eb259f5.jpg?v=1782972129&width=1600 | //skylux.eu/cdn/shop/files/F_MH_Notice_de_pose__Skylux_PMMA_coupoles.pdf?v=14496508717816058976 | //skylux.eu/cdn/shop/files/F_TD_Dossier_Technique.zip?v=3735489360144844648 | <body> <p id="isPasted">Vous cherchez un moyen d’apporter davantage de lumière naturelle dans votre habitation ou votre espace de travail ? Pensez alors certainement à une coupole 800x2000 de Skylux ! Nos coupoles sont disponibles en différentes dimensions et matériaux, afin que vous puissiez trouver la solution parfaitement adaptée à votre projet. Choisissez entre l’acrylique ou le polycarbonate, des parois simples ou multiples, ainsi que des finitions transparentes, opales ou heatstop. De plus, nos coupoles sont également disponibles en version fixe ou ouvrante.</p> <p>Dans le cadre d’une rénovation complète ou d’une construction neuve, une costière est requise pour l’installation correcte de la coupole. Heureusement, vous pouvez également sélectionner la costière directement sur cette page. Que vous recherchiez une version fixe ou ouvrante, chez Skylux, nous avons tout ce qu’il vous faut pour trouver la coupole parfaite pour votre projet.</p> <p>De plus, nos coupoles ne constituent pas seulement un ajout élégant à chaque espace, elles offrent aussi une excellente isolation thermique et acoustique. Cela garantit une maison ou un bureau plus confortable et plus économe en énergie. Que vous planifiiez une rénovation ou construisiez une nouvelle habitation, choisissez les coupoles fiables et de qualité de Skylux.<br> </p> </body> | coupole-800x2000 | 8162576662805 | 49193200320845
Coupoles | Lichtkoepel | Skylux | Coupole Skylux 80x200 cm | Double paroi (2,90 W/m²K) / Polycarbonate (250 fois plus résistant aux chocs que le verre) / Thermorésistant * opale & non transparent | 28286 | 5412970282860 | 1612.95 | Oui | 35-45 | 14.07 | Choisissez clair ou opalin ou Heatstop | Thermorésistant * opale & non transparent | Nombre de parois | Double paroi (2,90 W/m²K) | Matériau | Polycarbonate (250 fois plus résistant aux chocs que le verre) | 800 x 2000 mm | 2000 | 800 |  |  | 1.79 | Rectangulaire | [9 empty] | D |  |  | Pour les pièces chauffées nous recommandons au minimum une coupole à 3 parois pour une isolation optimale. | Vous cherchez un moyen d’apporter davantage de lumière naturelle dans votre habitation ou votre espace de travail ? Pensez alors certainement à une coupole 800x2000 de Skylux ! Nos coupoles sont disponibles en différentes dimensions et matériaux, afin que vous puissiez trouver la solution parfaitement adaptée à votre projet. Choisissez entre l’acrylique ou le polycarbonate, des parois simples ou multiples, ainsi que des finitions transparentes, opales ou heatstop. De plus, nos coupoles sont également disponibles en version fixe ou ouvrante. Dans le cadre d’une rénovation complète ou d’une construction neuve, une costière est requise pour l’installation correcte de la coupole. Heureusement, vous pouvez également sélectionner la costière directement sur cette page. Que vous recherchiez une version fixe ou ouvrante, chez Skylux, nous avons tout ce qu’il vous faut pour trouver la coupole parfaite pour votre projet. De plus, nos coupoles ne constituent pas seulement un ajout élégant à chaque espace, elles offrent aussi une excellente isolation thermique et acoustique. Cela garantit une maison ou un bureau plus confortable et plus économe en énergie. Que vous planifiiez une rénovation ou construisiez une nouvelle habitation, choisissez les coupoles fiables et de qualité de Skylux. | https://skylux.eu/fr/products/coupole-800x2000?variant=49193201140045 | https://skylux.eu/cdn/shop/files/download_7b4f7372-b0e9-4be6-8c6d-d1a08fb658e7.jpg?v=1737470037&width=1600 | https://skylux.eu/cdn/shop/files/Skylux-lichtkoepel-80x200-cm-Lichtkoepel.jpg?v=1737486038&width=1600 | https://skylux.eu/cdn/shop/files/400dc924-54f6-47a2-b966-72acdf505529.webp?v=1782971968&width=1600 | https://skylux.eu/cdn/shop/files/e2602eb5-eb77-4594-9287-8563fa6b1ab1.webp?v=1782972066&width=1600 | https://skylux.eu/cdn/shop/files/646b0795-575e-4533-8c4b-b4c41eb259f5.jpg?v=1782972129&width=1600 | //skylux.eu/cdn/shop/files/F_MH_Notice_de_pose__Skylux_PMMA_coupoles.pdf?v=14496508717816058976 | //skylux.eu/cdn/shop/files/F_TD_Dossier_Technique.zip?v=3735489360144844648 | <body> <p id="isPasted">Vous cherchez un moyen d’apporter davantage de lumière naturelle dans votre habitation ou votre espace de travail ? Pensez alors certainement à une coupole 800x2000 de Skylux ! Nos coupoles sont disponibles en différentes dimensions et matériaux, afin que vous puissiez trouver la solution parfaitement adaptée à votre projet. Choisissez entre l’acrylique ou le polycarbonate, des parois simples ou multiples, ainsi que des finitions transparentes, opales ou heatstop. De plus, nos coupoles sont également disponibles en version fixe ou ouvrante.</p> <p>Dans le cadre d’une rénovation complète ou d’une construction neuve, une costière est requise pour l’installation correcte de la coupole. Heureusement, vous pouvez également sélectionner la costière directement sur cette page. Que vous recherchiez une version fixe ou ouvrante, chez Skylux, nous avons tout ce qu’il vous faut pour trouver la coupole parfaite pour votre projet.</p> <p>De plus, nos coupoles ne constituent pas seulement un ajout élégant à chaque espace, elles offrent aussi une excellente isolation thermique et acoustique. Cela garantit une maison ou un bureau plus confortable et plus économe en énergie. Que vous planifiiez une rénovation ou construisiez une nouvelle habitation, choisissez les coupoles fiables et de qualité de Skylux.<br> </p> </body> | coupole-800x2000 | 8162576662805 | 49193201140045
Coupoles | Lichtkoepel | Skylux | Coupole Skylux 80x200 cm | Triple paroi (1.70 W/m²K) Choisissez cette version ou supérieure pour une pièce chauffée ! / Polycarbonate (250 fois plus résistant aux chocs que le verre) / Thermorésistant * opale & non transparent | 29793 | 5412970297932 | 2006.2 | Oui | 35-45 | 21.32 | Choisissez clair ou opalin ou Heatstop | Thermorésistant * opale & non transparent | Nombre de parois | Triple paroi (1.70 W/m²K) Choisissez cette version ou supérieure pour une pièce chauffée ! | Matériau | Polycarbonate (250 fois plus résistant aux chocs que le verre) | 800 x 2000 mm | 2000 | 800 |  |  | 1.79 | Rectangulaire | [9 empty] | D |  |  | Pour les pièces chauffées nous recommandons au minimum une coupole à 3 parois pour une isolation optimale. | Vous cherchez un moyen d’apporter davantage de lumière naturelle dans votre habitation ou votre espace de travail ? Pensez alors certainement à une coupole 800x2000 de Skylux ! Nos coupoles sont disponibles en différentes dimensions et matériaux, afin que vous puissiez trouver la solution parfaitement adaptée à votre projet. Choisissez entre l’acrylique ou le polycarbonate, des parois simples ou multiples, ainsi que des finitions transparentes, opales ou heatstop. De plus, nos coupoles sont également disponibles en version fixe ou ouvrante. Dans le cadre d’une rénovation complète ou d’une construction neuve, une costière est requise pour l’installation correcte de la coupole. Heureusement, vous pouvez également sélectionner la costière directement sur cette page. Que vous recherchiez une version fixe ou ouvrante, chez Skylux, nous avons tout ce qu’il vous faut pour trouver la coupole parfaite pour votre projet. De plus, nos coupoles ne constituent pas seulement un ajout élégant à chaque espace, elles offrent aussi une excellente isolation thermique et acoustique. Cela garantit une maison ou un bureau plus confortable et plus économe en énergie. Que vous planifiiez une rénovation ou construisiez une nouvelle habitation, choisissez les coupoles fiables et de qualité de Skylux. | https://skylux.eu/fr/products/coupole-800x2000?variant=49193201467725 | https://skylux.eu/cdn/shop/files/download_d09667f3-0cd8-412b-ad6b-7bc4edb972e7.jpg?v=1737470073&width=1600 | https://skylux.eu/cdn/shop/files/Skylux-lichtkoepel-80x200-cm-Lichtkoepel.jpg?v=1737486038&width=1600 | https://skylux.eu/cdn/shop/files/400dc924-54f6-47a2-b966-72acdf505529.webp?v=1782971968&width=1600 | https://skylux.eu/cdn/shop/files/e2602eb5-eb77-4594-9287-8563fa6b1ab1.webp?v=1782972066&width=1600 | https://skylux.eu/cdn/shop/files/646b0795-575e-4533-8c4b-b4c41eb259f5.jpg?v=1782972129&width=1600 | //skylux.eu/cdn/shop/files/F_MH_Notice_de_pose__Skylux_PMMA_coupoles.pdf?v=14496508717816058976 | //skylux.eu/cdn/shop/files/F_TD_Dossier_Technique.zip?v=3735489360144844648 | <body> <p id="isPasted">Vous cherchez un moyen d’apporter davantage de lumière naturelle dans votre habitation ou votre espace de travail ? Pensez alors certainement à une coupole 800x2000 de Skylux ! Nos coupoles sont disponibles en différentes dimensions et matériaux, afin que vous puissiez trouver la solution parfaitement adaptée à votre projet. Choisissez entre l’acrylique ou le polycarbonate, des parois simples ou multiples, ainsi que des finitions transparentes, opales ou heatstop. De plus, nos coupoles sont également disponibles en version fixe ou ouvrante.</p> <p>Dans le cadre d’une rénovation complète ou d’une construction neuve, une costière est requise pour l’installation correcte de la coupole. Heureusement, vous pouvez également sélectionner la costière directement sur cette page. Que vous recherchiez une version fixe ou ouvrante, chez Skylux, nous avons tout ce qu’il vous faut pour trouver la coupole parfaite pour votre projet.</p> <p>De plus, nos coupoles ne constituent pas seulement un ajout élégant à chaque espace, elles offrent aussi une excellente isolation thermique et acoustique. Cela garantit une maison ou un bureau plus confortable et plus économe en énergie. Que vous planifiiez une rénovation ou construisiez une nouvelle habitation, choisissez les coupoles fiables et de qualité de Skylux.<br> </p> </body> | coupole-800x2000 | 8162576662805 | 49193201467725
Coupoles | Lichtkoepel | Skylux | Coupole Skylux 80x200 cm | Quadruple paroi (1,28 W/m²K) / Polycarbonate (250 fois plus résistant aux chocs que le verre) / Thermorésistant * opale & non transparent | 73117 | 5412970731177 | 2399.45 | Oui | 35-45 | 30.08 | Choisissez clair ou opalin ou Heatstop | Thermorésistant * opale & non transparent | Nombre de parois | Quadruple paroi (1,28 W/m²K) | Matériau | Polycarbonate (250 fois plus résistant aux chocs que le verre) | 800 x 2000 mm | 2000 | 800 |  |  | 1.79 | Rectangulaire | [9 empty] | D |  |  | Pour les pièces chauffées nous recommandons au minimum une coupole à 3 parois pour une isolation optimale. | Vous cherchez un moyen d’apporter davantage de lumière naturelle dans votre habitation ou votre espace de travail ? Pensez alors certainement à une coupole 800x2000 de Skylux ! Nos coupoles sont disponibles en différentes dimensions et matériaux, afin que vous puissiez trouver la solution parfaitement adaptée à votre projet. Choisissez entre l’acrylique ou le polycarbonate, des parois simples ou multiples, ainsi que des finitions transparentes, opales ou heatstop. De plus, nos coupoles sont également disponibles en version fixe ou ouvrante. Dans le cadre d’une rénovation complète ou d’une construction neuve, une costière est requise pour l’installation correcte de la coupole. Heureusement, vous pouvez également sélectionner la costière directement sur cette page. Que vous recherchiez une version fixe ou ouvrante, chez Skylux, nous avons tout ce qu’il vous faut pour trouver la coupole parfaite pour votre projet. De plus, nos coupoles ne constituent pas seulement un ajout élégant à chaque espace, elles offrent aussi une excellente isolation thermique et acoustique. Cela garantit une maison ou un bureau plus confortable et plus économe en énergie. Que vous planifiiez une rénovation ou construisiez une nouvelle habitation, choisissez les coupoles fiables et de qualité de Skylux. | https://skylux.eu/fr/products/coupole-800x2000?variant=49193202123085 | https://skylux.eu/cdn/shop/files/download_955b5e69-6144-48b8-908c-79e374e20d17.jpg?v=1737470110&width=1600 | https://skylux.eu/cdn/shop/files/Skylux-lichtkoepel-80x200-cm-Lichtkoepel.jpg?v=1737486038&width=1600 | https://skylux.eu/cdn/shop/files/400dc924-54f6-47a2-b966-72acdf505529.webp?v=1782971968&width=1600 | https://skylux.eu/cdn/shop/files/e2602eb5-eb77-4594-9287-8563fa6b1ab1.webp?v=1782972066&width=1600 | https://skylux.eu/cdn/shop/files/646b0795-575e-4533-8c4b-b4c41eb259f5.jpg?v=1782972129&width=1600 | //skylux.eu/cdn/shop/files/F_MH_Notice_de_pose__Skylux_PMMA_coupoles.pdf?v=14496508717816058976 | //skylux.eu/cdn/shop/files/F_TD_Dossier_Technique.zip?v=3735489360144844648 | <body> <p id="isPasted">Vous cherchez un moyen d’apporter davantage de lumière naturelle dans votre habitation ou votre espace de travail ? Pensez alors certainement à une coupole 800x2000 de Skylux ! Nos coupoles sont disponibles en différentes dimensions et matériaux, afin que vous puissiez trouver la solution parfaitement adaptée à votre projet. Choisissez entre l’acrylique ou le polycarbonate, des parois simples ou multiples, ainsi que des finitions transparentes, opales ou heatstop. De plus, nos coupoles sont également disponibles en version fixe ou ouvrante.</p> <p>Dans le cadre d’une rénovation complète ou d’une construction neuve, une costière est requise pour l’installation correcte de la coupole. Heureusement, vous pouvez également sélectionner la costière directement sur cette page. Que vous recherchiez une version fixe ou ouvrante, chez Skylux, nous avons tout ce qu’il vous faut pour trouver la coupole parfaite pour votre projet.</p> <p>De plus, nos coupoles ne constituent pas seulement un ajout élégant à chaque espace, elles offrent aussi une excellente isolation thermique et acoustique. Cela garantit une maison ou un bureau plus confortable et plus économe en énergie. Que vous planifiiez une rénovation ou construisiez une nouvelle habitation, choisissez les coupoles fiables et de qualité de Skylux.<br> </p> </body> | coupole-800x2000 | 8162576662805 | 49193202123085
Coupoles | Lichtkoepel | Skylux | Coupole Skylux 80x220 cm | Simple paroi (moins isolant - 5,17 W/m²K) / Acrylique (10 fois plus résistant aux chocs que le verre) / Clair * visibilité comme le verre | 1736 | 5412970017363 | 596.55 | Oui | 35-45 | 8.2 | Choisissez clair ou opalin ou Heatstop | Clair * visibilité comme le verre | Nombre de parois | Simple paroi (moins isolant - 5,17 W/m²K) | Matériau | Acrylique (10 fois plus résistant aux chocs que le verre) | 800 x 2200 mm | 2200 | 800 |  |  | 2.01 | Rectangulaire | [9 empty] | J |  |  | Pour les pièces chauffées nous recommandons au minimum une coupole à 3 parois pour une isolation optimale. | Vous cherchez un moyen d’apporter plus de lumière naturelle dans votre habitation ou votre espace de travail ? Pensez alors certainement à une coupole 800x2200 de Skylux ! Nos coupoles sont disponibles en différentes dimensions et matériaux, afin que vous puissiez trouver la solution parfaitement adaptée à votre projet. Choisissez entre l’acrylique ou le polycarbonate, des parois simples ou multiples, ainsi que des versions transparentes, opales ou heatstop. De plus, nos coupoles sont également disponibles en version fixe ou ouvrante. Lors d’une rénovation totale ou d’une construction neuve, une costière est requise pour l’installation correcte de la coupole. Heureusement, vous pouvez également sélectionner directement la costière sur cette page. Que vous recherchiez une version fixe ou ouvrante, chez Skylux, nous avons tout ce qu’il vous faut pour trouver la coupole parfaite pour votre projet. De plus, nos coupoles ne sont pas seulement un ajout élégant à chaque espace, elles offrent aussi une excellente isolation thermique et acoustique. Cela garantit une maison ou un bureau plus confortable et plus économe en énergie. Que vous planifiiez une rénovation ou construisiez une nouvelle habitation, choisissez les coupoles fiables et de haute qualité de Skylux. | https://skylux.eu/fr/products/coupole-800x2200?variant=49193202843981 | https://skylux.eu/cdn/shop/files/download_70158026-8f09-4197-87e1-59822cdfa797.jpg?v=1737469829&width=1600 | https://skylux.eu/cdn/shop/files/Skylux-lichtkoepel-80x220-cm-Lichtkoepel.jpg?v=1737486031&width=1600 | https://skylux.eu/cdn/shop/files/400dc924-54f6-47a2-b966-72acdf505529.webp?v=1782971968&width=1600 | https://skylux.eu/cdn/shop/files/e2602eb5-eb77-4594-9287-8563fa6b1ab1.webp?v=1782972066&width=1600 | https://skylux.eu/cdn/shop/files/646b0795-575e-4533-8c4b-b4c41eb259f5.jpg?v=1782972129&width=1600 | //skylux.eu/cdn/shop/files/F_MH_Notice_de_pose__Skylux_PMMA_coupoles.pdf?v=14496508717816058976 | //skylux.eu/cdn/shop/files/F_TD_Dossier_Technique.zip?v=3735489360144844648 | <body> <p id="isPasted">Vous cherchez un moyen d’apporter plus de lumière naturelle dans votre habitation ou votre espace de travail ? Pensez alors certainement à une coupole 800x2200 de Skylux ! Nos coupoles sont disponibles en différentes dimensions et matériaux, afin que vous puissiez trouver la solution parfaitement adaptée à votre projet. Choisissez entre l’acrylique ou le polycarbonate, des parois simples ou multiples, ainsi que des versions transparentes, opales ou heatstop. De plus, nos coupoles sont également disponibles en version fixe ou ouvrante.</p> <p>Lors d’une rénovation totale ou d’une construction neuve, une costière est requise pour l’installation correcte de la coupole. Heureusement, vous pouvez également sélectionner directement la costière sur cette page. Que vous recherchiez une version fixe ou ouvrante, chez Skylux, nous avons tout ce qu’il vous faut pour trouver la coupole parfaite pour votre projet.</p> <p>De plus, nos coupoles ne sont pas seulement un ajout élégant à chaque espace, elles offrent aussi une excellente isolation thermique et acoustique. Cela garantit une maison ou un bureau plus confortable et plus économe en énergie. Que vous planifiiez une rénovation ou construisiez une nouvelle habitation, choisissez les coupoles fiables et de haute qualité de Skylux.<br> </p> </body> | coupole-800x2200 | 8162576597269 | 49193202843981
Coupoles | Lichtkoepel | Skylux | Coupole Skylux 80x220 cm | Simple paroi (moins isolant - 5,17 W/m²K) / Polycarbonate (250 fois plus résistant aux chocs que le verre) / Clair * visibilité comme le verre | 5548 | 5412970055488 | 1063.6 | Oui | 35-45 | 11.05 | Choisissez clair ou opalin ou Heatstop | Clair * visibilité comme le verre | Nombre de parois | Simple paroi (moins isolant - 5,17 W/m²K) | Matériau | Polycarbonate (250 fois plus résistant aux chocs que le verre) | 800 x 2200 mm | 2200 | 800 |  |  | 2.01 | Rectangulaire | [9 empty] | J |  |  | Pour les pièces chauffées nous recommandons au minimum une coupole à 3 parois pour une isolation optimale. | Vous cherchez un moyen d’apporter plus de lumière naturelle dans votre habitation ou votre espace de travail ? Pensez alors certainement à une coupole 800x2200 de Skylux ! Nos coupoles sont disponibles en différentes dimensions et matériaux, afin que vous puissiez trouver la solution parfaitement adaptée à votre projet. Choisissez entre l’acrylique ou le polycarbonate, des parois simples ou multiples, ainsi que des versions transparentes, opales ou heatstop. De plus, nos coupoles sont également disponibles en version fixe ou ouvrante. Lors d’une rénovation totale ou d’une construction neuve, une costière est requise pour l’installation correcte de la coupole. Heureusement, vous pouvez également sélectionner directement la costière sur cette page. Que vous recherchiez une version fixe ou ouvrante, chez Skylux, nous avons tout ce qu’il vous faut pour trouver la coupole parfaite pour votre projet. De plus, nos coupoles ne sont pas seulement un ajout élégant à chaque espace, elles offrent aussi une excellente isolation thermique et acoustique. Cela garantit une maison ou un bureau plus confortable et plus économe en énergie. Que vous planifiiez une rénovation ou construisiez une nouvelle habitation, choisissez les coupoles fiables et de haute qualité de Skylux. | https://skylux.eu/fr/products/coupole-800x2200?variant=49193203171661 | https://skylux.eu/cdn/shop/files/download_b91f1da3-6ba7-462d-888d-7f1331064060.jpg?v=1737469845&width=1600 | https://skylux.eu/cdn/shop/files/Skylux-lichtkoepel-80x220-cm-Lichtkoepel.jpg?v=1737486031&width=1600 | https://skylux.eu/cdn/shop/files/400dc924-54f6-47a2-b966-72acdf505529.webp?v=1782971968&width=1600 | https://skylux.eu/cdn/shop/files/e2602eb5-eb77-4594-9287-8563fa6b1ab1.webp?v=1782972066&width=1600 | https://skylux.eu/cdn/shop/files/646b0795-575e-4533-8c4b-b4c41eb259f5.jpg?v=1782972129&width=1600 | //skylux.eu/cdn/shop/files/F_MH_Notice_de_pose__Skylux_PMMA_coupoles.pdf?v=14496508717816058976 | //skylux.eu/cdn/shop/files/F_TD_Dossier_Technique.zip?v=3735489360144844648 | <body> <p id="isPasted">Vous cherchez un moyen d’apporter plus de lumière naturelle dans votre habitation ou votre espace de travail ? Pensez alors certainement à une coupole 800x2200 de Skylux ! Nos coupoles sont disponibles en différentes dimensions et matériaux, afin que vous puissiez trouver la solution parfaitement adaptée à votre projet. Choisissez entre l’acrylique ou le polycarbonate, des parois simples ou multiples, ainsi que des versions transparentes, opales ou heatstop. De plus, nos coupoles sont également disponibles en version fixe ou ouvrante.</p> <p>Lors d’une rénovation totale ou d’une construction neuve, une costière est requise pour l’installation correcte de la coupole. Heureusement, vous pouvez également sélectionner directement la costière sur cette page. Que vous recherchiez une version fixe ou ouvrante, chez Skylux, nous avons tout ce qu’il vous faut pour trouver la coupole parfaite pour votre projet.</p> <p>De plus, nos coupoles ne sont pas seulement un ajout élégant à chaque espace, elles offrent aussi une excellente isolation thermique et acoustique. Cela garantit une maison ou un bureau plus confortable et plus économe en énergie. Que vous planifiiez une rénovation ou construisiez une nouvelle habitation, choisissez les coupoles fiables et de haute qualité de Skylux.<br> </p> </body> | coupole-800x2200 | 8162576597269 | 49193203171661
Coupoles | Lichtkoepel | Skylux | Coupole Skylux 80x220 cm | Double paroi (2,90 W/m²K) / Acrylique (10 fois plus résistant aux chocs que le verre) / Clair * visibilité comme le verre | 2002 | 5412970020028 | 1010.35 | Oui | 35-45 | 15.3 | Choisissez clair ou opalin ou Heatstop | Clair * visibilité comme le verre | Nombre de parois | Double paroi (2,90 W/m²K) | Matériau | Acrylique (10 fois plus résistant aux chocs que le verre) | 800 x 2200 mm | 2200 | 800 |  |  | 2.01 | Rectangulaire | [9 empty] | J |  |  | Pour les pièces chauffées nous recommandons au minimum une coupole à 3 parois pour une isolation optimale. | Vous cherchez un moyen d’apporter plus de lumière naturelle dans votre habitation ou votre espace de travail ? Pensez alors certainement à une coupole 800x2200 de Skylux ! Nos coupoles sont disponibles en différentes dimensions et matériaux, afin que vous puissiez trouver la solution parfaitement adaptée à votre projet. Choisissez entre l’acrylique ou le polycarbonate, des parois simples ou multiples, ainsi que des versions transparentes, opales ou heatstop. De plus, nos coupoles sont également disponibles en version fixe ou ouvrante. Lors d’une rénovation totale ou d’une construction neuve, une costière est requise pour l’installation correcte de la coupole. Heureusement, vous pouvez également sélectionner directement la costière sur cette page. Que vous recherchiez une version fixe ou ouvrante, chez Skylux, nous avons tout ce qu’il vous faut pour trouver la coupole parfaite pour votre projet. De plus, nos coupoles ne sont pas seulement un ajout élégant à chaque espace, elles offrent aussi une excellente isolation thermique et acoustique. Cela garantit une maison ou un bureau plus confortable et plus économe en énergie. Que vous planifiiez une rénovation ou construisiez une nouvelle habitation, choisissez les coupoles fiables et de haute qualité de Skylux. | https://skylux.eu/fr/products/coupole-800x2200?variant=49193203335501 | https://skylux.eu/cdn/shop/files/download_ef6a31ed-2ef1-4e2b-bcd0-91bdbc4c1a93.jpg?v=1737469860&width=1600 | https://skylux.eu/cdn/shop/files/Skylux-lichtkoepel-80x220-cm-Lichtkoepel.jpg?v=1737486031&width=1600 | https://skylux.eu/cdn/shop/files/400dc924-54f6-47a2-b966-72acdf505529.webp?v=1782971968&width=1600 | https://skylux.eu/cdn/shop/files/e2602eb5-eb77-4594-9287-8563fa6b1ab1.webp?v=1782972066&width=1600 | https://skylux.eu/cdn/shop/files/646b0795-575e-4533-8c4b-b4c41eb259f5.jpg?v=1782972129&width=1600 | //skylux.eu/cdn/shop/files/F_MH_Notice_de_pose__Skylux_PMMA_coupoles.pdf?v=14496508717816058976 | //skylux.eu/cdn/shop/files/F_TD_Dossier_Technique.zip?v=3735489360144844648 | <body> <p id="isPasted">Vous cherchez un moyen d’apporter plus de lumière naturelle dans votre habitation ou votre espace de travail ? Pensez alors certainement à une coupole 800x2200 de Skylux ! Nos coupoles sont disponibles en différentes dimensions et matériaux, afin que vous puissiez trouver la solution parfaitement adaptée à votre projet. Choisissez entre l’acrylique ou le polycarbonate, des parois simples ou multiples, ainsi que des versions transparentes, opales ou heatstop. De plus, nos coupoles sont également disponibles en version fixe ou ouvrante.</p> <p>Lors d’une rénovation totale ou d’une construction neuve, une costière est requise pour l’installation correcte de la coupole. Heureusement, vous pouvez également sélectionner directement la costière sur cette page. Que vous recherchiez une version fixe ou ouvrante, chez Skylux, nous avons tout ce qu’il vous faut pour trouver la coupole parfaite pour votre projet.</p> <p>De plus, nos coupoles ne sont pas seulement un ajout élégant à chaque espace, elles offrent aussi une excellente isolation thermique et acoustique. Cela garantit une maison ou un bureau plus confortable et plus économe en énergie. Que vous planifiiez une rénovation ou construisiez une nouvelle habitation, choisissez les coupoles fiables et de haute qualité de Skylux.<br> </p> </body> | coupole-800x2200 | 8162576597269 | 49193203335501
Coupoles | Lichtkoepel | Skylux | Coupole Skylux 80x220 cm | Double paroi (2,90 W/m²K) / Polycarbonate (250 fois plus résistant aux chocs que le verre) / Clair * visibilité comme le verre | 5577 | 5412970055778 | 1477.45 | Oui | 35-45 | 17.98 | Choisissez clair ou opalin ou Heatstop | Clair * visibilité comme le verre | Nombre de parois | Double paroi (2,90 W/m²K) | Matériau | Polycarbonate (250 fois plus résistant aux chocs que le verre) | 800 x 2200 mm | 2200 | 800 |  |  | 2.01 | Rectangulaire | [9 empty] | J |  |  | Pour les pièces chauffées nous recommandons au minimum une coupole à 3 parois pour une isolation optimale. | Vous cherchez un moyen d’apporter plus de lumière naturelle dans votre habitation ou votre espace de travail ? Pensez alors certainement à une coupole 800x2200 de Skylux ! Nos coupoles sont disponibles en différentes dimensions et matériaux, afin que vous puissiez trouver la solution parfaitement adaptée à votre projet. Choisissez entre l’acrylique ou le polycarbonate, des parois simples ou multiples, ainsi que des versions transparentes, opales ou heatstop. De plus, nos coupoles sont également disponibles en version fixe ou ouvrante. Lors d’une rénovation totale ou d’une construction neuve, une costière est requise pour l’installation correcte de la coupole. Heureusement, vous pouvez également sélectionner directement la costière sur cette page. Que vous recherchiez une version fixe ou ouvrante, chez Skylux, nous avons tout ce qu’il vous faut pour trouver la coupole parfaite pour votre projet. De plus, nos coupoles ne sont pas seulement un ajout élégant à chaque espace, elles offrent aussi une excellente isolation thermique et acoustique. Cela garantit une maison ou un bureau plus confortable et plus économe en énergie. Que vous planifiiez une rénovation ou construisiez une nouvelle habitation, choisissez les coupoles fiables et de haute qualité de Skylux. | https://skylux.eu/fr/products/coupole-800x2200?variant=49193203466573 | https://skylux.eu/cdn/shop/files/download_0422fc6c-bc0a-44db-9947-e2eca92f99d4.jpg?v=1737469876&width=1600 | https://skylux.eu/cdn/shop/files/Skylux-lichtkoepel-80x220-cm-Lichtkoepel.jpg?v=1737486031&width=1600 | https://skylux.eu/cdn/shop/files/400dc924-54f6-47a2-b966-72acdf505529.webp?v=1782971968&width=1600 | https://skylux.eu/cdn/shop/files/e2602eb5-eb77-4594-9287-8563fa6b1ab1.webp?v=1782972066&width=1600 | https://skylux.eu/cdn/shop/files/646b0795-575e-4533-8c4b-b4c41eb259f5.jpg?v=1782972129&width=1600 | //skylux.eu/cdn/shop/files/F_MH_Notice_de_pose__Skylux_PMMA_coupoles.pdf?v=14496508717816058976 | //skylux.eu/cdn/shop/files/F_TD_Dossier_Technique.zip?v=3735489360144844648 | <body> <p id="isPasted">Vous cherchez un moyen d’apporter plus de lumière naturelle dans votre habitation ou votre espace de travail ? Pensez alors certainement à une coupole 800x2200 de Skylux ! Nos coupoles sont disponibles en différentes dimensions et matériaux, afin que vous puissiez trouver la solution parfaitement adaptée à votre projet. Choisissez entre l’acrylique ou le polycarbonate, des parois simples ou multiples, ainsi que des versions transparentes, opales ou heatstop. De plus, nos coupoles sont également disponibles en version fixe ou ouvrante.</p> <p>Lors d’une rénovation totale ou d’une construction neuve, une costière est requise pour l’installation correcte de la coupole. Heureusement, vous pouvez également sélectionner directement la costière sur cette page. Que vous recherchiez une version fixe ou ouvrante, chez Skylux, nous avons tout ce qu’il vous faut pour trouver la coupole parfaite pour votre projet.</p> <p>De plus, nos coupoles ne sont pas seulement un ajout élégant à chaque espace, elles offrent aussi une excellente isolation thermique et acoustique. Cela garantit une maison ou un bureau plus confortable et plus économe en énergie. Que vous planifiiez une rénovation ou construisiez une nouvelle habitation, choisissez les coupoles fiables et de haute qualité de Skylux.<br> </p> </body> | coupole-800x2200 | 8162576597269 | 49193203466573
Coupoles | Lichtkoepel | Skylux | Coupole Skylux 80x220 cm | Triple paroi (1.70 W/m²K) Choisissez cette version ou supérieure pour une pièce chauffée ! / Acrylique (10 fois plus résistant aux chocs que le verre) / Clair * visibilité comme le verre | 4645 | 5412970046455 | 1424.2 | Oui | 35-45 | 21.7 | Choisissez clair ou opalin ou Heatstop | Clair * visibilité comme le verre | Nombre de parois | Triple paroi (1.70 W/m²K) Choisissez cette version ou supérieure pour une pièce chauffée ! | Matériau | Acrylique (10 fois plus résistant aux chocs que le verre) | 800 x 2200 mm | 2200 | 800 |  |  | 2.01 | Rectangulaire | [9 empty] | J |  |  | Pour les pièces chauffées nous recommandons au minimum une coupole à 3 parois pour une isolation optimale. | Vous cherchez un moyen d’apporter plus de lumière naturelle dans votre habitation ou votre espace de travail ? Pensez alors certainement à une coupole 800x2200 de Skylux ! Nos coupoles sont disponibles en différentes dimensions et matériaux, afin que vous puissiez trouver la solution parfaitement adaptée à votre projet. Choisissez entre l’acrylique ou le polycarbonate, des parois simples ou multiples, ainsi que des versions transparentes, opales ou heatstop. De plus, nos coupoles sont également disponibles en version fixe ou ouvrante. Lors d’une rénovation totale ou d’une construction neuve, une costière est requise pour l’installation correcte de la coupole. Heureusement, vous pouvez également sélectionner directement la costière sur cette page. Que vous recherchiez une version fixe ou ouvrante, chez Skylux, nous avons tout ce qu’il vous faut pour trouver la coupole parfaite pour votre projet. De plus, nos coupoles ne sont pas seulement un ajout élégant à chaque espace, elles offrent aussi une excellente isolation thermique et acoustique. Cela garantit une maison ou un bureau plus confortable et plus économe en énergie. Que vous planifiiez une rénovation ou construisiez une nouvelle habitation, choisissez les coupoles fiables et de haute qualité de Skylux. | https://skylux.eu/fr/products/coupole-800x2200?variant=49193204547917 | https://skylux.eu/cdn/shop/files/download_f150fcf4-2eed-4eea-9e56-94703601bbc5.jpg?v=1737469899&width=1600 | https://skylux.eu/cdn/shop/files/Skylux-lichtkoepel-80x220-cm-Lichtkoepel.jpg?v=1737486031&width=1600 | https://skylux.eu/cdn/shop/files/400dc924-54f6-47a2-b966-72acdf505529.webp?v=1782971968&width=1600 | https://skylux.eu/cdn/shop/files/e2602eb5-eb77-4594-9287-8563fa6b1ab1.webp?v=1782972066&width=1600 | https://skylux.eu/cdn/shop/files/646b0795-575e-4533-8c4b-b4c41eb259f5.jpg?v=1782972129&width=1600 | //skylux.eu/cdn/shop/files/F_MH_Notice_de_pose__Skylux_PMMA_coupoles.pdf?v=14496508717816058976 | //skylux.eu/cdn/shop/files/F_TD_Dossier_Technique.zip?v=3735489360144844648 | <body> <p id="isPasted">Vous cherchez un moyen d’apporter plus de lumière naturelle dans votre habitation ou votre espace de travail ? Pensez alors certainement à une coupole 800x2200 de Skylux ! Nos coupoles sont disponibles en différentes dimensions et matériaux, afin que vous puissiez trouver la solution parfaitement adaptée à votre projet. Choisissez entre l’acrylique ou le polycarbonate, des parois simples ou multiples, ainsi que des versions transparentes, opales ou heatstop. De plus, nos coupoles sont également disponibles en version fixe ou ouvrante.</p> <p>Lors d’une rénovation totale ou d’une construction neuve, une costière est requise pour l’installation correcte de la coupole. Heureusement, vous pouvez également sélectionner directement la costière sur cette page. Que vous recherchiez une version fixe ou ouvrante, chez Skylux, nous avons tout ce qu’il vous faut pour trouver la coupole parfaite pour votre projet.</p> <p>De plus, nos coupoles ne sont pas seulement un ajout élégant à chaque espace, elles offrent aussi une excellente isolation thermique et acoustique. Cela garantit une maison ou un bureau plus confortable et plus économe en énergie. Que vous planifiiez une rénovation ou construisiez une nouvelle habitation, choisissez les coupoles fiables et de haute qualité de Skylux.<br> </p> </body> | coupole-800x2200 | 8162576597269 | 49193204547917
Coupoles | Lichtkoepel | Skylux | Coupole Skylux 80x220 cm | Triple paroi (1.70 W/m²K) Choisissez cette version ou supérieure pour une pièce chauffée ! / Polycarbonate (250 fois plus résistant aux chocs que le verre) / Clair * visibilité comme le verre | 16679 | 5412970166795 | 1891.25 | Oui | 35-45 | 25.3 | Choisissez clair ou opalin ou Heatstop | Clair * visibilité comme le verre | Nombre de parois | Triple paroi (1.70 W/m²K) Choisissez cette version ou supérieure pour une pièce chauffée ! | Matériau | Polycarbonate (250 fois plus résistant aux chocs que le verre) | 800 x 2200 mm | 2200 | 800 |  |  | 2.01 | Rectangulaire | [9 empty] | J |  |  | Pour les pièces chauffées nous recommandons au minimum une coupole à 3 parois pour une isolation optimale. | Vous cherchez un moyen d’apporter plus de lumière naturelle dans votre habitation ou votre espace de travail ? Pensez alors certainement à une coupole 800x2200 de Skylux ! Nos coupoles sont disponibles en différentes dimensions et matériaux, afin que vous puissiez trouver la solution parfaitement adaptée à votre projet. Choisissez entre l’acrylique ou le polycarbonate, des parois simples ou multiples, ainsi que des versions transparentes, opales ou heatstop. De plus, nos coupoles sont également disponibles en version fixe ou ouvrante. Lors d’une rénovation totale ou d’une construction neuve, une costière est requise pour l’installation correcte de la coupole. Heureusement, vous pouvez également sélectionner directement la costière sur cette page. Que vous recherchiez une version fixe ou ouvrante, chez Skylux, nous avons tout ce qu’il vous faut pour trouver la coupole parfaite pour votre projet. De plus, nos coupoles ne sont pas seulement un ajout élégant à chaque espace, elles offrent aussi une excellente isolation thermique et acoustique. Cela garantit une maison ou un bureau plus confortable et plus économe en énergie. Que vous planifiiez une rénovation ou construisiez une nouvelle habitation, choisissez les coupoles fiables et de haute qualité de Skylux. | https://skylux.eu/fr/products/coupole-800x2200?variant=49193205203277 | https://skylux.eu/cdn/shop/files/download_29af6931-8a58-45b9-b8c3-0c71e83c69ad.jpg?v=1737469915&width=1600 | https://skylux.eu/cdn/shop/files/Skylux-lichtkoepel-80x220-cm-Lichtkoepel.jpg?v=1737486031&width=1600 | https://skylux.eu/cdn/shop/files/400dc924-54f6-47a2-b966-72acdf505529.webp?v=1782971968&width=1600 | https://skylux.eu/cdn/shop/files/e2602eb5-eb77-4594-9287-8563fa6b1ab1.webp?v=1782972066&width=1600 | https://skylux.eu/cdn/shop/files/646b0795-575e-4533-8c4b-b4c41eb259f5.jpg?v=1782972129&width=1600 | //skylux.eu/cdn/shop/files/F_MH_Notice_de_pose__Skylux_PMMA_coupoles.pdf?v=14496508717816058976 | //skylux.eu/cdn/shop/files/F_TD_Dossier_Technique.zip?v=3735489360144844648 | <body> <p id="isPasted">Vous cherchez un moyen d’apporter plus de lumière naturelle dans votre habitation ou votre espace de travail ? Pensez alors certainement à une coupole 800x2200 de Skylux ! Nos coupoles sont disponibles en différentes dimensions et matériaux, afin que vous puissiez trouver la solution parfaitement adaptée à votre projet. Choisissez entre l’acrylique ou le polycarbonate, des parois simples ou multiples, ainsi que des versions transparentes, opales ou heatstop. De plus, nos coupoles sont également disponibles en version fixe ou ouvrante.</p> <p>Lors d’une rénovation totale ou d’une construction neuve, une costière est requise pour l’installation correcte de la coupole. Heureusement, vous pouvez également sélectionner directement la costière sur cette page. Que vous recherchiez une version fixe ou ouvrante, chez Skylux, nous avons tout ce qu’il vous faut pour trouver la coupole parfaite pour votre projet.</p> <p>De plus, nos coupoles ne sont pas seulement un ajout élégant à chaque espace, elles offrent aussi une excellente isolation thermique et acoustique. Cela garantit une maison ou un bureau plus confortable et plus économe en énergie. Que vous planifiiez une rénovation ou construisiez une nouvelle habitation, choisissez les coupoles fiables et de haute qualité de Skylux.<br> </p> </body> | coupole-800x2200 | 8162576597269 | 49193205203277
Coupoles | Lichtkoepel | Skylux | Coupole Skylux 80x220 cm | Quadruple paroi (1,28 W/m²K) / Acrylique (10 fois plus résistant aux chocs que le verre) / Clair * visibilité comme le verre | 80461 | 5412970804611 | 1838 | Oui | 35-45 | 31.65 | Choisissez clair ou opalin ou Heatstop | Clair * visibilité comme le verre | Nombre de parois | Quadruple paroi (1,28 W/m²K) | Matériau | Acrylique (10 fois plus résistant aux chocs que le verre) | 800 x 2200 mm | 2200 | 800 |  |  | 2.01 | Rectangulaire | [9 empty] | J |  |  | Pour les pièces chauffées nous recommandons au minimum une coupole à 3 parois pour une isolation optimale. | Vous cherchez un moyen d’apporter plus de lumière naturelle dans votre habitation ou votre espace de travail ? Pensez alors certainement à une coupole 800x2200 de Skylux ! Nos coupoles sont disponibles en différentes dimensions et matériaux, afin que vous puissiez trouver la solution parfaitement adaptée à votre projet. Choisissez entre l’acrylique ou le polycarbonate, des parois simples ou multiples, ainsi que des versions transparentes, opales ou heatstop. De plus, nos coupoles sont également disponibles en version fixe ou ouvrante. Lors d’une rénovation totale ou d’une construction neuve, une costière est requise pour l’installation correcte de la coupole. Heureusement, vous pouvez également sélectionner directement la costière sur cette page. Que vous recherchiez une version fixe ou ouvrante, chez Skylux, nous avons tout ce qu’il vous faut pour trouver la coupole parfaite pour votre projet. De plus, nos coupoles ne sont pas seulement un ajout élégant à chaque espace, elles offrent aussi une excellente isolation thermique et acoustique. Cela garantit une maison ou un bureau plus confortable et plus économe en énergie. Que vous planifiiez une rénovation ou construisiez une nouvelle habitation, choisissez les coupoles fiables et de haute qualité de Skylux. | https://skylux.eu/fr/products/coupole-800x2200?variant=49193205629261 | https://skylux.eu/cdn/shop/files/download_76c6971a-a1e6-4f02-9063-ef7234d2dfd6.jpg?v=1737469937&width=1600 | https://skylux.eu/cdn/shop/files/Skylux-lichtkoepel-80x220-cm-Lichtkoepel.jpg?v=1737486031&width=1600 | https://skylux.eu/cdn/shop/files/400dc924-54f6-47a2-b966-72acdf505529.webp?v=1782971968&width=1600 | https://skylux.eu/cdn/shop/files/e2602eb5-eb77-4594-9287-8563fa6b1ab1.webp?v=1782972066&width=1600 | https://skylux.eu/cdn/shop/files/646b0795-575e-4533-8c4b-b4c41eb259f5.jpg?v=1782972129&width=1600 | //skylux.eu/cdn/shop/files/F_MH_Notice_de_pose__Skylux_PMMA_coupoles.pdf?v=14496508717816058976 | //skylux.eu/cdn/shop/files/F_TD_Dossier_Technique.zip?v=3735489360144844648 | <body> <p id="isPasted">Vous cherchez un moyen d’apporter plus de lumière naturelle dans votre habitation ou votre espace de travail ? Pensez alors certainement à une coupole 800x2200 de Skylux ! Nos coupoles sont disponibles en différentes dimensions et matériaux, afin que vous puissiez trouver la solution parfaitement adaptée à votre projet. Choisissez entre l’acrylique ou le polycarbonate, des parois simples ou multiples, ainsi que des versions transparentes, opales ou heatstop. De plus, nos coupoles sont également disponibles en version fixe ou ouvrante.</p> <p>Lors d’une rénovation totale ou d’une construction neuve, une costière est requise pour l’installation correcte de la coupole. Heureusement, vous pouvez également sélectionner directement la costière sur cette page. Que vous recherchiez une version fixe ou ouvrante, chez Skylux, nous avons tout ce qu’il vous faut pour trouver la coupole parfaite pour votre projet.</p> <p>De plus, nos coupoles ne sont pas seulement un ajout élégant à chaque espace, elles offrent aussi une excellente isolation thermique et acoustique. Cela garantit une maison ou un bureau plus confortable et plus économe en énergie. Que vous planifiiez une rénovation ou construisiez une nouvelle habitation, choisissez les coupoles fiables et de haute qualité de Skylux.<br> </p> </body> | coupole-800x2200 | 8162576597269 | 49193205629261
Coupoles | Lichtkoepel | Skylux | Coupole Skylux 80x220 cm | Quadruple paroi (1,28 W/m²K) / Polycarbonate (250 fois plus résistant aux chocs que le verre) / Clair * visibilité comme le verre | 72949 | 5412970729495 | 2305.05 | Oui | 35-45 | 34.98 | Choisissez clair ou opalin ou Heatstop | Clair * visibilité comme le verre | Nombre de parois | Quadruple paroi (1,28 W/m²K) | Matériau | Polycarbonate (250 fois plus résistant aux chocs que le verre) | 800 x 2200 mm | 2200 | 800 |  |  | 2.01 | Rectangulaire | [9 empty] | J |  |  | Pour les pièces chauffées nous recommandons au minimum une coupole à 3 parois pour une isolation optimale. | Vous cherchez un moyen d’apporter plus de lumière naturelle dans votre habitation ou votre espace de travail ? Pensez alors certainement à une coupole 800x2200 de Skylux ! Nos coupoles sont disponibles en différentes dimensions et matériaux, afin que vous puissiez trouver la solution parfaitement adaptée à votre projet. Choisissez entre l’acrylique ou le polycarbonate, des parois simples ou multiples, ainsi que des versions transparentes, opales ou heatstop. De plus, nos coupoles sont également disponibles en version fixe ou ouvrante. Lors d’une rénovation totale ou d’une construction neuve, une costière est requise pour l’installation correcte de la coupole. Heureusement, vous pouvez également sélectionner directement la costière sur cette page. Que vous recherchiez une version fixe ou ouvrante, chez Skylux, nous avons tout ce qu’il vous faut pour trouver la coupole parfaite pour votre projet. De plus, nos coupoles ne sont pas seulement un ajout élégant à chaque espace, elles offrent aussi une excellente isolation thermique et acoustique. Cela garantit une maison ou un bureau plus confortable et plus économe en énergie. Que vous planifiiez une rénovation ou construisiez une nouvelle habitation, choisissez les coupoles fiables et de haute qualité de Skylux. | https://skylux.eu/fr/products/coupole-800x2200?variant=49193205924173 | https://skylux.eu/cdn/shop/files/download_64d137f3-1bbc-4abd-814d-015bfec9f8b0.jpg?v=1737469953&width=1600 | https://skylux.eu/cdn/shop/files/Skylux-lichtkoepel-80x220-cm-Lichtkoepel.jpg?v=1737486031&width=1600 | https://skylux.eu/cdn/shop/files/400dc924-54f6-47a2-b966-72acdf505529.webp?v=1782971968&width=1600 | https://skylux.eu/cdn/shop/files/e2602eb5-eb77-4594-9287-8563fa6b1ab1.webp?v=1782972066&width=1600 | https://skylux.eu/cdn/shop/files/646b0795-575e-4533-8c4b-b4c41eb259f5.jpg?v=1782972129&width=1600 | //skylux.eu/cdn/shop/files/F_MH_Notice_de_pose__Skylux_PMMA_coupoles.pdf?v=14496508717816058976 | //skylux.eu/cdn/shop/files/F_TD_Dossier_Technique.zip?v=3735489360144844648 | <body> <p id="isPasted">Vous cherchez un moyen d’apporter plus de lumière naturelle dans votre habitation ou votre espace de travail ? Pensez alors certainement à une coupole 800x2200 de Skylux ! Nos coupoles sont disponibles en différentes dimensions et matériaux, afin que vous puissiez trouver la solution parfaitement adaptée à votre projet. Choisissez entre l’acrylique ou le polycarbonate, des parois simples ou multiples, ainsi que des versions transparentes, opales ou heatstop. De plus, nos coupoles sont également disponibles en version fixe ou ouvrante.</p> <p>Lors d’une rénovation totale ou d’une construction neuve, une costière est requise pour l’installation correcte de la coupole. Heureusement, vous pouvez également sélectionner directement la costière sur cette page. Que vous recherchiez une version fixe ou ouvrante, chez Skylux, nous avons tout ce qu’il vous faut pour trouver la coupole parfaite pour votre projet.</p> <p>De plus, nos coupoles ne sont pas seulement un ajout élégant à chaque espace, elles offrent aussi une excellente isolation thermique et acoustique. Cela garantit une maison ou un bureau plus confortable et plus économe en énergie. Que vous planifiiez une rénovation ou construisiez une nouvelle habitation, choisissez les coupoles fiables et de haute qualité de Skylux.<br> </p> </body> | coupole-800x2200 | 8162576597269 | 49193205924173
Coupoles | Lichtkoepel | Skylux | Coupole Skylux 80x220 cm | Simple paroi (moins isolant - 5,17 W/m²K) / Acrylique (10 fois plus résistant aux chocs que le verre) / Opale * (verre dépoli) non transparent | 2548 | 5412970025481 | 596.55 | Oui | 35-45 | 8.2 | Choisissez clair ou opalin ou Heatstop | Opale * (verre dépoli) non transparent | Nombre de parois | Simple paroi (moins isolant - 5,17 W/m²K) | Matériau | Acrylique (10 fois plus résistant aux chocs que le verre) | 800 x 2200 mm | 2200 | 800 |  |  | 2.01 | Rectangulaire | [9 empty] | J |  |  | Pour les pièces chauffées nous recommandons au minimum une coupole à 3 parois pour une isolation optimale. | Vous cherchez un moyen d’apporter plus de lumière naturelle dans votre habitation ou votre espace de travail ? Pensez alors certainement à une coupole 800x2200 de Skylux ! Nos coupoles sont disponibles en différentes dimensions et matériaux, afin que vous puissiez trouver la solution parfaitement adaptée à votre projet. Choisissez entre l’acrylique ou le polycarbonate, des parois simples ou multiples, ainsi que des versions transparentes, opales ou heatstop. De plus, nos coupoles sont également disponibles en version fixe ou ouvrante. Lors d’une rénovation totale ou d’une construction neuve, une costière est requise pour l’installation correcte de la coupole. Heureusement, vous pouvez également sélectionner directement la costière sur cette page. Que vous recherchiez une version fixe ou ouvrante, chez Skylux, nous avons tout ce qu’il vous faut pour trouver la coupole parfaite pour votre projet. De plus, nos coupoles ne sont pas seulement un ajout élégant à chaque espace, elles offrent aussi une excellente isolation thermique et acoustique. Cela garantit une maison ou un bureau plus confortable et plus économe en énergie. Que vous planifiiez une rénovation ou construisiez une nouvelle habitation, choisissez les coupoles fiables et de haute qualité de Skylux. | https://skylux.eu/fr/products/coupole-800x2200?variant=49193202909517 | https://skylux.eu/cdn/shop/files/download_1787bb3a-e00f-4556-b439-1e72c7d5d55a.jpg?v=1737469837&width=1600 | https://skylux.eu/cdn/shop/files/Skylux-lichtkoepel-80x220-cm-Lichtkoepel.jpg?v=1737486031&width=1600 | https://skylux.eu/cdn/shop/files/400dc924-54f6-47a2-b966-72acdf505529.webp?v=1782971968&width=1600 | https://skylux.eu/cdn/shop/files/e2602eb5-eb77-4594-9287-8563fa6b1ab1.webp?v=1782972066&width=1600 | https://skylux.eu/cdn/shop/files/646b0795-575e-4533-8c4b-b4c41eb259f5.jpg?v=1782972129&width=1600 | //skylux.eu/cdn/shop/files/F_MH_Notice_de_pose__Skylux_PMMA_coupoles.pdf?v=14496508717816058976 | //skylux.eu/cdn/shop/files/F_TD_Dossier_Technique.zip?v=3735489360144844648 | <body> <p id="isPasted">Vous cherchez un moyen d’apporter plus de lumière naturelle dans votre habitation ou votre espace de travail ? Pensez alors certainement à une coupole 800x2200 de Skylux ! Nos coupoles sont disponibles en différentes dimensions et matériaux, afin que vous puissiez trouver la solution parfaitement adaptée à votre projet. Choisissez entre l’acrylique ou le polycarbonate, des parois simples ou multiples, ainsi que des versions transparentes, opales ou heatstop. De plus, nos coupoles sont également disponibles en version fixe ou ouvrante.</p> <p>Lors d’une rénovation totale ou d’une construction neuve, une costière est requise pour l’installation correcte de la coupole. Heureusement, vous pouvez également sélectionner directement la costière sur cette page. Que vous recherchiez une version fixe ou ouvrante, chez Skylux, nous avons tout ce qu’il vous faut pour trouver la coupole parfaite pour votre projet.</p> <p>De plus, nos coupoles ne sont pas seulement un ajout élégant à chaque espace, elles offrent aussi une excellente isolation thermique et acoustique. Cela garantit une maison ou un bureau plus confortable et plus économe en énergie. Que vous planifiiez une rénovation ou construisiez une nouvelle habitation, choisissez les coupoles fiables et de haute qualité de Skylux.<br> </p> </body> | coupole-800x2200 | 8162576597269 | 49193202909517
Coupoles | Lichtkoepel | Skylux | Coupole Skylux 80x220 cm | Double paroi (2,90 W/m²K) / Acrylique (10 fois plus résistant aux chocs que le verre) / Opale * (verre dépoli) non transparent | 2466 | 5412970024668 | 1010.35 | Oui | 35-45 | 15.3 | Choisissez clair ou opalin ou Heatstop | Opale * (verre dépoli) non transparent | Nombre de parois | Double paroi (2,90 W/m²K) | Matériau | Acrylique (10 fois plus résistant aux chocs que le verre) | 800 x 2200 mm | 2200 | 800 |  |  | 2.01 | Rectangulaire | [9 empty] | J |  |  | Pour les pièces chauffées nous recommandons au minimum une coupole à 3 parois pour une isolation optimale. | Vous cherchez un moyen d’apporter plus de lumière naturelle dans votre habitation ou votre espace de travail ? Pensez alors certainement à une coupole 800x2200 de Skylux ! Nos coupoles sont disponibles en différentes dimensions et matériaux, afin que vous puissiez trouver la solution parfaitement adaptée à votre projet. Choisissez entre l’acrylique ou le polycarbonate, des parois simples ou multiples, ainsi que des versions transparentes, opales ou heatstop. De plus, nos coupoles sont également disponibles en version fixe ou ouvrante. Lors d’une rénovation totale ou d’une construction neuve, une costière est requise pour l’installation correcte de la coupole. Heureusement, vous pouvez également sélectionner directement la costière sur cette page. Que vous recherchiez une version fixe ou ouvrante, chez Skylux, nous avons tout ce qu’il vous faut pour trouver la coupole parfaite pour votre projet. De plus, nos coupoles ne sont pas seulement un ajout élégant à chaque espace, elles offrent aussi une excellente isolation thermique et acoustique. Cela garantit une maison ou un bureau plus confortable et plus économe en énergie. Que vous planifiiez une rénovation ou construisiez une nouvelle habitation, choisissez les coupoles fiables et de haute qualité de Skylux. | https://skylux.eu/fr/products/coupole-800x2200?variant=49193203433805 | https://skylux.eu/cdn/shop/files/download_2d15b1c3-9cb7-4fe7-ae6a-42d3fc860998.jpg?v=1737469868&width=1600 | https://skylux.eu/cdn/shop/files/Skylux-lichtkoepel-80x220-cm-Lichtkoepel.jpg?v=1737486031&width=1600 | https://skylux.eu/cdn/shop/files/400dc924-54f6-47a2-b966-72acdf505529.webp?v=1782971968&width=1600 | https://skylux.eu/cdn/shop/files/e2602eb5-eb77-4594-9287-8563fa6b1ab1.webp?v=1782972066&width=1600 | https://skylux.eu/cdn/shop/files/646b0795-575e-4533-8c4b-b4c41eb259f5.jpg?v=1782972129&width=1600 | //skylux.eu/cdn/shop/files/F_MH_Notice_de_pose__Skylux_PMMA_coupoles.pdf?v=14496508717816058976 | //skylux.eu/cdn/shop/files/F_TD_Dossier_Technique.zip?v=3735489360144844648 | <body> <p id="isPasted">Vous cherchez un moyen d’apporter plus de lumière naturelle dans votre habitation ou votre espace de travail ? Pensez alors certainement à une coupole 800x2200 de Skylux ! Nos coupoles sont disponibles en différentes dimensions et matériaux, afin que vous puissiez trouver la solution parfaitement adaptée à votre projet. Choisissez entre l’acrylique ou le polycarbonate, des parois simples ou multiples, ainsi que des versions transparentes, opales ou heatstop. De plus, nos coupoles sont également disponibles en version fixe ou ouvrante.</p> <p>Lors d’une rénovation totale ou d’une construction neuve, une costière est requise pour l’installation correcte de la coupole. Heureusement, vous pouvez également sélectionner directement la costière sur cette page. Que vous recherchiez une version fixe ou ouvrante, chez Skylux, nous avons tout ce qu’il vous faut pour trouver la coupole parfaite pour votre projet.</p> <p>De plus, nos coupoles ne sont pas seulement un ajout élégant à chaque espace, elles offrent aussi une excellente isolation thermique et acoustique. Cela garantit une maison ou un bureau plus confortable et plus économe en énergie. Que vous planifiiez une rénovation ou construisiez une nouvelle habitation, choisissez les coupoles fiables et de haute qualité de Skylux.<br> </p> </body> | coupole-800x2200 | 8162576597269 | 49193203433805
Coupoles | Lichtkoepel | Skylux | Coupole Skylux 80x220 cm | Double paroi (2,90 W/m²K) / Polycarbonate (250 fois plus résistant aux chocs que le verre) / Opale * (verre dépoli) non transparent | 1726 | 5412970017264 | 1477.45 | Oui | 35-45 | 17.98 | Choisissez clair ou opalin ou Heatstop | Opale * (verre dépoli) non transparent | Nombre de parois | Double paroi (2,90 W/m²K) | Matériau | Polycarbonate (250 fois plus résistant aux chocs que le verre) | 800 x 2200 mm | 2200 | 800 |  |  | 2.01 | Rectangulaire | [9 empty] | J |  |  | Pour les pièces chauffées nous recommandons au minimum une coupole à 3 parois pour une isolation optimale. | Vous cherchez un moyen d’apporter plus de lumière naturelle dans votre habitation ou votre espace de travail ? Pensez alors certainement à une coupole 800x2200 de Skylux ! Nos coupoles sont disponibles en différentes dimensions et matériaux, afin que vous puissiez trouver la solution parfaitement adaptée à votre projet. Choisissez entre l’acrylique ou le polycarbonate, des parois simples ou multiples, ainsi que des versions transparentes, opales ou heatstop. De plus, nos coupoles sont également disponibles en version fixe ou ouvrante. Lors d’une rénovation totale ou d’une construction neuve, une costière est requise pour l’installation correcte de la coupole. Heureusement, vous pouvez également sélectionner directement la costière sur cette page. Que vous recherchiez une version fixe ou ouvrante, chez Skylux, nous avons tout ce qu’il vous faut pour trouver la coupole parfaite pour votre projet. De plus, nos coupoles ne sont pas seulement un ajout élégant à chaque espace, elles offrent aussi une excellente isolation thermique et acoustique. Cela garantit une maison ou un bureau plus confortable et plus économe en énergie. Que vous planifiiez une rénovation ou construisiez une nouvelle habitation, choisissez les coupoles fiables et de haute qualité de Skylux. | https://skylux.eu/fr/products/coupole-800x2200?variant=49193203532109 | https://skylux.eu/cdn/shop/files/download_e2b70e6a-845f-4e2f-ab35-41ca21d2b030.jpg?v=1737469883&width=1600 | https://skylux.eu/cdn/shop/files/Skylux-lichtkoepel-80x220-cm-Lichtkoepel.jpg?v=1737486031&width=1600 | https://skylux.eu/cdn/shop/files/400dc924-54f6-47a2-b966-72acdf505529.webp?v=1782971968&width=1600 | https://skylux.eu/cdn/shop/files/e2602eb5-eb77-4594-9287-8563fa6b1ab1.webp?v=1782972066&width=1600 | https://skylux.eu/cdn/shop/files/646b0795-575e-4533-8c4b-b4c41eb259f5.jpg?v=1782972129&width=1600 | //skylux.eu/cdn/shop/files/F_MH_Notice_de_pose__Skylux_PMMA_coupoles.pdf?v=14496508717816058976 | //skylux.eu/cdn/shop/files/F_TD_Dossier_Technique.zip?v=3735489360144844648 | <body> <p id="isPasted">Vous cherchez un moyen d’apporter plus de lumière naturelle dans votre habitation ou votre espace de travail ? Pensez alors certainement à une coupole 800x2200 de Skylux ! Nos coupoles sont disponibles en différentes dimensions et matériaux, afin que vous puissiez trouver la solution parfaitement adaptée à votre projet. Choisissez entre l’acrylique ou le polycarbonate, des parois simples ou multiples, ainsi que des versions transparentes, opales ou heatstop. De plus, nos coupoles sont également disponibles en version fixe ou ouvrante.</p> <p>Lors d’une rénovation totale ou d’une construction neuve, une costière est requise pour l’installation correcte de la coupole. Heureusement, vous pouvez également sélectionner directement la costière sur cette page. Que vous recherchiez une version fixe ou ouvrante, chez Skylux, nous avons tout ce qu’il vous faut pour trouver la coupole parfaite pour votre projet.</p> <p>De plus, nos coupoles ne sont pas seulement un ajout élégant à chaque espace, elles offrent aussi une excellente isolation thermique et acoustique. Cela garantit une maison ou un bureau plus confortable et plus économe en énergie. Que vous planifiiez une rénovation ou construisiez une nouvelle habitation, choisissez les coupoles fiables et de haute qualité de Skylux.<br> </p> </body> | coupole-800x2200 | 8162576597269 | 49193203532109
Coupoles | Lichtkoepel | Skylux | Coupole Skylux 80x220 cm | Triple paroi (1.70 W/m²K) Choisissez cette version ou supérieure pour une pièce chauffée ! / Acrylique (10 fois plus résistant aux chocs que le verre) / Opale * (verre dépoli) non transparent | 2235 | 5412970022350 | 1424.2 | Oui | 35-45 | 21.7 | Choisissez clair ou opalin ou Heatstop | Opale * (verre dépoli) non transparent | Nombre de parois | Triple paroi (1.70 W/m²K) Choisissez cette version ou supérieure pour une pièce chauffée ! | Matériau | Acrylique (10 fois plus résistant aux chocs que le verre) | 800 x 2200 mm | 2200 | 800 |  |  | 2.01 | Rectangulaire | [9 empty] | J |  |  | Pour les pièces chauffées nous recommandons au minimum une coupole à 3 parois pour une isolation optimale. | Vous cherchez un moyen d’apporter plus de lumière naturelle dans votre habitation ou votre espace de travail ? Pensez alors certainement à une coupole 800x2200 de Skylux ! Nos coupoles sont disponibles en différentes dimensions et matériaux, afin que vous puissiez trouver la solution parfaitement adaptée à votre projet. Choisissez entre l’acrylique ou le polycarbonate, des parois simples ou multiples, ainsi que des versions transparentes, opales ou heatstop. De plus, nos coupoles sont également disponibles en version fixe ou ouvrante. Lors d’une rénovation totale ou d’une construction neuve, une costière est requise pour l’installation correcte de la coupole. Heureusement, vous pouvez également sélectionner directement la costière sur cette page. Que vous recherchiez une version fixe ou ouvrante, chez Skylux, nous avons tout ce qu’il vous faut pour trouver la coupole parfaite pour votre projet. De plus, nos coupoles ne sont pas seulement un ajout élégant à chaque espace, elles offrent aussi une excellente isolation thermique et acoustique. Cela garantit une maison ou un bureau plus confortable et plus économe en énergie. Que vous planifiiez une rénovation ou construisiez une nouvelle habitation, choisissez les coupoles fiables et de haute qualité de Skylux. | https://skylux.eu/fr/products/coupole-800x2200?variant=49193205137741 | https://skylux.eu/cdn/shop/files/download_cf896873-ae11-489f-b983-fc79cd939a49.jpg?v=1737469907&width=1600 | https://skylux.eu/cdn/shop/files/Skylux-lichtkoepel-80x220-cm-Lichtkoepel.jpg?v=1737486031&width=1600 | https://skylux.eu/cdn/shop/files/400dc924-54f6-47a2-b966-72acdf505529.webp?v=1782971968&width=1600 | https://skylux.eu/cdn/shop/files/e2602eb5-eb77-4594-9287-8563fa6b1ab1.webp?v=1782972066&width=1600 | https://skylux.eu/cdn/shop/files/646b0795-575e-4533-8c4b-b4c41eb259f5.jpg?v=1782972129&width=1600 | //skylux.eu/cdn/shop/files/F_MH_Notice_de_pose__Skylux_PMMA_coupoles.pdf?v=14496508717816058976 | //skylux.eu/cdn/shop/files/F_TD_Dossier_Technique.zip?v=3735489360144844648 | <body> <p id="isPasted">Vous cherchez un moyen d’apporter plus de lumière naturelle dans votre habitation ou votre espace de travail ? Pensez alors certainement à une coupole 800x2200 de Skylux ! Nos coupoles sont disponibles en différentes dimensions et matériaux, afin que vous puissiez trouver la solution parfaitement adaptée à votre projet. Choisissez entre l’acrylique ou le polycarbonate, des parois simples ou multiples, ainsi que des versions transparentes, opales ou heatstop. De plus, nos coupoles sont également disponibles en version fixe ou ouvrante.</p> <p>Lors d’une rénovation totale ou d’une construction neuve, une costière est requise pour l’installation correcte de la coupole. Heureusement, vous pouvez également sélectionner directement la costière sur cette page. Que vous recherchiez une version fixe ou ouvrante, chez Skylux, nous avons tout ce qu’il vous faut pour trouver la coupole parfaite pour votre projet.</p> <p>De plus, nos coupoles ne sont pas seulement un ajout élégant à chaque espace, elles offrent aussi une excellente isolation thermique et acoustique. Cela garantit une maison ou un bureau plus confortable et plus économe en énergie. Que vous planifiiez une rénovation ou construisiez une nouvelle habitation, choisissez les coupoles fiables et de haute qualité de Skylux.<br> </p> </body> | coupole-800x2200 | 8162576597269 | 49193205137741
Coupoles | Lichtkoepel | Skylux | Coupole Skylux 80x220 cm | Triple paroi (1.70 W/m²K) Choisissez cette version ou supérieure pour une pièce chauffée ! / Polycarbonate (250 fois plus résistant aux chocs que le verre) / Opale * (verre dépoli) non transparent | 5609 | 5412970056096 | 1891.25 | Oui | 35-45 | 25.3 | Choisissez clair ou opalin ou Heatstop | Opale * (verre dépoli) non transparent | Nombre de parois | Triple paroi (1.70 W/m²K) Choisissez cette version ou supérieure pour une pièce chauffée ! | Matériau | Polycarbonate (250 fois plus résistant aux chocs que le verre) | 800 x 2200 mm | 2200 | 800 |  |  | 2.01 | Rectangulaire | [9 empty] | J |  |  | Pour les pièces chauffées nous recommandons au minimum une coupole à 3 parois pour une isolation optimale. | Vous cherchez un moyen d’apporter plus de lumière naturelle dans votre habitation ou votre espace de travail ? Pensez alors certainement à une coupole 800x2200 de Skylux ! Nos coupoles sont disponibles en différentes dimensions et matériaux, afin que vous puissiez trouver la solution parfaitement adaptée à votre projet. Choisissez entre l’acrylique ou le polycarbonate, des parois simples ou multiples, ainsi que des versions transparentes, opales ou heatstop. De plus, nos coupoles sont également disponibles en version fixe ou ouvrante. Lors d’une rénovation totale ou d’une construction neuve, une costière est requise pour l’installation correcte de la coupole. Heureusement, vous pouvez également sélectionner directement la costière sur cette page. Que vous recherchiez une version fixe ou ouvrante, chez Skylux, nous avons tout ce qu’il vous faut pour trouver la coupole parfaite pour votre projet. De plus, nos coupoles ne sont pas seulement un ajout élégant à chaque espace, elles offrent aussi une excellente isolation thermique et acoustique. Cela garantit une maison ou un bureau plus confortable et plus économe en énergie. Que vous planifiiez une rénovation ou construisiez une nouvelle habitation, choisissez les coupoles fiables et de haute qualité de Skylux. | https://skylux.eu/fr/products/coupole-800x2200?variant=49193205301581 | https://skylux.eu/cdn/shop/files/download_25e00da0-d997-40d2-94bb-17049f5f6729.jpg?v=1737469923&width=1600 | https://skylux.eu/cdn/shop/files/Skylux-lichtkoepel-80x220-cm-Lichtkoepel.jpg?v=1737486031&width=1600 | https://skylux.eu/cdn/shop/files/400dc924-54f6-47a2-b966-72acdf505529.webp?v=1782971968&width=1600 | https://skylux.eu/cdn/shop/files/e2602eb5-eb77-4594-9287-8563fa6b1ab1.webp?v=1782972066&width=1600 | https://skylux.eu/cdn/shop/files/646b0795-575e-4533-8c4b-b4c41eb259f5.jpg?v=1782972129&width=1600 | //skylux.eu/cdn/shop/files/F_MH_Notice_de_pose__Skylux_PMMA_coupoles.pdf?v=14496508717816058976 | //skylux.eu/cdn/shop/files/F_TD_Dossier_Technique.zip?v=3735489360144844648 | <body> <p id="isPasted">Vous cherchez un moyen d’apporter plus de lumière naturelle dans votre habitation ou votre espace de travail ? Pensez alors certainement à une coupole 800x2200 de Skylux ! Nos coupoles sont disponibles en différentes dimensions et matériaux, afin que vous puissiez trouver la solution parfaitement adaptée à votre projet. Choisissez entre l’acrylique ou le polycarbonate, des parois simples ou multiples, ainsi que des versions transparentes, opales ou heatstop. De plus, nos coupoles sont également disponibles en version fixe ou ouvrante.</p> <p>Lors d’une rénovation totale ou d’une construction neuve, une costière est requise pour l’installation correcte de la coupole. Heureusement, vous pouvez également sélectionner directement la costière sur cette page. Que vous recherchiez une version fixe ou ouvrante, chez Skylux, nous avons tout ce qu’il vous faut pour trouver la coupole parfaite pour votre projet.</p> <p>De plus, nos coupoles ne sont pas seulement un ajout élégant à chaque espace, elles offrent aussi une excellente isolation thermique et acoustique. Cela garantit une maison ou un bureau plus confortable et plus économe en énergie. Que vous planifiiez une rénovation ou construisiez une nouvelle habitation, choisissez les coupoles fiables et de haute qualité de Skylux.<br> </p> </body> | coupole-800x2200 | 8162576597269 | 49193205301581
Coupoles | Lichtkoepel | Skylux | Coupole Skylux 80x220 cm | Quadruple paroi (1,28 W/m²K) / Acrylique (10 fois plus résistant aux chocs que le verre) / Opale * (verre dépoli) non transparent | 80532 | 5412970805328 | 1838 | Oui | 35-45 | 31.65 | Choisissez clair ou opalin ou Heatstop | Opale * (verre dépoli) non transparent | Nombre de parois | Quadruple paroi (1,28 W/m²K) | Matériau | Acrylique (10 fois plus résistant aux chocs que le verre) | 800 x 2200 mm | 2200 | 800 |  |  | 2.01 | Rectangulaire | [9 empty] | J |  |  | Pour les pièces chauffées nous recommandons au minimum une coupole à 3 parois pour une isolation optimale. | Vous cherchez un moyen d’apporter plus de lumière naturelle dans votre habitation ou votre espace de travail ? Pensez alors certainement à une coupole 800x2200 de Skylux ! Nos coupoles sont disponibles en différentes dimensions et matériaux, afin que vous puissiez trouver la solution parfaitement adaptée à votre projet. Choisissez entre l’acrylique ou le polycarbonate, des parois simples ou multiples, ainsi que des versions transparentes, opales ou heatstop. De plus, nos coupoles sont également disponibles en version fixe ou ouvrante. Lors d’une rénovation totale ou d’une construction neuve, une costière est requise pour l’installation correcte de la coupole. Heureusement, vous pouvez également sélectionner directement la costière sur cette page. Que vous recherchiez une version fixe ou ouvrante, chez Skylux, nous avons tout ce qu’il vous faut pour trouver la coupole parfaite pour votre projet. De plus, nos coupoles ne sont pas seulement un ajout élégant à chaque espace, elles offrent aussi une excellente isolation thermique et acoustique. Cela garantit une maison ou un bureau plus confortable et plus économe en énergie. Que vous planifiiez une rénovation ou construisiez une nouvelle habitation, choisissez les coupoles fiables et de haute qualité de Skylux. | https://skylux.eu/fr/products/coupole-800x2200?variant=49193205858637 | https://skylux.eu/cdn/shop/files/download_d8938494-20b6-4d15-a35f-f0875e11d876.jpg?v=1737469945&width=1600 | https://skylux.eu/cdn/shop/files/Skylux-lichtkoepel-80x220-cm-Lichtkoepel.jpg?v=1737486031&width=1600 | https://skylux.eu/cdn/shop/files/400dc924-54f6-47a2-b966-72acdf505529.webp?v=1782971968&width=1600 | https://skylux.eu/cdn/shop/files/e2602eb5-eb77-4594-9287-8563fa6b1ab1.webp?v=1782972066&width=1600 | https://skylux.eu/cdn/shop/files/646b0795-575e-4533-8c4b-b4c41eb259f5.jpg?v=1782972129&width=1600 | //skylux.eu/cdn/shop/files/F_MH_Notice_de_pose__Skylux_PMMA_coupoles.pdf?v=14496508717816058976 | //skylux.eu/cdn/shop/files/F_TD_Dossier_Technique.zip?v=3735489360144844648 | <body> <p id="isPasted">Vous cherchez un moyen d’apporter plus de lumière naturelle dans votre habitation ou votre espace de travail ? Pensez alors certainement à une coupole 800x2200 de Skylux ! Nos coupoles sont disponibles en différentes dimensions et matériaux, afin que vous puissiez trouver la solution parfaitement adaptée à votre projet. Choisissez entre l’acrylique ou le polycarbonate, des parois simples ou multiples, ainsi que des versions transparentes, opales ou heatstop. De plus, nos coupoles sont également disponibles en version fixe ou ouvrante.</p> <p>Lors d’une rénovation totale ou d’une construction neuve, une costière est requise pour l’installation correcte de la coupole. Heureusement, vous pouvez également sélectionner directement la costière sur cette page. Que vous recherchiez une version fixe ou ouvrante, chez Skylux, nous avons tout ce qu’il vous faut pour trouver la coupole parfaite pour votre projet.</p> <p>De plus, nos coupoles ne sont pas seulement un ajout élégant à chaque espace, elles offrent aussi une excellente isolation thermique et acoustique. Cela garantit une maison ou un bureau plus confortable et plus économe en énergie. Que vous planifiiez une rénovation ou construisiez une nouvelle habitation, choisissez les coupoles fiables et de haute qualité de Skylux.<br> </p> </body> | coupole-800x2200 | 8162576597269 | 49193205858637
Coupoles | Lichtkoepel | Skylux | Coupole Skylux 80x220 cm | Quadruple paroi (1,28 W/m²K) / Polycarbonate (250 fois plus résistant aux chocs que le verre) / Opale * (verre dépoli) non transparent | 73013 | 5412970730132 | 2305.05 | Oui | 35-45 | 34.98 | Choisissez clair ou opalin ou Heatstop | Opale * (verre dépoli) non transparent | Nombre de parois | Quadruple paroi (1,28 W/m²K) | Matériau | Polycarbonate (250 fois plus résistant aux chocs que le verre) | 800 x 2200 mm | 2200 | 800 |  |  | 2.01 | Rectangulaire | [9 empty] | J |  |  | Pour les pièces chauffées nous recommandons au minimum une coupole à 3 parois pour une isolation optimale. | Vous cherchez un moyen d’apporter plus de lumière naturelle dans votre habitation ou votre espace de travail ? Pensez alors certainement à une coupole 800x2200 de Skylux ! Nos coupoles sont disponibles en différentes dimensions et matériaux, afin que vous puissiez trouver la solution parfaitement adaptée à votre projet. Choisissez entre l’acrylique ou le polycarbonate, des parois simples ou multiples, ainsi que des versions transparentes, opales ou heatstop. De plus, nos coupoles sont également disponibles en version fixe ou ouvrante. Lors d’une rénovation totale ou d’une construction neuve, une costière est requise pour l’installation correcte de la coupole. Heureusement, vous pouvez également sélectionner directement la costière sur cette page. Que vous recherchiez une version fixe ou ouvrante, chez Skylux, nous avons tout ce qu’il vous faut pour trouver la coupole parfaite pour votre projet. De plus, nos coupoles ne sont pas seulement un ajout élégant à chaque espace, elles offrent aussi une excellente isolation thermique et acoustique. Cela garantit une maison ou un bureau plus confortable et plus économe en énergie. Que vous planifiiez une rénovation ou construisiez une nouvelle habitation, choisissez les coupoles fiables et de haute qualité de Skylux. | https://skylux.eu/fr/products/coupole-800x2200?variant=49193205989709 | https://skylux.eu/cdn/shop/files/download_45960422-7329-465c-b8a1-4a351b8b4790.jpg?v=1737469960&width=1600 | https://skylux.eu/cdn/shop/files/Skylux-lichtkoepel-80x220-cm-Lichtkoepel.jpg?v=1737486031&width=1600 | https://skylux.eu/cdn/shop/files/400dc924-54f6-47a2-b966-72acdf505529.webp?v=1782971968&width=1600 | https://skylux.eu/cdn/shop/files/e2602eb5-eb77-4594-9287-8563fa6b1ab1.webp?v=1782972066&width=1600 | https://skylux.eu/cdn/shop/files/646b0795-575e-4533-8c4b-b4c41eb259f5.jpg?v=1782972129&width=1600 | //skylux.eu/cdn/shop/files/F_MH_Notice_de_pose__Skylux_PMMA_coupoles.pdf?v=14496508717816058976 | //skylux.eu/cdn/shop/files/F_TD_Dossier_Technique.zip?v=3735489360144844648 | <body> <p id="isPasted">Vous cherchez un moyen d’apporter plus de lumière naturelle dans votre habitation ou votre espace de travail ? Pensez alors certainement à une coupole 800x2200 de Skylux ! Nos coupoles sont disponibles en différentes dimensions et matériaux, afin que vous puissiez trouver la solution parfaitement adaptée à votre projet. Choisissez entre l’acrylique ou le polycarbonate, des parois simples ou multiples, ainsi que des versions transparentes, opales ou heatstop. De plus, nos coupoles sont également disponibles en version fixe ou ouvrante.</p> <p>Lors d’une rénovation totale ou d’une construction neuve, une costière est requise pour l’installation correcte de la coupole. Heureusement, vous pouvez également sélectionner directement la costière sur cette page. Que vous recherchiez une version fixe ou ouvrante, chez Skylux, nous avons tout ce qu’il vous faut pour trouver la coupole parfaite pour votre projet.</p> <p>De plus, nos coupoles ne sont pas seulement un ajout élégant à chaque espace, elles offrent aussi une excellente isolation thermique et acoustique. Cela garantit une maison ou un bureau plus confortable et plus économe en énergie. Que vous planifiiez une rénovation ou construisiez une nouvelle habitation, choisissez les coupoles fiables et de haute qualité de Skylux.<br> </p> </body> | coupole-800x2200 | 8162576597269 | 49193205989709
Coupoles | Lichtkoepel | Skylux | Coupole Skylux 80x220 cm | Simple paroi (moins isolant - 5,17 W/m²K) / Polycarbonate (250 fois plus résistant aux chocs que le verre) / Thermorésistant * opale & non transparent | 45150 | 5412970451501 | 1222.1 | Oui | 35-45 | 11.05 | Choisissez clair ou opalin ou Heatstop | Thermorésistant * opale & non transparent | Nombre de parois | Simple paroi (moins isolant - 5,17 W/m²K) | Matériau | Polycarbonate (250 fois plus résistant aux chocs que le verre) | 800 x 2200 mm | 2200 | 800 |  |  | 2.01 | Rectangulaire | [9 empty] | J |  |  | Pour les pièces chauffées nous recommandons au minimum une coupole à 3 parois pour une isolation optimale. | Vous cherchez un moyen d’apporter plus de lumière naturelle dans votre habitation ou votre espace de travail ? Pensez alors certainement à une coupole 800x2200 de Skylux ! Nos coupoles sont disponibles en différentes dimensions et matériaux, afin que vous puissiez trouver la solution parfaitement adaptée à votre projet. Choisissez entre l’acrylique ou le polycarbonate, des parois simples ou multiples, ainsi que des versions transparentes, opales ou heatstop. De plus, nos coupoles sont également disponibles en version fixe ou ouvrante. Lors d’une rénovation totale ou d’une construction neuve, une costière est requise pour l’installation correcte de la coupole. Heureusement, vous pouvez également sélectionner directement la costière sur cette page. Que vous recherchiez une version fixe ou ouvrante, chez Skylux, nous avons tout ce qu’il vous faut pour trouver la coupole parfaite pour votre projet. De plus, nos coupoles ne sont pas seulement un ajout élégant à chaque espace, elles offrent aussi une excellente isolation thermique et acoustique. Cela garantit une maison ou un bureau plus confortable et plus économe en énergie. Que vous planifiiez une rénovation ou construisiez une nouvelle habitation, choisissez les coupoles fiables et de haute qualité de Skylux. | https://skylux.eu/fr/products/coupole-800x2200?variant=49193203269965 | https://skylux.eu/cdn/shop/files/download_b370a21e-2fd9-4001-a01c-acf4a22bfc43.jpg?v=1737469853&width=1600 | https://skylux.eu/cdn/shop/files/Skylux-lichtkoepel-80x220-cm-Lichtkoepel.jpg?v=1737486031&width=1600 | https://skylux.eu/cdn/shop/files/400dc924-54f6-47a2-b966-72acdf505529.webp?v=1782971968&width=1600 | https://skylux.eu/cdn/shop/files/e2602eb5-eb77-4594-9287-8563fa6b1ab1.webp?v=1782972066&width=1600 | https://skylux.eu/cdn/shop/files/646b0795-575e-4533-8c4b-b4c41eb259f5.jpg?v=1782972129&width=1600 | //skylux.eu/cdn/shop/files/F_MH_Notice_de_pose__Skylux_PMMA_coupoles.pdf?v=14496508717816058976 | //skylux.eu/cdn/shop/files/F_TD_Dossier_Technique.zip?v=3735489360144844648 | <body> <p id="isPasted">Vous cherchez un moyen d’apporter plus de lumière naturelle dans votre habitation ou votre espace de travail ? Pensez alors certainement à une coupole 800x2200 de Skylux ! Nos coupoles sont disponibles en différentes dimensions et matériaux, afin que vous puissiez trouver la solution parfaitement adaptée à votre projet. Choisissez entre l’acrylique ou le polycarbonate, des parois simples ou multiples, ainsi que des versions transparentes, opales ou heatstop. De plus, nos coupoles sont également disponibles en version fixe ou ouvrante.</p> <p>Lors d’une rénovation totale ou d’une construction neuve, une costière est requise pour l’installation correcte de la coupole. Heureusement, vous pouvez également sélectionner directement la costière sur cette page. Que vous recherchiez une version fixe ou ouvrante, chez Skylux, nous avons tout ce qu’il vous faut pour trouver la coupole parfaite pour votre projet.</p> <p>De plus, nos coupoles ne sont pas seulement un ajout élégant à chaque espace, elles offrent aussi une excellente isolation thermique et acoustique. Cela garantit une maison ou un bureau plus confortable et plus économe en énergie. Que vous planifiiez une rénovation ou construisiez une nouvelle habitation, choisissez les coupoles fiables et de haute qualité de Skylux.<br> </p> </body> | coupole-800x2200 | 8162576597269 | 49193203269965
Coupoles | Lichtkoepel | Skylux | Coupole Skylux 80x220 cm | Double paroi (2,90 W/m²K) / Polycarbonate (250 fois plus résistant aux chocs que le verre) / Thermorésistant * opale & non transparent | 26767 | 5412970267676 | 1635.95 | Oui | 35-45 | 17.98 | Choisissez clair ou opalin ou Heatstop | Thermorésistant * opale & non transparent | Nombre de parois | Double paroi (2,90 W/m²K) | Matériau | Polycarbonate (250 fois plus résistant aux chocs que le verre) | 800 x 2200 mm | 2200 | 800 |  |  | 2.01 | Rectangulaire | [9 empty] | J |  |  | Pour les pièces chauffées nous recommandons au minimum une coupole à 3 parois pour une isolation optimale. | Vous cherchez un moyen d’apporter plus de lumière naturelle dans votre habitation ou votre espace de travail ? Pensez alors certainement à une coupole 800x2200 de Skylux ! Nos coupoles sont disponibles en différentes dimensions et matériaux, afin que vous puissiez trouver la solution parfaitement adaptée à votre projet. Choisissez entre l’acrylique ou le polycarbonate, des parois simples ou multiples, ainsi que des versions transparentes, opales ou heatstop. De plus, nos coupoles sont également disponibles en version fixe ou ouvrante. Lors d’une rénovation totale ou d’une construction neuve, une costière est requise pour l’installation correcte de la coupole. Heureusement, vous pouvez également sélectionner directement la costière sur cette page. Que vous recherchiez une version fixe ou ouvrante, chez Skylux, nous avons tout ce qu’il vous faut pour trouver la coupole parfaite pour votre projet. De plus, nos coupoles ne sont pas seulement un ajout élégant à chaque espace, elles offrent aussi une excellente isolation thermique et acoustique. Cela garantit une maison ou un bureau plus confortable et plus économe en énergie. Que vous planifiiez une rénovation ou construisiez une nouvelle habitation, choisissez les coupoles fiables et de haute qualité de Skylux. | https://skylux.eu/fr/products/coupole-800x2200?variant=49193203695949 | https://skylux.eu/cdn/shop/files/download_4254940e-145e-4459-8aa3-10ed1cb9e595.jpg?v=1737469891&width=1600 | https://skylux.eu/cdn/shop/files/Skylux-lichtkoepel-80x220-cm-Lichtkoepel.jpg?v=1737486031&width=1600 | https://skylux.eu/cdn/shop/files/400dc924-54f6-47a2-b966-72acdf505529.webp?v=1782971968&width=1600 | https://skylux.eu/cdn/shop/files/e2602eb5-eb77-4594-9287-8563fa6b1ab1.webp?v=1782972066&width=1600 | https://skylux.eu/cdn/shop/files/646b0795-575e-4533-8c4b-b4c41eb259f5.jpg?v=1782972129&width=1600 | //skylux.eu/cdn/shop/files/F_MH_Notice_de_pose__Skylux_PMMA_coupoles.pdf?v=14496508717816058976 | //skylux.eu/cdn/shop/files/F_TD_Dossier_Technique.zip?v=3735489360144844648 | <body> <p id="isPasted">Vous cherchez un moyen d’apporter plus de lumière naturelle dans votre habitation ou votre espace de travail ? Pensez alors certainement à une coupole 800x2200 de Skylux ! Nos coupoles sont disponibles en différentes dimensions et matériaux, afin que vous puissiez trouver la solution parfaitement adaptée à votre projet. Choisissez entre l’acrylique ou le polycarbonate, des parois simples ou multiples, ainsi que des versions transparentes, opales ou heatstop. De plus, nos coupoles sont également disponibles en version fixe ou ouvrante.</p> <p>Lors d’une rénovation totale ou d’une construction neuve, une costière est requise pour l’installation correcte de la coupole. Heureusement, vous pouvez également sélectionner directement la costière sur cette page. Que vous recherchiez une version fixe ou ouvrante, chez Skylux, nous avons tout ce qu’il vous faut pour trouver la coupole parfaite pour votre projet.</p> <p>De plus, nos coupoles ne sont pas seulement un ajout élégant à chaque espace, elles offrent aussi une excellente isolation thermique et acoustique. Cela garantit une maison ou un bureau plus confortable et plus économe en énergie. Que vous planifiiez une rénovation ou construisiez une nouvelle habitation, choisissez les coupoles fiables et de haute qualité de Skylux.<br> </p> </body> | coupole-800x2200 | 8162576597269 | 49193203695949
Coupoles | Lichtkoepel | Skylux | Coupole Skylux 80x220 cm | Triple paroi (1.70 W/m²K) Choisissez cette version ou supérieure pour une pièce chauffée ! / Polycarbonate (250 fois plus résistant aux chocs que le verre) / Thermorésistant * opale & non transparent | 29311 | 5412970293118 | 2049.75 | Oui | 35-45 | 25.3 | Choisissez clair ou opalin ou Heatstop | Thermorésistant * opale & non transparent | Nombre de parois | Triple paroi (1.70 W/m²K) Choisissez cette version ou supérieure pour une pièce chauffée ! | Matériau | Polycarbonate (250 fois plus résistant aux chocs que le verre) | 800 x 2200 mm | 2200 | 800 |  |  | 2.01 | Rectangulaire | [9 empty] | J |  |  | Pour les pièces chauffées nous recommandons au minimum une coupole à 3 parois pour une isolation optimale. | Vous cherchez un moyen d’apporter plus de lumière naturelle dans votre habitation ou votre espace de travail ? Pensez alors certainement à une coupole 800x2200 de Skylux ! Nos coupoles sont disponibles en différentes dimensions et matériaux, afin que vous puissiez trouver la solution parfaitement adaptée à votre projet. Choisissez entre l’acrylique ou le polycarbonate, des parois simples ou multiples, ainsi que des versions transparentes, opales ou heatstop. De plus, nos coupoles sont également disponibles en version fixe ou ouvrante. Lors d’une rénovation totale ou d’une construction neuve, une costière est requise pour l’installation correcte de la coupole. Heureusement, vous pouvez également sélectionner directement la costière sur cette page. Que vous recherchiez une version fixe ou ouvrante, chez Skylux, nous avons tout ce qu’il vous faut pour trouver la coupole parfaite pour votre projet. De plus, nos coupoles ne sont pas seulement un ajout élégant à chaque espace, elles offrent aussi une excellente isolation thermique et acoustique. Cela garantit une maison ou un bureau plus confortable et plus économe en énergie. Que vous planifiiez une rénovation ou construisiez une nouvelle habitation, choisissez les coupoles fiables et de haute qualité de Skylux. | https://skylux.eu/fr/products/coupole-800x2200?variant=49193205367117 | https://skylux.eu/cdn/shop/files/download_85d4a237-b877-4e69-a263-8a399e6c3317.jpg?v=1737469930&width=1600 | https://skylux.eu/cdn/shop/files/Skylux-lichtkoepel-80x220-cm-Lichtkoepel.jpg?v=1737486031&width=1600 | https://skylux.eu/cdn/shop/files/400dc924-54f6-47a2-b966-72acdf505529.webp?v=1782971968&width=1600 | https://skylux.eu/cdn/shop/files/e2602eb5-eb77-4594-9287-8563fa6b1ab1.webp?v=1782972066&width=1600 | https://skylux.eu/cdn/shop/files/646b0795-575e-4533-8c4b-b4c41eb259f5.jpg?v=1782972129&width=1600 | //skylux.eu/cdn/shop/files/F_MH_Notice_de_pose__Skylux_PMMA_coupoles.pdf?v=14496508717816058976 | //skylux.eu/cdn/shop/files/F_TD_Dossier_Technique.zip?v=3735489360144844648 | <body> <p id="isPasted">Vous cherchez un moyen d’apporter plus de lumière naturelle dans votre habitation ou votre espace de travail ? Pensez alors certainement à une coupole 800x2200 de Skylux ! Nos coupoles sont disponibles en différentes dimensions et matériaux, afin que vous puissiez trouver la solution parfaitement adaptée à votre projet. Choisissez entre l’acrylique ou le polycarbonate, des parois simples ou multiples, ainsi que des versions transparentes, opales ou heatstop. De plus, nos coupoles sont également disponibles en version fixe ou ouvrante.</p> <p>Lors d’une rénovation totale ou d’une construction neuve, une costière est requise pour l’installation correcte de la coupole. Heureusement, vous pouvez également sélectionner directement la costière sur cette page. Que vous recherchiez une version fixe ou ouvrante, chez Skylux, nous avons tout ce qu’il vous faut pour trouver la coupole parfaite pour votre projet.</p> <p>De plus, nos coupoles ne sont pas seulement un ajout élégant à chaque espace, elles offrent aussi une excellente isolation thermique et acoustique. Cela garantit une maison ou un bureau plus confortable et plus économe en énergie. Que vous planifiiez une rénovation ou construisiez une nouvelle habitation, choisissez les coupoles fiables et de haute qualité de Skylux.<br> </p> </body> | coupole-800x2200 | 8162576597269 | 49193205367117
Coupoles | Lichtkoepel | Skylux | Coupole Skylux 80x220 cm | Quadruple paroi (1,28 W/m²K) / Polycarbonate (250 fois plus résistant aux chocs que le verre) / Thermorésistant * opale & non transparent | 73118 | 5412970731184 | 2463.6 | Oui | 35-45 | 34.98 | Choisissez clair ou opalin ou Heatstop | Thermorésistant * opale & non transparent | Nombre de parois | Quadruple paroi (1,28 W/m²K) | Matériau | Polycarbonate (250 fois plus résistant aux chocs que le verre) | 800 x 2200 mm | 2200 | 800 |  |  | 2.01 | Rectangulaire | [9 empty] | J |  |  | Pour les pièces chauffées nous recommandons au minimum une coupole à 3 parois pour une isolation optimale. | Vous cherchez un moyen d’apporter plus de lumière naturelle dans votre habitation ou votre espace de travail ? Pensez alors certainement à une coupole 800x2200 de Skylux ! Nos coupoles sont disponibles en différentes dimensions et matériaux, afin que vous puissiez trouver la solution parfaitement adaptée à votre projet. Choisissez entre l’acrylique ou le polycarbonate, des parois simples ou multiples, ainsi que des versions transparentes, opales ou heatstop. De plus, nos coupoles sont également disponibles en version fixe ou ouvrante. Lors d’une rénovation totale ou d’une construction neuve, une costière est requise pour l’installation correcte de la coupole. Heureusement, vous pouvez également sélectionner directement la costière sur cette page. Que vous recherchiez une version fixe ou ouvrante, chez Skylux, nous avons tout ce qu’il vous faut pour trouver la coupole parfaite pour votre projet. De plus, nos coupoles ne sont pas seulement un ajout élégant à chaque espace, elles offrent aussi une excellente isolation thermique et acoustique. Cela garantit une maison ou un bureau plus confortable et plus économe en énergie. Que vous planifiiez une rénovation ou construisiez une nouvelle habitation, choisissez les coupoles fiables et de haute qualité de Skylux. | https://skylux.eu/fr/products/coupole-800x2200?variant=49193206055245 | https://skylux.eu/cdn/shop/files/download_a87499e0-bf10-4521-a9c0-1b2dc8bab861.jpg?v=1737469968&width=1600 | https://skylux.eu/cdn/shop/files/Skylux-lichtkoepel-80x220-cm-Lichtkoepel.jpg?v=1737486031&width=1600 | https://skylux.eu/cdn/shop/files/400dc924-54f6-47a2-b966-72acdf505529.webp?v=1782971968&width=1600 | https://skylux.eu/cdn/shop/files/e2602eb5-eb77-4594-9287-8563fa6b1ab1.webp?v=1782972066&width=1600 | https://skylux.eu/cdn/shop/files/646b0795-575e-4533-8c4b-b4c41eb259f5.jpg?v=1782972129&width=1600 | //skylux.eu/cdn/shop/files/F_MH_Notice_de_pose__Skylux_PMMA_coupoles.pdf?v=14496508717816058976 | //skylux.eu/cdn/shop/files/F_TD_Dossier_Technique.zip?v=3735489360144844648 | <body> <p id="isPasted">Vous cherchez un moyen d’apporter plus de lumière naturelle dans votre habitation ou votre espace de travail ? Pensez alors certainement à une coupole 800x2200 de Skylux ! Nos coupoles sont disponibles en différentes dimensions et matériaux, afin que vous puissiez trouver la solution parfaitement adaptée à votre projet. Choisissez entre l’acrylique ou le polycarbonate, des parois simples ou multiples, ainsi que des versions transparentes, opales ou heatstop. De plus, nos coupoles sont également disponibles en version fixe ou ouvrante.</p> <p>Lors d’une rénovation totale ou d’une construction neuve, une costière est requise pour l’installation correcte de la coupole. Heureusement, vous pouvez également sélectionner directement la costière sur cette page. Que vous recherchiez une version fixe ou ouvrante, chez Skylux, nous avons tout ce qu’il vous faut pour trouver la coupole parfaite pour votre projet.</p> <p>De plus, nos coupoles ne sont pas seulement un ajout élégant à chaque espace, elles offrent aussi une excellente isolation thermique et acoustique. Cela garantit une maison ou un bureau plus confortable et plus économe en énergie. Que vous planifiiez une rénovation ou construisiez une nouvelle habitation, choisissez les coupoles fiables et de haute qualité de Skylux.<br> </p> </body> | coupole-800x2200 | 8162576597269 | 49193206055245
Coupoles | Lichtkoepel | Skylux | Coupole Skylux 80x230 cm | Simple paroi (moins isolant - 5,17 W/m²K) / Acrylique (10 fois plus résistant aux chocs que le verre) / Clair * visibilité comme le verre | 1739 | 5412970017394 | 621.95 | Oui | 35-45 | 8.5 | Choisissez clair ou opalin ou Heatstop | Clair * visibilité comme le verre | Nombre de parois | Simple paroi (moins isolant - 5,17 W/m²K) | Matériau | Acrylique (10 fois plus résistant aux chocs que le verre) | 800 x 2300 mm | 2300 | 800 |  |  | 2.11 | Rectangulaire | [9 empty] | D |  |  | Pour les pièces chauffées nous recommandons au minimum une coupole à 3 parois pour une isolation optimale. | Vous cherchez un moyen d’apporter plus de lumière naturelle dans votre habitation ou votre espace de travail ? Dans ce cas, envisagez certainement une coupole 800x2300 de Skylux ! Nos coupoles sont disponibles en différentes dimensions et matériaux, afin que vous puissiez trouver la solution parfaitement adaptée à votre projet. Choisissez entre l’acrylique ou le polycarbonate, des parois simples ou multiples, ainsi que des versions transparentes, opales ou heatstop. De plus, nos coupoles sont également disponibles en version fixe ou ouvrante. Dans le cadre d’une rénovation totale ou d’une construction neuve, une costière est requise pour l’installation correcte de la coupole. Heureusement, vous pouvez également sélectionner la costière directement sur cette page. Que vous recherchiez une version fixe ou ouvrante, chez Skylux, nous avons tout ce qu’il vous faut pour trouver la coupole parfaite pour votre projet. De plus, nos coupoles ne sont pas seulement un ajout élégant à chaque espace, elles offrent aussi une excellente isolation thermique et acoustique. Cela garantit une maison ou un bureau plus confortable et plus économe en énergie. Que vous planifiiez une rénovation ou construisiez une nouvelle habitation, choisissez les coupoles fiables et de qualité de Skylux. | https://skylux.eu/fr/products/coupole-800x2300?variant=49193206874445 | https://skylux.eu/cdn/shop/files/download_ee965401-3fcd-46c1-9988-aefae3398c44.jpg?v=1737469672&width=1600 | https://skylux.eu/cdn/shop/files/Skylux-lichtkoepel-80x230-cm-Lichtkoepel.jpg?v=1737486024&width=1600 | https://skylux.eu/cdn/shop/files/400dc924-54f6-47a2-b966-72acdf505529.webp?v=1782971968&width=1600 | https://skylux.eu/cdn/shop/files/e2602eb5-eb77-4594-9287-8563fa6b1ab1.webp?v=1782972066&width=1600 | https://skylux.eu/cdn/shop/files/646b0795-575e-4533-8c4b-b4c41eb259f5.jpg?v=1782972129&width=1600 | //skylux.eu/cdn/shop/files/F_MH_Notice_de_pose__Skylux_PMMA_coupoles.pdf?v=14496508717816058976 | //skylux.eu/cdn/shop/files/F_TD_Dossier_Technique.zip?v=3735489360144844648 | <body> <p id="isPasted">Vous cherchez un moyen d’apporter plus de lumière naturelle dans votre habitation ou votre espace de travail ? Dans ce cas, envisagez certainement une coupole 800x2300 de Skylux ! Nos coupoles sont disponibles en différentes dimensions et matériaux, afin que vous puissiez trouver la solution parfaitement adaptée à votre projet. Choisissez entre l’acrylique ou le polycarbonate, des parois simples ou multiples, ainsi que des versions transparentes, opales ou heatstop. De plus, nos coupoles sont également disponibles en version fixe ou ouvrante.</p> <p>Dans le cadre d’une rénovation totale ou d’une construction neuve, une costière est requise pour l’installation correcte de la coupole. Heureusement, vous pouvez également sélectionner la costière directement sur cette page. Que vous recherchiez une version fixe ou ouvrante, chez Skylux, nous avons tout ce qu’il vous faut pour trouver la coupole parfaite pour votre projet.</p> <p>De plus, nos coupoles ne sont pas seulement un ajout élégant à chaque espace, elles offrent aussi une excellente isolation thermique et acoustique. Cela garantit une maison ou un bureau plus confortable et plus économe en énergie. Que vous planifiiez une rénovation ou construisiez une nouvelle habitation, choisissez les coupoles fiables et de qualité de Skylux.<br> </p> </body> | coupole-800x2300 | 8162576466197 | 49193206874445
Coupoles | Lichtkoepel | Skylux | Coupole Skylux 80x230 cm | Simple paroi (moins isolant - 5,17 W/m²K) / Polycarbonate (250 fois plus résistant aux chocs que le verre) / Clair * visibilité comme le verre | 5549 | 5412970055495 | 1265.7 | Oui | 35-45 | 11.42 | Choisissez clair ou opalin ou Heatstop | Clair * visibilité comme le verre | Nombre de parois | Simple paroi (moins isolant - 5,17 W/m²K) | Matériau | Polycarbonate (250 fois plus résistant aux chocs que le verre) | 800 x 2300 mm | 2300 | 800 |  |  | 2.11 | Rectangulaire | [9 empty] | D |  |  | Pour les pièces chauffées nous recommandons au minimum une coupole à 3 parois pour une isolation optimale. | Vous cherchez un moyen d’apporter plus de lumière naturelle dans votre habitation ou votre espace de travail ? Dans ce cas, envisagez certainement une coupole 800x2300 de Skylux ! Nos coupoles sont disponibles en différentes dimensions et matériaux, afin que vous puissiez trouver la solution parfaitement adaptée à votre projet. Choisissez entre l’acrylique ou le polycarbonate, des parois simples ou multiples, ainsi que des versions transparentes, opales ou heatstop. De plus, nos coupoles sont également disponibles en version fixe ou ouvrante. Dans le cadre d’une rénovation totale ou d’une construction neuve, une costière est requise pour l’installation correcte de la coupole. Heureusement, vous pouvez également sélectionner la costière directement sur cette page. Que vous recherchiez une version fixe ou ouvrante, chez Skylux, nous avons tout ce qu’il vous faut pour trouver la coupole parfaite pour votre projet. De plus, nos coupoles ne sont pas seulement un ajout élégant à chaque espace, elles offrent aussi une excellente isolation thermique et acoustique. Cela garantit une maison ou un bureau plus confortable et plus économe en énergie. Que vous planifiiez une rénovation ou construisiez une nouvelle habitation, choisissez les coupoles fiables et de qualité de Skylux. | https://skylux.eu/fr/products/coupole-800x2300?variant=49193207169357 | https://skylux.eu/cdn/shop/files/download_93ebbc56-1162-4efe-87df-c2141930aa0a.jpg?v=1737469687&width=1600 | https://skylux.eu/cdn/shop/files/Skylux-lichtkoepel-80x230-cm-Lichtkoepel.jpg?v=1737486024&width=1600 | https://skylux.eu/cdn/shop/files/400dc924-54f6-47a2-b966-72acdf505529.webp?v=1782971968&width=1600 | https://skylux.eu/cdn/shop/files/e2602eb5-eb77-4594-9287-8563fa6b1ab1.webp?v=1782972066&width=1600 | https://skylux.eu/cdn/shop/files/646b0795-575e-4533-8c4b-b4c41eb259f5.jpg?v=1782972129&width=1600 | //skylux.eu/cdn/shop/files/F_MH_Notice_de_pose__Skylux_PMMA_coupoles.pdf?v=14496508717816058976 | //skylux.eu/cdn/shop/files/F_TD_Dossier_Technique.zip?v=3735489360144844648 | <body> <p id="isPasted">Vous cherchez un moyen d’apporter plus de lumière naturelle dans votre habitation ou votre espace de travail ? Dans ce cas, envisagez certainement une coupole 800x2300 de Skylux ! Nos coupoles sont disponibles en différentes dimensions et matériaux, afin que vous puissiez trouver la solution parfaitement adaptée à votre projet. Choisissez entre l’acrylique ou le polycarbonate, des parois simples ou multiples, ainsi que des versions transparentes, opales ou heatstop. De plus, nos coupoles sont également disponibles en version fixe ou ouvrante.</p> <p>Dans le cadre d’une rénovation totale ou d’une construction neuve, une costière est requise pour l’installation correcte de la coupole. Heureusement, vous pouvez également sélectionner la costière directement sur cette page. Que vous recherchiez une version fixe ou ouvrante, chez Skylux, nous avons tout ce qu’il vous faut pour trouver la coupole parfaite pour votre projet.</p> <p>De plus, nos coupoles ne sont pas seulement un ajout élégant à chaque espace, elles offrent aussi une excellente isolation thermique et acoustique. Cela garantit une maison ou un bureau plus confortable et plus économe en énergie. Que vous planifiiez une rénovation ou construisiez une nouvelle habitation, choisissez les coupoles fiables et de qualité de Skylux.<br> </p> </body> | coupole-800x2300 | 8162576466197 | 49193207169357
Coupoles | Lichtkoepel | Skylux | Coupole Skylux 80x230 cm | Double paroi (2,90 W/m²K) / Acrylique (10 fois plus résistant aux chocs que le verre) / Clair * visibilité comme le verre | 2005 | 5412970020059 | 1114.45 | Oui | 35-45 | 17.4 | Choisissez clair ou opalin ou Heatstop | Clair * visibilité comme le verre | Nombre de parois | Double paroi (2,90 W/m²K) | Matériau | Acrylique (10 fois plus résistant aux chocs que le verre) | 800 x 2300 mm | 2300 | 800 |  |  | 2.11 | Rectangulaire | [9 empty] | D |  |  | Pour les pièces chauffées nous recommandons au minimum une coupole à 3 parois pour une isolation optimale. | Vous cherchez un moyen d’apporter plus de lumière naturelle dans votre habitation ou votre espace de travail ? Dans ce cas, envisagez certainement une coupole 800x2300 de Skylux ! Nos coupoles sont disponibles en différentes dimensions et matériaux, afin que vous puissiez trouver la solution parfaitement adaptée à votre projet. Choisissez entre l’acrylique ou le polycarbonate, des parois simples ou multiples, ainsi que des versions transparentes, opales ou heatstop. De plus, nos coupoles sont également disponibles en version fixe ou ouvrante. Dans le cadre d’une rénovation totale ou d’une construction neuve, une costière est requise pour l’installation correcte de la coupole. Heureusement, vous pouvez également sélectionner la costière directement sur cette page. Que vous recherchiez une version fixe ou ouvrante, chez Skylux, nous avons tout ce qu’il vous faut pour trouver la coupole parfaite pour votre projet. De plus, nos coupoles ne sont pas seulement un ajout élégant à chaque espace, elles offrent aussi une excellente isolation thermique et acoustique. Cela garantit une maison ou un bureau plus confortable et plus économe en énergie. Que vous planifiiez une rénovation ou construisiez une nouvelle habitation, choisissez les coupoles fiables et de qualité de Skylux. | https://skylux.eu/fr/products/coupole-800x2300?variant=49193207267661 | https://skylux.eu/cdn/shop/files/download_036c692f-2821-4378-9629-a3cd1ef17e3a.jpg?v=1737469709&width=1600 | https://skylux.eu/cdn/shop/files/Skylux-lichtkoepel-80x230-cm-Lichtkoepel.jpg?v=1737486024&width=1600 | https://skylux.eu/cdn/shop/files/400dc924-54f6-47a2-b966-72acdf505529.webp?v=1782971968&width=1600 | https://skylux.eu/cdn/shop/files/e2602eb5-eb77-4594-9287-8563fa6b1ab1.webp?v=1782972066&width=1600 | https://skylux.eu/cdn/shop/files/646b0795-575e-4533-8c4b-b4c41eb259f5.jpg?v=1782972129&width=1600 | //skylux.eu/cdn/shop/files/F_MH_Notice_de_pose__Skylux_PMMA_coupoles.pdf?v=14496508717816058976 | //skylux.eu/cdn/shop/files/F_TD_Dossier_Technique.zip?v=3735489360144844648 | <body> <p id="isPasted">Vous cherchez un moyen d’apporter plus de lumière naturelle dans votre habitation ou votre espace de travail ? Dans ce cas, envisagez certainement une coupole 800x2300 de Skylux ! Nos coupoles sont disponibles en différentes dimensions et matériaux, afin que vous puissiez trouver la solution parfaitement adaptée à votre projet. Choisissez entre l’acrylique ou le polycarbonate, des parois simples ou multiples, ainsi que des versions transparentes, opales ou heatstop. De plus, nos coupoles sont également disponibles en version fixe ou ouvrante.</p> <p>Dans le cadre d’une rénovation totale ou d’une construction neuve, une costière est requise pour l’installation correcte de la coupole. Heureusement, vous pouvez également sélectionner la costière directement sur cette page. Que vous recherchiez une version fixe ou ouvrante, chez Skylux, nous avons tout ce qu’il vous faut pour trouver la coupole parfaite pour votre projet.</p> <p>De plus, nos coupoles ne sont pas seulement un ajout élégant à chaque espace, elles offrent aussi une excellente isolation thermique et acoustique. Cela garantit une maison ou un bureau plus confortable et plus économe en énergie. Que vous planifiiez une rénovation ou construisiez une nouvelle habitation, choisissez les coupoles fiables et de qualité de Skylux.<br> </p> </body> | coupole-800x2300 | 8162576466197 | 49193207267661
Coupoles | Lichtkoepel | Skylux | Coupole Skylux 80x230 cm | Double paroi (2,90 W/m²K) / Polycarbonate (250 fois plus résistant aux chocs que le verre) / Clair * visibilité comme le verre | 5578 | 5412970055785 | 1758.15 | Oui | 35-45 | 18.35 | Choisissez clair ou opalin ou Heatstop | Clair * visibilité comme le verre | Nombre de parois | Double paroi (2,90 W/m²K) | Matériau | Polycarbonate (250 fois plus résistant aux chocs que le verre) | 800 x 2300 mm | 2300 | 800 |  |  | 2.11 | Rectangulaire | [9 empty] | D |  |  | Pour les pièces chauffées nous recommandons au minimum une coupole à 3 parois pour une isolation optimale. | Vous cherchez un moyen d’apporter plus de lumière naturelle dans votre habitation ou votre espace de travail ? Dans ce cas, envisagez certainement une coupole 800x2300 de Skylux ! Nos coupoles sont disponibles en différentes dimensions et matériaux, afin que vous puissiez trouver la solution parfaitement adaptée à votre projet. Choisissez entre l’acrylique ou le polycarbonate, des parois simples ou multiples, ainsi que des versions transparentes, opales ou heatstop. De plus, nos coupoles sont également disponibles en version fixe ou ouvrante. Dans le cadre d’une rénovation totale ou d’une construction neuve, une costière est requise pour l’installation correcte de la coupole. Heureusement, vous pouvez également sélectionner la costière directement sur cette page. Que vous recherchiez une version fixe ou ouvrante, chez Skylux, nous avons tout ce qu’il vous faut pour trouver la coupole parfaite pour votre projet. De plus, nos coupoles ne sont pas seulement un ajout élégant à chaque espace, elles offrent aussi une excellente isolation thermique et acoustique. Cela garantit une maison ou un bureau plus confortable et plus économe en énergie. Que vous planifiiez une rénovation ou construisiez une nouvelle habitation, choisissez les coupoles fiables et de qualité de Skylux. | https://skylux.eu/fr/products/coupole-800x2300?variant=49193207365965 | https://skylux.eu/cdn/shop/files/download_f34498b9-b9b8-42eb-a2ef-64aec30e5b2f.jpg?v=1737469724&width=1600 | https://skylux.eu/cdn/shop/files/Skylux-lichtkoepel-80x230-cm-Lichtkoepel.jpg?v=1737486024&width=1600 | https://skylux.eu/cdn/shop/files/400dc924-54f6-47a2-b966-72acdf505529.webp?v=1782971968&width=1600 | https://skylux.eu/cdn/shop/files/e2602eb5-eb77-4594-9287-8563fa6b1ab1.webp?v=1782972066&width=1600 | https://skylux.eu/cdn/shop/files/646b0795-575e-4533-8c4b-b4c41eb259f5.jpg?v=1782972129&width=1600 | //skylux.eu/cdn/shop/files/F_MH_Notice_de_pose__Skylux_PMMA_coupoles.pdf?v=14496508717816058976 | //skylux.eu/cdn/shop/files/F_TD_Dossier_Technique.zip?v=3735489360144844648 | <body> <p id="isPasted">Vous cherchez un moyen d’apporter plus de lumière naturelle dans votre habitation ou votre espace de travail ? Dans ce cas, envisagez certainement une coupole 800x2300 de Skylux ! Nos coupoles sont disponibles en différentes dimensions et matériaux, afin que vous puissiez trouver la solution parfaitement adaptée à votre projet. Choisissez entre l’acrylique ou le polycarbonate, des parois simples ou multiples, ainsi que des versions transparentes, opales ou heatstop. De plus, nos coupoles sont également disponibles en version fixe ou ouvrante.</p> <p>Dans le cadre d’une rénovation totale ou d’une construction neuve, une costière est requise pour l’installation correcte de la coupole. Heureusement, vous pouvez également sélectionner la costière directement sur cette page. Que vous recherchiez une version fixe ou ouvrante, chez Skylux, nous avons tout ce qu’il vous faut pour trouver la coupole parfaite pour votre projet.</p> <p>De plus, nos coupoles ne sont pas seulement un ajout élégant à chaque espace, elles offrent aussi une excellente isolation thermique et acoustique. Cela garantit une maison ou un bureau plus confortable et plus économe en énergie. Que vous planifiiez une rénovation ou construisiez une nouvelle habitation, choisissez les coupoles fiables et de qualité de Skylux.<br> </p> </body> | coupole-800x2300 | 8162576466197 | 49193207365965
Coupoles | Lichtkoepel | Skylux | Coupole Skylux 80x230 cm | Triple paroi (1.70 W/m²K) Choisissez cette version ou supérieure pour une pièce chauffée ! / Acrylique (10 fois plus résistant aux chocs que le verre) / Clair * visibilité comme le verre | 4646 | 5412970046462 | 1606.9 | Oui | 35-45 | 25.4 | Choisissez clair ou opalin ou Heatstop | Clair * visibilité comme le verre | Nombre de parois | Triple paroi (1.70 W/m²K) Choisissez cette version ou supérieure pour une pièce chauffée ! | Matériau | Acrylique (10 fois plus résistant aux chocs que le verre) | 800 x 2300 mm | 2300 | 800 |  |  | 2.11 | Rectangulaire | [9 empty] | D |  |  | Pour les pièces chauffées nous recommandons au minimum une coupole à 3 parois pour une isolation optimale. | Vous cherchez un moyen d’apporter plus de lumière naturelle dans votre habitation ou votre espace de travail ? Dans ce cas, envisagez certainement une coupole 800x2300 de Skylux ! Nos coupoles sont disponibles en différentes dimensions et matériaux, afin que vous puissiez trouver la solution parfaitement adaptée à votre projet. Choisissez entre l’acrylique ou le polycarbonate, des parois simples ou multiples, ainsi que des versions transparentes, opales ou heatstop. De plus, nos coupoles sont également disponibles en version fixe ou ouvrante. Dans le cadre d’une rénovation totale ou d’une construction neuve, une costière est requise pour l’installation correcte de la coupole. Heureusement, vous pouvez également sélectionner la costière directement sur cette page. Que vous recherchiez une version fixe ou ouvrante, chez Skylux, nous avons tout ce qu’il vous faut pour trouver la coupole parfaite pour votre projet. De plus, nos coupoles ne sont pas seulement un ajout élégant à chaque espace, elles offrent aussi une excellente isolation thermique et acoustique. Cela garantit une maison ou un bureau plus confortable et plus économe en énergie. Que vous planifiiez une rénovation ou construisiez une nouvelle habitation, choisissez les coupoles fiables et de qualité de Skylux. | https://skylux.eu/fr/products/coupole-800x2300?variant=49193207529805 | https://skylux.eu/cdn/shop/files/download_4d965eec-fdba-4ff1-9ff2-438ac7f81ebe.jpg?v=1737469746&width=1600 | https://skylux.eu/cdn/shop/files/Skylux-lichtkoepel-80x230-cm-Lichtkoepel.jpg?v=1737486024&width=1600 | https://skylux.eu/cdn/shop/files/400dc924-54f6-47a2-b966-72acdf505529.webp?v=1782971968&width=1600 | https://skylux.eu/cdn/shop/files/e2602eb5-eb77-4594-9287-8563fa6b1ab1.webp?v=1782972066&width=1600 | https://skylux.eu/cdn/shop/files/646b0795-575e-4533-8c4b-b4c41eb259f5.jpg?v=1782972129&width=1600 | //skylux.eu/cdn/shop/files/F_MH_Notice_de_pose__Skylux_PMMA_coupoles.pdf?v=14496508717816058976 | //skylux.eu/cdn/shop/files/F_TD_Dossier_Technique.zip?v=3735489360144844648 | <body> <p id="isPasted">Vous cherchez un moyen d’apporter plus de lumière naturelle dans votre habitation ou votre espace de travail ? Dans ce cas, envisagez certainement une coupole 800x2300 de Skylux ! Nos coupoles sont disponibles en différentes dimensions et matériaux, afin que vous puissiez trouver la solution parfaitement adaptée à votre projet. Choisissez entre l’acrylique ou le polycarbonate, des parois simples ou multiples, ainsi que des versions transparentes, opales ou heatstop. De plus, nos coupoles sont également disponibles en version fixe ou ouvrante.</p> <p>Dans le cadre d’une rénovation totale ou d’une construction neuve, une costière est requise pour l’installation correcte de la coupole. Heureusement, vous pouvez également sélectionner la costière directement sur cette page. Que vous recherchiez une version fixe ou ouvrante, chez Skylux, nous avons tout ce qu’il vous faut pour trouver la coupole parfaite pour votre projet.</p> <p>De plus, nos coupoles ne sont pas seulement un ajout élégant à chaque espace, elles offrent aussi une excellente isolation thermique et acoustique. Cela garantit une maison ou un bureau plus confortable et plus économe en énergie. Que vous planifiiez une rénovation ou construisiez une nouvelle habitation, choisissez les coupoles fiables et de qualité de Skylux.<br> </p> </body> | coupole-800x2300 | 8162576466197 | 49193207529805
Coupoles | Lichtkoepel | Skylux | Coupole Skylux 80x230 cm | Triple paroi (1.70 W/m²K) Choisissez cette version ou supérieure pour une pièce chauffée ! / Polycarbonate (250 fois plus résistant aux chocs que le verre) / Clair * visibilité comme le verre | 25783 | 5412970257837 | 2250.6 | Oui | 35-45 | 25.95 | Choisissez clair ou opalin ou Heatstop | Clair * visibilité comme le verre | Nombre de parois | Triple paroi (1.70 W/m²K) Choisissez cette version ou supérieure pour une pièce chauffée ! | Matériau | Polycarbonate (250 fois plus résistant aux chocs que le verre) | 800 x 2300 mm | 2300 | 800 |  |  | 2.11 | Rectangulaire | [9 empty] | D |  |  | Pour les pièces chauffées nous recommandons au minimum une coupole à 3 parois pour une isolation optimale. | Vous cherchez un moyen d’apporter plus de lumière naturelle dans votre habitation ou votre espace de travail ? Dans ce cas, envisagez certainement une coupole 800x2300 de Skylux ! Nos coupoles sont disponibles en différentes dimensions et matériaux, afin que vous puissiez trouver la solution parfaitement adaptée à votre projet. Choisissez entre l’acrylique ou le polycarbonate, des parois simples ou multiples, ainsi que des versions transparentes, opales ou heatstop. De plus, nos coupoles sont également disponibles en version fixe ou ouvrante. Dans le cadre d’une rénovation totale ou d’une construction neuve, une costière est requise pour l’installation correcte de la coupole. Heureusement, vous pouvez également sélectionner la costière directement sur cette page. Que vous recherchiez une version fixe ou ouvrante, chez Skylux, nous avons tout ce qu’il vous faut pour trouver la coupole parfaite pour votre projet. De plus, nos coupoles ne sont pas seulement un ajout élégant à chaque espace, elles offrent aussi une excellente isolation thermique et acoustique. Cela garantit une maison ou un bureau plus confortable et plus économe en énergie. Que vous planifiiez une rénovation ou construisiez une nouvelle habitation, choisissez les coupoles fiables et de qualité de Skylux. | https://skylux.eu/fr/products/coupole-800x2300?variant=49193207759181 | https://skylux.eu/cdn/shop/products/Skylux-polycarbonaat-lichtkoepel-3-wandig-helder-0400-x-0700-mm-lichtkoepel_1024x1024_b0e5b0b1-48d6-4f96-8d13-9fd1f3b0b14e.jpg?v=1737445212&width=1600 | https://skylux.eu/cdn/shop/files/Skylux-lichtkoepel-80x230-cm-Lichtkoepel.jpg?v=1737486024&width=1600 | https://skylux.eu/cdn/shop/files/400dc924-54f6-47a2-b966-72acdf505529.webp?v=1782971968&width=1600 | https://skylux.eu/cdn/shop/files/e2602eb5-eb77-4594-9287-8563fa6b1ab1.webp?v=1782972066&width=1600 | https://skylux.eu/cdn/shop/files/646b0795-575e-4533-8c4b-b4c41eb259f5.jpg?v=1782972129&width=1600 | //skylux.eu/cdn/shop/files/F_MH_Notice_de_pose__Skylux_PMMA_coupoles.pdf?v=14496508717816058976 | //skylux.eu/cdn/shop/files/F_TD_Dossier_Technique.zip?v=3735489360144844648 | <body> <p id="isPasted">Vous cherchez un moyen d’apporter plus de lumière naturelle dans votre habitation ou votre espace de travail ? Dans ce cas, envisagez certainement une coupole 800x2300 de Skylux ! Nos coupoles sont disponibles en différentes dimensions et matériaux, afin que vous puissiez trouver la solution parfaitement adaptée à votre projet. Choisissez entre l’acrylique ou le polycarbonate, des parois simples ou multiples, ainsi que des versions transparentes, opales ou heatstop. De plus, nos coupoles sont également disponibles en version fixe ou ouvrante.</p> <p>Dans le cadre d’une rénovation totale ou d’une construction neuve, une costière est requise pour l’installation correcte de la coupole. Heureusement, vous pouvez également sélectionner la costière directement sur cette page. Que vous recherchiez une version fixe ou ouvrante, chez Skylux, nous avons tout ce qu’il vous faut pour trouver la coupole parfaite pour votre projet.</p> <p>De plus, nos coupoles ne sont pas seulement un ajout élégant à chaque espace, elles offrent aussi une excellente isolation thermique et acoustique. Cela garantit une maison ou un bureau plus confortable et plus économe en énergie. Que vous planifiiez une rénovation ou construisiez une nouvelle habitation, choisissez les coupoles fiables et de qualité de Skylux.<br> </p> </body> | coupole-800x2300 | 8162576466197 | 49193207759181
Coupoles | Lichtkoepel | Skylux | Coupole Skylux 80x230 cm | Quadruple paroi (1,28 W/m²K) / Acrylique (10 fois plus résistant aux chocs que le verre) / Clair * visibilité comme le verre | 80462 | 5412970804628 | 2099.35 | Oui | 35-45 | 30.56 | Choisissez clair ou opalin ou Heatstop | Clair * visibilité comme le verre | Nombre de parois | Quadruple paroi (1,28 W/m²K) | Matériau | Acrylique (10 fois plus résistant aux chocs que le verre) | 800 x 2300 mm | 2300 | 800 |  |  | 2.11 | Rectangulaire | [9 empty] | D |  |  | Pour les pièces chauffées nous recommandons au minimum une coupole à 3 parois pour une isolation optimale. | Vous cherchez un moyen d’apporter plus de lumière naturelle dans votre habitation ou votre espace de travail ? Dans ce cas, envisagez certainement une coupole 800x2300 de Skylux ! Nos coupoles sont disponibles en différentes dimensions et matériaux, afin que vous puissiez trouver la solution parfaitement adaptée à votre projet. Choisissez entre l’acrylique ou le polycarbonate, des parois simples ou multiples, ainsi que des versions transparentes, opales ou heatstop. De plus, nos coupoles sont également disponibles en version fixe ou ouvrante. Dans le cadre d’une rénovation totale ou d’une construction neuve, une costière est requise pour l’installation correcte de la coupole. Heureusement, vous pouvez également sélectionner la costière directement sur cette page. Que vous recherchiez une version fixe ou ouvrante, chez Skylux, nous avons tout ce qu’il vous faut pour trouver la coupole parfaite pour votre projet. De plus, nos coupoles ne sont pas seulement un ajout élégant à chaque espace, elles offrent aussi une excellente isolation thermique et acoustique. Cela garantit une maison ou un bureau plus confortable et plus économe en énergie. Que vous planifiiez une rénovation ou construisiez une nouvelle habitation, choisissez les coupoles fiables et de qualité de Skylux. | https://skylux.eu/fr/products/coupole-800x2300?variant=49193207955789 | https://skylux.eu/cdn/shop/files/download_763bc29f-3b5e-4eef-9782-27e8a15fd6f6.jpg?v=1737469791&width=1600 | https://skylux.eu/cdn/shop/files/Skylux-lichtkoepel-80x230-cm-Lichtkoepel.jpg?v=1737486024&width=1600 | https://skylux.eu/cdn/shop/files/400dc924-54f6-47a2-b966-72acdf505529.webp?v=1782971968&width=1600 | https://skylux.eu/cdn/shop/files/e2602eb5-eb77-4594-9287-8563fa6b1ab1.webp?v=1782972066&width=1600 | https://skylux.eu/cdn/shop/files/646b0795-575e-4533-8c4b-b4c41eb259f5.jpg?v=1782972129&width=1600 | //skylux.eu/cdn/shop/files/F_MH_Notice_de_pose__Skylux_PMMA_coupoles.pdf?v=14496508717816058976 | //skylux.eu/cdn/shop/files/F_TD_Dossier_Technique.zip?v=3735489360144844648 | <body> <p id="isPasted">Vous cherchez un moyen d’apporter plus de lumière naturelle dans votre habitation ou votre espace de travail ? Dans ce cas, envisagez certainement une coupole 800x2300 de Skylux ! Nos coupoles sont disponibles en différentes dimensions et matériaux, afin que vous puissiez trouver la solution parfaitement adaptée à votre projet. Choisissez entre l’acrylique ou le polycarbonate, des parois simples ou multiples, ainsi que des versions transparentes, opales ou heatstop. De plus, nos coupoles sont également disponibles en version fixe ou ouvrante.</p> <p>Dans le cadre d’une rénovation totale ou d’une construction neuve, une costière est requise pour l’installation correcte de la coupole. Heureusement, vous pouvez également sélectionner la costière directement sur cette page. Que vous recherchiez une version fixe ou ouvrante, chez Skylux, nous avons tout ce qu’il vous faut pour trouver la coupole parfaite pour votre projet.</p> <p>De plus, nos coupoles ne sont pas seulement un ajout élégant à chaque espace, elles offrent aussi une excellente isolation thermique et acoustique. Cela garantit une maison ou un bureau plus confortable et plus économe en énergie. Que vous planifiiez une rénovation ou construisiez une nouvelle habitation, choisissez les coupoles fiables et de qualité de Skylux.<br> </p> </body> | coupole-800x2300 | 8162576466197 | 49193207955789
Coupoles | Lichtkoepel | Skylux | Coupole Skylux 80x230 cm | Quadruple paroi (1,28 W/m²K) / Polycarbonate (250 fois plus résistant aux chocs que le verre) / Clair * visibilité comme le verre | 72950 | 5412970729501 | 2743.1 | Oui | 35-45 | 34.28 | Choisissez clair ou opalin ou Heatstop | Clair * visibilité comme le verre | Nombre de parois | Quadruple paroi (1,28 W/m²K) | Matériau | Polycarbonate (250 fois plus résistant aux chocs que le verre) | 800 x 2300 mm | 2300 | 800 |  |  | 2.11 | Rectangulaire | [9 empty] | D |  |  | Pour les pièces chauffées nous recommandons au minimum une coupole à 3 parois pour une isolation optimale. | Vous cherchez un moyen d’apporter plus de lumière naturelle dans votre habitation ou votre espace de travail ? Dans ce cas, envisagez certainement une coupole 800x2300 de Skylux ! Nos coupoles sont disponibles en différentes dimensions et matériaux, afin que vous puissiez trouver la solution parfaitement adaptée à votre projet. Choisissez entre l’acrylique ou le polycarbonate, des parois simples ou multiples, ainsi que des versions transparentes, opales ou heatstop. De plus, nos coupoles sont également disponibles en version fixe ou ouvrante. Dans le cadre d’une rénovation totale ou d’une construction neuve, une costière est requise pour l’installation correcte de la coupole. Heureusement, vous pouvez également sélectionner la costière directement sur cette page. Que vous recherchiez une version fixe ou ouvrante, chez Skylux, nous avons tout ce qu’il vous faut pour trouver la coupole parfaite pour votre projet. De plus, nos coupoles ne sont pas seulement un ajout élégant à chaque espace, elles offrent aussi une excellente isolation thermique et acoustique. Cela garantit une maison ou un bureau plus confortable et plus économe en énergie. Que vous planifiiez une rénovation ou construisiez une nouvelle habitation, choisissez les coupoles fiables et de qualité de Skylux. | https://skylux.eu/fr/products/coupole-800x2300?variant=49193208086861 | https://skylux.eu/cdn/shop/files/download_ba3baf20-9ed0-4799-982d-c8a29807c64d.jpg?v=1737469806&width=1600 | https://skylux.eu/cdn/shop/files/Skylux-lichtkoepel-80x230-cm-Lichtkoepel.jpg?v=1737486024&width=1600 | https://skylux.eu/cdn/shop/files/400dc924-54f6-47a2-b966-72acdf505529.webp?v=1782971968&width=1600 | https://skylux.eu/cdn/shop/files/e2602eb5-eb77-4594-9287-8563fa6b1ab1.webp?v=1782972066&width=1600 | https://skylux.eu/cdn/shop/files/646b0795-575e-4533-8c4b-b4c41eb259f5.jpg?v=1782972129&width=1600 | //skylux.eu/cdn/shop/files/F_MH_Notice_de_pose__Skylux_PMMA_coupoles.pdf?v=14496508717816058976 | //skylux.eu/cdn/shop/files/F_TD_Dossier_Technique.zip?v=3735489360144844648 | <body> <p id="isPasted">Vous cherchez un moyen d’apporter plus de lumière naturelle dans votre habitation ou votre espace de travail ? Dans ce cas, envisagez certainement une coupole 800x2300 de Skylux ! Nos coupoles sont disponibles en différentes dimensions et matériaux, afin que vous puissiez trouver la solution parfaitement adaptée à votre projet. Choisissez entre l’acrylique ou le polycarbonate, des parois simples ou multiples, ainsi que des versions transparentes, opales ou heatstop. De plus, nos coupoles sont également disponibles en version fixe ou ouvrante.</p> <p>Dans le cadre d’une rénovation totale ou d’une construction neuve, une costière est requise pour l’installation correcte de la coupole. Heureusement, vous pouvez également sélectionner la costière directement sur cette page. Que vous recherchiez une version fixe ou ouvrante, chez Skylux, nous avons tout ce qu’il vous faut pour trouver la coupole parfaite pour votre projet.</p> <p>De plus, nos coupoles ne sont pas seulement un ajout élégant à chaque espace, elles offrent aussi une excellente isolation thermique et acoustique. Cela garantit une maison ou un bureau plus confortable et plus économe en énergie. Que vous planifiiez une rénovation ou construisiez une nouvelle habitation, choisissez les coupoles fiables et de qualité de Skylux.<br> </p> </body> | coupole-800x2300 | 8162576466197 | 49193208086861
Coupoles | Lichtkoepel | Skylux | Coupole Skylux 80x230 cm | Simple paroi (moins isolant - 5,17 W/m²K) / Acrylique (10 fois plus résistant aux chocs que le verre) / Opale * (verre dépoli) non transparent | 2553 | 5412970025535 | 621.95 | Oui | 35-45 | 8.5 | Choisissez clair ou opalin ou Heatstop | Opale * (verre dépoli) non transparent | Nombre de parois | Simple paroi (moins isolant - 5,17 W/m²K) | Matériau | Acrylique (10 fois plus résistant aux chocs que le verre) | 800 x 2300 mm | 2300 | 800 |  |  | 2.11 | Rectangulaire | [9 empty] | D |  |  | Pour les pièces chauffées nous recommandons au minimum une coupole à 3 parois pour une isolation optimale. | Vous cherchez un moyen d’apporter plus de lumière naturelle dans votre habitation ou votre espace de travail ? Dans ce cas, envisagez certainement une coupole 800x2300 de Skylux ! Nos coupoles sont disponibles en différentes dimensions et matériaux, afin que vous puissiez trouver la solution parfaitement adaptée à votre projet. Choisissez entre l’acrylique ou le polycarbonate, des parois simples ou multiples, ainsi que des versions transparentes, opales ou heatstop. De plus, nos coupoles sont également disponibles en version fixe ou ouvrante. Dans le cadre d’une rénovation totale ou d’une construction neuve, une costière est requise pour l’installation correcte de la coupole. Heureusement, vous pouvez également sélectionner la costière directement sur cette page. Que vous recherchiez une version fixe ou ouvrante, chez Skylux, nous avons tout ce qu’il vous faut pour trouver la coupole parfaite pour votre projet. De plus, nos coupoles ne sont pas seulement un ajout élégant à chaque espace, elles offrent aussi une excellente isolation thermique et acoustique. Cela garantit une maison ou un bureau plus confortable et plus économe en énergie. Que vous planifiiez une rénovation ou construisiez une nouvelle habitation, choisissez les coupoles fiables et de qualité de Skylux. | https://skylux.eu/fr/products/coupole-800x2300?variant=49193207103821 | https://skylux.eu/cdn/shop/files/download_4c5ce478-7089-423c-9189-abc757f500d6.jpg?v=1737469679&width=1600 | https://skylux.eu/cdn/shop/files/Skylux-lichtkoepel-80x230-cm-Lichtkoepel.jpg?v=1737486024&width=1600 | https://skylux.eu/cdn/shop/files/400dc924-54f6-47a2-b966-72acdf505529.webp?v=1782971968&width=1600 | https://skylux.eu/cdn/shop/files/e2602eb5-eb77-4594-9287-8563fa6b1ab1.webp?v=1782972066&width=1600 | https://skylux.eu/cdn/shop/files/646b0795-575e-4533-8c4b-b4c41eb259f5.jpg?v=1782972129&width=1600 | //skylux.eu/cdn/shop/files/F_MH_Notice_de_pose__Skylux_PMMA_coupoles.pdf?v=14496508717816058976 | //skylux.eu/cdn/shop/files/F_TD_Dossier_Technique.zip?v=3735489360144844648 | <body> <p id="isPasted">Vous cherchez un moyen d’apporter plus de lumière naturelle dans votre habitation ou votre espace de travail ? Dans ce cas, envisagez certainement une coupole 800x2300 de Skylux ! Nos coupoles sont disponibles en différentes dimensions et matériaux, afin que vous puissiez trouver la solution parfaitement adaptée à votre projet. Choisissez entre l’acrylique ou le polycarbonate, des parois simples ou multiples, ainsi que des versions transparentes, opales ou heatstop. De plus, nos coupoles sont également disponibles en version fixe ou ouvrante.</p> <p>Dans le cadre d’une rénovation totale ou d’une construction neuve, une costière est requise pour l’installation correcte de la coupole. Heureusement, vous pouvez également sélectionner la costière directement sur cette page. Que vous recherchiez une version fixe ou ouvrante, chez Skylux, nous avons tout ce qu’il vous faut pour trouver la coupole parfaite pour votre projet.</p> <p>De plus, nos coupoles ne sont pas seulement un ajout élégant à chaque espace, elles offrent aussi une excellente isolation thermique et acoustique. Cela garantit une maison ou un bureau plus confortable et plus économe en énergie. Que vous planifiiez une rénovation ou construisiez une nouvelle habitation, choisissez les coupoles fiables et de qualité de Skylux.<br> </p> </body> | coupole-800x2300 | 8162576466197 | 49193207103821
Coupoles | Lichtkoepel | Skylux | Coupole Skylux 80x230 cm | Double paroi (2,90 W/m²K) / Acrylique (10 fois plus résistant aux chocs que le verre) / Opale * (verre dépoli) non transparent | 2472 | 5412970024729 | 1114.45 | Oui | 35-45 | 17.4 | Choisissez clair ou opalin ou Heatstop | Opale * (verre dépoli) non transparent | Nombre de parois | Double paroi (2,90 W/m²K) | Matériau | Acrylique (10 fois plus résistant aux chocs que le verre) | 800 x 2300 mm | 2300 | 800 |  |  | 2.11 | Rectangulaire | [9 empty] | D |  |  | Pour les pièces chauffées nous recommandons au minimum une coupole à 3 parois pour une isolation optimale. | Vous cherchez un moyen d’apporter plus de lumière naturelle dans votre habitation ou votre espace de travail ? Dans ce cas, envisagez certainement une coupole 800x2300 de Skylux ! Nos coupoles sont disponibles en différentes dimensions et matériaux, afin que vous puissiez trouver la solution parfaitement adaptée à votre projet. Choisissez entre l’acrylique ou le polycarbonate, des parois simples ou multiples, ainsi que des versions transparentes, opales ou heatstop. De plus, nos coupoles sont également disponibles en version fixe ou ouvrante. Dans le cadre d’une rénovation totale ou d’une construction neuve, une costière est requise pour l’installation correcte de la coupole. Heureusement, vous pouvez également sélectionner la costière directement sur cette page. Que vous recherchiez une version fixe ou ouvrante, chez Skylux, nous avons tout ce qu’il vous faut pour trouver la coupole parfaite pour votre projet. De plus, nos coupoles ne sont pas seulement un ajout élégant à chaque espace, elles offrent aussi une excellente isolation thermique et acoustique. Cela garantit une maison ou un bureau plus confortable et plus économe en énergie. Que vous planifiiez une rénovation ou construisiez une nouvelle habitation, choisissez les coupoles fiables et de qualité de Skylux. | https://skylux.eu/fr/products/coupole-800x2300?variant=49193207300429 | https://skylux.eu/cdn/shop/files/download_1d6c8a7d-9317-4d6a-8c9a-ea7ca4b37de3.jpg?v=1737469716&width=1600 | https://skylux.eu/cdn/shop/files/Skylux-lichtkoepel-80x230-cm-Lichtkoepel.jpg?v=1737486024&width=1600 | https://skylux.eu/cdn/shop/files/400dc924-54f6-47a2-b966-72acdf505529.webp?v=1782971968&width=1600 | https://skylux.eu/cdn/shop/files/e2602eb5-eb77-4594-9287-8563fa6b1ab1.webp?v=1782972066&width=1600 | https://skylux.eu/cdn/shop/files/646b0795-575e-4533-8c4b-b4c41eb259f5.jpg?v=1782972129&width=1600 | //skylux.eu/cdn/shop/files/F_MH_Notice_de_pose__Skylux_PMMA_coupoles.pdf?v=14496508717816058976 | //skylux.eu/cdn/shop/files/F_TD_Dossier_Technique.zip?v=3735489360144844648 | <body> <p id="isPasted">Vous cherchez un moyen d’apporter plus de lumière naturelle dans votre habitation ou votre espace de travail ? Dans ce cas, envisagez certainement une coupole 800x2300 de Skylux ! Nos coupoles sont disponibles en différentes dimensions et matériaux, afin que vous puissiez trouver la solution parfaitement adaptée à votre projet. Choisissez entre l’acrylique ou le polycarbonate, des parois simples ou multiples, ainsi que des versions transparentes, opales ou heatstop. De plus, nos coupoles sont également disponibles en version fixe ou ouvrante.</p> <p>Dans le cadre d’une rénovation totale ou d’une construction neuve, une costière est requise pour l’installation correcte de la coupole. Heureusement, vous pouvez également sélectionner la costière directement sur cette page. Que vous recherchiez une version fixe ou ouvrante, chez Skylux, nous avons tout ce qu’il vous faut pour trouver la coupole parfaite pour votre projet.</p> <p>De plus, nos coupoles ne sont pas seulement un ajout élégant à chaque espace, elles offrent aussi une excellente isolation thermique et acoustique. Cela garantit une maison ou un bureau plus confortable et plus économe en énergie. Que vous planifiiez une rénovation ou construisiez une nouvelle habitation, choisissez les coupoles fiables et de qualité de Skylux.<br> </p> </body> | coupole-800x2300 | 8162576466197 | 49193207300429
Coupoles | Lichtkoepel | Skylux | Coupole Skylux 80x230 cm | Double paroi (2,90 W/m²K) / Polycarbonate (250 fois plus résistant aux chocs que le verre) / Opale * (verre dépoli) non transparent | 5569 | 5412970055693 | 1758.15 | Oui | 35-45 | 18.55 | Choisissez clair ou opalin ou Heatstop | Opale * (verre dépoli) non transparent | Nombre de parois | Double paroi (2,90 W/m²K) | Matériau | Polycarbonate (250 fois plus résistant aux chocs que le verre) | 800 x 2300 mm | 2300 | 800 |  |  | 2.11 | Rectangulaire | [9 empty] | D |  |  | Pour les pièces chauffées nous recommandons au minimum une coupole à 3 parois pour une isolation optimale. | Vous cherchez un moyen d’apporter plus de lumière naturelle dans votre habitation ou votre espace de travail ? Dans ce cas, envisagez certainement une coupole 800x2300 de Skylux ! Nos coupoles sont disponibles en différentes dimensions et matériaux, afin que vous puissiez trouver la solution parfaitement adaptée à votre projet. Choisissez entre l’acrylique ou le polycarbonate, des parois simples ou multiples, ainsi que des versions transparentes, opales ou heatstop. De plus, nos coupoles sont également disponibles en version fixe ou ouvrante. Dans le cadre d’une rénovation totale ou d’une construction neuve, une costière est requise pour l’installation correcte de la coupole. Heureusement, vous pouvez également sélectionner la costière directement sur cette page. Que vous recherchiez une version fixe ou ouvrante, chez Skylux, nous avons tout ce qu’il vous faut pour trouver la coupole parfaite pour votre projet. De plus, nos coupoles ne sont pas seulement un ajout élégant à chaque espace, elles offrent aussi une excellente isolation thermique et acoustique. Cela garantit une maison ou un bureau plus confortable et plus économe en énergie. Que vous planifiiez une rénovation ou construisiez une nouvelle habitation, choisissez les coupoles fiables et de qualité de Skylux. | https://skylux.eu/fr/products/coupole-800x2300?variant=49193207398733 | https://skylux.eu/cdn/shop/files/download_b73d0ee9-3625-4977-acdf-aed1e56b860c.jpg?v=1737469731&width=1600 | https://skylux.eu/cdn/shop/files/Skylux-lichtkoepel-80x230-cm-Lichtkoepel.jpg?v=1737486024&width=1600 | https://skylux.eu/cdn/shop/files/400dc924-54f6-47a2-b966-72acdf505529.webp?v=1782971968&width=1600 | https://skylux.eu/cdn/shop/files/e2602eb5-eb77-4594-9287-8563fa6b1ab1.webp?v=1782972066&width=1600 | https://skylux.eu/cdn/shop/files/646b0795-575e-4533-8c4b-b4c41eb259f5.jpg?v=1782972129&width=1600 | //skylux.eu/cdn/shop/files/F_MH_Notice_de_pose__Skylux_PMMA_coupoles.pdf?v=14496508717816058976 | //skylux.eu/cdn/shop/files/F_TD_Dossier_Technique.zip?v=3735489360144844648 | <body> <p id="isPasted">Vous cherchez un moyen d’apporter plus de lumière naturelle dans votre habitation ou votre espace de travail ? Dans ce cas, envisagez certainement une coupole 800x2300 de Skylux ! Nos coupoles sont disponibles en différentes dimensions et matériaux, afin que vous puissiez trouver la solution parfaitement adaptée à votre projet. Choisissez entre l’acrylique ou le polycarbonate, des parois simples ou multiples, ainsi que des versions transparentes, opales ou heatstop. De plus, nos coupoles sont également disponibles en version fixe ou ouvrante.</p> <p>Dans le cadre d’une rénovation totale ou d’une construction neuve, une costière est requise pour l’installation correcte de la coupole. Heureusement, vous pouvez également sélectionner la costière directement sur cette page. Que vous recherchiez une version fixe ou ouvrante, chez Skylux, nous avons tout ce qu’il vous faut pour trouver la coupole parfaite pour votre projet.</p> <p>De plus, nos coupoles ne sont pas seulement un ajout élégant à chaque espace, elles offrent aussi une excellente isolation thermique et acoustique. Cela garantit une maison ou un bureau plus confortable et plus économe en énergie. Que vous planifiiez une rénovation ou construisiez une nouvelle habitation, choisissez les coupoles fiables et de qualité de Skylux.<br> </p> </body> | coupole-800x2300 | 8162576466197 | 49193207398733
Coupoles | Lichtkoepel | Skylux | Coupole Skylux 80x230 cm | Triple paroi (1.70 W/m²K) Choisissez cette version ou supérieure pour une pièce chauffée ! / Acrylique (10 fois plus résistant aux chocs que le verre) / Opale * (verre dépoli) non transparent | 2237 | 5412970022374 | 1606.9 | Oui | 35-45 | 25.4 | Choisissez clair ou opalin ou Heatstop | Opale * (verre dépoli) non transparent | Nombre de parois | Triple paroi (1.70 W/m²K) Choisissez cette version ou supérieure pour une pièce chauffée ! | Matériau | Acrylique (10 fois plus résistant aux chocs que le verre) | 800 x 2300 mm | 2300 | 800 |  |  | 2.11 | Rectangulaire | [9 empty] | D |  |  | Pour les pièces chauffées nous recommandons au minimum une coupole à 3 parois pour une isolation optimale. | Vous cherchez un moyen d’apporter plus de lumière naturelle dans votre habitation ou votre espace de travail ? Dans ce cas, envisagez certainement une coupole 800x2300 de Skylux ! Nos coupoles sont disponibles en différentes dimensions et matériaux, afin que vous puissiez trouver la solution parfaitement adaptée à votre projet. Choisissez entre l’acrylique ou le polycarbonate, des parois simples ou multiples, ainsi que des versions transparentes, opales ou heatstop. De plus, nos coupoles sont également disponibles en version fixe ou ouvrante. Dans le cadre d’une rénovation totale ou d’une construction neuve, une costière est requise pour l’installation correcte de la coupole. Heureusement, vous pouvez également sélectionner la costière directement sur cette page. Que vous recherchiez une version fixe ou ouvrante, chez Skylux, nous avons tout ce qu’il vous faut pour trouver la coupole parfaite pour votre projet. De plus, nos coupoles ne sont pas seulement un ajout élégant à chaque espace, elles offrent aussi une excellente isolation thermique et acoustique. Cela garantit une maison ou un bureau plus confortable et plus économe en énergie. Que vous planifiiez une rénovation ou construisiez une nouvelle habitation, choisissez les coupoles fiables et de qualité de Skylux. | https://skylux.eu/fr/products/coupole-800x2300?variant=49193207595341 | https://skylux.eu/cdn/shop/files/download_a3ea91b0-b935-4ff5-99ba-27407f60b5a8.jpg?v=1737469753&width=1600 | https://skylux.eu/cdn/shop/files/Skylux-lichtkoepel-80x230-cm-Lichtkoepel.jpg?v=1737486024&width=1600 | https://skylux.eu/cdn/shop/files/400dc924-54f6-47a2-b966-72acdf505529.webp?v=1782971968&width=1600 | https://skylux.eu/cdn/shop/files/e2602eb5-eb77-4594-9287-8563fa6b1ab1.webp?v=1782972066&width=1600 | https://skylux.eu/cdn/shop/files/646b0795-575e-4533-8c4b-b4c41eb259f5.jpg?v=1782972129&width=1600 | //skylux.eu/cdn/shop/files/F_MH_Notice_de_pose__Skylux_PMMA_coupoles.pdf?v=14496508717816058976 | //skylux.eu/cdn/shop/files/F_TD_Dossier_Technique.zip?v=3735489360144844648 | <body> <p id="isPasted">Vous cherchez un moyen d’apporter plus de lumière naturelle dans votre habitation ou votre espace de travail ? Dans ce cas, envisagez certainement une coupole 800x2300 de Skylux ! Nos coupoles sont disponibles en différentes dimensions et matériaux, afin que vous puissiez trouver la solution parfaitement adaptée à votre projet. Choisissez entre l’acrylique ou le polycarbonate, des parois simples ou multiples, ainsi que des versions transparentes, opales ou heatstop. De plus, nos coupoles sont également disponibles en version fixe ou ouvrante.</p> <p>Dans le cadre d’une rénovation totale ou d’une construction neuve, une costière est requise pour l’installation correcte de la coupole. Heureusement, vous pouvez également sélectionner la costière directement sur cette page. Que vous recherchiez une version fixe ou ouvrante, chez Skylux, nous avons tout ce qu’il vous faut pour trouver la coupole parfaite pour votre projet.</p> <p>De plus, nos coupoles ne sont pas seulement un ajout élégant à chaque espace, elles offrent aussi une excellente isolation thermique et acoustique. Cela garantit une maison ou un bureau plus confortable et plus économe en énergie. Que vous planifiiez une rénovation ou construisiez une nouvelle habitation, choisissez les coupoles fiables et de qualité de Skylux.<br> </p> </body> | coupole-800x2300 | 8162576466197 | 49193207595341
Coupoles | Lichtkoepel | Skylux | Coupole Skylux 80x230 cm | Triple paroi (1.70 W/m²K) Choisissez cette version ou supérieure pour une pièce chauffée ! / Polycarbonate (250 fois plus résistant aux chocs que le verre) / Opale * (verre dépoli) non transparent | 5610 | 5412970056102 | 2250.6 | Oui | 35-45 | 26 | Choisissez clair ou opalin ou Heatstop | Opale * (verre dépoli) non transparent | Nombre de parois | Triple paroi (1.70 W/m²K) Choisissez cette version ou supérieure pour une pièce chauffée ! | Matériau | Polycarbonate (250 fois plus résistant aux chocs que le verre) | 800 x 2300 mm | 2300 | 800 |  |  | 2.11 | Rectangulaire | [9 empty] | D |  |  | Pour les pièces chauffées nous recommandons au minimum une coupole à 3 parois pour une isolation optimale. | Vous cherchez un moyen d’apporter plus de lumière naturelle dans votre habitation ou votre espace de travail ? Dans ce cas, envisagez certainement une coupole 800x2300 de Skylux ! Nos coupoles sont disponibles en différentes dimensions et matériaux, afin que vous puissiez trouver la solution parfaitement adaptée à votre projet. Choisissez entre l’acrylique ou le polycarbonate, des parois simples ou multiples, ainsi que des versions transparentes, opales ou heatstop. De plus, nos coupoles sont également disponibles en version fixe ou ouvrante. Dans le cadre d’une rénovation totale ou d’une construction neuve, une costière est requise pour l’installation correcte de la coupole. Heureusement, vous pouvez également sélectionner la costière directement sur cette page. Que vous recherchiez une version fixe ou ouvrante, chez Skylux, nous avons tout ce qu’il vous faut pour trouver la coupole parfaite pour votre projet. De plus, nos coupoles ne sont pas seulement un ajout élégant à chaque espace, elles offrent aussi une excellente isolation thermique et acoustique. Cela garantit une maison ou un bureau plus confortable et plus économe en énergie. Que vous planifiiez une rénovation ou construisiez une nouvelle habitation, choisissez les coupoles fiables et de qualité de Skylux. | https://skylux.eu/fr/products/coupole-800x2300?variant=49193207857485 | https://skylux.eu/cdn/shop/files/download_aad74e9c-3319-477d-911d-1ae7d5c419a0.jpg?v=1737469776&width=1600 | https://skylux.eu/cdn/shop/files/Skylux-lichtkoepel-80x230-cm-Lichtkoepel.jpg?v=1737486024&width=1600 | https://skylux.eu/cdn/shop/files/400dc924-54f6-47a2-b966-72acdf505529.webp?v=1782971968&width=1600 | https://skylux.eu/cdn/shop/files/e2602eb5-eb77-4594-9287-8563fa6b1ab1.webp?v=1782972066&width=1600 | https://skylux.eu/cdn/shop/files/646b0795-575e-4533-8c4b-b4c41eb259f5.jpg?v=1782972129&width=1600 | //skylux.eu/cdn/shop/files/F_MH_Notice_de_pose__Skylux_PMMA_coupoles.pdf?v=14496508717816058976 | //skylux.eu/cdn/shop/files/F_TD_Dossier_Technique.zip?v=3735489360144844648 | <body> <p id="isPasted">Vous cherchez un moyen d’apporter plus de lumière naturelle dans votre habitation ou votre espace de travail ? Dans ce cas, envisagez certainement une coupole 800x2300 de Skylux ! Nos coupoles sont disponibles en différentes dimensions et matériaux, afin que vous puissiez trouver la solution parfaitement adaptée à votre projet. Choisissez entre l’acrylique ou le polycarbonate, des parois simples ou multiples, ainsi que des versions transparentes, opales ou heatstop. De plus, nos coupoles sont également disponibles en version fixe ou ouvrante.</p> <p>Dans le cadre d’une rénovation totale ou d’une construction neuve, une costière est requise pour l’installation correcte de la coupole. Heureusement, vous pouvez également sélectionner la costière directement sur cette page. Que vous recherchiez une version fixe ou ouvrante, chez Skylux, nous avons tout ce qu’il vous faut pour trouver la coupole parfaite pour votre projet.</p> <p>De plus, nos coupoles ne sont pas seulement un ajout élégant à chaque espace, elles offrent aussi une excellente isolation thermique et acoustique. Cela garantit une maison ou un bureau plus confortable et plus économe en énergie. Que vous planifiiez une rénovation ou construisiez une nouvelle habitation, choisissez les coupoles fiables et de qualité de Skylux.<br> </p> </body> | coupole-800x2300 | 8162576466197 | 49193207857485
Coupoles | Lichtkoepel | Skylux | Coupole Skylux 80x230 cm | Quadruple paroi (1,28 W/m²K) / Acrylique (10 fois plus résistant aux chocs que le verre) / Opale * (verre dépoli) non transparent | 80533 | 5412970805335 | 2099.35 | Oui | 35-45 | 30.76 | Choisissez clair ou opalin ou Heatstop | Opale * (verre dépoli) non transparent | Nombre de parois | Quadruple paroi (1,28 W/m²K) | Matériau | Acrylique (10 fois plus résistant aux chocs que le verre) | 800 x 2300 mm | 2300 | 800 |  |  | 2.11 | Rectangulaire | [9 empty] | D |  |  | Pour les pièces chauffées nous recommandons au minimum une coupole à 3 parois pour une isolation optimale. | Vous cherchez un moyen d’apporter plus de lumière naturelle dans votre habitation ou votre espace de travail ? Dans ce cas, envisagez certainement une coupole 800x2300 de Skylux ! Nos coupoles sont disponibles en différentes dimensions et matériaux, afin que vous puissiez trouver la solution parfaitement adaptée à votre projet. Choisissez entre l’acrylique ou le polycarbonate, des parois simples ou multiples, ainsi que des versions transparentes, opales ou heatstop. De plus, nos coupoles sont également disponibles en version fixe ou ouvrante. Dans le cadre d’une rénovation totale ou d’une construction neuve, une costière est requise pour l’installation correcte de la coupole. Heureusement, vous pouvez également sélectionner la costière directement sur cette page. Que vous recherchiez une version fixe ou ouvrante, chez Skylux, nous avons tout ce qu’il vous faut pour trouver la coupole parfaite pour votre projet. De plus, nos coupoles ne sont pas seulement un ajout élégant à chaque espace, elles offrent aussi une excellente isolation thermique et acoustique. Cela garantit une maison ou un bureau plus confortable et plus économe en énergie. Que vous planifiiez une rénovation ou construisiez une nouvelle habitation, choisissez les coupoles fiables et de qualité de Skylux. | https://skylux.eu/fr/products/coupole-800x2300?variant=49193208054093 | https://skylux.eu/cdn/shop/files/download_25934912-1353-4b60-877c-a4ce2f64424e.jpg?v=1737469799&width=1600 | https://skylux.eu/cdn/shop/files/Skylux-lichtkoepel-80x230-cm-Lichtkoepel.jpg?v=1737486024&width=1600 | https://skylux.eu/cdn/shop/files/400dc924-54f6-47a2-b966-72acdf505529.webp?v=1782971968&width=1600 | https://skylux.eu/cdn/shop/files/e2602eb5-eb77-4594-9287-8563fa6b1ab1.webp?v=1782972066&width=1600 | https://skylux.eu/cdn/shop/files/646b0795-575e-4533-8c4b-b4c41eb259f5.jpg?v=1782972129&width=1600 | //skylux.eu/cdn/shop/files/F_MH_Notice_de_pose__Skylux_PMMA_coupoles.pdf?v=14496508717816058976 | //skylux.eu/cdn/shop/files/F_TD_Dossier_Technique.zip?v=3735489360144844648 | <body> <p id="isPasted">Vous cherchez un moyen d’apporter plus de lumière naturelle dans votre habitation ou votre espace de travail ? Dans ce cas, envisagez certainement une coupole 800x2300 de Skylux ! Nos coupoles sont disponibles en différentes dimensions et matériaux, afin que vous puissiez trouver la solution parfaitement adaptée à votre projet. Choisissez entre l’acrylique ou le polycarbonate, des parois simples ou multiples, ainsi que des versions transparentes, opales ou heatstop. De plus, nos coupoles sont également disponibles en version fixe ou ouvrante.</p> <p>Dans le cadre d’une rénovation totale ou d’une construction neuve, une costière est requise pour l’installation correcte de la coupole. Heureusement, vous pouvez également sélectionner la costière directement sur cette page. Que vous recherchiez une version fixe ou ouvrante, chez Skylux, nous avons tout ce qu’il vous faut pour trouver la coupole parfaite pour votre projet.</p> <p>De plus, nos coupoles ne sont pas seulement un ajout élégant à chaque espace, elles offrent aussi une excellente isolation thermique et acoustique. Cela garantit une maison ou un bureau plus confortable et plus économe en énergie. Que vous planifiiez une rénovation ou construisiez une nouvelle habitation, choisissez les coupoles fiables et de qualité de Skylux.<br> </p> </body> | coupole-800x2300 | 8162576466197 | 49193208054093
Coupoles | Lichtkoepel | Skylux | Coupole Skylux 80x230 cm | Quadruple paroi (1,28 W/m²K) / Polycarbonate (250 fois plus résistant aux chocs que le verre) / Opale * (verre dépoli) non transparent | 73014 | 5412970730149 | 2743.1 | Oui | 35-45 | 34.13 | Choisissez clair ou opalin ou Heatstop | Opale * (verre dépoli) non transparent | Nombre de parois | Quadruple paroi (1,28 W/m²K) | Matériau | Polycarbonate (250 fois plus résistant aux chocs que le verre) | 800 x 2300 mm | 2300 | 800 |  |  | 2.11 | Rectangulaire | [9 empty] | D |  |  | Pour les pièces chauffées nous recommandons au minimum une coupole à 3 parois pour une isolation optimale. | Vous cherchez un moyen d’apporter plus de lumière naturelle dans votre habitation ou votre espace de travail ? Dans ce cas, envisagez certainement une coupole 800x2300 de Skylux ! Nos coupoles sont disponibles en différentes dimensions et matériaux, afin que vous puissiez trouver la solution parfaitement adaptée à votre projet. Choisissez entre l’acrylique ou le polycarbonate, des parois simples ou multiples, ainsi que des versions transparentes, opales ou heatstop. De plus, nos coupoles sont également disponibles en version fixe ou ouvrante. Dans le cadre d’une rénovation totale ou d’une construction neuve, une costière est requise pour l’installation correcte de la coupole. Heureusement, vous pouvez également sélectionner la costière directement sur cette page. Que vous recherchiez une version fixe ou ouvrante, chez Skylux, nous avons tout ce qu’il vous faut pour trouver la coupole parfaite pour votre projet. De plus, nos coupoles ne sont pas seulement un ajout élégant à chaque espace, elles offrent aussi une excellente isolation thermique et acoustique. Cela garantit une maison ou un bureau plus confortable et plus économe en énergie. Que vous planifiiez une rénovation ou construisiez une nouvelle habitation, choisissez les coupoles fiables et de qualité de Skylux. | https://skylux.eu/fr/products/coupole-800x2300?variant=49193208152397 | https://skylux.eu/cdn/shop/files/download_6d745004-9397-4249-ae1e-029a93fc341a.jpg?v=1737469814&width=1600 | https://skylux.eu/cdn/shop/files/Skylux-lichtkoepel-80x230-cm-Lichtkoepel.jpg?v=1737486024&width=1600 | https://skylux.eu/cdn/shop/files/400dc924-54f6-47a2-b966-72acdf505529.webp?v=1782971968&width=1600 | https://skylux.eu/cdn/shop/files/e2602eb5-eb77-4594-9287-8563fa6b1ab1.webp?v=1782972066&width=1600 | https://skylux.eu/cdn/shop/files/646b0795-575e-4533-8c4b-b4c41eb259f5.jpg?v=1782972129&width=1600 | //skylux.eu/cdn/shop/files/F_MH_Notice_de_pose__Skylux_PMMA_coupoles.pdf?v=14496508717816058976 | //skylux.eu/cdn/shop/files/F_TD_Dossier_Technique.zip?v=3735489360144844648 | <body> <p id="isPasted">Vous cherchez un moyen d’apporter plus de lumière naturelle dans votre habitation ou votre espace de travail ? Dans ce cas, envisagez certainement une coupole 800x2300 de Skylux ! Nos coupoles sont disponibles en différentes dimensions et matériaux, afin que vous puissiez trouver la solution parfaitement adaptée à votre projet. Choisissez entre l’acrylique ou le polycarbonate, des parois simples ou multiples, ainsi que des versions transparentes, opales ou heatstop. De plus, nos coupoles sont également disponibles en version fixe ou ouvrante.</p> <p>Dans le cadre d’une rénovation totale ou d’une construction neuve, une costière est requise pour l’installation correcte de la coupole. Heureusement, vous pouvez également sélectionner la costière directement sur cette page. Que vous recherchiez une version fixe ou ouvrante, chez Skylux, nous avons tout ce qu’il vous faut pour trouver la coupole parfaite pour votre projet.</p> <p>De plus, nos coupoles ne sont pas seulement un ajout élégant à chaque espace, elles offrent aussi une excellente isolation thermique et acoustique. Cela garantit une maison ou un bureau plus confortable et plus économe en énergie. Que vous planifiiez une rénovation ou construisiez une nouvelle habitation, choisissez les coupoles fiables et de qualité de Skylux.<br> </p> </body> | coupole-800x2300 | 8162576466197 | 49193208152397
Coupoles | Lichtkoepel | Skylux | Coupole Skylux 80x230 cm | Simple paroi (moins isolant - 5,17 W/m²K) / Polycarbonate (250 fois plus résistant aux chocs que le verre) / Thermorésistant * opale & non transparent | 45151 | 5412970451518 | 1456.85 | Oui | 35-45 | 25.44 | Choisissez clair ou opalin ou Heatstop | Thermorésistant * opale & non transparent | Nombre de parois | Simple paroi (moins isolant - 5,17 W/m²K) | Matériau | Polycarbonate (250 fois plus résistant aux chocs que le verre) | 800 x 2300 mm | 2300 | 800 |  |  | 2.11 | Rectangulaire | [9 empty] | D |  |  | Pour les pièces chauffées nous recommandons au minimum une coupole à 3 parois pour une isolation optimale. | Vous cherchez un moyen d’apporter plus de lumière naturelle dans votre habitation ou votre espace de travail ? Dans ce cas, envisagez certainement une coupole 800x2300 de Skylux ! Nos coupoles sont disponibles en différentes dimensions et matériaux, afin que vous puissiez trouver la solution parfaitement adaptée à votre projet. Choisissez entre l’acrylique ou le polycarbonate, des parois simples ou multiples, ainsi que des versions transparentes, opales ou heatstop. De plus, nos coupoles sont également disponibles en version fixe ou ouvrante. Dans le cadre d’une rénovation totale ou d’une construction neuve, une costière est requise pour l’installation correcte de la coupole. Heureusement, vous pouvez également sélectionner la costière directement sur cette page. Que vous recherchiez une version fixe ou ouvrante, chez Skylux, nous avons tout ce qu’il vous faut pour trouver la coupole parfaite pour votre projet. De plus, nos coupoles ne sont pas seulement un ajout élégant à chaque espace, elles offrent aussi une excellente isolation thermique et acoustique. Cela garantit une maison ou un bureau plus confortable et plus économe en énergie. Que vous planifiiez une rénovation ou construisiez une nouvelle habitation, choisissez les coupoles fiables et de qualité de Skylux. | https://skylux.eu/fr/products/coupole-800x2300?variant=49193207234893 | https://skylux.eu/cdn/shop/products/Skylux-polycarbonaat-lichtkoepel-3-wandig-opaal-0400-x-0700-mm-lichtkoepel_1024x1024_0515ec24-84bc-49d8-989a-8e2a7eae5091.jpg?v=1737445212&width=1600 | https://skylux.eu/cdn/shop/files/Skylux-lichtkoepel-80x230-cm-Lichtkoepel.jpg?v=1737486024&width=1600 | https://skylux.eu/cdn/shop/files/400dc924-54f6-47a2-b966-72acdf505529.webp?v=1782971968&width=1600 | https://skylux.eu/cdn/shop/files/e2602eb5-eb77-4594-9287-8563fa6b1ab1.webp?v=1782972066&width=1600 | https://skylux.eu/cdn/shop/files/646b0795-575e-4533-8c4b-b4c41eb259f5.jpg?v=1782972129&width=1600 | //skylux.eu/cdn/shop/files/F_MH_Notice_de_pose__Skylux_PMMA_coupoles.pdf?v=14496508717816058976 | //skylux.eu/cdn/shop/files/F_TD_Dossier_Technique.zip?v=3735489360144844648 | <body> <p id="isPasted">Vous cherchez un moyen d’apporter plus de lumière naturelle dans votre habitation ou votre espace de travail ? Dans ce cas, envisagez certainement une coupole 800x2300 de Skylux ! Nos coupoles sont disponibles en différentes dimensions et matériaux, afin que vous puissiez trouver la solution parfaitement adaptée à votre projet. Choisissez entre l’acrylique ou le polycarbonate, des parois simples ou multiples, ainsi que des versions transparentes, opales ou heatstop. De plus, nos coupoles sont également disponibles en version fixe ou ouvrante.</p> <p>Dans le cadre d’une rénovation totale ou d’une construction neuve, une costière est requise pour l’installation correcte de la coupole. Heureusement, vous pouvez également sélectionner la costière directement sur cette page. Que vous recherchiez une version fixe ou ouvrante, chez Skylux, nous avons tout ce qu’il vous faut pour trouver la coupole parfaite pour votre projet.</p> <p>De plus, nos coupoles ne sont pas seulement un ajout élégant à chaque espace, elles offrent aussi une excellente isolation thermique et acoustique. Cela garantit une maison ou un bureau plus confortable et plus économe en énergie. Que vous planifiiez une rénovation ou construisiez une nouvelle habitation, choisissez les coupoles fiables et de qualité de Skylux.<br> </p> </body> | coupole-800x2300 | 8162576466197 | 49193207234893
Coupoles | Lichtkoepel | Skylux | Coupole Skylux 80x230 cm | Double paroi (2,90 W/m²K) / Polycarbonate (250 fois plus résistant aux chocs que le verre) / Thermorésistant * opale & non transparent | 27981 | 5412970279815 | 1949.35 | Oui | 35-45 | 32.37 | Choisissez clair ou opalin ou Heatstop | Thermorésistant * opale & non transparent | Nombre de parois | Double paroi (2,90 W/m²K) | Matériau | Polycarbonate (250 fois plus résistant aux chocs que le verre) | 800 x 2300 mm | 2300 | 800 |  |  | 2.11 | Rectangulaire | [9 empty] | D |  |  | Pour les pièces chauffées nous recommandons au minimum une coupole à 3 parois pour une isolation optimale. | Vous cherchez un moyen d’apporter plus de lumière naturelle dans votre habitation ou votre espace de travail ? Dans ce cas, envisagez certainement une coupole 800x2300 de Skylux ! Nos coupoles sont disponibles en différentes dimensions et matériaux, afin que vous puissiez trouver la solution parfaitement adaptée à votre projet. Choisissez entre l’acrylique ou le polycarbonate, des parois simples ou multiples, ainsi que des versions transparentes, opales ou heatstop. De plus, nos coupoles sont également disponibles en version fixe ou ouvrante. Dans le cadre d’une rénovation totale ou d’une construction neuve, une costière est requise pour l’installation correcte de la coupole. Heureusement, vous pouvez également sélectionner la costière directement sur cette page. Que vous recherchiez une version fixe ou ouvrante, chez Skylux, nous avons tout ce qu’il vous faut pour trouver la coupole parfaite pour votre projet. De plus, nos coupoles ne sont pas seulement un ajout élégant à chaque espace, elles offrent aussi une excellente isolation thermique et acoustique. Cela garantit une maison ou un bureau plus confortable et plus économe en énergie. Que vous planifiiez une rénovation ou construisiez une nouvelle habitation, choisissez les coupoles fiables et de qualité de Skylux. | https://skylux.eu/fr/products/coupole-800x2300?variant=49193207464269 | https://skylux.eu/cdn/shop/files/download_67c578c8-d945-4572-b960-6d03267ea584.jpg?v=1737469738&width=1600 | https://skylux.eu/cdn/shop/files/Skylux-lichtkoepel-80x230-cm-Lichtkoepel.jpg?v=1737486024&width=1600 | https://skylux.eu/cdn/shop/files/400dc924-54f6-47a2-b966-72acdf505529.webp?v=1782971968&width=1600 | https://skylux.eu/cdn/shop/files/e2602eb5-eb77-4594-9287-8563fa6b1ab1.webp?v=1782972066&width=1600 | https://skylux.eu/cdn/shop/files/646b0795-575e-4533-8c4b-b4c41eb259f5.jpg?v=1782972129&width=1600 | //skylux.eu/cdn/shop/files/F_MH_Notice_de_pose__Skylux_PMMA_coupoles.pdf?v=14496508717816058976 | //skylux.eu/cdn/shop/files/F_TD_Dossier_Technique.zip?v=3735489360144844648 | <body> <p id="isPasted">Vous cherchez un moyen d’apporter plus de lumière naturelle dans votre habitation ou votre espace de travail ? Dans ce cas, envisagez certainement une coupole 800x2300 de Skylux ! Nos coupoles sont disponibles en différentes dimensions et matériaux, afin que vous puissiez trouver la solution parfaitement adaptée à votre projet. Choisissez entre l’acrylique ou le polycarbonate, des parois simples ou multiples, ainsi que des versions transparentes, opales ou heatstop. De plus, nos coupoles sont également disponibles en version fixe ou ouvrante.</p> <p>Dans le cadre d’une rénovation totale ou d’une construction neuve, une costière est requise pour l’installation correcte de la coupole. Heureusement, vous pouvez également sélectionner la costière directement sur cette page. Que vous recherchiez une version fixe ou ouvrante, chez Skylux, nous avons tout ce qu’il vous faut pour trouver la coupole parfaite pour votre projet.</p> <p>De plus, nos coupoles ne sont pas seulement un ajout élégant à chaque espace, elles offrent aussi une excellente isolation thermique et acoustique. Cela garantit une maison ou un bureau plus confortable et plus économe en énergie. Que vous planifiiez une rénovation ou construisiez une nouvelle habitation, choisissez les coupoles fiables et de qualité de Skylux.<br> </p> </body> | coupole-800x2300 | 8162576466197 | 49193207464269
Coupoles | Lichtkoepel | Skylux | Coupole Skylux 80x230 cm | Triple paroi (1.70 W/m²K) Choisissez cette version ou supérieure pour une pièce chauffée ! / Polycarbonate (250 fois plus résistant aux chocs que le verre) / Thermorésistant * opale & non transparent | 33152 | 5412970331520 | 2441.8 | Oui | 35-45 | 39.97 | Choisissez clair ou opalin ou Heatstop | Thermorésistant * opale & non transparent | Nombre de parois | Triple paroi (1.70 W/m²K) Choisissez cette version ou supérieure pour une pièce chauffée ! | Matériau | Polycarbonate (250 fois plus résistant aux chocs que le verre) | 800 x 2300 mm | 2300 | 800 |  |  | 2.11 | Rectangulaire | [9 empty] | D |  |  | Pour les pièces chauffées nous recommandons au minimum une coupole à 3 parois pour une isolation optimale. | Vous cherchez un moyen d’apporter plus de lumière naturelle dans votre habitation ou votre espace de travail ? Dans ce cas, envisagez certainement une coupole 800x2300 de Skylux ! Nos coupoles sont disponibles en différentes dimensions et matériaux, afin que vous puissiez trouver la solution parfaitement adaptée à votre projet. Choisissez entre l’acrylique ou le polycarbonate, des parois simples ou multiples, ainsi que des versions transparentes, opales ou heatstop. De plus, nos coupoles sont également disponibles en version fixe ou ouvrante. Dans le cadre d’une rénovation totale ou d’une construction neuve, une costière est requise pour l’installation correcte de la coupole. Heureusement, vous pouvez également sélectionner la costière directement sur cette page. Que vous recherchiez une version fixe ou ouvrante, chez Skylux, nous avons tout ce qu’il vous faut pour trouver la coupole parfaite pour votre projet. De plus, nos coupoles ne sont pas seulement un ajout élégant à chaque espace, elles offrent aussi une excellente isolation thermique et acoustique. Cela garantit une maison ou un bureau plus confortable et plus économe en énergie. Que vous planifiiez une rénovation ou construisiez une nouvelle habitation, choisissez les coupoles fiables et de qualité de Skylux. | https://skylux.eu/fr/products/coupole-800x2300?variant=49193207890253 | https://skylux.eu/cdn/shop/files/download_f98f5a39-4ffe-41d6-836a-fbc300118c57.jpg?v=1737469783&width=1600 | https://skylux.eu/cdn/shop/files/Skylux-lichtkoepel-80x230-cm-Lichtkoepel.jpg?v=1737486024&width=1600 | https://skylux.eu/cdn/shop/files/400dc924-54f6-47a2-b966-72acdf505529.webp?v=1782971968&width=1600 | https://skylux.eu/cdn/shop/files/e2602eb5-eb77-4594-9287-8563fa6b1ab1.webp?v=1782972066&width=1600 | https://skylux.eu/cdn/shop/files/646b0795-575e-4533-8c4b-b4c41eb259f5.jpg?v=1782972129&width=1600 | //skylux.eu/cdn/shop/files/F_MH_Notice_de_pose__Skylux_PMMA_coupoles.pdf?v=14496508717816058976 | //skylux.eu/cdn/shop/files/F_TD_Dossier_Technique.zip?v=3735489360144844648 | <body> <p id="isPasted">Vous cherchez un moyen d’apporter plus de lumière naturelle dans votre habitation ou votre espace de travail ? Dans ce cas, envisagez certainement une coupole 800x2300 de Skylux ! Nos coupoles sont disponibles en différentes dimensions et matériaux, afin que vous puissiez trouver la solution parfaitement adaptée à votre projet. Choisissez entre l’acrylique ou le polycarbonate, des parois simples ou multiples, ainsi que des versions transparentes, opales ou heatstop. De plus, nos coupoles sont également disponibles en version fixe ou ouvrante.</p> <p>Dans le cadre d’une rénovation totale ou d’une construction neuve, une costière est requise pour l’installation correcte de la coupole. Heureusement, vous pouvez également sélectionner la costière directement sur cette page. Que vous recherchiez une version fixe ou ouvrante, chez Skylux, nous avons tout ce qu’il vous faut pour trouver la coupole parfaite pour votre projet.</p> <p>De plus, nos coupoles ne sont pas seulement un ajout élégant à chaque espace, elles offrent aussi une excellente isolation thermique et acoustique. Cela garantit une maison ou un bureau plus confortable et plus économe en énergie. Que vous planifiiez une rénovation ou construisiez une nouvelle habitation, choisissez les coupoles fiables et de qualité de Skylux.<br> </p> </body> | coupole-800x2300 | 8162576466197 | 49193207890253
Coupoles | Lichtkoepel | Skylux | Coupole Skylux 80x230 cm | Quadruple paroi (1,28 W/m²K) / Polycarbonate (250 fois plus résistant aux chocs que le verre) / Thermorésistant * opale & non transparent | 73119 | 5412970731191 | 2934.25 | Oui | 35-45 | 48.3 | Choisissez clair ou opalin ou Heatstop | Thermorésistant * opale & non transparent | Nombre de parois | Quadruple paroi (1,28 W/m²K) | Matériau | Polycarbonate (250 fois plus résistant aux chocs que le verre) | 800 x 2300 mm | 2300 | 800 |  |  | 2.11 | Rectangulaire | [9 empty] | D |  |  | Pour les pièces chauffées nous recommandons au minimum une coupole à 3 parois pour une isolation optimale. | Vous cherchez un moyen d’apporter plus de lumière naturelle dans votre habitation ou votre espace de travail ? Dans ce cas, envisagez certainement une coupole 800x2300 de Skylux ! Nos coupoles sont disponibles en différentes dimensions et matériaux, afin que vous puissiez trouver la solution parfaitement adaptée à votre projet. Choisissez entre l’acrylique ou le polycarbonate, des parois simples ou multiples, ainsi que des versions transparentes, opales ou heatstop. De plus, nos coupoles sont également disponibles en version fixe ou ouvrante. Dans le cadre d’une rénovation totale ou d’une construction neuve, une costière est requise pour l’installation correcte de la coupole. Heureusement, vous pouvez également sélectionner la costière directement sur cette page. Que vous recherchiez une version fixe ou ouvrante, chez Skylux, nous avons tout ce qu’il vous faut pour trouver la coupole parfaite pour votre projet. De plus, nos coupoles ne sont pas seulement un ajout élégant à chaque espace, elles offrent aussi une excellente isolation thermique et acoustique. Cela garantit une maison ou un bureau plus confortable et plus économe en énergie. Que vous planifiiez une rénovation ou construisiez une nouvelle habitation, choisissez les coupoles fiables et de qualité de Skylux. | https://skylux.eu/fr/products/coupole-800x2300?variant=49193208250701 | https://skylux.eu/cdn/shop/files/download_985e1295-3885-45b9-8e77-1a6b4fe66b6a.jpg?v=1737469822&width=1600 | https://skylux.eu/cdn/shop/files/Skylux-lichtkoepel-80x230-cm-Lichtkoepel.jpg?v=1737486024&width=1600 | https://skylux.eu/cdn/shop/files/400dc924-54f6-47a2-b966-72acdf505529.webp?v=1782971968&width=1600 | https://skylux.eu/cdn/shop/files/e2602eb5-eb77-4594-9287-8563fa6b1ab1.webp?v=1782972066&width=1600 | https://skylux.eu/cdn/shop/files/646b0795-575e-4533-8c4b-b4c41eb259f5.jpg?v=1782972129&width=1600 | //skylux.eu/cdn/shop/files/F_MH_Notice_de_pose__Skylux_PMMA_coupoles.pdf?v=14496508717816058976 | //skylux.eu/cdn/shop/files/F_TD_Dossier_Technique.zip?v=3735489360144844648 | <body> <p id="isPasted">Vous cherchez un moyen d’apporter plus de lumière naturelle dans votre habitation ou votre espace de travail ? Dans ce cas, envisagez certainement une coupole 800x2300 de Skylux ! Nos coupoles sont disponibles en différentes dimensions et matériaux, afin que vous puissiez trouver la solution parfaitement adaptée à votre projet. Choisissez entre l’acrylique ou le polycarbonate, des parois simples ou multiples, ainsi que des versions transparentes, opales ou heatstop. De plus, nos coupoles sont également disponibles en version fixe ou ouvrante.</p> <p>Dans le cadre d’une rénovation totale ou d’une construction neuve, une costière est requise pour l’installation correcte de la coupole. Heureusement, vous pouvez également sélectionner la costière directement sur cette page. Que vous recherchiez une version fixe ou ouvrante, chez Skylux, nous avons tout ce qu’il vous faut pour trouver la coupole parfaite pour votre projet.</p> <p>De plus, nos coupoles ne sont pas seulement un ajout élégant à chaque espace, elles offrent aussi une excellente isolation thermique et acoustique. Cela garantit une maison ou un bureau plus confortable et plus économe en énergie. Que vous planifiiez une rénovation ou construisiez une nouvelle habitation, choisissez les coupoles fiables et de qualité de Skylux.<br> </p> </body> | coupole-800x2300 | 8162576466197 | 49193208250701
Coupoles | Lichtkoepel | Skylux | Coupole Skylux 80x250 cm | Simple paroi (moins isolant - 5,17 W/m²K) / Acrylique (10 fois plus résistant aux chocs que le verre) / Clair * visibilité comme le verre | 22915 | 5412970229155 | 883.3 | Oui | 35-45 | 8.25 | Choisissez clair ou opalin ou Heatstop | Clair * visibilité comme le verre | Nombre de parois | Simple paroi (moins isolant - 5,17 W/m²K) | Matériau | Acrylique (10 fois plus résistant aux chocs que le verre) | 800 x 2500 mm | 2500 | 800 |  |  | 2.29 | Rectangulaire | [9 empty] | D |  |  | Pour les pièces chauffées nous recommandons au minimum une coupole à 3 parois pour une isolation optimale. | Vous cherchez un moyen d’apporter plus de lumière naturelle dans votre habitation ou votre espace de travail ? Dans ce cas, envisagez certainement une coupole 800x2500 de Skylux ! Nos coupoles sont disponibles en différentes dimensions et matériaux, afin que vous puissiez trouver la solution parfaitement adaptée à votre projet. Choisissez entre l’acrylique ou le polycarbonate, des parois simples ou multiples, ainsi que des versions transparentes, opales ou heatstop. De plus, nos coupoles sont également disponibles en version fixe ou ouvrante. Lors d’une rénovation totale ou d’une construction neuve, une costière est requise pour l’installation correcte de la coupole. Heureusement, vous pouvez aussi sélectionner la costière directement sur cette page. Que vous recherchiez une version fixe ou ouvrante, chez Skylux, nous avons tout ce qu’il vous faut pour trouver la coupole parfaite pour votre projet. De plus, nos coupoles ne sont pas seulement un ajout élégant à n’importe quel espace, elles offrent également une excellente isolation thermique et acoustique. Cela garantit une maison ou un bureau plus confortable et plus économe en énergie. Que vous planifiiez une rénovation ou construisiez une nouvelle habitation, choisissez les coupoles fiables et de qualité de Skylux. | https://skylux.eu/fr/products/coupole-800x2500?variant=49193209168205 | https://skylux.eu/cdn/shop/files/download_addfc355-1815-49eb-96ca-6ef48385f1b3.jpg?v=1737469543&width=1600 | https://skylux.eu/cdn/shop/files/Skylux-lichtkoepel-80x250-cm-Lichtkoepel.jpg?v=1737486017&width=1600 | https://skylux.eu/cdn/shop/files/400dc924-54f6-47a2-b966-72acdf505529.webp?v=1782971968&width=1600 | https://skylux.eu/cdn/shop/files/e2602eb5-eb77-4594-9287-8563fa6b1ab1.webp?v=1782972066&width=1600 | https://skylux.eu/cdn/shop/files/646b0795-575e-4533-8c4b-b4c41eb259f5.jpg?v=1782972129&width=1600 | //skylux.eu/cdn/shop/files/F_MH_Notice_de_pose__Skylux_PMMA_coupoles.pdf?v=14496508717816058976 | //skylux.eu/cdn/shop/files/F_TD_Dossier_Technique.zip?v=3735489360144844648 | <body> <p id="isPasted">Vous cherchez un moyen d’apporter plus de lumière naturelle dans votre habitation ou votre espace de travail ? Dans ce cas, envisagez certainement une coupole 800x2500 de Skylux ! Nos coupoles sont disponibles en différentes dimensions et matériaux, afin que vous puissiez trouver la solution parfaitement adaptée à votre projet. Choisissez entre l’acrylique ou le polycarbonate, des parois simples ou multiples, ainsi que des versions transparentes, opales ou heatstop. De plus, nos coupoles sont également disponibles en version fixe ou ouvrante.</p> <p>Lors d’une rénovation totale ou d’une construction neuve, une costière est requise pour l’installation correcte de la coupole. Heureusement, vous pouvez aussi sélectionner la costière directement sur cette page. Que vous recherchiez une version fixe ou ouvrante, chez Skylux, nous avons tout ce qu’il vous faut pour trouver la coupole parfaite pour votre projet.</p> <p>De plus, nos coupoles ne sont pas seulement un ajout élégant à n’importe quel espace, elles offrent également une excellente isolation thermique et acoustique. Cela garantit une maison ou un bureau plus confortable et plus économe en énergie. Que vous planifiiez une rénovation ou construisiez une nouvelle habitation, choisissez les coupoles fiables et de qualité de Skylux.<br> </p> </body> | coupole-800x2500 | 8162576302357 | 49193209168205
Coupoles | Lichtkoepel | Skylux | Coupole Skylux 80x250 cm | Simple paroi (moins isolant - 5,17 W/m²K) / Polycarbonate (250 fois plus résistant aux chocs que le verre) / Clair * visibilité comme le verre | 23537 | 5412970235378 | 1269.3 | Oui | 35-45 | 17.04 | Choisissez clair ou opalin ou Heatstop | Clair * visibilité comme le verre | Nombre de parois | Simple paroi (moins isolant - 5,17 W/m²K) | Matériau | Polycarbonate (250 fois plus résistant aux chocs que le verre) | 800 x 2500 mm | 2500 | 800 |  |  | 2.29 | Rectangulaire | [9 empty] | D |  |  | Pour les pièces chauffées nous recommandons au minimum une coupole à 3 parois pour une isolation optimale. | Vous cherchez un moyen d’apporter plus de lumière naturelle dans votre habitation ou votre espace de travail ? Dans ce cas, envisagez certainement une coupole 800x2500 de Skylux ! Nos coupoles sont disponibles en différentes dimensions et matériaux, afin que vous puissiez trouver la solution parfaitement adaptée à votre projet. Choisissez entre l’acrylique ou le polycarbonate, des parois simples ou multiples, ainsi que des versions transparentes, opales ou heatstop. De plus, nos coupoles sont également disponibles en version fixe ou ouvrante. Lors d’une rénovation totale ou d’une construction neuve, une costière est requise pour l’installation correcte de la coupole. Heureusement, vous pouvez aussi sélectionner la costière directement sur cette page. Que vous recherchiez une version fixe ou ouvrante, chez Skylux, nous avons tout ce qu’il vous faut pour trouver la coupole parfaite pour votre projet. De plus, nos coupoles ne sont pas seulement un ajout élégant à n’importe quel espace, elles offrent également une excellente isolation thermique et acoustique. Cela garantit une maison ou un bureau plus confortable et plus économe en énergie. Que vous planifiiez une rénovation ou construisiez une nouvelle habitation, choisissez les coupoles fiables et de qualité de Skylux. | https://skylux.eu/fr/products/coupole-800x2500?variant=49193209397581 | https://skylux.eu/cdn/shop/files/download_a3bd9666-f4b6-4c70-aef9-7c69ee9aee73.jpg?v=1737469558&width=1600 | https://skylux.eu/cdn/shop/files/Skylux-lichtkoepel-80x250-cm-Lichtkoepel.jpg?v=1737486017&width=1600 | https://skylux.eu/cdn/shop/files/400dc924-54f6-47a2-b966-72acdf505529.webp?v=1782971968&width=1600 | https://skylux.eu/cdn/shop/files/e2602eb5-eb77-4594-9287-8563fa6b1ab1.webp?v=1782972066&width=1600 | https://skylux.eu/cdn/shop/files/646b0795-575e-4533-8c4b-b4c41eb259f5.jpg?v=1782972129&width=1600 | //skylux.eu/cdn/shop/files/F_MH_Notice_de_pose__Skylux_PMMA_coupoles.pdf?v=14496508717816058976 | //skylux.eu/cdn/shop/files/F_TD_Dossier_Technique.zip?v=3735489360144844648 | <body> <p id="isPasted">Vous cherchez un moyen d’apporter plus de lumière naturelle dans votre habitation ou votre espace de travail ? Dans ce cas, envisagez certainement une coupole 800x2500 de Skylux ! Nos coupoles sont disponibles en différentes dimensions et matériaux, afin que vous puissiez trouver la solution parfaitement adaptée à votre projet. Choisissez entre l’acrylique ou le polycarbonate, des parois simples ou multiples, ainsi que des versions transparentes, opales ou heatstop. De plus, nos coupoles sont également disponibles en version fixe ou ouvrante.</p> <p>Lors d’une rénovation totale ou d’une construction neuve, une costière est requise pour l’installation correcte de la coupole. Heureusement, vous pouvez aussi sélectionner la costière directement sur cette page. Que vous recherchiez une version fixe ou ouvrante, chez Skylux, nous avons tout ce qu’il vous faut pour trouver la coupole parfaite pour votre projet.</p> <p>De plus, nos coupoles ne sont pas seulement un ajout élégant à n’importe quel espace, elles offrent également une excellente isolation thermique et acoustique. Cela garantit une maison ou un bureau plus confortable et plus économe en énergie. Que vous planifiiez une rénovation ou construisiez une nouvelle habitation, choisissez les coupoles fiables et de qualité de Skylux.<br> </p> </body> | coupole-800x2500 | 8162576302357 | 49193209397581
Coupoles | Lichtkoepel | Skylux | Coupole Skylux 80x250 cm | Double paroi (2,90 W/m²K) / Acrylique (10 fois plus résistant aux chocs que le verre) / Clair * visibilité comme le verre | 20082 | 5412970200826 | 1472.6 | Oui | 35-45 | 15.3 | Choisissez clair ou opalin ou Heatstop | Clair * visibilité comme le verre | Nombre de parois | Double paroi (2,90 W/m²K) | Matériau | Acrylique (10 fois plus résistant aux chocs que le verre) | 800 x 2500 mm | 2500 | 800 |  |  | 2.29 | Rectangulaire | [9 empty] | D |  |  | Pour les pièces chauffées nous recommandons au minimum une coupole à 3 parois pour une isolation optimale. | Vous cherchez un moyen d’apporter plus de lumière naturelle dans votre habitation ou votre espace de travail ? Dans ce cas, envisagez certainement une coupole 800x2500 de Skylux ! Nos coupoles sont disponibles en différentes dimensions et matériaux, afin que vous puissiez trouver la solution parfaitement adaptée à votre projet. Choisissez entre l’acrylique ou le polycarbonate, des parois simples ou multiples, ainsi que des versions transparentes, opales ou heatstop. De plus, nos coupoles sont également disponibles en version fixe ou ouvrante. Lors d’une rénovation totale ou d’une construction neuve, une costière est requise pour l’installation correcte de la coupole. Heureusement, vous pouvez aussi sélectionner la costière directement sur cette page. Que vous recherchiez une version fixe ou ouvrante, chez Skylux, nous avons tout ce qu’il vous faut pour trouver la coupole parfaite pour votre projet. De plus, nos coupoles ne sont pas seulement un ajout élégant à n’importe quel espace, elles offrent également une excellente isolation thermique et acoustique. Cela garantit une maison ou un bureau plus confortable et plus économe en énergie. Que vous planifiiez une rénovation ou construisiez une nouvelle habitation, choisissez les coupoles fiables et de qualité de Skylux. | https://skylux.eu/fr/products/coupole-800x2500?variant=49193209495885 | https://skylux.eu/cdn/shop/files/download_fa091ac0-e65f-412c-a3a3-7bbdf058f03a.jpg?v=1737469574&width=1600 | https://skylux.eu/cdn/shop/files/Skylux-lichtkoepel-80x250-cm-Lichtkoepel.jpg?v=1737486017&width=1600 | https://skylux.eu/cdn/shop/files/400dc924-54f6-47a2-b966-72acdf505529.webp?v=1782971968&width=1600 | https://skylux.eu/cdn/shop/files/e2602eb5-eb77-4594-9287-8563fa6b1ab1.webp?v=1782972066&width=1600 | https://skylux.eu/cdn/shop/files/646b0795-575e-4533-8c4b-b4c41eb259f5.jpg?v=1782972129&width=1600 | //skylux.eu/cdn/shop/files/F_MH_Notice_de_pose__Skylux_PMMA_coupoles.pdf?v=14496508717816058976 | //skylux.eu/cdn/shop/files/F_TD_Dossier_Technique.zip?v=3735489360144844648 | <body> <p id="isPasted">Vous cherchez un moyen d’apporter plus de lumière naturelle dans votre habitation ou votre espace de travail ? Dans ce cas, envisagez certainement une coupole 800x2500 de Skylux ! Nos coupoles sont disponibles en différentes dimensions et matériaux, afin que vous puissiez trouver la solution parfaitement adaptée à votre projet. Choisissez entre l’acrylique ou le polycarbonate, des parois simples ou multiples, ainsi que des versions transparentes, opales ou heatstop. De plus, nos coupoles sont également disponibles en version fixe ou ouvrante.</p> <p>Lors d’une rénovation totale ou d’une construction neuve, une costière est requise pour l’installation correcte de la coupole. Heureusement, vous pouvez aussi sélectionner la costière directement sur cette page. Que vous recherchiez une version fixe ou ouvrante, chez Skylux, nous avons tout ce qu’il vous faut pour trouver la coupole parfaite pour votre projet.</p> <p>De plus, nos coupoles ne sont pas seulement un ajout élégant à n’importe quel espace, elles offrent également une excellente isolation thermique et acoustique. Cela garantit une maison ou un bureau plus confortable et plus économe en énergie. Que vous planifiiez une rénovation ou construisiez une nouvelle habitation, choisissez les coupoles fiables et de qualité de Skylux.<br> </p> </body> | coupole-800x2500 | 8162576302357 | 49193209495885
Coupoles | Lichtkoepel | Skylux | Coupole Skylux 80x250 cm | Double paroi (2,90 W/m²K) / Polycarbonate (250 fois plus résistant aux chocs que le verre) / Clair * visibilité comme le verre | 23225 | 5412970232254 | 1858.6 | Oui | 35-45 | 27.02 | Choisissez clair ou opalin ou Heatstop | Clair * visibilité comme le verre | Nombre de parois | Double paroi (2,90 W/m²K) | Matériau | Polycarbonate (250 fois plus résistant aux chocs que le verre) | 800 x 2500 mm | 2500 | 800 |  |  | 2.29 | Rectangulaire | [9 empty] | D |  |  | Pour les pièces chauffées nous recommandons au minimum une coupole à 3 parois pour une isolation optimale. | Vous cherchez un moyen d’apporter plus de lumière naturelle dans votre habitation ou votre espace de travail ? Dans ce cas, envisagez certainement une coupole 800x2500 de Skylux ! Nos coupoles sont disponibles en différentes dimensions et matériaux, afin que vous puissiez trouver la solution parfaitement adaptée à votre projet. Choisissez entre l’acrylique ou le polycarbonate, des parois simples ou multiples, ainsi que des versions transparentes, opales ou heatstop. De plus, nos coupoles sont également disponibles en version fixe ou ouvrante. Lors d’une rénovation totale ou d’une construction neuve, une costière est requise pour l’installation correcte de la coupole. Heureusement, vous pouvez aussi sélectionner la costière directement sur cette page. Que vous recherchiez une version fixe ou ouvrante, chez Skylux, nous avons tout ce qu’il vous faut pour trouver la coupole parfaite pour votre projet. De plus, nos coupoles ne sont pas seulement un ajout élégant à n’importe quel espace, elles offrent également une excellente isolation thermique et acoustique. Cela garantit une maison ou un bureau plus confortable et plus économe en énergie. Que vous planifiiez une rénovation ou construisiez une nouvelle habitation, choisissez les coupoles fiables et de qualité de Skylux. | https://skylux.eu/fr/products/coupole-800x2500?variant=49193209659725 | https://skylux.eu/cdn/shop/files/download_84090381-c029-49b7-b746-253da8b11f9f.jpg?v=1737469588&width=1600 | https://skylux.eu/cdn/shop/files/Skylux-lichtkoepel-80x250-cm-Lichtkoepel.jpg?v=1737486017&width=1600 | https://skylux.eu/cdn/shop/files/400dc924-54f6-47a2-b966-72acdf505529.webp?v=1782971968&width=1600 | https://skylux.eu/cdn/shop/files/e2602eb5-eb77-4594-9287-8563fa6b1ab1.webp?v=1782972066&width=1600 | https://skylux.eu/cdn/shop/files/646b0795-575e-4533-8c4b-b4c41eb259f5.jpg?v=1782972129&width=1600 | //skylux.eu/cdn/shop/files/F_MH_Notice_de_pose__Skylux_PMMA_coupoles.pdf?v=14496508717816058976 | //skylux.eu/cdn/shop/files/F_TD_Dossier_Technique.zip?v=3735489360144844648 | <body> <p id="isPasted">Vous cherchez un moyen d’apporter plus de lumière naturelle dans votre habitation ou votre espace de travail ? Dans ce cas, envisagez certainement une coupole 800x2500 de Skylux ! Nos coupoles sont disponibles en différentes dimensions et matériaux, afin que vous puissiez trouver la solution parfaitement adaptée à votre projet. Choisissez entre l’acrylique ou le polycarbonate, des parois simples ou multiples, ainsi que des versions transparentes, opales ou heatstop. De plus, nos coupoles sont également disponibles en version fixe ou ouvrante.</p> <p>Lors d’une rénovation totale ou d’une construction neuve, une costière est requise pour l’installation correcte de la coupole. Heureusement, vous pouvez aussi sélectionner la costière directement sur cette page. Que vous recherchiez une version fixe ou ouvrante, chez Skylux, nous avons tout ce qu’il vous faut pour trouver la coupole parfaite pour votre projet.</p> <p>De plus, nos coupoles ne sont pas seulement un ajout élégant à n’importe quel espace, elles offrent également une excellente isolation thermique et acoustique. Cela garantit une maison ou un bureau plus confortable et plus économe en énergie. Que vous planifiiez une rénovation ou construisiez une nouvelle habitation, choisissez les coupoles fiables et de qualité de Skylux.<br> </p> </body> | coupole-800x2500 | 8162576302357 | 49193209659725
Coupoles | Lichtkoepel | Skylux | Coupole Skylux 80x250 cm | Triple paroi (1.70 W/m²K) Choisissez cette version ou supérieure pour une pièce chauffée ! / Acrylique (10 fois plus résistant aux chocs que le verre) / Clair * visibilité comme le verre | 22945 | 5412970229452 | 2061.85 | Oui | 35-45 | 37.1 | Choisissez clair ou opalin ou Heatstop | Clair * visibilité comme le verre | Nombre de parois | Triple paroi (1.70 W/m²K) Choisissez cette version ou supérieure pour une pièce chauffée ! | Matériau | Acrylique (10 fois plus résistant aux chocs que le verre) | 800 x 2500 mm | 2500 | 800 |  |  | 2.29 | Rectangulaire | [9 empty] | D |  |  | Pour les pièces chauffées nous recommandons au minimum une coupole à 3 parois pour une isolation optimale. | Vous cherchez un moyen d’apporter plus de lumière naturelle dans votre habitation ou votre espace de travail ? Dans ce cas, envisagez certainement une coupole 800x2500 de Skylux ! Nos coupoles sont disponibles en différentes dimensions et matériaux, afin que vous puissiez trouver la solution parfaitement adaptée à votre projet. Choisissez entre l’acrylique ou le polycarbonate, des parois simples ou multiples, ainsi que des versions transparentes, opales ou heatstop. De plus, nos coupoles sont également disponibles en version fixe ou ouvrante. Lors d’une rénovation totale ou d’une construction neuve, une costière est requise pour l’installation correcte de la coupole. Heureusement, vous pouvez aussi sélectionner la costière directement sur cette page. Que vous recherchiez une version fixe ou ouvrante, chez Skylux, nous avons tout ce qu’il vous faut pour trouver la coupole parfaite pour votre projet. De plus, nos coupoles ne sont pas seulement un ajout élégant à n’importe quel espace, elles offrent également une excellente isolation thermique et acoustique. Cela garantit une maison ou un bureau plus confortable et plus économe en énergie. Que vous planifiiez une rénovation ou construisiez une nouvelle habitation, choisissez les coupoles fiables et de qualité de Skylux. | https://skylux.eu/fr/products/coupole-800x2500?variant=49193209987405 | https://skylux.eu/cdn/shop/files/download_7ed5e6b6-2063-4878-9a53-f74381dc8ea0.jpg?v=1737469612&width=1600 | https://skylux.eu/cdn/shop/files/Skylux-lichtkoepel-80x250-cm-Lichtkoepel.jpg?v=1737486017&width=1600 | https://skylux.eu/cdn/shop/files/400dc924-54f6-47a2-b966-72acdf505529.webp?v=1782971968&width=1600 | https://skylux.eu/cdn/shop/files/e2602eb5-eb77-4594-9287-8563fa6b1ab1.webp?v=1782972066&width=1600 | https://skylux.eu/cdn/shop/files/646b0795-575e-4533-8c4b-b4c41eb259f5.jpg?v=1782972129&width=1600 | //skylux.eu/cdn/shop/files/F_MH_Notice_de_pose__Skylux_PMMA_coupoles.pdf?v=14496508717816058976 | //skylux.eu/cdn/shop/files/F_TD_Dossier_Technique.zip?v=3735489360144844648 | <body> <p id="isPasted">Vous cherchez un moyen d’apporter plus de lumière naturelle dans votre habitation ou votre espace de travail ? Dans ce cas, envisagez certainement une coupole 800x2500 de Skylux ! Nos coupoles sont disponibles en différentes dimensions et matériaux, afin que vous puissiez trouver la solution parfaitement adaptée à votre projet. Choisissez entre l’acrylique ou le polycarbonate, des parois simples ou multiples, ainsi que des versions transparentes, opales ou heatstop. De plus, nos coupoles sont également disponibles en version fixe ou ouvrante.</p> <p>Lors d’une rénovation totale ou d’une construction neuve, une costière est requise pour l’installation correcte de la coupole. Heureusement, vous pouvez aussi sélectionner la costière directement sur cette page. Que vous recherchiez une version fixe ou ouvrante, chez Skylux, nous avons tout ce qu’il vous faut pour trouver la coupole parfaite pour votre projet.</p> <p>De plus, nos coupoles ne sont pas seulement un ajout élégant à n’importe quel espace, elles offrent également une excellente isolation thermique et acoustique. Cela garantit une maison ou un bureau plus confortable et plus économe en énergie. Que vous planifiiez une rénovation ou construisiez une nouvelle habitation, choisissez les coupoles fiables et de qualité de Skylux.<br> </p> </body> | coupole-800x2500 | 8162576302357 | 49193209987405
Coupoles | Lichtkoepel | Skylux | Coupole Skylux 80x250 cm | Triple paroi (1.70 W/m²K) Choisissez cette version ou supérieure pour une pièce chauffée ! / Polycarbonate (250 fois plus résistant aux chocs que le verre) / Clair * visibilité comme le verre | 26826 | 5412970268260 | 2447.85 | Oui | 35-45 | 46.04 | Choisissez clair ou opalin ou Heatstop | Clair * visibilité comme le verre | Nombre de parois | Triple paroi (1.70 W/m²K) Choisissez cette version ou supérieure pour une pièce chauffée ! | Matériau | Polycarbonate (250 fois plus résistant aux chocs que le verre) | 800 x 2500 mm | 2500 | 800 |  |  | 2.29 | Rectangulaire | [9 empty] | D |  |  | Pour les pièces chauffées nous recommandons au minimum une coupole à 3 parois pour une isolation optimale. | Vous cherchez un moyen d’apporter plus de lumière naturelle dans votre habitation ou votre espace de travail ? Dans ce cas, envisagez certainement une coupole 800x2500 de Skylux ! Nos coupoles sont disponibles en différentes dimensions et matériaux, afin que vous puissiez trouver la solution parfaitement adaptée à votre projet. Choisissez entre l’acrylique ou le polycarbonate, des parois simples ou multiples, ainsi que des versions transparentes, opales ou heatstop. De plus, nos coupoles sont également disponibles en version fixe ou ouvrante. Lors d’une rénovation totale ou d’une construction neuve, une costière est requise pour l’installation correcte de la coupole. Heureusement, vous pouvez aussi sélectionner la costière directement sur cette page. Que vous recherchiez une version fixe ou ouvrante, chez Skylux, nous avons tout ce qu’il vous faut pour trouver la coupole parfaite pour votre projet. De plus, nos coupoles ne sont pas seulement un ajout élégant à n’importe quel espace, elles offrent également une excellente isolation thermique et acoustique. Cela garantit une maison ou un bureau plus confortable et plus économe en énergie. Que vous planifiiez une rénovation ou construisiez une nouvelle habitation, choisissez les coupoles fiables et de qualité de Skylux. | https://skylux.eu/fr/products/coupole-800x2500?variant=49193210347853 | https://skylux.eu/cdn/shop/files/download_099e1f14-e624-4fd7-b866-35baf9a09488.jpg?v=1737469628&width=1600 | https://skylux.eu/cdn/shop/files/Skylux-lichtkoepel-80x250-cm-Lichtkoepel.jpg?v=1737486017&width=1600 | https://skylux.eu/cdn/shop/files/400dc924-54f6-47a2-b966-72acdf505529.webp?v=1782971968&width=1600 | https://skylux.eu/cdn/shop/files/e2602eb5-eb77-4594-9287-8563fa6b1ab1.webp?v=1782972066&width=1600 | https://skylux.eu/cdn/shop/files/646b0795-575e-4533-8c4b-b4c41eb259f5.jpg?v=1782972129&width=1600 | //skylux.eu/cdn/shop/files/F_MH_Notice_de_pose__Skylux_PMMA_coupoles.pdf?v=14496508717816058976 | //skylux.eu/cdn/shop/files/F_TD_Dossier_Technique.zip?v=3735489360144844648 | <body> <p id="isPasted">Vous cherchez un moyen d’apporter plus de lumière naturelle dans votre habitation ou votre espace de travail ? Dans ce cas, envisagez certainement une coupole 800x2500 de Skylux ! Nos coupoles sont disponibles en différentes dimensions et matériaux, afin que vous puissiez trouver la solution parfaitement adaptée à votre projet. Choisissez entre l’acrylique ou le polycarbonate, des parois simples ou multiples, ainsi que des versions transparentes, opales ou heatstop. De plus, nos coupoles sont également disponibles en version fixe ou ouvrante.</p> <p>Lors d’une rénovation totale ou d’une construction neuve, une costière est requise pour l’installation correcte de la coupole. Heureusement, vous pouvez aussi sélectionner la costière directement sur cette page. Que vous recherchiez une version fixe ou ouvrante, chez Skylux, nous avons tout ce qu’il vous faut pour trouver la coupole parfaite pour votre projet.</p> <p>De plus, nos coupoles ne sont pas seulement un ajout élégant à n’importe quel espace, elles offrent également une excellente isolation thermique et acoustique. Cela garantit une maison ou un bureau plus confortable et plus économe en énergie. Que vous planifiiez une rénovation ou construisiez une nouvelle habitation, choisissez les coupoles fiables et de qualité de Skylux.<br> </p> </body> | coupole-800x2500 | 8162576302357 | 49193210347853
Coupoles | Lichtkoepel | Skylux | Coupole Skylux 80x250 cm | Quadruple paroi (1,28 W/m²K) / Polycarbonate (250 fois plus résistant aux chocs que le verre) / Clair * visibilité comme le verre | 72951 | 5412970729518 | 3037.1 | Oui | 35-45 | 57.56 | Choisissez clair ou opalin ou Heatstop | Clair * visibilité comme le verre | Nombre de parois | Quadruple paroi (1,28 W/m²K) | Matériau | Polycarbonate (250 fois plus résistant aux chocs que le verre) | 800 x 2500 mm | 2500 | 800 |  |  | 2.29 | Rectangulaire | [9 empty] | D |  |  | Pour les pièces chauffées nous recommandons au minimum une coupole à 3 parois pour une isolation optimale. | Vous cherchez un moyen d’apporter plus de lumière naturelle dans votre habitation ou votre espace de travail ? Dans ce cas, envisagez certainement une coupole 800x2500 de Skylux ! Nos coupoles sont disponibles en différentes dimensions et matériaux, afin que vous puissiez trouver la solution parfaitement adaptée à votre projet. Choisissez entre l’acrylique ou le polycarbonate, des parois simples ou multiples, ainsi que des versions transparentes, opales ou heatstop. De plus, nos coupoles sont également disponibles en version fixe ou ouvrante. Lors d’une rénovation totale ou d’une construction neuve, une costière est requise pour l’installation correcte de la coupole. Heureusement, vous pouvez aussi sélectionner la costière directement sur cette page. Que vous recherchiez une version fixe ou ouvrante, chez Skylux, nous avons tout ce qu’il vous faut pour trouver la coupole parfaite pour votre projet. De plus, nos coupoles ne sont pas seulement un ajout élégant à n’importe quel espace, elles offrent également une excellente isolation thermique et acoustique. Cela garantit une maison ou un bureau plus confortable et plus économe en énergie. Que vous planifiiez une rénovation ou construisiez une nouvelle habitation, choisissez les coupoles fiables et de qualité de Skylux. | https://skylux.eu/fr/products/coupole-800x2500?variant=49193210478925 | https://skylux.eu/cdn/shop/files/download_b282a681-cf24-41aa-b7a4-846c4213dfc4.jpg?v=1737469650&width=1600 | https://skylux.eu/cdn/shop/files/Skylux-lichtkoepel-80x250-cm-Lichtkoepel.jpg?v=1737486017&width=1600 | https://skylux.eu/cdn/shop/files/400dc924-54f6-47a2-b966-72acdf505529.webp?v=1782971968&width=1600 | https://skylux.eu/cdn/shop/files/e2602eb5-eb77-4594-9287-8563fa6b1ab1.webp?v=1782972066&width=1600 | https://skylux.eu/cdn/shop/files/646b0795-575e-4533-8c4b-b4c41eb259f5.jpg?v=1782972129&width=1600 | //skylux.eu/cdn/shop/files/F_MH_Notice_de_pose__Skylux_PMMA_coupoles.pdf?v=14496508717816058976 | //skylux.eu/cdn/shop/files/F_TD_Dossier_Technique.zip?v=3735489360144844648 | <body> <p id="isPasted">Vous cherchez un moyen d’apporter plus de lumière naturelle dans votre habitation ou votre espace de travail ? Dans ce cas, envisagez certainement une coupole 800x2500 de Skylux ! Nos coupoles sont disponibles en différentes dimensions et matériaux, afin que vous puissiez trouver la solution parfaitement adaptée à votre projet. Choisissez entre l’acrylique ou le polycarbonate, des parois simples ou multiples, ainsi que des versions transparentes, opales ou heatstop. De plus, nos coupoles sont également disponibles en version fixe ou ouvrante.</p> <p>Lors d’une rénovation totale ou d’une construction neuve, une costière est requise pour l’installation correcte de la coupole. Heureusement, vous pouvez aussi sélectionner la costière directement sur cette page. Que vous recherchiez une version fixe ou ouvrante, chez Skylux, nous avons tout ce qu’il vous faut pour trouver la coupole parfaite pour votre projet.</p> <p>De plus, nos coupoles ne sont pas seulement un ajout élégant à n’importe quel espace, elles offrent également une excellente isolation thermique et acoustique. Cela garantit une maison ou un bureau plus confortable et plus économe en énergie. Que vous planifiiez une rénovation ou construisiez une nouvelle habitation, choisissez les coupoles fiables et de qualité de Skylux.<br> </p> </body> | coupole-800x2500 | 8162576302357 | 49193210478925
Coupoles | Lichtkoepel | Skylux | Coupole Skylux 80x250 cm | Simple paroi (moins isolant - 5,17 W/m²K) / Acrylique (10 fois plus résistant aux chocs que le verre) / Opale * (verre dépoli) non transparent | 45008 | 5412970450085 | 883.3 | Oui | 35-45 | 8.25 | Choisissez clair ou opalin ou Heatstop | Opale * (verre dépoli) non transparent | Nombre de parois | Simple paroi (moins isolant - 5,17 W/m²K) | Matériau | Acrylique (10 fois plus résistant aux chocs que le verre) | 800 x 2500 mm | 2500 | 800 |  |  | 2.29 | Rectangulaire | [9 empty] | D |  |  | Pour les pièces chauffées nous recommandons au minimum une coupole à 3 parois pour une isolation optimale. | Vous cherchez un moyen d’apporter plus de lumière naturelle dans votre habitation ou votre espace de travail ? Dans ce cas, envisagez certainement une coupole 800x2500 de Skylux ! Nos coupoles sont disponibles en différentes dimensions et matériaux, afin que vous puissiez trouver la solution parfaitement adaptée à votre projet. Choisissez entre l’acrylique ou le polycarbonate, des parois simples ou multiples, ainsi que des versions transparentes, opales ou heatstop. De plus, nos coupoles sont également disponibles en version fixe ou ouvrante. Lors d’une rénovation totale ou d’une construction neuve, une costière est requise pour l’installation correcte de la coupole. Heureusement, vous pouvez aussi sélectionner la costière directement sur cette page. Que vous recherchiez une version fixe ou ouvrante, chez Skylux, nous avons tout ce qu’il vous faut pour trouver la coupole parfaite pour votre projet. De plus, nos coupoles ne sont pas seulement un ajout élégant à n’importe quel espace, elles offrent également une excellente isolation thermique et acoustique. Cela garantit une maison ou un bureau plus confortable et plus économe en énergie. Que vous planifiiez une rénovation ou construisiez une nouvelle habitation, choisissez les coupoles fiables et de qualité de Skylux. | https://skylux.eu/fr/products/coupole-800x2500?variant=49193209299277 | https://skylux.eu/cdn/shop/files/download_4f68930e-576a-4810-aaf3-1c0bb3dd5d21.jpg?v=1737469550&width=1600 | https://skylux.eu/cdn/shop/files/Skylux-lichtkoepel-80x250-cm-Lichtkoepel.jpg?v=1737486017&width=1600 | https://skylux.eu/cdn/shop/files/400dc924-54f6-47a2-b966-72acdf505529.webp?v=1782971968&width=1600 | https://skylux.eu/cdn/shop/files/e2602eb5-eb77-4594-9287-8563fa6b1ab1.webp?v=1782972066&width=1600 | https://skylux.eu/cdn/shop/files/646b0795-575e-4533-8c4b-b4c41eb259f5.jpg?v=1782972129&width=1600 | //skylux.eu/cdn/shop/files/F_MH_Notice_de_pose__Skylux_PMMA_coupoles.pdf?v=14496508717816058976 | //skylux.eu/cdn/shop/files/F_TD_Dossier_Technique.zip?v=3735489360144844648 | <body> <p id="isPasted">Vous cherchez un moyen d’apporter plus de lumière naturelle dans votre habitation ou votre espace de travail ? Dans ce cas, envisagez certainement une coupole 800x2500 de Skylux ! Nos coupoles sont disponibles en différentes dimensions et matériaux, afin que vous puissiez trouver la solution parfaitement adaptée à votre projet. Choisissez entre l’acrylique ou le polycarbonate, des parois simples ou multiples, ainsi que des versions transparentes, opales ou heatstop. De plus, nos coupoles sont également disponibles en version fixe ou ouvrante.</p> <p>Lors d’une rénovation totale ou d’une construction neuve, une costière est requise pour l’installation correcte de la coupole. Heureusement, vous pouvez aussi sélectionner la costière directement sur cette page. Que vous recherchiez une version fixe ou ouvrante, chez Skylux, nous avons tout ce qu’il vous faut pour trouver la coupole parfaite pour votre projet.</p> <p>De plus, nos coupoles ne sont pas seulement un ajout élégant à n’importe quel espace, elles offrent également une excellente isolation thermique et acoustique. Cela garantit une maison ou un bureau plus confortable et plus économe en énergie. Que vous planifiiez une rénovation ou construisiez une nouvelle habitation, choisissez les coupoles fiables et de qualité de Skylux.<br> </p> </body> | coupole-800x2500 | 8162576302357 | 49193209299277
Coupoles | Lichtkoepel | Skylux | Coupole Skylux 80x250 cm | Double paroi (2,90 W/m²K) / Acrylique (10 fois plus résistant aux chocs que le verre) / Opale * (verre dépoli) non transparent | 21962 | 5412970219620 | 1472.6 | Oui | 35-45 | 15.3 | Choisissez clair ou opalin ou Heatstop | Opale * (verre dépoli) non transparent | Nombre de parois | Double paroi (2,90 W/m²K) | Matériau | Acrylique (10 fois plus résistant aux chocs que le verre) | 800 x 2500 mm | 2500 | 800 |  |  | 2.29 | Rectangulaire | [9 empty] | D |  |  | Pour les pièces chauffées nous recommandons au minimum une coupole à 3 parois pour une isolation optimale. | Vous cherchez un moyen d’apporter plus de lumière naturelle dans votre habitation ou votre espace de travail ? Dans ce cas, envisagez certainement une coupole 800x2500 de Skylux ! Nos coupoles sont disponibles en différentes dimensions et matériaux, afin que vous puissiez trouver la solution parfaitement adaptée à votre projet. Choisissez entre l’acrylique ou le polycarbonate, des parois simples ou multiples, ainsi que des versions transparentes, opales ou heatstop. De plus, nos coupoles sont également disponibles en version fixe ou ouvrante. Lors d’une rénovation totale ou d’une construction neuve, une costière est requise pour l’installation correcte de la coupole. Heureusement, vous pouvez aussi sélectionner la costière directement sur cette page. Que vous recherchiez une version fixe ou ouvrante, chez Skylux, nous avons tout ce qu’il vous faut pour trouver la coupole parfaite pour votre projet. De plus, nos coupoles ne sont pas seulement un ajout élégant à n’importe quel espace, elles offrent également une excellente isolation thermique et acoustique. Cela garantit une maison ou un bureau plus confortable et plus économe en énergie. Que vous planifiiez une rénovation ou construisiez une nouvelle habitation, choisissez les coupoles fiables et de qualité de Skylux. | https://skylux.eu/fr/products/coupole-800x2500?variant=49193209594189 | https://skylux.eu/cdn/shop/files/download_b1144f9c-12aa-44f3-996d-f2f283851467.jpg?v=1737469581&width=1600 | https://skylux.eu/cdn/shop/files/Skylux-lichtkoepel-80x250-cm-Lichtkoepel.jpg?v=1737486017&width=1600 | https://skylux.eu/cdn/shop/files/400dc924-54f6-47a2-b966-72acdf505529.webp?v=1782971968&width=1600 | https://skylux.eu/cdn/shop/files/e2602eb5-eb77-4594-9287-8563fa6b1ab1.webp?v=1782972066&width=1600 | https://skylux.eu/cdn/shop/files/646b0795-575e-4533-8c4b-b4c41eb259f5.jpg?v=1782972129&width=1600 | //skylux.eu/cdn/shop/files/F_MH_Notice_de_pose__Skylux_PMMA_coupoles.pdf?v=14496508717816058976 | //skylux.eu/cdn/shop/files/F_TD_Dossier_Technique.zip?v=3735489360144844648 | <body> <p id="isPasted">Vous cherchez un moyen d’apporter plus de lumière naturelle dans votre habitation ou votre espace de travail ? Dans ce cas, envisagez certainement une coupole 800x2500 de Skylux ! Nos coupoles sont disponibles en différentes dimensions et matériaux, afin que vous puissiez trouver la solution parfaitement adaptée à votre projet. Choisissez entre l’acrylique ou le polycarbonate, des parois simples ou multiples, ainsi que des versions transparentes, opales ou heatstop. De plus, nos coupoles sont également disponibles en version fixe ou ouvrante.</p> <p>Lors d’une rénovation totale ou d’une construction neuve, une costière est requise pour l’installation correcte de la coupole. Heureusement, vous pouvez aussi sélectionner la costière directement sur cette page. Que vous recherchiez une version fixe ou ouvrante, chez Skylux, nous avons tout ce qu’il vous faut pour trouver la coupole parfaite pour votre projet.</p> <p>De plus, nos coupoles ne sont pas seulement un ajout élégant à n’importe quel espace, elles offrent également une excellente isolation thermique et acoustique. Cela garantit une maison ou un bureau plus confortable et plus économe en énergie. Que vous planifiiez une rénovation ou construisiez une nouvelle habitation, choisissez les coupoles fiables et de qualité de Skylux.<br> </p> </body> | coupole-800x2500 | 8162576302357 | 49193209594189
Coupoles | Lichtkoepel | Skylux | Coupole Skylux 80x250 cm | Double paroi (2,90 W/m²K) / Polycarbonate (250 fois plus résistant aux chocs que le verre) / Opale * (verre dépoli) non transparent | 23215 | 5412970232155 | 1858.6 | Oui | 35-45 | 28.27 | Choisissez clair ou opalin ou Heatstop | Opale * (verre dépoli) non transparent | Nombre de parois | Double paroi (2,90 W/m²K) | Matériau | Polycarbonate (250 fois plus résistant aux chocs que le verre) | 800 x 2500 mm | 2500 | 800 |  |  | 2.29 | Rectangulaire | [9 empty] | D |  |  | Pour les pièces chauffées nous recommandons au minimum une coupole à 3 parois pour une isolation optimale. | Vous cherchez un moyen d’apporter plus de lumière naturelle dans votre habitation ou votre espace de travail ? Dans ce cas, envisagez certainement une coupole 800x2500 de Skylux ! Nos coupoles sont disponibles en différentes dimensions et matériaux, afin que vous puissiez trouver la solution parfaitement adaptée à votre projet. Choisissez entre l’acrylique ou le polycarbonate, des parois simples ou multiples, ainsi que des versions transparentes, opales ou heatstop. De plus, nos coupoles sont également disponibles en version fixe ou ouvrante. Lors d’une rénovation totale ou d’une construction neuve, une costière est requise pour l’installation correcte de la coupole. Heureusement, vous pouvez aussi sélectionner la costière directement sur cette page. Que vous recherchiez une version fixe ou ouvrante, chez Skylux, nous avons tout ce qu’il vous faut pour trouver la coupole parfaite pour votre projet. De plus, nos coupoles ne sont pas seulement un ajout élégant à n’importe quel espace, elles offrent également une excellente isolation thermique et acoustique. Cela garantit une maison ou un bureau plus confortable et plus économe en énergie. Que vous planifiiez une rénovation ou construisiez une nouvelle habitation, choisissez les coupoles fiables et de qualité de Skylux. | https://skylux.eu/fr/products/coupole-800x2500?variant=49193209823565 | https://skylux.eu/cdn/shop/files/download_cc3c6805-71dd-4159-b50c-6658dc5106ed.jpg?v=1737469596&width=1600 | https://skylux.eu/cdn/shop/files/Skylux-lichtkoepel-80x250-cm-Lichtkoepel.jpg?v=1737486017&width=1600 | https://skylux.eu/cdn/shop/files/400dc924-54f6-47a2-b966-72acdf505529.webp?v=1782971968&width=1600 | https://skylux.eu/cdn/shop/files/e2602eb5-eb77-4594-9287-8563fa6b1ab1.webp?v=1782972066&width=1600 | https://skylux.eu/cdn/shop/files/646b0795-575e-4533-8c4b-b4c41eb259f5.jpg?v=1782972129&width=1600 | //skylux.eu/cdn/shop/files/F_MH_Notice_de_pose__Skylux_PMMA_coupoles.pdf?v=14496508717816058976 | //skylux.eu/cdn/shop/files/F_TD_Dossier_Technique.zip?v=3735489360144844648 | <body> <p id="isPasted">Vous cherchez un moyen d’apporter plus de lumière naturelle dans votre habitation ou votre espace de travail ? Dans ce cas, envisagez certainement une coupole 800x2500 de Skylux ! Nos coupoles sont disponibles en différentes dimensions et matériaux, afin que vous puissiez trouver la solution parfaitement adaptée à votre projet. Choisissez entre l’acrylique ou le polycarbonate, des parois simples ou multiples, ainsi que des versions transparentes, opales ou heatstop. De plus, nos coupoles sont également disponibles en version fixe ou ouvrante.</p> <p>Lors d’une rénovation totale ou d’une construction neuve, une costière est requise pour l’installation correcte de la coupole. Heureusement, vous pouvez aussi sélectionner la costière directement sur cette page. Que vous recherchiez une version fixe ou ouvrante, chez Skylux, nous avons tout ce qu’il vous faut pour trouver la coupole parfaite pour votre projet.</p> <p>De plus, nos coupoles ne sont pas seulement un ajout élégant à n’importe quel espace, elles offrent également une excellente isolation thermique et acoustique. Cela garantit une maison ou un bureau plus confortable et plus économe en énergie. Que vous planifiiez une rénovation ou construisiez une nouvelle habitation, choisissez les coupoles fiables et de qualité de Skylux.<br> </p> </body> | coupole-800x2500 | 8162576302357 | 49193209823565
Coupoles | Lichtkoepel | Skylux | Coupole Skylux 80x250 cm | Triple paroi (1.70 W/m²K) Choisissez cette version ou supérieure pour une pièce chauffée ! / Acrylique (10 fois plus résistant aux chocs que le verre) / Opale * (verre dépoli) non transparent | 23536 | 5412970235361 | 2061.85 | Oui | 35-45 | 35.1 | Choisissez clair ou opalin ou Heatstop | Opale * (verre dépoli) non transparent | Nombre de parois | Triple paroi (1.70 W/m²K) Choisissez cette version ou supérieure pour une pièce chauffée ! | Matériau | Acrylique (10 fois plus résistant aux chocs que le verre) | 800 x 2500 mm | 2500 | 800 |  |  | 2.29 | Rectangulaire | [9 empty] | D |  |  | Pour les pièces chauffées nous recommandons au minimum une coupole à 3 parois pour une isolation optimale. | Vous cherchez un moyen d’apporter plus de lumière naturelle dans votre habitation ou votre espace de travail ? Dans ce cas, envisagez certainement une coupole 800x2500 de Skylux ! Nos coupoles sont disponibles en différentes dimensions et matériaux, afin que vous puissiez trouver la solution parfaitement adaptée à votre projet. Choisissez entre l’acrylique ou le polycarbonate, des parois simples ou multiples, ainsi que des versions transparentes, opales ou heatstop. De plus, nos coupoles sont également disponibles en version fixe ou ouvrante. Lors d’une rénovation totale ou d’une construction neuve, une costière est requise pour l’installation correcte de la coupole. Heureusement, vous pouvez aussi sélectionner la costière directement sur cette page. Que vous recherchiez une version fixe ou ouvrante, chez Skylux, nous avons tout ce qu’il vous faut pour trouver la coupole parfaite pour votre projet. De plus, nos coupoles ne sont pas seulement un ajout élégant à n’importe quel espace, elles offrent également une excellente isolation thermique et acoustique. Cela garantit une maison ou un bureau plus confortable et plus économe en énergie. Que vous planifiiez une rénovation ou construisiez une nouvelle habitation, choisissez les coupoles fiables et de qualité de Skylux. | https://skylux.eu/fr/products/coupole-800x2500?variant=49193210249549 | https://skylux.eu/cdn/shop/files/download_537bfe1b-7572-4d70-9d8f-f9eb6a082009.jpg?v=1737469620&width=1600 | https://skylux.eu/cdn/shop/files/Skylux-lichtkoepel-80x250-cm-Lichtkoepel.jpg?v=1737486017&width=1600 | https://skylux.eu/cdn/shop/files/400dc924-54f6-47a2-b966-72acdf505529.webp?v=1782971968&width=1600 | https://skylux.eu/cdn/shop/files/e2602eb5-eb77-4594-9287-8563fa6b1ab1.webp?v=1782972066&width=1600 | https://skylux.eu/cdn/shop/files/646b0795-575e-4533-8c4b-b4c41eb259f5.jpg?v=1782972129&width=1600 | //skylux.eu/cdn/shop/files/F_MH_Notice_de_pose__Skylux_PMMA_coupoles.pdf?v=14496508717816058976 | //skylux.eu/cdn/shop/files/F_TD_Dossier_Technique.zip?v=3735489360144844648 | <body> <p id="isPasted">Vous cherchez un moyen d’apporter plus de lumière naturelle dans votre habitation ou votre espace de travail ? Dans ce cas, envisagez certainement une coupole 800x2500 de Skylux ! Nos coupoles sont disponibles en différentes dimensions et matériaux, afin que vous puissiez trouver la solution parfaitement adaptée à votre projet. Choisissez entre l’acrylique ou le polycarbonate, des parois simples ou multiples, ainsi que des versions transparentes, opales ou heatstop. De plus, nos coupoles sont également disponibles en version fixe ou ouvrante.</p> <p>Lors d’une rénovation totale ou d’une construction neuve, une costière est requise pour l’installation correcte de la coupole. Heureusement, vous pouvez aussi sélectionner la costière directement sur cette page. Que vous recherchiez une version fixe ou ouvrante, chez Skylux, nous avons tout ce qu’il vous faut pour trouver la coupole parfaite pour votre projet.</p> <p>De plus, nos coupoles ne sont pas seulement un ajout élégant à n’importe quel espace, elles offrent également une excellente isolation thermique et acoustique. Cela garantit une maison ou un bureau plus confortable et plus économe en énergie. Que vous planifiiez une rénovation ou construisiez une nouvelle habitation, choisissez les coupoles fiables et de qualité de Skylux.<br> </p> </body> | coupole-800x2500 | 8162576302357 | 49193210249549
Coupoles | Lichtkoepel | Skylux | Coupole Skylux 80x250 cm | Triple paroi (1.70 W/m²K) Choisissez cette version ou supérieure pour une pièce chauffée ! / Polycarbonate (250 fois plus résistant aux chocs que le verre) / Opale * (verre dépoli) non transparent | 27958 | 5412970279587 | 2447.85 | Oui | 35-45 | 50.98 | Choisissez clair ou opalin ou Heatstop | Opale * (verre dépoli) non transparent | Nombre de parois | Triple paroi (1.70 W/m²K) Choisissez cette version ou supérieure pour une pièce chauffée ! | Matériau | Polycarbonate (250 fois plus résistant aux chocs que le verre) | 800 x 2500 mm | 2500 | 800 |  |  | 2.29 | Rectangulaire | [9 empty] | D |  |  | Pour les pièces chauffées nous recommandons au minimum une coupole à 3 parois pour une isolation optimale. | Vous cherchez un moyen d’apporter plus de lumière naturelle dans votre habitation ou votre espace de travail ? Dans ce cas, envisagez certainement une coupole 800x2500 de Skylux ! Nos coupoles sont disponibles en différentes dimensions et matériaux, afin que vous puissiez trouver la solution parfaitement adaptée à votre projet. Choisissez entre l’acrylique ou le polycarbonate, des parois simples ou multiples, ainsi que des versions transparentes, opales ou heatstop. De plus, nos coupoles sont également disponibles en version fixe ou ouvrante. Lors d’une rénovation totale ou d’une construction neuve, une costière est requise pour l’installation correcte de la coupole. Heureusement, vous pouvez aussi sélectionner la costière directement sur cette page. Que vous recherchiez une version fixe ou ouvrante, chez Skylux, nous avons tout ce qu’il vous faut pour trouver la coupole parfaite pour votre projet. De plus, nos coupoles ne sont pas seulement un ajout élégant à n’importe quel espace, elles offrent également une excellente isolation thermique et acoustique. Cela garantit une maison ou un bureau plus confortable et plus économe en énergie. Que vous planifiiez une rénovation ou construisiez une nouvelle habitation, choisissez les coupoles fiables et de qualité de Skylux. | https://skylux.eu/fr/products/coupole-800x2500?variant=49193210380621 | https://skylux.eu/cdn/shop/files/download_ad85fff7-6662-4700-b34a-a765ce1b6894.jpg?v=1737469635&width=1600 | https://skylux.eu/cdn/shop/files/Skylux-lichtkoepel-80x250-cm-Lichtkoepel.jpg?v=1737486017&width=1600 | https://skylux.eu/cdn/shop/files/400dc924-54f6-47a2-b966-72acdf505529.webp?v=1782971968&width=1600 | https://skylux.eu/cdn/shop/files/e2602eb5-eb77-4594-9287-8563fa6b1ab1.webp?v=1782972066&width=1600 | https://skylux.eu/cdn/shop/files/646b0795-575e-4533-8c4b-b4c41eb259f5.jpg?v=1782972129&width=1600 | //skylux.eu/cdn/shop/files/F_MH_Notice_de_pose__Skylux_PMMA_coupoles.pdf?v=14496508717816058976 | //skylux.eu/cdn/shop/files/F_TD_Dossier_Technique.zip?v=3735489360144844648 | <body> <p id="isPasted">Vous cherchez un moyen d’apporter plus de lumière naturelle dans votre habitation ou votre espace de travail ? Dans ce cas, envisagez certainement une coupole 800x2500 de Skylux ! Nos coupoles sont disponibles en différentes dimensions et matériaux, afin que vous puissiez trouver la solution parfaitement adaptée à votre projet. Choisissez entre l’acrylique ou le polycarbonate, des parois simples ou multiples, ainsi que des versions transparentes, opales ou heatstop. De plus, nos coupoles sont également disponibles en version fixe ou ouvrante.</p> <p>Lors d’une rénovation totale ou d’une construction neuve, une costière est requise pour l’installation correcte de la coupole. Heureusement, vous pouvez aussi sélectionner la costière directement sur cette page. Que vous recherchiez une version fixe ou ouvrante, chez Skylux, nous avons tout ce qu’il vous faut pour trouver la coupole parfaite pour votre projet.</p> <p>De plus, nos coupoles ne sont pas seulement un ajout élégant à n’importe quel espace, elles offrent également une excellente isolation thermique et acoustique. Cela garantit une maison ou un bureau plus confortable et plus économe en énergie. Que vous planifiiez une rénovation ou construisiez une nouvelle habitation, choisissez les coupoles fiables et de qualité de Skylux.<br> </p> </body> | coupole-800x2500 | 8162576302357 | 49193210380621
Coupoles | Lichtkoepel | Skylux | Coupole Skylux 80x250 cm | Quadruple paroi (1,28 W/m²K) / Polycarbonate (250 fois plus résistant aux chocs que le verre) / Opale * (verre dépoli) non transparent | 73015 | 5412970730156 | 3037.1 | Oui | 35-45 | 61.25 | Choisissez clair ou opalin ou Heatstop | Opale * (verre dépoli) non transparent | Nombre de parois | Quadruple paroi (1,28 W/m²K) | Matériau | Polycarbonate (250 fois plus résistant aux chocs que le verre) | 800 x 2500 mm | 2500 | 800 |  |  | 2.29 | Rectangulaire | [9 empty] | D |  |  | Pour les pièces chauffées nous recommandons au minimum une coupole à 3 parois pour une isolation optimale. | Vous cherchez un moyen d’apporter plus de lumière naturelle dans votre habitation ou votre espace de travail ? Dans ce cas, envisagez certainement une coupole 800x2500 de Skylux ! Nos coupoles sont disponibles en différentes dimensions et matériaux, afin que vous puissiez trouver la solution parfaitement adaptée à votre projet. Choisissez entre l’acrylique ou le polycarbonate, des parois simples ou multiples, ainsi que des versions transparentes, opales ou heatstop. De plus, nos coupoles sont également disponibles en version fixe ou ouvrante. Lors d’une rénovation totale ou d’une construction neuve, une costière est requise pour l’installation correcte de la coupole. Heureusement, vous pouvez aussi sélectionner la costière directement sur cette page. Que vous recherchiez une version fixe ou ouvrante, chez Skylux, nous avons tout ce qu’il vous faut pour trouver la coupole parfaite pour votre projet. De plus, nos coupoles ne sont pas seulement un ajout élégant à n’importe quel espace, elles offrent également une excellente isolation thermique et acoustique. Cela garantit une maison ou un bureau plus confortable et plus économe en énergie. Que vous planifiiez une rénovation ou construisiez une nouvelle habitation, choisissez les coupoles fiables et de qualité de Skylux. | https://skylux.eu/fr/products/coupole-800x2500?variant=49193210544461 | https://skylux.eu/cdn/shop/files/download_e6729399-b429-4f93-a9ad-fd2ed72f9e8d.jpg?v=1737469657&width=1600 | https://skylux.eu/cdn/shop/files/Skylux-lichtkoepel-80x250-cm-Lichtkoepel.jpg?v=1737486017&width=1600 | https://skylux.eu/cdn/shop/files/400dc924-54f6-47a2-b966-72acdf505529.webp?v=1782971968&width=1600 | https://skylux.eu/cdn/shop/files/e2602eb5-eb77-4594-9287-8563fa6b1ab1.webp?v=1782972066&width=1600 | https://skylux.eu/cdn/shop/files/646b0795-575e-4533-8c4b-b4c41eb259f5.jpg?v=1782972129&width=1600 | //skylux.eu/cdn/shop/files/F_MH_Notice_de_pose__Skylux_PMMA_coupoles.pdf?v=14496508717816058976 | //skylux.eu/cdn/shop/files/F_TD_Dossier_Technique.zip?v=3735489360144844648 | <body> <p id="isPasted">Vous cherchez un moyen d’apporter plus de lumière naturelle dans votre habitation ou votre espace de travail ? Dans ce cas, envisagez certainement une coupole 800x2500 de Skylux ! Nos coupoles sont disponibles en différentes dimensions et matériaux, afin que vous puissiez trouver la solution parfaitement adaptée à votre projet. Choisissez entre l’acrylique ou le polycarbonate, des parois simples ou multiples, ainsi que des versions transparentes, opales ou heatstop. De plus, nos coupoles sont également disponibles en version fixe ou ouvrante.</p> <p>Lors d’une rénovation totale ou d’une construction neuve, une costière est requise pour l’installation correcte de la coupole. Heureusement, vous pouvez aussi sélectionner la costière directement sur cette page. Que vous recherchiez une version fixe ou ouvrante, chez Skylux, nous avons tout ce qu’il vous faut pour trouver la coupole parfaite pour votre projet.</p> <p>De plus, nos coupoles ne sont pas seulement un ajout élégant à n’importe quel espace, elles offrent également une excellente isolation thermique et acoustique. Cela garantit une maison ou un bureau plus confortable et plus économe en énergie. Que vous planifiiez une rénovation ou construisiez une nouvelle habitation, choisissez les coupoles fiables et de qualité de Skylux.<br> </p> </body> | coupole-800x2500 | 8162576302357 | 49193210544461
Coupoles | Lichtkoepel | Skylux | Coupole Skylux 80x250 cm | Simple paroi (moins isolant - 5,17 W/m²K) / Polycarbonate (250 fois plus résistant aux chocs que le verre) / Thermorésistant * opale & non transparent | 45152 | 5412970451525 | 1460.5 | Oui | 35-45 | 16.66 | Choisissez clair ou opalin ou Heatstop | Thermorésistant * opale & non transparent | Nombre de parois | Simple paroi (moins isolant - 5,17 W/m²K) | Matériau | Polycarbonate (250 fois plus résistant aux chocs que le verre) | 800 x 2500 mm | 2500 | 800 |  |  | 2.29 | Rectangulaire | [9 empty] | D |  |  | Pour les pièces chauffées nous recommandons au minimum une coupole à 3 parois pour une isolation optimale. | Vous cherchez un moyen d’apporter plus de lumière naturelle dans votre habitation ou votre espace de travail ? Dans ce cas, envisagez certainement une coupole 800x2500 de Skylux ! Nos coupoles sont disponibles en différentes dimensions et matériaux, afin que vous puissiez trouver la solution parfaitement adaptée à votre projet. Choisissez entre l’acrylique ou le polycarbonate, des parois simples ou multiples, ainsi que des versions transparentes, opales ou heatstop. De plus, nos coupoles sont également disponibles en version fixe ou ouvrante. Lors d’une rénovation totale ou d’une construction neuve, une costière est requise pour l’installation correcte de la coupole. Heureusement, vous pouvez aussi sélectionner la costière directement sur cette page. Que vous recherchiez une version fixe ou ouvrante, chez Skylux, nous avons tout ce qu’il vous faut pour trouver la coupole parfaite pour votre projet. De plus, nos coupoles ne sont pas seulement un ajout élégant à n’importe quel espace, elles offrent également une excellente isolation thermique et acoustique. Cela garantit une maison ou un bureau plus confortable et plus économe en énergie. Que vous planifiiez une rénovation ou construisiez une nouvelle habitation, choisissez les coupoles fiables et de qualité de Skylux. | https://skylux.eu/fr/products/coupole-800x2500?variant=49193209463117 | https://skylux.eu/cdn/shop/files/download_b3a19878-2cbe-4909-99de-5340341dad96.jpg?v=1737469566&width=1600 | https://skylux.eu/cdn/shop/files/Skylux-lichtkoepel-80x250-cm-Lichtkoepel.jpg?v=1737486017&width=1600 | https://skylux.eu/cdn/shop/files/400dc924-54f6-47a2-b966-72acdf505529.webp?v=1782971968&width=1600 | https://skylux.eu/cdn/shop/files/e2602eb5-eb77-4594-9287-8563fa6b1ab1.webp?v=1782972066&width=1600 | https://skylux.eu/cdn/shop/files/646b0795-575e-4533-8c4b-b4c41eb259f5.jpg?v=1782972129&width=1600 | //skylux.eu/cdn/shop/files/F_MH_Notice_de_pose__Skylux_PMMA_coupoles.pdf?v=14496508717816058976 | //skylux.eu/cdn/shop/files/F_TD_Dossier_Technique.zip?v=3735489360144844648 | <body> <p id="isPasted">Vous cherchez un moyen d’apporter plus de lumière naturelle dans votre habitation ou votre espace de travail ? Dans ce cas, envisagez certainement une coupole 800x2500 de Skylux ! Nos coupoles sont disponibles en différentes dimensions et matériaux, afin que vous puissiez trouver la solution parfaitement adaptée à votre projet. Choisissez entre l’acrylique ou le polycarbonate, des parois simples ou multiples, ainsi que des versions transparentes, opales ou heatstop. De plus, nos coupoles sont également disponibles en version fixe ou ouvrante.</p> <p>Lors d’une rénovation totale ou d’une construction neuve, une costière est requise pour l’installation correcte de la coupole. Heureusement, vous pouvez aussi sélectionner la costière directement sur cette page. Que vous recherchiez une version fixe ou ouvrante, chez Skylux, nous avons tout ce qu’il vous faut pour trouver la coupole parfaite pour votre projet.</p> <p>De plus, nos coupoles ne sont pas seulement un ajout élégant à n’importe quel espace, elles offrent également une excellente isolation thermique et acoustique. Cela garantit une maison ou un bureau plus confortable et plus économe en énergie. Que vous planifiiez une rénovation ou construisiez une nouvelle habitation, choisissez les coupoles fiables et de qualité de Skylux.<br> </p> </body> | coupole-800x2500 | 8162576302357 | 49193209463117
Coupoles | Lichtkoepel | Skylux | Coupole Skylux 80x250 cm | Double paroi (2,90 W/m²K) / Polycarbonate (250 fois plus résistant aux chocs que le verre) / Thermorésistant * opale & non transparent | 27518 | 5412970275183 | 2049.75 | Oui | 35-45 | 26.64 | Choisissez clair ou opalin ou Heatstop | Thermorésistant * opale & non transparent | Nombre de parois | Double paroi (2,90 W/m²K) | Matériau | Polycarbonate (250 fois plus résistant aux chocs que le verre) | 800 x 2500 mm | 2500 | 800 |  |  | 2.29 | Rectangulaire | [9 empty] | D |  |  | Pour les pièces chauffées nous recommandons au minimum une coupole à 3 parois pour une isolation optimale. | Vous cherchez un moyen d’apporter plus de lumière naturelle dans votre habitation ou votre espace de travail ? Dans ce cas, envisagez certainement une coupole 800x2500 de Skylux ! Nos coupoles sont disponibles en différentes dimensions et matériaux, afin que vous puissiez trouver la solution parfaitement adaptée à votre projet. Choisissez entre l’acrylique ou le polycarbonate, des parois simples ou multiples, ainsi que des versions transparentes, opales ou heatstop. De plus, nos coupoles sont également disponibles en version fixe ou ouvrante. Lors d’une rénovation totale ou d’une construction neuve, une costière est requise pour l’installation correcte de la coupole. Heureusement, vous pouvez aussi sélectionner la costière directement sur cette page. Que vous recherchiez une version fixe ou ouvrante, chez Skylux, nous avons tout ce qu’il vous faut pour trouver la coupole parfaite pour votre projet. De plus, nos coupoles ne sont pas seulement un ajout élégant à n’importe quel espace, elles offrent également une excellente isolation thermique et acoustique. Cela garantit une maison ou un bureau plus confortable et plus économe en énergie. Que vous planifiiez une rénovation ou construisiez une nouvelle habitation, choisissez les coupoles fiables et de qualité de Skylux. | https://skylux.eu/fr/products/coupole-800x2500?variant=49193209921869 | https://skylux.eu/cdn/shop/files/download_0834752a-cdbb-494d-8815-ae096172212d.jpg?v=1737469604&width=1600 | https://skylux.eu/cdn/shop/files/Skylux-lichtkoepel-80x250-cm-Lichtkoepel.jpg?v=1737486017&width=1600 | https://skylux.eu/cdn/shop/files/400dc924-54f6-47a2-b966-72acdf505529.webp?v=1782971968&width=1600 | https://skylux.eu/cdn/shop/files/e2602eb5-eb77-4594-9287-8563fa6b1ab1.webp?v=1782972066&width=1600 | https://skylux.eu/cdn/shop/files/646b0795-575e-4533-8c4b-b4c41eb259f5.jpg?v=1782972129&width=1600 | //skylux.eu/cdn/shop/files/F_MH_Notice_de_pose__Skylux_PMMA_coupoles.pdf?v=14496508717816058976 | //skylux.eu/cdn/shop/files/F_TD_Dossier_Technique.zip?v=3735489360144844648 | <body> <p id="isPasted">Vous cherchez un moyen d’apporter plus de lumière naturelle dans votre habitation ou votre espace de travail ? Dans ce cas, envisagez certainement une coupole 800x2500 de Skylux ! Nos coupoles sont disponibles en différentes dimensions et matériaux, afin que vous puissiez trouver la solution parfaitement adaptée à votre projet. Choisissez entre l’acrylique ou le polycarbonate, des parois simples ou multiples, ainsi que des versions transparentes, opales ou heatstop. De plus, nos coupoles sont également disponibles en version fixe ou ouvrante.</p> <p>Lors d’une rénovation totale ou d’une construction neuve, une costière est requise pour l’installation correcte de la coupole. Heureusement, vous pouvez aussi sélectionner la costière directement sur cette page. Que vous recherchiez une version fixe ou ouvrante, chez Skylux, nous avons tout ce qu’il vous faut pour trouver la coupole parfaite pour votre projet.</p> <p>De plus, nos coupoles ne sont pas seulement un ajout élégant à n’importe quel espace, elles offrent également une excellente isolation thermique et acoustique. Cela garantit une maison ou un bureau plus confortable et plus économe en énergie. Que vous planifiiez une rénovation ou construisiez une nouvelle habitation, choisissez les coupoles fiables et de qualité de Skylux.<br> </p> </body> | coupole-800x2500 | 8162576302357 | 49193209921869
Coupoles | Lichtkoepel | Skylux | Coupole Skylux 80x250 cm | Triple paroi (1.70 W/m²K) Choisissez cette version ou supérieure pour une pièce chauffée ! / Polycarbonate (250 fois plus résistant aux chocs que le verre) / Thermorésistant * opale & non transparent | 29320 | 5412970293200 | 2639.05 | Oui | 35-45 | 45.66 | Choisissez clair ou opalin ou Heatstop | Thermorésistant * opale & non transparent | Nombre de parois | Triple paroi (1.70 W/m²K) Choisissez cette version ou supérieure pour une pièce chauffée ! | Matériau | Polycarbonate (250 fois plus résistant aux chocs que le verre) | 800 x 2500 mm | 2500 | 800 |  |  | 2.29 | Rectangulaire | [9 empty] | D |  |  | Pour les pièces chauffées nous recommandons au minimum une coupole à 3 parois pour une isolation optimale. | Vous cherchez un moyen d’apporter plus de lumière naturelle dans votre habitation ou votre espace de travail ? Dans ce cas, envisagez certainement une coupole 800x2500 de Skylux ! Nos coupoles sont disponibles en différentes dimensions et matériaux, afin que vous puissiez trouver la solution parfaitement adaptée à votre projet. Choisissez entre l’acrylique ou le polycarbonate, des parois simples ou multiples, ainsi que des versions transparentes, opales ou heatstop. De plus, nos coupoles sont également disponibles en version fixe ou ouvrante. Lors d’une rénovation totale ou d’une construction neuve, une costière est requise pour l’installation correcte de la coupole. Heureusement, vous pouvez aussi sélectionner la costière directement sur cette page. Que vous recherchiez une version fixe ou ouvrante, chez Skylux, nous avons tout ce qu’il vous faut pour trouver la coupole parfaite pour votre projet. De plus, nos coupoles ne sont pas seulement un ajout élégant à n’importe quel espace, elles offrent également une excellente isolation thermique et acoustique. Cela garantit une maison ou un bureau plus confortable et plus économe en énergie. Que vous planifiiez une rénovation ou construisiez une nouvelle habitation, choisissez les coupoles fiables et de qualité de Skylux. | https://skylux.eu/fr/products/coupole-800x2500?variant=49193210446157 | https://skylux.eu/cdn/shop/files/download_c7699a11-4489-498e-b090-ea67e29f2131.jpg?v=1737469643&width=1600 | https://skylux.eu/cdn/shop/files/Skylux-lichtkoepel-80x250-cm-Lichtkoepel.jpg?v=1737486017&width=1600 | https://skylux.eu/cdn/shop/files/400dc924-54f6-47a2-b966-72acdf505529.webp?v=1782971968&width=1600 | https://skylux.eu/cdn/shop/files/e2602eb5-eb77-4594-9287-8563fa6b1ab1.webp?v=1782972066&width=1600 | https://skylux.eu/cdn/shop/files/646b0795-575e-4533-8c4b-b4c41eb259f5.jpg?v=1782972129&width=1600 | //skylux.eu/cdn/shop/files/F_MH_Notice_de_pose__Skylux_PMMA_coupoles.pdf?v=14496508717816058976 | //skylux.eu/cdn/shop/files/F_TD_Dossier_Technique.zip?v=3735489360144844648 | <body> <p id="isPasted">Vous cherchez un moyen d’apporter plus de lumière naturelle dans votre habitation ou votre espace de travail ? Dans ce cas, envisagez certainement une coupole 800x2500 de Skylux ! Nos coupoles sont disponibles en différentes dimensions et matériaux, afin que vous puissiez trouver la solution parfaitement adaptée à votre projet. Choisissez entre l’acrylique ou le polycarbonate, des parois simples ou multiples, ainsi que des versions transparentes, opales ou heatstop. De plus, nos coupoles sont également disponibles en version fixe ou ouvrante.</p> <p>Lors d’une rénovation totale ou d’une construction neuve, une costière est requise pour l’installation correcte de la coupole. Heureusement, vous pouvez aussi sélectionner la costière directement sur cette page. Que vous recherchiez une version fixe ou ouvrante, chez Skylux, nous avons tout ce qu’il vous faut pour trouver la coupole parfaite pour votre projet.</p> <p>De plus, nos coupoles ne sont pas seulement un ajout élégant à n’importe quel espace, elles offrent également une excellente isolation thermique et acoustique. Cela garantit une maison ou un bureau plus confortable et plus économe en énergie. Que vous planifiiez une rénovation ou construisiez une nouvelle habitation, choisissez les coupoles fiables et de qualité de Skylux.<br> </p> </body> | coupole-800x2500 | 8162576302357 | 49193210446157
Coupoles | Lichtkoepel | Skylux | Coupole Skylux 80x250 cm | Quadruple paroi (1,28 W/m²K) / Polycarbonate (250 fois plus résistant aux chocs que le verre) / Thermorésistant * opale & non transparent | 73120 | 5412970731207 | 3228.3 | Oui | 35-45 | 57.18 | Choisissez clair ou opalin ou Heatstop | Thermorésistant * opale & non transparent | Nombre de parois | Quadruple paroi (1,28 W/m²K) | Matériau | Polycarbonate (250 fois plus résistant aux chocs que le verre) | 800 x 2500 mm | 2500 | 800 |  |  | 2.29 | Rectangulaire | [9 empty] | D |  |  | Pour les pièces chauffées nous recommandons au minimum une coupole à 3 parois pour une isolation optimale. | Vous cherchez un moyen d’apporter plus de lumière naturelle dans votre habitation ou votre espace de travail ? Dans ce cas, envisagez certainement une coupole 800x2500 de Skylux ! Nos coupoles sont disponibles en différentes dimensions et matériaux, afin que vous puissiez trouver la solution parfaitement adaptée à votre projet. Choisissez entre l’acrylique ou le polycarbonate, des parois simples ou multiples, ainsi que des versions transparentes, opales ou heatstop. De plus, nos coupoles sont également disponibles en version fixe ou ouvrante. Lors d’une rénovation totale ou d’une construction neuve, une costière est requise pour l’installation correcte de la coupole. Heureusement, vous pouvez aussi sélectionner la costière directement sur cette page. Que vous recherchiez une version fixe ou ouvrante, chez Skylux, nous avons tout ce qu’il vous faut pour trouver la coupole parfaite pour votre projet. De plus, nos coupoles ne sont pas seulement un ajout élégant à n’importe quel espace, elles offrent également une excellente isolation thermique et acoustique. Cela garantit une maison ou un bureau plus confortable et plus économe en énergie. Que vous planifiiez une rénovation ou construisiez une nouvelle habitation, choisissez les coupoles fiables et de qualité de Skylux. | https://skylux.eu/fr/products/coupole-800x2500?variant=49193210839373 | https://skylux.eu/cdn/shop/files/download_e5169721-08b5-4f2f-9f6b-48be13b41384.jpg?v=1737469664&width=1600 | https://skylux.eu/cdn/shop/files/Skylux-lichtkoepel-80x250-cm-Lichtkoepel.jpg?v=1737486017&width=1600 | https://skylux.eu/cdn/shop/files/400dc924-54f6-47a2-b966-72acdf505529.webp?v=1782971968&width=1600 | https://skylux.eu/cdn/shop/files/e2602eb5-eb77-4594-9287-8563fa6b1ab1.webp?v=1782972066&width=1600 | https://skylux.eu/cdn/shop/files/646b0795-575e-4533-8c4b-b4c41eb259f5.jpg?v=1782972129&width=1600 | //skylux.eu/cdn/shop/files/F_MH_Notice_de_pose__Skylux_PMMA_coupoles.pdf?v=14496508717816058976 | //skylux.eu/cdn/shop/files/F_TD_Dossier_Technique.zip?v=3735489360144844648 | <body> <p id="isPasted">Vous cherchez un moyen d’apporter plus de lumière naturelle dans votre habitation ou votre espace de travail ? Dans ce cas, envisagez certainement une coupole 800x2500 de Skylux ! Nos coupoles sont disponibles en différentes dimensions et matériaux, afin que vous puissiez trouver la solution parfaitement adaptée à votre projet. Choisissez entre l’acrylique ou le polycarbonate, des parois simples ou multiples, ainsi que des versions transparentes, opales ou heatstop. De plus, nos coupoles sont également disponibles en version fixe ou ouvrante.</p> <p>Lors d’une rénovation totale ou d’une construction neuve, une costière est requise pour l’installation correcte de la coupole. Heureusement, vous pouvez aussi sélectionner la costière directement sur cette page. Que vous recherchiez une version fixe ou ouvrante, chez Skylux, nous avons tout ce qu’il vous faut pour trouver la coupole parfaite pour votre projet.</p> <p>De plus, nos coupoles ne sont pas seulement un ajout élégant à n’importe quel espace, elles offrent également une excellente isolation thermique et acoustique. Cela garantit une maison ou un bureau plus confortable et plus économe en énergie. Que vous planifiiez une rénovation ou construisiez une nouvelle habitation, choisissez les coupoles fiables et de qualité de Skylux.<br> </p> </body> | coupole-800x2500 | 8162576302357 | 49193210839373
Coupoles | Lichtkoepel | Skylux | Coupole Skylux 80x280 cm | Simple paroi (moins isolant - 5,17 W/m²K) / Acrylique (10 fois plus résistant aux chocs que le verre) / Clair * visibilité comme le verre | 1741 | 5412970017417 | 919.6 | Oui | 35-45 | 13.7 | Choisissez clair ou opalin ou Heatstop | Clair * visibilité comme le verre | Nombre de parois | Simple paroi (moins isolant - 5,17 W/m²K) | Matériau | Acrylique (10 fois plus résistant aux chocs que le verre) | 800 x 2800 mm | 2800 | 800 |  |  | 2.56 | Rectangulaire | [9 empty] | D |  |  | Pour les pièces chauffées nous recommandons au minimum une coupole à 3 parois pour une isolation optimale. | Vous cherchez un moyen d’apporter davantage de lumière naturelle dans votre habitation ou votre espace de travail ? Envisagez alors certainement une coupole 800x2800 de Skylux ! Nos coupoles sont disponibles en différentes dimensions et matériaux, afin que vous puissiez trouver la solution parfaite pour votre projet. Choisissez entre l’acrylique ou le polycarbonate, des parois simples ou multiples, ainsi que des versions transparentes, opales ou heatstop. De plus, nos coupoles sont également disponibles en version fixe ou ouvrante. Lors d’une rénovation totale ou d’une construction neuve, une costière est requise pour l’installation correcte de la coupole. Heureusement, vous pouvez également sélectionner la costière directement sur cette page. Que vous recherchiez une version fixe ou ouvrante, chez Skylux, nous avons tout ce qu’il vous faut pour trouver la coupole parfaite pour votre projet. De plus, nos coupoles ne sont pas seulement un ajout élégant à tout espace, elles offrent également une excellente isolation thermique et acoustique. Cela garantit une maison ou un bureau plus confortable et plus économe en énergie. Que vous planifiiez une rénovation ou que vous construisiez une nouvelle habitation, choisissez les coupoles fiables et de qualité de Skylux. | https://skylux.eu/fr/products/coupole-800x2800?variant=49193211789645 | https://skylux.eu/cdn/shop/files/download_5276345f-346a-4236-826c-4112ec8c5fd7.jpg?v=1737469434&width=1600 | https://skylux.eu/cdn/shop/files/Skylux-lichtkoepel-80x280-cm-Lichtkoepel.jpg?v=1737486010&width=1600 | https://skylux.eu/cdn/shop/files/400dc924-54f6-47a2-b966-72acdf505529.webp?v=1782971968&width=1600 | https://skylux.eu/cdn/shop/files/e2602eb5-eb77-4594-9287-8563fa6b1ab1.webp?v=1782972066&width=1600 | https://skylux.eu/cdn/shop/files/646b0795-575e-4533-8c4b-b4c41eb259f5.jpg?v=1782972129&width=1600 | //skylux.eu/cdn/shop/files/F_MH_Notice_de_pose__Skylux_PMMA_coupoles.pdf?v=14496508717816058976 | //skylux.eu/cdn/shop/files/F_TD_Dossier_Technique.zip?v=3735489360144844648 | <body> <p id="isPasted">Vous cherchez un moyen d’apporter davantage de lumière naturelle dans votre habitation ou votre espace de travail ? Envisagez alors certainement une coupole 800x2800 de Skylux ! Nos coupoles sont disponibles en différentes dimensions et matériaux, afin que vous puissiez trouver la solution parfaite pour votre projet. Choisissez entre l’acrylique ou le polycarbonate, des parois simples ou multiples, ainsi que des versions transparentes, opales ou heatstop. De plus, nos coupoles sont également disponibles en version fixe ou ouvrante.</p> <p>Lors d’une rénovation totale ou d’une construction neuve, une costière est requise pour l’installation correcte de la coupole. Heureusement, vous pouvez également sélectionner la costière directement sur cette page. Que vous recherchiez une version fixe ou ouvrante, chez Skylux, nous avons tout ce qu’il vous faut pour trouver la coupole parfaite pour votre projet.</p> <p>De plus, nos coupoles ne sont pas seulement un ajout élégant à tout espace, elles offrent également une excellente isolation thermique et acoustique. Cela garantit une maison ou un bureau plus confortable et plus économe en énergie. Que vous planifiiez une rénovation ou que vous construisiez une nouvelle habitation, choisissez les coupoles fiables et de qualité de Skylux.<br> </p> </body> | coupole-800x2800 | 8162576236821 | 49193211789645
Coupoles | Lichtkoepel | Skylux | Coupole Skylux 80x280 cm | Simple paroi (moins isolant - 5,17 W/m²K) / Polycarbonate (250 fois plus résistant aux chocs que le verre) / Clair * visibilité comme le verre | 5550 | 5412970055501 | 1397.55 | Oui | 35-45 | 17.07 | Choisissez clair ou opalin ou Heatstop | Clair * visibilité comme le verre | Nombre de parois | Simple paroi (moins isolant - 5,17 W/m²K) | Matériau | Polycarbonate (250 fois plus résistant aux chocs que le verre) | 800 x 2800 mm | 2800 | 800 |  |  | 2.56 | Rectangulaire | [9 empty] | D |  |  | Pour les pièces chauffées nous recommandons au minimum une coupole à 3 parois pour une isolation optimale. | Vous cherchez un moyen d’apporter davantage de lumière naturelle dans votre habitation ou votre espace de travail ? Envisagez alors certainement une coupole 800x2800 de Skylux ! Nos coupoles sont disponibles en différentes dimensions et matériaux, afin que vous puissiez trouver la solution parfaite pour votre projet. Choisissez entre l’acrylique ou le polycarbonate, des parois simples ou multiples, ainsi que des versions transparentes, opales ou heatstop. De plus, nos coupoles sont également disponibles en version fixe ou ouvrante. Lors d’une rénovation totale ou d’une construction neuve, une costière est requise pour l’installation correcte de la coupole. Heureusement, vous pouvez également sélectionner la costière directement sur cette page. Que vous recherchiez une version fixe ou ouvrante, chez Skylux, nous avons tout ce qu’il vous faut pour trouver la coupole parfaite pour votre projet. De plus, nos coupoles ne sont pas seulement un ajout élégant à tout espace, elles offrent également une excellente isolation thermique et acoustique. Cela garantit une maison ou un bureau plus confortable et plus économe en énergie. Que vous planifiiez une rénovation ou que vous construisiez une nouvelle habitation, choisissez les coupoles fiables et de qualité de Skylux. | https://skylux.eu/fr/products/coupole-800x2800?variant=49193211953485 | https://skylux.eu/cdn/shop/files/download_ad4e8eeb-8d1b-4b8b-8550-ca2a3cf79717.jpg?v=1737469450&width=1600 | https://skylux.eu/cdn/shop/files/Skylux-lichtkoepel-80x280-cm-Lichtkoepel.jpg?v=1737486010&width=1600 | https://skylux.eu/cdn/shop/files/400dc924-54f6-47a2-b966-72acdf505529.webp?v=1782971968&width=1600 | https://skylux.eu/cdn/shop/files/e2602eb5-eb77-4594-9287-8563fa6b1ab1.webp?v=1782972066&width=1600 | https://skylux.eu/cdn/shop/files/646b0795-575e-4533-8c4b-b4c41eb259f5.jpg?v=1782972129&width=1600 | //skylux.eu/cdn/shop/files/F_MH_Notice_de_pose__Skylux_PMMA_coupoles.pdf?v=14496508717816058976 | //skylux.eu/cdn/shop/files/F_TD_Dossier_Technique.zip?v=3735489360144844648 | <body> <p id="isPasted">Vous cherchez un moyen d’apporter davantage de lumière naturelle dans votre habitation ou votre espace de travail ? Envisagez alors certainement une coupole 800x2800 de Skylux ! Nos coupoles sont disponibles en différentes dimensions et matériaux, afin que vous puissiez trouver la solution parfaite pour votre projet. Choisissez entre l’acrylique ou le polycarbonate, des parois simples ou multiples, ainsi que des versions transparentes, opales ou heatstop. De plus, nos coupoles sont également disponibles en version fixe ou ouvrante.</p> <p>Lors d’une rénovation totale ou d’une construction neuve, une costière est requise pour l’installation correcte de la coupole. Heureusement, vous pouvez également sélectionner la costière directement sur cette page. Que vous recherchiez une version fixe ou ouvrante, chez Skylux, nous avons tout ce qu’il vous faut pour trouver la coupole parfaite pour votre projet.</p> <p>De plus, nos coupoles ne sont pas seulement un ajout élégant à tout espace, elles offrent également une excellente isolation thermique et acoustique. Cela garantit une maison ou un bureau plus confortable et plus économe en énergie. Que vous planifiiez une rénovation ou que vous construisiez une nouvelle habitation, choisissez les coupoles fiables et de qualité de Skylux.<br> </p> </body> | coupole-800x2800 | 8162576236821 | 49193211953485
Coupoles | Lichtkoepel | Skylux | Coupole Skylux 80x280 cm | Double paroi (2,90 W/m²K) / Acrylique (10 fois plus résistant aux chocs que le verre) / Clair * visibilité comme le verre | 2010 | 5412970020103 | 1568.2 | Oui | 35-45 | 24.5 | Choisissez clair ou opalin ou Heatstop | Clair * visibilité comme le verre | Nombre de parois | Double paroi (2,90 W/m²K) | Matériau | Acrylique (10 fois plus résistant aux chocs que le verre) | 800 x 2800 mm | 2800 | 800 |  |  | 2.56 | Rectangulaire | [9 empty] | D |  |  | Pour les pièces chauffées nous recommandons au minimum une coupole à 3 parois pour une isolation optimale. | Vous cherchez un moyen d’apporter davantage de lumière naturelle dans votre habitation ou votre espace de travail ? Envisagez alors certainement une coupole 800x2800 de Skylux ! Nos coupoles sont disponibles en différentes dimensions et matériaux, afin que vous puissiez trouver la solution parfaite pour votre projet. Choisissez entre l’acrylique ou le polycarbonate, des parois simples ou multiples, ainsi que des versions transparentes, opales ou heatstop. De plus, nos coupoles sont également disponibles en version fixe ou ouvrante. Lors d’une rénovation totale ou d’une construction neuve, une costière est requise pour l’installation correcte de la coupole. Heureusement, vous pouvez également sélectionner la costière directement sur cette page. Que vous recherchiez une version fixe ou ouvrante, chez Skylux, nous avons tout ce qu’il vous faut pour trouver la coupole parfaite pour votre projet. De plus, nos coupoles ne sont pas seulement un ajout élégant à tout espace, elles offrent également une excellente isolation thermique et acoustique. Cela garantit une maison ou un bureau plus confortable et plus économe en énergie. Que vous planifiiez une rénovation ou que vous construisiez une nouvelle habitation, choisissez les coupoles fiables et de qualité de Skylux. | https://skylux.eu/fr/products/coupole-800x2800?variant=49193212150093 | https://skylux.eu/cdn/shop/files/download_2a9a5141-45d6-4ac6-a6ac-f70eed70e41d.jpg?v=1737469466&width=1600 | https://skylux.eu/cdn/shop/files/Skylux-lichtkoepel-80x280-cm-Lichtkoepel.jpg?v=1737486010&width=1600 | https://skylux.eu/cdn/shop/files/400dc924-54f6-47a2-b966-72acdf505529.webp?v=1782971968&width=1600 | https://skylux.eu/cdn/shop/files/e2602eb5-eb77-4594-9287-8563fa6b1ab1.webp?v=1782972066&width=1600 | https://skylux.eu/cdn/shop/files/646b0795-575e-4533-8c4b-b4c41eb259f5.jpg?v=1782972129&width=1600 | //skylux.eu/cdn/shop/files/F_MH_Notice_de_pose__Skylux_PMMA_coupoles.pdf?v=14496508717816058976 | //skylux.eu/cdn/shop/files/F_TD_Dossier_Technique.zip?v=3735489360144844648 | <body> <p id="isPasted">Vous cherchez un moyen d’apporter davantage de lumière naturelle dans votre habitation ou votre espace de travail ? Envisagez alors certainement une coupole 800x2800 de Skylux ! Nos coupoles sont disponibles en différentes dimensions et matériaux, afin que vous puissiez trouver la solution parfaite pour votre projet. Choisissez entre l’acrylique ou le polycarbonate, des parois simples ou multiples, ainsi que des versions transparentes, opales ou heatstop. De plus, nos coupoles sont également disponibles en version fixe ou ouvrante.</p> <p>Lors d’une rénovation totale ou d’une construction neuve, une costière est requise pour l’installation correcte de la coupole. Heureusement, vous pouvez également sélectionner la costière directement sur cette page. Que vous recherchiez une version fixe ou ouvrante, chez Skylux, nous avons tout ce qu’il vous faut pour trouver la coupole parfaite pour votre projet.</p> <p>De plus, nos coupoles ne sont pas seulement un ajout élégant à tout espace, elles offrent également une excellente isolation thermique et acoustique. Cela garantit une maison ou un bureau plus confortable et plus économe en énergie. Que vous planifiiez une rénovation ou que vous construisiez une nouvelle habitation, choisissez les coupoles fiables et de qualité de Skylux.<br> </p> </body> | coupole-800x2800 | 8162576236821 | 49193212150093
Coupoles | Lichtkoepel | Skylux | Coupole Skylux 80x280 cm | Double paroi (2,90 W/m²K) / Polycarbonate (250 fois plus résistant aux chocs que le verre) / Clair * visibilité comme le verre | 1626 | 5412970016267 | 2046.15 | Oui | 35-45 | 27.42 | Choisissez clair ou opalin ou Heatstop | Clair * visibilité comme le verre | Nombre de parois | Double paroi (2,90 W/m²K) | Matériau | Polycarbonate (250 fois plus résistant aux chocs que le verre) | 800 x 2800 mm | 2800 | 800 |  |  | 2.56 | Rectangulaire | [9 empty] | D |  |  | Pour les pièces chauffées nous recommandons au minimum une coupole à 3 parois pour une isolation optimale. | Vous cherchez un moyen d’apporter davantage de lumière naturelle dans votre habitation ou votre espace de travail ? Envisagez alors certainement une coupole 800x2800 de Skylux ! Nos coupoles sont disponibles en différentes dimensions et matériaux, afin que vous puissiez trouver la solution parfaite pour votre projet. Choisissez entre l’acrylique ou le polycarbonate, des parois simples ou multiples, ainsi que des versions transparentes, opales ou heatstop. De plus, nos coupoles sont également disponibles en version fixe ou ouvrante. Lors d’une rénovation totale ou d’une construction neuve, une costière est requise pour l’installation correcte de la coupole. Heureusement, vous pouvez également sélectionner la costière directement sur cette page. Que vous recherchiez une version fixe ou ouvrante, chez Skylux, nous avons tout ce qu’il vous faut pour trouver la coupole parfaite pour votre projet. De plus, nos coupoles ne sont pas seulement un ajout élégant à tout espace, elles offrent également une excellente isolation thermique et acoustique. Cela garantit une maison ou un bureau plus confortable et plus économe en énergie. Que vous planifiiez une rénovation ou que vous construisiez une nouvelle habitation, choisissez les coupoles fiables et de qualité de Skylux. | https://skylux.eu/fr/products/coupole-800x2800?variant=49193212248397 | https://skylux.eu/cdn/shop/files/download_9b6bf560-6e3c-4d99-9d55-c3085401e8e5.jpg?v=1737469482&width=1600 | https://skylux.eu/cdn/shop/files/Skylux-lichtkoepel-80x280-cm-Lichtkoepel.jpg?v=1737486010&width=1600 | https://skylux.eu/cdn/shop/files/400dc924-54f6-47a2-b966-72acdf505529.webp?v=1782971968&width=1600 | https://skylux.eu/cdn/shop/files/e2602eb5-eb77-4594-9287-8563fa6b1ab1.webp?v=1782972066&width=1600 | https://skylux.eu/cdn/shop/files/646b0795-575e-4533-8c4b-b4c41eb259f5.jpg?v=1782972129&width=1600 | //skylux.eu/cdn/shop/files/F_MH_Notice_de_pose__Skylux_PMMA_coupoles.pdf?v=14496508717816058976 | //skylux.eu/cdn/shop/files/F_TD_Dossier_Technique.zip?v=3735489360144844648 | <body> <p id="isPasted">Vous cherchez un moyen d’apporter davantage de lumière naturelle dans votre habitation ou votre espace de travail ? Envisagez alors certainement une coupole 800x2800 de Skylux ! Nos coupoles sont disponibles en différentes dimensions et matériaux, afin que vous puissiez trouver la solution parfaite pour votre projet. Choisissez entre l’acrylique ou le polycarbonate, des parois simples ou multiples, ainsi que des versions transparentes, opales ou heatstop. De plus, nos coupoles sont également disponibles en version fixe ou ouvrante.</p> <p>Lors d’une rénovation totale ou d’une construction neuve, une costière est requise pour l’installation correcte de la coupole. Heureusement, vous pouvez également sélectionner la costière directement sur cette page. Que vous recherchiez une version fixe ou ouvrante, chez Skylux, nous avons tout ce qu’il vous faut pour trouver la coupole parfaite pour votre projet.</p> <p>De plus, nos coupoles ne sont pas seulement un ajout élégant à tout espace, elles offrent également une excellente isolation thermique et acoustique. Cela garantit une maison ou un bureau plus confortable et plus économe en énergie. Que vous planifiiez une rénovation ou que vous construisiez une nouvelle habitation, choisissez les coupoles fiables et de qualité de Skylux.<br> </p> </body> | coupole-800x2800 | 8162576236821 | 49193212248397
Coupoles | Lichtkoepel | Skylux | Coupole Skylux 80x280 cm | Triple paroi (1.70 W/m²K) Choisissez cette version ou supérieure pour une pièce chauffée ! / Acrylique (10 fois plus résistant aux chocs que le verre) / Clair * visibilité comme le verre | 4647 | 5412970046479 | 2216.75 | Oui | 35-45 | 34.1 | Choisissez clair ou opalin ou Heatstop | Clair * visibilité comme le verre | Nombre de parois | Triple paroi (1.70 W/m²K) Choisissez cette version ou supérieure pour une pièce chauffée ! | Matériau | Acrylique (10 fois plus résistant aux chocs que le verre) | 800 x 2800 mm | 2800 | 800 |  |  | 2.56 | Rectangulaire | [9 empty] | D |  |  | Pour les pièces chauffées nous recommandons au minimum une coupole à 3 parois pour une isolation optimale. | Vous cherchez un moyen d’apporter davantage de lumière naturelle dans votre habitation ou votre espace de travail ? Envisagez alors certainement une coupole 800x2800 de Skylux ! Nos coupoles sont disponibles en différentes dimensions et matériaux, afin que vous puissiez trouver la solution parfaite pour votre projet. Choisissez entre l’acrylique ou le polycarbonate, des parois simples ou multiples, ainsi que des versions transparentes, opales ou heatstop. De plus, nos coupoles sont également disponibles en version fixe ou ouvrante. Lors d’une rénovation totale ou d’une construction neuve, une costière est requise pour l’installation correcte de la coupole. Heureusement, vous pouvez également sélectionner la costière directement sur cette page. Que vous recherchiez une version fixe ou ouvrante, chez Skylux, nous avons tout ce qu’il vous faut pour trouver la coupole parfaite pour votre projet. De plus, nos coupoles ne sont pas seulement un ajout élégant à tout espace, elles offrent également une excellente isolation thermique et acoustique. Cela garantit une maison ou un bureau plus confortable et plus économe en énergie. Que vous planifiiez une rénovation ou que vous construisiez une nouvelle habitation, choisissez les coupoles fiables et de qualité de Skylux. | https://skylux.eu/fr/products/coupole-800x2800?variant=49193212412237 | https://skylux.eu/cdn/shop/files/download_efc58bf0-7e83-4104-9195-56b3f972f411.jpg?v=1737469505&width=1600 | https://skylux.eu/cdn/shop/files/Skylux-lichtkoepel-80x280-cm-Lichtkoepel.jpg?v=1737486010&width=1600 | https://skylux.eu/cdn/shop/files/400dc924-54f6-47a2-b966-72acdf505529.webp?v=1782971968&width=1600 | https://skylux.eu/cdn/shop/files/e2602eb5-eb77-4594-9287-8563fa6b1ab1.webp?v=1782972066&width=1600 | https://skylux.eu/cdn/shop/files/646b0795-575e-4533-8c4b-b4c41eb259f5.jpg?v=1782972129&width=1600 | //skylux.eu/cdn/shop/files/F_MH_Notice_de_pose__Skylux_PMMA_coupoles.pdf?v=14496508717816058976 | //skylux.eu/cdn/shop/files/F_TD_Dossier_Technique.zip?v=3735489360144844648 | <body> <p id="isPasted">Vous cherchez un moyen d’apporter davantage de lumière naturelle dans votre habitation ou votre espace de travail ? Envisagez alors certainement une coupole 800x2800 de Skylux ! Nos coupoles sont disponibles en différentes dimensions et matériaux, afin que vous puissiez trouver la solution parfaite pour votre projet. Choisissez entre l’acrylique ou le polycarbonate, des parois simples ou multiples, ainsi que des versions transparentes, opales ou heatstop. De plus, nos coupoles sont également disponibles en version fixe ou ouvrante.</p> <p>Lors d’une rénovation totale ou d’une construction neuve, une costière est requise pour l’installation correcte de la coupole. Heureusement, vous pouvez également sélectionner la costière directement sur cette page. Que vous recherchiez une version fixe ou ouvrante, chez Skylux, nous avons tout ce qu’il vous faut pour trouver la coupole parfaite pour votre projet.</p> <p>De plus, nos coupoles ne sont pas seulement un ajout élégant à tout espace, elles offrent également une excellente isolation thermique et acoustique. Cela garantit une maison ou un bureau plus confortable et plus économe en énergie. Que vous planifiiez une rénovation ou que vous construisiez une nouvelle habitation, choisissez les coupoles fiables et de qualité de Skylux.<br> </p> </body> | coupole-800x2800 | 8162576236821 | 49193212412237
Coupoles | Lichtkoepel | Skylux | Coupole Skylux 80x280 cm | Triple paroi (1.70 W/m²K) Choisissez cette version ou supérieure pour une pièce chauffée ! / Polycarbonate (250 fois plus résistant aux chocs que le verre) / Clair * visibilité comme le verre | 22038 | 5412970220381 | 2694.7 | Oui | 35-45 | 38.11 | Choisissez clair ou opalin ou Heatstop | Clair * visibilité comme le verre | Nombre de parois | Triple paroi (1.70 W/m²K) Choisissez cette version ou supérieure pour une pièce chauffée ! | Matériau | Polycarbonate (250 fois plus résistant aux chocs que le verre) | 800 x 2800 mm | 2800 | 800 |  |  | 2.56 | Rectangulaire | [9 empty] | D |  |  | Pour les pièces chauffées nous recommandons au minimum une coupole à 3 parois pour une isolation optimale. | Vous cherchez un moyen d’apporter davantage de lumière naturelle dans votre habitation ou votre espace de travail ? Envisagez alors certainement une coupole 800x2800 de Skylux ! Nos coupoles sont disponibles en différentes dimensions et matériaux, afin que vous puissiez trouver la solution parfaite pour votre projet. Choisissez entre l’acrylique ou le polycarbonate, des parois simples ou multiples, ainsi que des versions transparentes, opales ou heatstop. De plus, nos coupoles sont également disponibles en version fixe ou ouvrante. Lors d’une rénovation totale ou d’une construction neuve, une costière est requise pour l’installation correcte de la coupole. Heureusement, vous pouvez également sélectionner la costière directement sur cette page. Que vous recherchiez une version fixe ou ouvrante, chez Skylux, nous avons tout ce qu’il vous faut pour trouver la coupole parfaite pour votre projet. De plus, nos coupoles ne sont pas seulement un ajout élégant à tout espace, elles offrent également une excellente isolation thermique et acoustique. Cela garantit une maison ou un bureau plus confortable et plus économe en énergie. Que vous planifiiez une rénovation ou que vous construisiez une nouvelle habitation, choisissez les coupoles fiables et de qualité de Skylux. | https://skylux.eu/fr/products/coupole-800x2800?variant=49193212641613 | https://skylux.eu/cdn/shop/files/download_01b099b9-3c1b-4143-af2e-65cfbc48de0c.jpg?v=1737469521&width=1600 | https://skylux.eu/cdn/shop/files/Skylux-lichtkoepel-80x280-cm-Lichtkoepel.jpg?v=1737486010&width=1600 | https://skylux.eu/cdn/shop/files/400dc924-54f6-47a2-b966-72acdf505529.webp?v=1782971968&width=1600 | https://skylux.eu/cdn/shop/files/e2602eb5-eb77-4594-9287-8563fa6b1ab1.webp?v=1782972066&width=1600 | https://skylux.eu/cdn/shop/files/646b0795-575e-4533-8c4b-b4c41eb259f5.jpg?v=1782972129&width=1600 | //skylux.eu/cdn/shop/files/F_MH_Notice_de_pose__Skylux_PMMA_coupoles.pdf?v=14496508717816058976 | //skylux.eu/cdn/shop/files/F_TD_Dossier_Technique.zip?v=3735489360144844648 | <body> <p id="isPasted">Vous cherchez un moyen d’apporter davantage de lumière naturelle dans votre habitation ou votre espace de travail ? Envisagez alors certainement une coupole 800x2800 de Skylux ! Nos coupoles sont disponibles en différentes dimensions et matériaux, afin que vous puissiez trouver la solution parfaite pour votre projet. Choisissez entre l’acrylique ou le polycarbonate, des parois simples ou multiples, ainsi que des versions transparentes, opales ou heatstop. De plus, nos coupoles sont également disponibles en version fixe ou ouvrante.</p> <p>Lors d’une rénovation totale ou d’une construction neuve, une costière est requise pour l’installation correcte de la coupole. Heureusement, vous pouvez également sélectionner la costière directement sur cette page. Que vous recherchiez une version fixe ou ouvrante, chez Skylux, nous avons tout ce qu’il vous faut pour trouver la coupole parfaite pour votre projet.</p> <p>De plus, nos coupoles ne sont pas seulement un ajout élégant à tout espace, elles offrent également une excellente isolation thermique et acoustique. Cela garantit une maison ou un bureau plus confortable et plus économe en énergie. Que vous planifiiez une rénovation ou que vous construisiez une nouvelle habitation, choisissez les coupoles fiables et de qualité de Skylux.<br> </p> </body> | coupole-800x2800 | 8162576236821 | 49193212641613
Coupoles | Lichtkoepel | Skylux | Coupole Skylux 80x280 cm | Simple paroi (moins isolant - 5,17 W/m²K) / Acrylique (10 fois plus résistant aux chocs que le verre) / Opale * (verre dépoli) non transparent | 2557 | 5412970025573 | 919.6 | Oui | 35-45 | 13.7 | Choisissez clair ou opalin ou Heatstop | Opale * (verre dépoli) non transparent | Nombre de parois | Simple paroi (moins isolant - 5,17 W/m²K) | Matériau | Acrylique (10 fois plus résistant aux chocs que le verre) | 800 x 2800 mm | 2800 | 800 |  |  | 2.56 | Rectangulaire | [9 empty] | D |  |  | Pour les pièces chauffées nous recommandons au minimum une coupole à 3 parois pour une isolation optimale. | Vous cherchez un moyen d’apporter davantage de lumière naturelle dans votre habitation ou votre espace de travail ? Envisagez alors certainement une coupole 800x2800 de Skylux ! Nos coupoles sont disponibles en différentes dimensions et matériaux, afin que vous puissiez trouver la solution parfaite pour votre projet. Choisissez entre l’acrylique ou le polycarbonate, des parois simples ou multiples, ainsi que des versions transparentes, opales ou heatstop. De plus, nos coupoles sont également disponibles en version fixe ou ouvrante. Lors d’une rénovation totale ou d’une construction neuve, une costière est requise pour l’installation correcte de la coupole. Heureusement, vous pouvez également sélectionner la costière directement sur cette page. Que vous recherchiez une version fixe ou ouvrante, chez Skylux, nous avons tout ce qu’il vous faut pour trouver la coupole parfaite pour votre projet. De plus, nos coupoles ne sont pas seulement un ajout élégant à tout espace, elles offrent également une excellente isolation thermique et acoustique. Cela garantit une maison ou un bureau plus confortable et plus économe en énergie. Que vous planifiiez une rénovation ou que vous construisiez une nouvelle habitation, choisissez les coupoles fiables et de qualité de Skylux. | https://skylux.eu/fr/products/coupole-800x2800?variant=49193211855181 | https://skylux.eu/cdn/shop/files/download_df6b55bc-0b10-40a5-b97f-1e8bfa4e0a76.jpg?v=1737469442&width=1600 | https://skylux.eu/cdn/shop/files/Skylux-lichtkoepel-80x280-cm-Lichtkoepel.jpg?v=1737486010&width=1600 | https://skylux.eu/cdn/shop/files/400dc924-54f6-47a2-b966-72acdf505529.webp?v=1782971968&width=1600 | https://skylux.eu/cdn/shop/files/e2602eb5-eb77-4594-9287-8563fa6b1ab1.webp?v=1782972066&width=1600 | https://skylux.eu/cdn/shop/files/646b0795-575e-4533-8c4b-b4c41eb259f5.jpg?v=1782972129&width=1600 | //skylux.eu/cdn/shop/files/F_MH_Notice_de_pose__Skylux_PMMA_coupoles.pdf?v=14496508717816058976 | //skylux.eu/cdn/shop/files/F_TD_Dossier_Technique.zip?v=3735489360144844648 | <body> <p id="isPasted">Vous cherchez un moyen d’apporter davantage de lumière naturelle dans votre habitation ou votre espace de travail ? Envisagez alors certainement une coupole 800x2800 de Skylux ! Nos coupoles sont disponibles en différentes dimensions et matériaux, afin que vous puissiez trouver la solution parfaite pour votre projet. Choisissez entre l’acrylique ou le polycarbonate, des parois simples ou multiples, ainsi que des versions transparentes, opales ou heatstop. De plus, nos coupoles sont également disponibles en version fixe ou ouvrante.</p> <p>Lors d’une rénovation totale ou d’une construction neuve, une costière est requise pour l’installation correcte de la coupole. Heureusement, vous pouvez également sélectionner la costière directement sur cette page. Que vous recherchiez une version fixe ou ouvrante, chez Skylux, nous avons tout ce qu’il vous faut pour trouver la coupole parfaite pour votre projet.</p> <p>De plus, nos coupoles ne sont pas seulement un ajout élégant à tout espace, elles offrent également une excellente isolation thermique et acoustique. Cela garantit une maison ou un bureau plus confortable et plus économe en énergie. Que vous planifiiez une rénovation ou que vous construisiez une nouvelle habitation, choisissez les coupoles fiables et de qualité de Skylux.<br> </p> </body> | coupole-800x2800 | 8162576236821 | 49193211855181
Coupoles | Lichtkoepel | Skylux | Coupole Skylux 80x280 cm | Double paroi (2,90 W/m²K) / Acrylique (10 fois plus résistant aux chocs que le verre) / Opale * (verre dépoli) non transparent | 2477 | 5412970024774 | 1568.2 | Oui | 35-45 | 24.5 | Choisissez clair ou opalin ou Heatstop | Opale * (verre dépoli) non transparent | Nombre de parois | Double paroi (2,90 W/m²K) | Matériau | Acrylique (10 fois plus résistant aux chocs que le verre) | 800 x 2800 mm | 2800 | 800 |  |  | 2.56 | Rectangulaire | [9 empty] | D |  |  | Pour les pièces chauffées nous recommandons au minimum une coupole à 3 parois pour une isolation optimale. | Vous cherchez un moyen d’apporter davantage de lumière naturelle dans votre habitation ou votre espace de travail ? Envisagez alors certainement une coupole 800x2800 de Skylux ! Nos coupoles sont disponibles en différentes dimensions et matériaux, afin que vous puissiez trouver la solution parfaite pour votre projet. Choisissez entre l’acrylique ou le polycarbonate, des parois simples ou multiples, ainsi que des versions transparentes, opales ou heatstop. De plus, nos coupoles sont également disponibles en version fixe ou ouvrante. Lors d’une rénovation totale ou d’une construction neuve, une costière est requise pour l’installation correcte de la coupole. Heureusement, vous pouvez également sélectionner la costière directement sur cette page. Que vous recherchiez une version fixe ou ouvrante, chez Skylux, nous avons tout ce qu’il vous faut pour trouver la coupole parfaite pour votre projet. De plus, nos coupoles ne sont pas seulement un ajout élégant à tout espace, elles offrent également une excellente isolation thermique et acoustique. Cela garantit une maison ou un bureau plus confortable et plus économe en énergie. Que vous planifiiez une rénovation ou que vous construisiez une nouvelle habitation, choisissez les coupoles fiables et de qualité de Skylux. | https://skylux.eu/fr/products/coupole-800x2800?variant=49193212215629 | https://skylux.eu/cdn/shop/files/download_1c2c789e-58f9-45ab-ab44-b3cf0e48a361.jpg?v=1737469475&width=1600 | https://skylux.eu/cdn/shop/files/Skylux-lichtkoepel-80x280-cm-Lichtkoepel.jpg?v=1737486010&width=1600 | https://skylux.eu/cdn/shop/files/400dc924-54f6-47a2-b966-72acdf505529.webp?v=1782971968&width=1600 | https://skylux.eu/cdn/shop/files/e2602eb5-eb77-4594-9287-8563fa6b1ab1.webp?v=1782972066&width=1600 | https://skylux.eu/cdn/shop/files/646b0795-575e-4533-8c4b-b4c41eb259f5.jpg?v=1782972129&width=1600 | //skylux.eu/cdn/shop/files/F_MH_Notice_de_pose__Skylux_PMMA_coupoles.pdf?v=14496508717816058976 | //skylux.eu/cdn/shop/files/F_TD_Dossier_Technique.zip?v=3735489360144844648 | <body> <p id="isPasted">Vous cherchez un moyen d’apporter davantage de lumière naturelle dans votre habitation ou votre espace de travail ? Envisagez alors certainement une coupole 800x2800 de Skylux ! Nos coupoles sont disponibles en différentes dimensions et matériaux, afin que vous puissiez trouver la solution parfaite pour votre projet. Choisissez entre l’acrylique ou le polycarbonate, des parois simples ou multiples, ainsi que des versions transparentes, opales ou heatstop. De plus, nos coupoles sont également disponibles en version fixe ou ouvrante.</p> <p>Lors d’une rénovation totale ou d’une construction neuve, une costière est requise pour l’installation correcte de la coupole. Heureusement, vous pouvez également sélectionner la costière directement sur cette page. Que vous recherchiez une version fixe ou ouvrante, chez Skylux, nous avons tout ce qu’il vous faut pour trouver la coupole parfaite pour votre projet.</p> <p>De plus, nos coupoles ne sont pas seulement un ajout élégant à tout espace, elles offrent également une excellente isolation thermique et acoustique. Cela garantit une maison ou un bureau plus confortable et plus économe en énergie. Que vous planifiiez une rénovation ou que vous construisiez une nouvelle habitation, choisissez les coupoles fiables et de qualité de Skylux.<br> </p> </body> | coupole-800x2800 | 8162576236821 | 49193212215629
Coupoles | Lichtkoepel | Skylux | Coupole Skylux 80x280 cm | Double paroi (2,90 W/m²K) / Polycarbonate (250 fois plus résistant aux chocs que le verre) / Opale * (verre dépoli) non transparent | 5570 | 5412970055709 | 2046.15 | Oui | 35-45 | 27.42 | Choisissez clair ou opalin ou Heatstop | Opale * (verre dépoli) non transparent | Nombre de parois | Double paroi (2,90 W/m²K) | Matériau | Polycarbonate (250 fois plus résistant aux chocs que le verre) | 800 x 2800 mm | 2800 | 800 |  |  | 2.56 | Rectangulaire | [9 empty] | D |  |  | Pour les pièces chauffées nous recommandons au minimum une coupole à 3 parois pour une isolation optimale. | Vous cherchez un moyen d’apporter davantage de lumière naturelle dans votre habitation ou votre espace de travail ? Envisagez alors certainement une coupole 800x2800 de Skylux ! Nos coupoles sont disponibles en différentes dimensions et matériaux, afin que vous puissiez trouver la solution parfaite pour votre projet. Choisissez entre l’acrylique ou le polycarbonate, des parois simples ou multiples, ainsi que des versions transparentes, opales ou heatstop. De plus, nos coupoles sont également disponibles en version fixe ou ouvrante. Lors d’une rénovation totale ou d’une construction neuve, une costière est requise pour l’installation correcte de la coupole. Heureusement, vous pouvez également sélectionner la costière directement sur cette page. Que vous recherchiez une version fixe ou ouvrante, chez Skylux, nous avons tout ce qu’il vous faut pour trouver la coupole parfaite pour votre projet. De plus, nos coupoles ne sont pas seulement un ajout élégant à tout espace, elles offrent également une excellente isolation thermique et acoustique. Cela garantit une maison ou un bureau plus confortable et plus économe en énergie. Que vous planifiiez une rénovation ou que vous construisiez une nouvelle habitation, choisissez les coupoles fiables et de qualité de Skylux. | https://skylux.eu/fr/products/coupole-800x2800?variant=49193212313933 | https://skylux.eu/cdn/shop/files/download_cb9e6372-8e0c-4b83-9d67-d34240437968.jpg?v=1737469490&width=1600 | https://skylux.eu/cdn/shop/files/Skylux-lichtkoepel-80x280-cm-Lichtkoepel.jpg?v=1737486010&width=1600 | https://skylux.eu/cdn/shop/files/400dc924-54f6-47a2-b966-72acdf505529.webp?v=1782971968&width=1600 | https://skylux.eu/cdn/shop/files/e2602eb5-eb77-4594-9287-8563fa6b1ab1.webp?v=1782972066&width=1600 | https://skylux.eu/cdn/shop/files/646b0795-575e-4533-8c4b-b4c41eb259f5.jpg?v=1782972129&width=1600 | //skylux.eu/cdn/shop/files/F_MH_Notice_de_pose__Skylux_PMMA_coupoles.pdf?v=14496508717816058976 | //skylux.eu/cdn/shop/files/F_TD_Dossier_Technique.zip?v=3735489360144844648 | <body> <p id="isPasted">Vous cherchez un moyen d’apporter davantage de lumière naturelle dans votre habitation ou votre espace de travail ? Envisagez alors certainement une coupole 800x2800 de Skylux ! Nos coupoles sont disponibles en différentes dimensions et matériaux, afin que vous puissiez trouver la solution parfaite pour votre projet. Choisissez entre l’acrylique ou le polycarbonate, des parois simples ou multiples, ainsi que des versions transparentes, opales ou heatstop. De plus, nos coupoles sont également disponibles en version fixe ou ouvrante.</p> <p>Lors d’une rénovation totale ou d’une construction neuve, une costière est requise pour l’installation correcte de la coupole. Heureusement, vous pouvez également sélectionner la costière directement sur cette page. Que vous recherchiez une version fixe ou ouvrante, chez Skylux, nous avons tout ce qu’il vous faut pour trouver la coupole parfaite pour votre projet.</p> <p>De plus, nos coupoles ne sont pas seulement un ajout élégant à tout espace, elles offrent également une excellente isolation thermique et acoustique. Cela garantit une maison ou un bureau plus confortable et plus économe en énergie. Que vous planifiiez une rénovation ou que vous construisiez une nouvelle habitation, choisissez les coupoles fiables et de qualité de Skylux.<br> </p> </body> | coupole-800x2800 | 8162576236821 | 49193212313933
Coupoles | Lichtkoepel | Skylux | Coupole Skylux 80x280 cm | Triple paroi (1.70 W/m²K) Choisissez cette version ou supérieure pour une pièce chauffée ! / Acrylique (10 fois plus résistant aux chocs que le verre) / Opale * (verre dépoli) non transparent | 2240 | 5412970022404 | 2216.75 | Oui | 35-45 | 34.1 | Choisissez clair ou opalin ou Heatstop | Opale * (verre dépoli) non transparent | Nombre de parois | Triple paroi (1.70 W/m²K) Choisissez cette version ou supérieure pour une pièce chauffée ! | Matériau | Acrylique (10 fois plus résistant aux chocs que le verre) | 800 x 2800 mm | 2800 | 800 |  |  | 2.56 | Rectangulaire | [9 empty] | D |  |  | Pour les pièces chauffées nous recommandons au minimum une coupole à 3 parois pour une isolation optimale. | Vous cherchez un moyen d’apporter davantage de lumière naturelle dans votre habitation ou votre espace de travail ? Envisagez alors certainement une coupole 800x2800 de Skylux ! Nos coupoles sont disponibles en différentes dimensions et matériaux, afin que vous puissiez trouver la solution parfaite pour votre projet. Choisissez entre l’acrylique ou le polycarbonate, des parois simples ou multiples, ainsi que des versions transparentes, opales ou heatstop. De plus, nos coupoles sont également disponibles en version fixe ou ouvrante. Lors d’une rénovation totale ou d’une construction neuve, une costière est requise pour l’installation correcte de la coupole. Heureusement, vous pouvez également sélectionner la costière directement sur cette page. Que vous recherchiez une version fixe ou ouvrante, chez Skylux, nous avons tout ce qu’il vous faut pour trouver la coupole parfaite pour votre projet. De plus, nos coupoles ne sont pas seulement un ajout élégant à tout espace, elles offrent également une excellente isolation thermique et acoustique. Cela garantit une maison ou un bureau plus confortable et plus économe en énergie. Que vous planifiiez une rénovation ou que vous construisiez une nouvelle habitation, choisissez les coupoles fiables et de qualité de Skylux. | https://skylux.eu/fr/products/coupole-800x2800?variant=49193212576077 | https://skylux.eu/cdn/shop/files/download_34aad202-e502-4a31-9ce5-2ac350753a0c.jpg?v=1737469513&width=1600 | https://skylux.eu/cdn/shop/files/Skylux-lichtkoepel-80x280-cm-Lichtkoepel.jpg?v=1737486010&width=1600 | https://skylux.eu/cdn/shop/files/400dc924-54f6-47a2-b966-72acdf505529.webp?v=1782971968&width=1600 | https://skylux.eu/cdn/shop/files/e2602eb5-eb77-4594-9287-8563fa6b1ab1.webp?v=1782972066&width=1600 | https://skylux.eu/cdn/shop/files/646b0795-575e-4533-8c4b-b4c41eb259f5.jpg?v=1782972129&width=1600 | //skylux.eu/cdn/shop/files/F_MH_Notice_de_pose__Skylux_PMMA_coupoles.pdf?v=14496508717816058976 | //skylux.eu/cdn/shop/files/F_TD_Dossier_Technique.zip?v=3735489360144844648 | <body> <p id="isPasted">Vous cherchez un moyen d’apporter davantage de lumière naturelle dans votre habitation ou votre espace de travail ? Envisagez alors certainement une coupole 800x2800 de Skylux ! Nos coupoles sont disponibles en différentes dimensions et matériaux, afin que vous puissiez trouver la solution parfaite pour votre projet. Choisissez entre l’acrylique ou le polycarbonate, des parois simples ou multiples, ainsi que des versions transparentes, opales ou heatstop. De plus, nos coupoles sont également disponibles en version fixe ou ouvrante.</p> <p>Lors d’une rénovation totale ou d’une construction neuve, une costière est requise pour l’installation correcte de la coupole. Heureusement, vous pouvez également sélectionner la costière directement sur cette page. Que vous recherchiez une version fixe ou ouvrante, chez Skylux, nous avons tout ce qu’il vous faut pour trouver la coupole parfaite pour votre projet.</p> <p>De plus, nos coupoles ne sont pas seulement un ajout élégant à tout espace, elles offrent également une excellente isolation thermique et acoustique. Cela garantit une maison ou un bureau plus confortable et plus économe en énergie. Que vous planifiiez une rénovation ou que vous construisiez une nouvelle habitation, choisissez les coupoles fiables et de qualité de Skylux.<br> </p> </body> | coupole-800x2800 | 8162576236821 | 49193212576077
Coupoles | Lichtkoepel | Skylux | Coupole Skylux 80x280 cm | Triple paroi (1.70 W/m²K) Choisissez cette version ou supérieure pour une pièce chauffée ! / Polycarbonate (250 fois plus résistant aux chocs que le verre) / Opale * (verre dépoli) non transparent | 5611 | 5412970056119 | 2694.7 | Oui | 35-45 | 38.11 | Choisissez clair ou opalin ou Heatstop | Opale * (verre dépoli) non transparent | Nombre de parois | Triple paroi (1.70 W/m²K) Choisissez cette version ou supérieure pour une pièce chauffée ! | Matériau | Polycarbonate (250 fois plus résistant aux chocs que le verre) | 800 x 2800 mm | 2800 | 800 |  |  | 2.56 | Rectangulaire | [9 empty] | D |  |  | Pour les pièces chauffées nous recommandons au minimum une coupole à 3 parois pour une isolation optimale. | Vous cherchez un moyen d’apporter davantage de lumière naturelle dans votre habitation ou votre espace de travail ? Envisagez alors certainement une coupole 800x2800 de Skylux ! Nos coupoles sont disponibles en différentes dimensions et matériaux, afin que vous puissiez trouver la solution parfaite pour votre projet. Choisissez entre l’acrylique ou le polycarbonate, des parois simples ou multiples, ainsi que des versions transparentes, opales ou heatstop. De plus, nos coupoles sont également disponibles en version fixe ou ouvrante. Lors d’une rénovation totale ou d’une construction neuve, une costière est requise pour l’installation correcte de la coupole. Heureusement, vous pouvez également sélectionner la costière directement sur cette page. Que vous recherchiez une version fixe ou ouvrante, chez Skylux, nous avons tout ce qu’il vous faut pour trouver la coupole parfaite pour votre projet. De plus, nos coupoles ne sont pas seulement un ajout élégant à tout espace, elles offrent également une excellente isolation thermique et acoustique. Cela garantit une maison ou un bureau plus confortable et plus économe en énergie. Que vous planifiiez une rénovation ou que vous construisiez une nouvelle habitation, choisissez les coupoles fiables et de qualité de Skylux. | https://skylux.eu/fr/products/coupole-800x2800?variant=49193212707149 | https://skylux.eu/cdn/shop/files/download_4c19069d-57ea-44a8-80a2-c05dcc09c1c0.jpg?v=1737469527&width=1600 | https://skylux.eu/cdn/shop/files/Skylux-lichtkoepel-80x280-cm-Lichtkoepel.jpg?v=1737486010&width=1600 | https://skylux.eu/cdn/shop/files/400dc924-54f6-47a2-b966-72acdf505529.webp?v=1782971968&width=1600 | https://skylux.eu/cdn/shop/files/e2602eb5-eb77-4594-9287-8563fa6b1ab1.webp?v=1782972066&width=1600 | https://skylux.eu/cdn/shop/files/646b0795-575e-4533-8c4b-b4c41eb259f5.jpg?v=1782972129&width=1600 | //skylux.eu/cdn/shop/files/F_MH_Notice_de_pose__Skylux_PMMA_coupoles.pdf?v=14496508717816058976 | //skylux.eu/cdn/shop/files/F_TD_Dossier_Technique.zip?v=3735489360144844648 | <body> <p id="isPasted">Vous cherchez un moyen d’apporter davantage de lumière naturelle dans votre habitation ou votre espace de travail ? Envisagez alors certainement une coupole 800x2800 de Skylux ! Nos coupoles sont disponibles en différentes dimensions et matériaux, afin que vous puissiez trouver la solution parfaite pour votre projet. Choisissez entre l’acrylique ou le polycarbonate, des parois simples ou multiples, ainsi que des versions transparentes, opales ou heatstop. De plus, nos coupoles sont également disponibles en version fixe ou ouvrante.</p> <p>Lors d’une rénovation totale ou d’une construction neuve, une costière est requise pour l’installation correcte de la coupole. Heureusement, vous pouvez également sélectionner la costière directement sur cette page. Que vous recherchiez une version fixe ou ouvrante, chez Skylux, nous avons tout ce qu’il vous faut pour trouver la coupole parfaite pour votre projet.</p> <p>De plus, nos coupoles ne sont pas seulement un ajout élégant à tout espace, elles offrent également une excellente isolation thermique et acoustique. Cela garantit une maison ou un bureau plus confortable et plus économe en énergie. Que vous planifiiez une rénovation ou que vous construisiez une nouvelle habitation, choisissez les coupoles fiables et de qualité de Skylux.<br> </p> </body> | coupole-800x2800 | 8162576236821 | 49193212707149
Coupoles | Lichtkoepel | Skylux | Coupole Skylux 80x280 cm | Simple paroi (moins isolant - 5,17 W/m²K) / Polycarbonate (250 fois plus résistant aux chocs que le verre) / Thermorésistant * opale & non transparent | 45153 | 5412970451532 | 1610.55 | Oui | 35-45 | 17.07 | Choisissez clair ou opalin ou Heatstop | Thermorésistant * opale & non transparent | Nombre de parois | Simple paroi (moins isolant - 5,17 W/m²K) | Matériau | Polycarbonate (250 fois plus résistant aux chocs que le verre) | 800 x 2800 mm | 2800 | 800 |  |  | 2.56 | Rectangulaire | [9 empty] | D |  |  | Pour les pièces chauffées nous recommandons au minimum une coupole à 3 parois pour une isolation optimale. | Vous cherchez un moyen d’apporter davantage de lumière naturelle dans votre habitation ou votre espace de travail ? Envisagez alors certainement une coupole 800x2800 de Skylux ! Nos coupoles sont disponibles en différentes dimensions et matériaux, afin que vous puissiez trouver la solution parfaite pour votre projet. Choisissez entre l’acrylique ou le polycarbonate, des parois simples ou multiples, ainsi que des versions transparentes, opales ou heatstop. De plus, nos coupoles sont également disponibles en version fixe ou ouvrante. Lors d’une rénovation totale ou d’une construction neuve, une costière est requise pour l’installation correcte de la coupole. Heureusement, vous pouvez également sélectionner la costière directement sur cette page. Que vous recherchiez une version fixe ou ouvrante, chez Skylux, nous avons tout ce qu’il vous faut pour trouver la coupole parfaite pour votre projet. De plus, nos coupoles ne sont pas seulement un ajout élégant à tout espace, elles offrent également une excellente isolation thermique et acoustique. Cela garantit une maison ou un bureau plus confortable et plus économe en énergie. Que vous planifiiez une rénovation ou que vous construisiez une nouvelle habitation, choisissez les coupoles fiables et de qualité de Skylux. | https://skylux.eu/fr/products/coupole-800x2800?variant=49193211986253 | https://skylux.eu/cdn/shop/files/download_e2a328b2-37f2-41e6-ad10-7adeb08d62fc.jpg?v=1737469458&width=1600 | https://skylux.eu/cdn/shop/files/Skylux-lichtkoepel-80x280-cm-Lichtkoepel.jpg?v=1737486010&width=1600 | https://skylux.eu/cdn/shop/files/400dc924-54f6-47a2-b966-72acdf505529.webp?v=1782971968&width=1600 | https://skylux.eu/cdn/shop/files/e2602eb5-eb77-4594-9287-8563fa6b1ab1.webp?v=1782972066&width=1600 | https://skylux.eu/cdn/shop/files/646b0795-575e-4533-8c4b-b4c41eb259f5.jpg?v=1782972129&width=1600 | //skylux.eu/cdn/shop/files/F_MH_Notice_de_pose__Skylux_PMMA_coupoles.pdf?v=14496508717816058976 | //skylux.eu/cdn/shop/files/F_TD_Dossier_Technique.zip?v=3735489360144844648 | <body> <p id="isPasted">Vous cherchez un moyen d’apporter davantage de lumière naturelle dans votre habitation ou votre espace de travail ? Envisagez alors certainement une coupole 800x2800 de Skylux ! Nos coupoles sont disponibles en différentes dimensions et matériaux, afin que vous puissiez trouver la solution parfaite pour votre projet. Choisissez entre l’acrylique ou le polycarbonate, des parois simples ou multiples, ainsi que des versions transparentes, opales ou heatstop. De plus, nos coupoles sont également disponibles en version fixe ou ouvrante.</p> <p>Lors d’une rénovation totale ou d’une construction neuve, une costière est requise pour l’installation correcte de la coupole. Heureusement, vous pouvez également sélectionner la costière directement sur cette page. Que vous recherchiez une version fixe ou ouvrante, chez Skylux, nous avons tout ce qu’il vous faut pour trouver la coupole parfaite pour votre projet.</p> <p>De plus, nos coupoles ne sont pas seulement un ajout élégant à tout espace, elles offrent également une excellente isolation thermique et acoustique. Cela garantit une maison ou un bureau plus confortable et plus économe en énergie. Que vous planifiiez une rénovation ou que vous construisiez une nouvelle habitation, choisissez les coupoles fiables et de qualité de Skylux.<br> </p> </body> | coupole-800x2800 | 8162576236821 | 49193211986253
Coupoles | Lichtkoepel | Skylux | Coupole Skylux 80x280 cm | Double paroi (2,90 W/m²K) / Polycarbonate (250 fois plus résistant aux chocs que le verre) / Thermorésistant * opale & non transparent | 29866 | 5412970298663 | 2259.1 | Oui | 35-45 | 27.42 | Choisissez clair ou opalin ou Heatstop | Thermorésistant * opale & non transparent | Nombre de parois | Double paroi (2,90 W/m²K) | Matériau | Polycarbonate (250 fois plus résistant aux chocs que le verre) | 800 x 2800 mm | 2800 | 800 |  |  | 2.56 | Rectangulaire | [9 empty] | D |  |  | Pour les pièces chauffées nous recommandons au minimum une coupole à 3 parois pour une isolation optimale. | Vous cherchez un moyen d’apporter davantage de lumière naturelle dans votre habitation ou votre espace de travail ? Envisagez alors certainement une coupole 800x2800 de Skylux ! Nos coupoles sont disponibles en différentes dimensions et matériaux, afin que vous puissiez trouver la solution parfaite pour votre projet. Choisissez entre l’acrylique ou le polycarbonate, des parois simples ou multiples, ainsi que des versions transparentes, opales ou heatstop. De plus, nos coupoles sont également disponibles en version fixe ou ouvrante. Lors d’une rénovation totale ou d’une construction neuve, une costière est requise pour l’installation correcte de la coupole. Heureusement, vous pouvez également sélectionner la costière directement sur cette page. Que vous recherchiez une version fixe ou ouvrante, chez Skylux, nous avons tout ce qu’il vous faut pour trouver la coupole parfaite pour votre projet. De plus, nos coupoles ne sont pas seulement un ajout élégant à tout espace, elles offrent également une excellente isolation thermique et acoustique. Cela garantit une maison ou un bureau plus confortable et plus économe en énergie. Que vous planifiiez une rénovation ou que vous construisiez une nouvelle habitation, choisissez les coupoles fiables et de qualité de Skylux. | https://skylux.eu/fr/products/coupole-800x2800?variant=49193212379469 | https://skylux.eu/cdn/shop/files/download_9985c2d3-8ce9-47bf-a6fc-864907d0c10a.jpg?v=1737469498&width=1600 | https://skylux.eu/cdn/shop/files/Skylux-lichtkoepel-80x280-cm-Lichtkoepel.jpg?v=1737486010&width=1600 | https://skylux.eu/cdn/shop/files/400dc924-54f6-47a2-b966-72acdf505529.webp?v=1782971968&width=1600 | https://skylux.eu/cdn/shop/files/e2602eb5-eb77-4594-9287-8563fa6b1ab1.webp?v=1782972066&width=1600 | https://skylux.eu/cdn/shop/files/646b0795-575e-4533-8c4b-b4c41eb259f5.jpg?v=1782972129&width=1600 | //skylux.eu/cdn/shop/files/F_MH_Notice_de_pose__Skylux_PMMA_coupoles.pdf?v=14496508717816058976 | //skylux.eu/cdn/shop/files/F_TD_Dossier_Technique.zip?v=3735489360144844648 | <body> <p id="isPasted">Vous cherchez un moyen d’apporter davantage de lumière naturelle dans votre habitation ou votre espace de travail ? Envisagez alors certainement une coupole 800x2800 de Skylux ! Nos coupoles sont disponibles en différentes dimensions et matériaux, afin que vous puissiez trouver la solution parfaite pour votre projet. Choisissez entre l’acrylique ou le polycarbonate, des parois simples ou multiples, ainsi que des versions transparentes, opales ou heatstop. De plus, nos coupoles sont également disponibles en version fixe ou ouvrante.</p> <p>Lors d’une rénovation totale ou d’une construction neuve, une costière est requise pour l’installation correcte de la coupole. Heureusement, vous pouvez également sélectionner la costière directement sur cette page. Que vous recherchiez une version fixe ou ouvrante, chez Skylux, nous avons tout ce qu’il vous faut pour trouver la coupole parfaite pour votre projet.</p> <p>De plus, nos coupoles ne sont pas seulement un ajout élégant à tout espace, elles offrent également une excellente isolation thermique et acoustique. Cela garantit une maison ou un bureau plus confortable et plus économe en énergie. Que vous planifiiez une rénovation ou que vous construisiez une nouvelle habitation, choisissez les coupoles fiables et de qualité de Skylux.<br> </p> </body> | coupole-800x2800 | 8162576236821 | 49193212379469
Coupoles | Lichtkoepel | Skylux | Coupole Skylux 80x280 cm | Triple paroi (1.70 W/m²K) Choisissez cette version ou supérieure pour une pièce chauffée ! / Polycarbonate (250 fois plus résistant aux chocs que le verre) / Thermorésistant * opale & non transparent | 28250 | 5412970282501 | 2907.65 | Oui | 35-45 | 38.11 | Choisissez clair ou opalin ou Heatstop | Thermorésistant * opale & non transparent | Nombre de parois | Triple paroi (1.70 W/m²K) Choisissez cette version ou supérieure pour une pièce chauffée ! | Matériau | Polycarbonate (250 fois plus résistant aux chocs que le verre) | 800 x 2800 mm | 2800 | 800 |  |  | 2.56 | Rectangulaire | [9 empty] | D |  |  | Pour les pièces chauffées nous recommandons au minimum une coupole à 3 parois pour une isolation optimale. | Vous cherchez un moyen d’apporter davantage de lumière naturelle dans votre habitation ou votre espace de travail ? Envisagez alors certainement une coupole 800x2800 de Skylux ! Nos coupoles sont disponibles en différentes dimensions et matériaux, afin que vous puissiez trouver la solution parfaite pour votre projet. Choisissez entre l’acrylique ou le polycarbonate, des parois simples ou multiples, ainsi que des versions transparentes, opales ou heatstop. De plus, nos coupoles sont également disponibles en version fixe ou ouvrante. Lors d’une rénovation totale ou d’une construction neuve, une costière est requise pour l’installation correcte de la coupole. Heureusement, vous pouvez également sélectionner la costière directement sur cette page. Que vous recherchiez une version fixe ou ouvrante, chez Skylux, nous avons tout ce qu’il vous faut pour trouver la coupole parfaite pour votre projet. De plus, nos coupoles ne sont pas seulement un ajout élégant à tout espace, elles offrent également une excellente isolation thermique et acoustique. Cela garantit une maison ou un bureau plus confortable et plus économe en énergie. Que vous planifiiez une rénovation ou que vous construisiez une nouvelle habitation, choisissez les coupoles fiables et de qualité de Skylux. | https://skylux.eu/fr/products/coupole-800x2800?variant=49193212739917 | https://skylux.eu/cdn/shop/files/download_7bb90620-c189-449d-a2ca-fc7579e12c0a.jpg?v=1737469535&width=1600 | https://skylux.eu/cdn/shop/files/Skylux-lichtkoepel-80x280-cm-Lichtkoepel.jpg?v=1737486010&width=1600 | https://skylux.eu/cdn/shop/files/400dc924-54f6-47a2-b966-72acdf505529.webp?v=1782971968&width=1600 | https://skylux.eu/cdn/shop/files/e2602eb5-eb77-4594-9287-8563fa6b1ab1.webp?v=1782972066&width=1600 | https://skylux.eu/cdn/shop/files/646b0795-575e-4533-8c4b-b4c41eb259f5.jpg?v=1782972129&width=1600 | //skylux.eu/cdn/shop/files/F_MH_Notice_de_pose__Skylux_PMMA_coupoles.pdf?v=14496508717816058976 | //skylux.eu/cdn/shop/files/F_TD_Dossier_Technique.zip?v=3735489360144844648 | <body> <p id="isPasted">Vous cherchez un moyen d’apporter davantage de lumière naturelle dans votre habitation ou votre espace de travail ? Envisagez alors certainement une coupole 800x2800 de Skylux ! Nos coupoles sont disponibles en différentes dimensions et matériaux, afin que vous puissiez trouver la solution parfaite pour votre projet. Choisissez entre l’acrylique ou le polycarbonate, des parois simples ou multiples, ainsi que des versions transparentes, opales ou heatstop. De plus, nos coupoles sont également disponibles en version fixe ou ouvrante.</p> <p>Lors d’une rénovation totale ou d’une construction neuve, une costière est requise pour l’installation correcte de la coupole. Heureusement, vous pouvez également sélectionner la costière directement sur cette page. Que vous recherchiez une version fixe ou ouvrante, chez Skylux, nous avons tout ce qu’il vous faut pour trouver la coupole parfaite pour votre projet.</p> <p>De plus, nos coupoles ne sont pas seulement un ajout élégant à tout espace, elles offrent également une excellente isolation thermique et acoustique. Cela garantit une maison ou un bureau plus confortable et plus économe en énergie. Que vous planifiiez une rénovation ou que vous construisiez une nouvelle habitation, choisissez les coupoles fiables et de qualité de Skylux.<br> </p> </body> | coupole-800x2800 | 8162576236821 | 49193212739917
Coupoles | Lichtkoepel | Skylux | Coupole Skylux 85x85 cm | Simple paroi (moins isolant - 5,17 W/m²K) / Acrylique (10 fois plus résistant aux chocs que le verre) / Clair * visibilité comme le verre | 82839 | 5412970828396 | 314.6 | Oui | 10-15 | 4.67 | Choisissez clair ou opalin ou Heatstop | Clair * visibilité comme le verre | Nombre de parois | Simple paroi (moins isolant - 5,17 W/m²K) | Matériau | Acrylique (10 fois plus résistant aux chocs que le verre) | 850 x 850 mm | 850 | 850 |  |  | 0.83 | Carré | [9 empty] | C |  |  | Pour les pièces chauffées nous recommandons au minimum une coupole à 3 parois pour une isolation optimale. | Vous cherchez un moyen d’apporter plus de lumière naturelle dans votre habitation ou votre espace de travail ? Pensez alors certainement à une coupole 850x850 de Skylux ! Nos coupoles sont disponibles en différentes dimensions et matériaux, afin que vous puissiez trouver la solution parfaitement adaptée à votre projet. Choisissez entre l’acrylique ou le polycarbonate, des parois simples ou multiples, et des versions transparentes, opales ou heatstop. De plus, nos coupoles sont également disponibles en version fixe ou ouvrante. Lors d’une rénovation totale ou d’une construction neuve, une costière est requise pour l’installation correcte de la coupole. Heureusement, vous pouvez également sélectionner la costière directement sur cette page. Que vous recherchiez une version fixe ou ouvrante, chez Skylux, nous avons tout ce qu’il vous faut pour trouver la coupole parfaite pour votre projet. En outre, nos coupoles ne sont pas seulement un ajout élégant à chaque espace, elles offrent aussi une excellente isolation thermique et acoustique. Cela garantit une maison ou un bureau plus confortable et plus économe en énergie. Que vous planifiiez une rénovation ou construisiez une nouvelle habitation, choisissez les coupoles fiables et de qualité de Skylux. | https://skylux.eu/fr/products/coupole-850x850?variant=49193216311629 | https://skylux.eu/cdn/shop/files/download_3473c45d-f2ce-4ed6-87c3-520bcfbed6f2.jpg?v=1737469075&width=1600 | https://skylux.eu/cdn/shop/files/Skylux-lichtkoepel-85x85-cm-Lichtkoepel.webp?v=1737485995&width=1600 | https://skylux.eu/cdn/shop/files/400dc924-54f6-47a2-b966-72acdf505529.webp?v=1782971968&width=1600 | https://skylux.eu/cdn/shop/files/e2602eb5-eb77-4594-9287-8563fa6b1ab1.webp?v=1782972066&width=1600 | https://skylux.eu/cdn/shop/files/646b0795-575e-4533-8c4b-b4c41eb259f5.jpg?v=1782972129&width=1600 | //skylux.eu/cdn/shop/files/F_MH_Notice_de_pose__Skylux_PMMA_coupoles.pdf?v=14496508717816058976 | //skylux.eu/cdn/shop/files/F_TD_Dossier_Technique.zip?v=3735489360144844648 | <body> <p id="isPasted">Vous cherchez un moyen d’apporter plus de lumière naturelle dans votre habitation ou votre espace de travail ? Pensez alors certainement à une coupole 850x850 de Skylux ! Nos coupoles sont disponibles en différentes dimensions et matériaux, afin que vous puissiez trouver la solution parfaitement adaptée à votre projet. Choisissez entre l’acrylique ou le polycarbonate, des parois simples ou multiples, et des versions transparentes, opales ou heatstop. De plus, nos coupoles sont également disponibles en version fixe ou ouvrante.</p> <p>Lors d’une rénovation totale ou d’une construction neuve, une costière est requise pour l’installation correcte de la coupole. Heureusement, vous pouvez également sélectionner la costière directement sur cette page. Que vous recherchiez une version fixe ou ouvrante, chez Skylux, nous avons tout ce qu’il vous faut pour trouver la coupole parfaite pour votre projet.</p> <p>En outre, nos coupoles ne sont pas seulement un ajout élégant à chaque espace, elles offrent aussi une excellente isolation thermique et acoustique. Cela garantit une maison ou un bureau plus confortable et plus économe en énergie. Que vous planifiiez une rénovation ou construisiez une nouvelle habitation, choisissez les coupoles fiables et de qualité de Skylux.<br> </p> </body> | coupole-850x850 | 8162576040213 | 49193216311629
Coupoles | Lichtkoepel | Skylux | Coupole Skylux 85x85 cm | Simple paroi (moins isolant - 5,17 W/m²K) / Polycarbonate (250 fois plus résistant aux chocs que le verre) / Clair * visibilité comme le verre | 18136 | 5412970181361 | 485.25 | Oui | 10-15 | 5.29 | Choisissez clair ou opalin ou Heatstop | Clair * visibilité comme le verre | Nombre de parois | Simple paroi (moins isolant - 5,17 W/m²K) | Matériau | Polycarbonate (250 fois plus résistant aux chocs que le verre) | 850 x 850 mm | 850 | 850 |  |  | 0.83 | Carré | [9 empty] | C |  |  | Pour les pièces chauffées nous recommandons au minimum une coupole à 3 parois pour une isolation optimale. | Vous cherchez un moyen d’apporter plus de lumière naturelle dans votre habitation ou votre espace de travail ? Pensez alors certainement à une coupole 850x850 de Skylux ! Nos coupoles sont disponibles en différentes dimensions et matériaux, afin que vous puissiez trouver la solution parfaitement adaptée à votre projet. Choisissez entre l’acrylique ou le polycarbonate, des parois simples ou multiples, et des versions transparentes, opales ou heatstop. De plus, nos coupoles sont également disponibles en version fixe ou ouvrante. Lors d’une rénovation totale ou d’une construction neuve, une costière est requise pour l’installation correcte de la coupole. Heureusement, vous pouvez également sélectionner la costière directement sur cette page. Que vous recherchiez une version fixe ou ouvrante, chez Skylux, nous avons tout ce qu’il vous faut pour trouver la coupole parfaite pour votre projet. En outre, nos coupoles ne sont pas seulement un ajout élégant à chaque espace, elles offrent aussi une excellente isolation thermique et acoustique. Cela garantit une maison ou un bureau plus confortable et plus économe en énergie. Que vous planifiiez une rénovation ou construisiez une nouvelle habitation, choisissez les coupoles fiables et de qualité de Skylux. | https://skylux.eu/fr/products/coupole-850x850?variant=49193216442701 | https://skylux.eu/cdn/shop/files/download_d83e172e-b0dd-481e-b4d1-824b5268e87a.jpg?v=1737469090&width=1600 | https://skylux.eu/cdn/shop/files/Skylux-lichtkoepel-85x85-cm-Lichtkoepel.webp?v=1737485995&width=1600 | https://skylux.eu/cdn/shop/files/400dc924-54f6-47a2-b966-72acdf505529.webp?v=1782971968&width=1600 | https://skylux.eu/cdn/shop/files/e2602eb5-eb77-4594-9287-8563fa6b1ab1.webp?v=1782972066&width=1600 | https://skylux.eu/cdn/shop/files/646b0795-575e-4533-8c4b-b4c41eb259f5.jpg?v=1782972129&width=1600 | //skylux.eu/cdn/shop/files/F_MH_Notice_de_pose__Skylux_PMMA_coupoles.pdf?v=14496508717816058976 | //skylux.eu/cdn/shop/files/F_TD_Dossier_Technique.zip?v=3735489360144844648 | <body> <p id="isPasted">Vous cherchez un moyen d’apporter plus de lumière naturelle dans votre habitation ou votre espace de travail ? Pensez alors certainement à une coupole 850x850 de Skylux ! Nos coupoles sont disponibles en différentes dimensions et matériaux, afin que vous puissiez trouver la solution parfaitement adaptée à votre projet. Choisissez entre l’acrylique ou le polycarbonate, des parois simples ou multiples, et des versions transparentes, opales ou heatstop. De plus, nos coupoles sont également disponibles en version fixe ou ouvrante.</p> <p>Lors d’une rénovation totale ou d’une construction neuve, une costière est requise pour l’installation correcte de la coupole. Heureusement, vous pouvez également sélectionner la costière directement sur cette page. Que vous recherchiez une version fixe ou ouvrante, chez Skylux, nous avons tout ce qu’il vous faut pour trouver la coupole parfaite pour votre projet.</p> <p>En outre, nos coupoles ne sont pas seulement un ajout élégant à chaque espace, elles offrent aussi une excellente isolation thermique et acoustique. Cela garantit une maison ou un bureau plus confortable et plus économe en énergie. Que vous planifiiez une rénovation ou construisiez une nouvelle habitation, choisissez les coupoles fiables et de qualité de Skylux.<br> </p> </body> | coupole-850x850 | 8162576040213 | 49193216442701
Coupoles | Lichtkoepel | Skylux | Coupole Skylux 85x85 cm | Double paroi (2,90 W/m²K) / Acrylique (10 fois plus résistant aux chocs que le verre) / Clair * visibilité comme le verre | 2014 | 5412970020141 | 494.9 | Oui | 10-15 | 6.9 | Choisissez clair ou opalin ou Heatstop | Clair * visibilité comme le verre | Nombre de parois | Double paroi (2,90 W/m²K) | Matériau | Acrylique (10 fois plus résistant aux chocs que le verre) | 850 x 850 mm | 850 | 850 |  |  | 0.83 | Carré | [9 empty] | C |  |  | Pour les pièces chauffées nous recommandons au minimum une coupole à 3 parois pour une isolation optimale. | Vous cherchez un moyen d’apporter plus de lumière naturelle dans votre habitation ou votre espace de travail ? Pensez alors certainement à une coupole 850x850 de Skylux ! Nos coupoles sont disponibles en différentes dimensions et matériaux, afin que vous puissiez trouver la solution parfaitement adaptée à votre projet. Choisissez entre l’acrylique ou le polycarbonate, des parois simples ou multiples, et des versions transparentes, opales ou heatstop. De plus, nos coupoles sont également disponibles en version fixe ou ouvrante. Lors d’une rénovation totale ou d’une construction neuve, une costière est requise pour l’installation correcte de la coupole. Heureusement, vous pouvez également sélectionner la costière directement sur cette page. Que vous recherchiez une version fixe ou ouvrante, chez Skylux, nous avons tout ce qu’il vous faut pour trouver la coupole parfaite pour votre projet. En outre, nos coupoles ne sont pas seulement un ajout élégant à chaque espace, elles offrent aussi une excellente isolation thermique et acoustique. Cela garantit une maison ou un bureau plus confortable et plus économe en énergie. Que vous planifiiez une rénovation ou construisiez une nouvelle habitation, choisissez les coupoles fiables et de qualité de Skylux. | https://skylux.eu/fr/products/coupole-850x850?variant=49193216541005 | https://skylux.eu/cdn/shop/files/download_c5979346-907b-4cb0-acb8-d050c5d2c95e.jpg?v=1737469104&width=1600 | https://skylux.eu/cdn/shop/files/Skylux-lichtkoepel-85x85-cm-Lichtkoepel.webp?v=1737485995&width=1600 | https://skylux.eu/cdn/shop/files/400dc924-54f6-47a2-b966-72acdf505529.webp?v=1782971968&width=1600 | https://skylux.eu/cdn/shop/files/e2602eb5-eb77-4594-9287-8563fa6b1ab1.webp?v=1782972066&width=1600 | https://skylux.eu/cdn/shop/files/646b0795-575e-4533-8c4b-b4c41eb259f5.jpg?v=1782972129&width=1600 | //skylux.eu/cdn/shop/files/F_MH_Notice_de_pose__Skylux_PMMA_coupoles.pdf?v=14496508717816058976 | //skylux.eu/cdn/shop/files/F_TD_Dossier_Technique.zip?v=3735489360144844648 | <body> <p id="isPasted">Vous cherchez un moyen d’apporter plus de lumière naturelle dans votre habitation ou votre espace de travail ? Pensez alors certainement à une coupole 850x850 de Skylux ! Nos coupoles sont disponibles en différentes dimensions et matériaux, afin que vous puissiez trouver la solution parfaitement adaptée à votre projet. Choisissez entre l’acrylique ou le polycarbonate, des parois simples ou multiples, et des versions transparentes, opales ou heatstop. De plus, nos coupoles sont également disponibles en version fixe ou ouvrante.</p> <p>Lors d’une rénovation totale ou d’une construction neuve, une costière est requise pour l’installation correcte de la coupole. Heureusement, vous pouvez également sélectionner la costière directement sur cette page. Que vous recherchiez une version fixe ou ouvrante, chez Skylux, nous avons tout ce qu’il vous faut pour trouver la coupole parfaite pour votre projet.</p> <p>En outre, nos coupoles ne sont pas seulement un ajout élégant à chaque espace, elles offrent aussi une excellente isolation thermique et acoustique. Cela garantit une maison ou un bureau plus confortable et plus économe en énergie. Que vous planifiiez une rénovation ou construisiez une nouvelle habitation, choisissez les coupoles fiables et de qualité de Skylux.<br> </p> </body> | coupole-850x850 | 8162576040213 | 49193216541005
Coupoles | Lichtkoepel | Skylux | Coupole Skylux 85x85 cm | Double paroi (2,90 W/m²K) / Polycarbonate (250 fois plus résistant aux chocs que le verre) / Clair * visibilité comme le verre | 82872 | 5412970828723 | 665.5 | Oui | 10-15 | 7.77 | Choisissez clair ou opalin ou Heatstop | Clair * visibilité comme le verre | Nombre de parois | Double paroi (2,90 W/m²K) | Matériau | Polycarbonate (250 fois plus résistant aux chocs que le verre) | 850 x 850 mm | 850 | 850 |  |  | 0.83 | Carré | [9 empty] | C |  |  | Pour les pièces chauffées nous recommandons au minimum une coupole à 3 parois pour une isolation optimale. | Vous cherchez un moyen d’apporter plus de lumière naturelle dans votre habitation ou votre espace de travail ? Pensez alors certainement à une coupole 850x850 de Skylux ! Nos coupoles sont disponibles en différentes dimensions et matériaux, afin que vous puissiez trouver la solution parfaitement adaptée à votre projet. Choisissez entre l’acrylique ou le polycarbonate, des parois simples ou multiples, et des versions transparentes, opales ou heatstop. De plus, nos coupoles sont également disponibles en version fixe ou ouvrante. Lors d’une rénovation totale ou d’une construction neuve, une costière est requise pour l’installation correcte de la coupole. Heureusement, vous pouvez également sélectionner la costière directement sur cette page. Que vous recherchiez une version fixe ou ouvrante, chez Skylux, nous avons tout ce qu’il vous faut pour trouver la coupole parfaite pour votre projet. En outre, nos coupoles ne sont pas seulement un ajout élégant à chaque espace, elles offrent aussi une excellente isolation thermique et acoustique. Cela garantit une maison ou un bureau plus confortable et plus économe en énergie. Que vous planifiiez une rénovation ou construisiez une nouvelle habitation, choisissez les coupoles fiables et de qualité de Skylux. | https://skylux.eu/fr/products/coupole-850x850?variant=49193216639309 | https://skylux.eu/cdn/shop/files/download_1b9cc250-6f4b-41fe-ad45-806b6cf49f3e.jpg?v=1737469120&width=1600 | https://skylux.eu/cdn/shop/files/Skylux-lichtkoepel-85x85-cm-Lichtkoepel.webp?v=1737485995&width=1600 | https://skylux.eu/cdn/shop/files/400dc924-54f6-47a2-b966-72acdf505529.webp?v=1782971968&width=1600 | https://skylux.eu/cdn/shop/files/e2602eb5-eb77-4594-9287-8563fa6b1ab1.webp?v=1782972066&width=1600 | https://skylux.eu/cdn/shop/files/646b0795-575e-4533-8c4b-b4c41eb259f5.jpg?v=1782972129&width=1600 | //skylux.eu/cdn/shop/files/F_MH_Notice_de_pose__Skylux_PMMA_coupoles.pdf?v=14496508717816058976 | //skylux.eu/cdn/shop/files/F_TD_Dossier_Technique.zip?v=3735489360144844648 | <body> <p id="isPasted">Vous cherchez un moyen d’apporter plus de lumière naturelle dans votre habitation ou votre espace de travail ? Pensez alors certainement à une coupole 850x850 de Skylux ! Nos coupoles sont disponibles en différentes dimensions et matériaux, afin que vous puissiez trouver la solution parfaitement adaptée à votre projet. Choisissez entre l’acrylique ou le polycarbonate, des parois simples ou multiples, et des versions transparentes, opales ou heatstop. De plus, nos coupoles sont également disponibles en version fixe ou ouvrante.</p> <p>Lors d’une rénovation totale ou d’une construction neuve, une costière est requise pour l’installation correcte de la coupole. Heureusement, vous pouvez également sélectionner la costière directement sur cette page. Que vous recherchiez une version fixe ou ouvrante, chez Skylux, nous avons tout ce qu’il vous faut pour trouver la coupole parfaite pour votre projet.</p> <p>En outre, nos coupoles ne sont pas seulement un ajout élégant à chaque espace, elles offrent aussi une excellente isolation thermique et acoustique. Cela garantit une maison ou un bureau plus confortable et plus économe en énergie. Que vous planifiiez une rénovation ou construisiez une nouvelle habitation, choisissez les coupoles fiables et de qualité de Skylux.<br> </p> </body> | coupole-850x850 | 8162576040213 | 49193216639309
Coupoles | Lichtkoepel | Skylux | Coupole Skylux 85x85 cm | Triple paroi (1.70 W/m²K) Choisissez cette version ou supérieure pour une pièce chauffée ! / Acrylique (10 fois plus résistant aux chocs que le verre) / Clair * visibilité comme le verre | 82841 | 5412970828419 | 675.2 | Oui | 10-15 | 9.6 | Choisissez clair ou opalin ou Heatstop | Clair * visibilité comme le verre | Nombre de parois | Triple paroi (1.70 W/m²K) Choisissez cette version ou supérieure pour une pièce chauffée ! | Matériau | Acrylique (10 fois plus résistant aux chocs que le verre) | 850 x 850 mm | 850 | 850 |  |  | 0.83 | Carré | [9 empty] | C |  |  | Pour les pièces chauffées nous recommandons au minimum une coupole à 3 parois pour une isolation optimale. | Vous cherchez un moyen d’apporter plus de lumière naturelle dans votre habitation ou votre espace de travail ? Pensez alors certainement à une coupole 850x850 de Skylux ! Nos coupoles sont disponibles en différentes dimensions et matériaux, afin que vous puissiez trouver la solution parfaitement adaptée à votre projet. Choisissez entre l’acrylique ou le polycarbonate, des parois simples ou multiples, et des versions transparentes, opales ou heatstop. De plus, nos coupoles sont également disponibles en version fixe ou ouvrante. Lors d’une rénovation totale ou d’une construction neuve, une costière est requise pour l’installation correcte de la coupole. Heureusement, vous pouvez également sélectionner la costière directement sur cette page. Que vous recherchiez une version fixe ou ouvrante, chez Skylux, nous avons tout ce qu’il vous faut pour trouver la coupole parfaite pour votre projet. En outre, nos coupoles ne sont pas seulement un ajout élégant à chaque espace, elles offrent aussi une excellente isolation thermique et acoustique. Cela garantit une maison ou un bureau plus confortable et plus économe en énergie. Que vous planifiiez une rénovation ou construisiez une nouvelle habitation, choisissez les coupoles fiables et de qualité de Skylux. | https://skylux.eu/fr/products/coupole-850x850?variant=49193216868685 | https://skylux.eu/cdn/shop/files/download_cb4aaef9-1bf7-42bd-a179-c94163541b2b.jpg?v=1737469143&width=1600 | https://skylux.eu/cdn/shop/files/Skylux-lichtkoepel-85x85-cm-Lichtkoepel.webp?v=1737485995&width=1600 | https://skylux.eu/cdn/shop/files/400dc924-54f6-47a2-b966-72acdf505529.webp?v=1782971968&width=1600 | https://skylux.eu/cdn/shop/files/e2602eb5-eb77-4594-9287-8563fa6b1ab1.webp?v=1782972066&width=1600 | https://skylux.eu/cdn/shop/files/646b0795-575e-4533-8c4b-b4c41eb259f5.jpg?v=1782972129&width=1600 | //skylux.eu/cdn/shop/files/F_MH_Notice_de_pose__Skylux_PMMA_coupoles.pdf?v=14496508717816058976 | //skylux.eu/cdn/shop/files/F_TD_Dossier_Technique.zip?v=3735489360144844648 | <body> <p id="isPasted">Vous cherchez un moyen d’apporter plus de lumière naturelle dans votre habitation ou votre espace de travail ? Pensez alors certainement à une coupole 850x850 de Skylux ! Nos coupoles sont disponibles en différentes dimensions et matériaux, afin que vous puissiez trouver la solution parfaitement adaptée à votre projet. Choisissez entre l’acrylique ou le polycarbonate, des parois simples ou multiples, et des versions transparentes, opales ou heatstop. De plus, nos coupoles sont également disponibles en version fixe ou ouvrante.</p> <p>Lors d’une rénovation totale ou d’une construction neuve, une costière est requise pour l’installation correcte de la coupole. Heureusement, vous pouvez également sélectionner la costière directement sur cette page. Que vous recherchiez une version fixe ou ouvrante, chez Skylux, nous avons tout ce qu’il vous faut pour trouver la coupole parfaite pour votre projet.</p> <p>En outre, nos coupoles ne sont pas seulement un ajout élégant à chaque espace, elles offrent aussi une excellente isolation thermique et acoustique. Cela garantit une maison ou un bureau plus confortable et plus économe en énergie. Que vous planifiiez une rénovation ou construisiez une nouvelle habitation, choisissez les coupoles fiables et de qualité de Skylux.<br> </p> </body> | coupole-850x850 | 8162576040213 | 49193216868685
Coupoles | Lichtkoepel | Skylux | Coupole Skylux 85x85 cm | Triple paroi (1.70 W/m²K) Choisissez cette version ou supérieure pour une pièce chauffée ! / Polycarbonate (250 fois plus résistant aux chocs que le verre) / Clair * visibilité comme le verre | 45767 | 5412970457671 | 845.8 | Oui | 10-15 | 10.44 | Choisissez clair ou opalin ou Heatstop | Clair * visibilité comme le verre | Nombre de parois | Triple paroi (1.70 W/m²K) Choisissez cette version ou supérieure pour une pièce chauffée ! | Matériau | Polycarbonate (250 fois plus résistant aux chocs que le verre) | 850 x 850 mm | 850 | 850 |  |  | 0.83 | Carré | [9 empty] | C |  |  | Pour les pièces chauffées nous recommandons au minimum une coupole à 3 parois pour une isolation optimale. | Vous cherchez un moyen d’apporter plus de lumière naturelle dans votre habitation ou votre espace de travail ? Pensez alors certainement à une coupole 850x850 de Skylux ! Nos coupoles sont disponibles en différentes dimensions et matériaux, afin que vous puissiez trouver la solution parfaitement adaptée à votre projet. Choisissez entre l’acrylique ou le polycarbonate, des parois simples ou multiples, et des versions transparentes, opales ou heatstop. De plus, nos coupoles sont également disponibles en version fixe ou ouvrante. Lors d’une rénovation totale ou d’une construction neuve, une costière est requise pour l’installation correcte de la coupole. Heureusement, vous pouvez également sélectionner la costière directement sur cette page. Que vous recherchiez une version fixe ou ouvrante, chez Skylux, nous avons tout ce qu’il vous faut pour trouver la coupole parfaite pour votre projet. En outre, nos coupoles ne sont pas seulement un ajout élégant à chaque espace, elles offrent aussi une excellente isolation thermique et acoustique. Cela garantit une maison ou un bureau plus confortable et plus économe en énergie. Que vous planifiiez une rénovation ou construisiez une nouvelle habitation, choisissez les coupoles fiables et de qualité de Skylux. | https://skylux.eu/fr/products/coupole-850x850?variant=49193216966989 | https://skylux.eu/cdn/shop/files/download_72a53f03-fed3-4bb9-8aea-59221118cbd4.jpg?v=1737469158&width=1600 | https://skylux.eu/cdn/shop/files/Skylux-lichtkoepel-85x85-cm-Lichtkoepel.webp?v=1737485995&width=1600 | https://skylux.eu/cdn/shop/files/400dc924-54f6-47a2-b966-72acdf505529.webp?v=1782971968&width=1600 | https://skylux.eu/cdn/shop/files/e2602eb5-eb77-4594-9287-8563fa6b1ab1.webp?v=1782972066&width=1600 | https://skylux.eu/cdn/shop/files/646b0795-575e-4533-8c4b-b4c41eb259f5.jpg?v=1782972129&width=1600 | //skylux.eu/cdn/shop/files/F_MH_Notice_de_pose__Skylux_PMMA_coupoles.pdf?v=14496508717816058976 | //skylux.eu/cdn/shop/files/F_TD_Dossier_Technique.zip?v=3735489360144844648 | <body> <p id="isPasted">Vous cherchez un moyen d’apporter plus de lumière naturelle dans votre habitation ou votre espace de travail ? Pensez alors certainement à une coupole 850x850 de Skylux ! Nos coupoles sont disponibles en différentes dimensions et matériaux, afin que vous puissiez trouver la solution parfaitement adaptée à votre projet. Choisissez entre l’acrylique ou le polycarbonate, des parois simples ou multiples, et des versions transparentes, opales ou heatstop. De plus, nos coupoles sont également disponibles en version fixe ou ouvrante.</p> <p>Lors d’une rénovation totale ou d’une construction neuve, une costière est requise pour l’installation correcte de la coupole. Heureusement, vous pouvez également sélectionner la costière directement sur cette page. Que vous recherchiez une version fixe ou ouvrante, chez Skylux, nous avons tout ce qu’il vous faut pour trouver la coupole parfaite pour votre projet.</p> <p>En outre, nos coupoles ne sont pas seulement un ajout élégant à chaque espace, elles offrent aussi une excellente isolation thermique et acoustique. Cela garantit une maison ou un bureau plus confortable et plus économe en énergie. Que vous planifiiez une rénovation ou construisiez une nouvelle habitation, choisissez les coupoles fiables et de qualité de Skylux.<br> </p> </body> | coupole-850x850 | 8162576040213 | 49193216966989
Coupoles | Lichtkoepel | Skylux | Coupole Skylux 85x85 cm | Quadruple paroi (1,28 W/m²K) / Acrylique (10 fois plus résistant aux chocs que le verre) / Clair * visibilité comme le verre | 82843 | 5412970828433 | 855.5 | Oui | 10-15 | 12.13 | Choisissez clair ou opalin ou Heatstop | Clair * visibilité comme le verre | Nombre de parois | Quadruple paroi (1,28 W/m²K) | Matériau | Acrylique (10 fois plus résistant aux chocs que le verre) | 850 x 850 mm | 850 | 850 |  |  | 0.83 | Carré | [9 empty] | C |  |  | Pour les pièces chauffées nous recommandons au minimum une coupole à 3 parois pour une isolation optimale. | Vous cherchez un moyen d’apporter plus de lumière naturelle dans votre habitation ou votre espace de travail ? Pensez alors certainement à une coupole 850x850 de Skylux ! Nos coupoles sont disponibles en différentes dimensions et matériaux, afin que vous puissiez trouver la solution parfaitement adaptée à votre projet. Choisissez entre l’acrylique ou le polycarbonate, des parois simples ou multiples, et des versions transparentes, opales ou heatstop. De plus, nos coupoles sont également disponibles en version fixe ou ouvrante. Lors d’une rénovation totale ou d’une construction neuve, une costière est requise pour l’installation correcte de la coupole. Heureusement, vous pouvez également sélectionner la costière directement sur cette page. Que vous recherchiez une version fixe ou ouvrante, chez Skylux, nous avons tout ce qu’il vous faut pour trouver la coupole parfaite pour votre projet. En outre, nos coupoles ne sont pas seulement un ajout élégant à chaque espace, elles offrent aussi une excellente isolation thermique et acoustique. Cela garantit une maison ou un bureau plus confortable et plus économe en énergie. Que vous planifiiez une rénovation ou construisiez une nouvelle habitation, choisissez les coupoles fiables et de qualité de Skylux. | https://skylux.eu/fr/products/coupole-850x850?variant=49193217163597 | https://skylux.eu/cdn/shop/files/download_41869e66-0285-4337-b9ea-fac113f6f90c.jpg?v=1737469182&width=1600 | https://skylux.eu/cdn/shop/files/Skylux-lichtkoepel-85x85-cm-Lichtkoepel.webp?v=1737485995&width=1600 | https://skylux.eu/cdn/shop/files/400dc924-54f6-47a2-b966-72acdf505529.webp?v=1782971968&width=1600 | https://skylux.eu/cdn/shop/files/e2602eb5-eb77-4594-9287-8563fa6b1ab1.webp?v=1782972066&width=1600 | https://skylux.eu/cdn/shop/files/646b0795-575e-4533-8c4b-b4c41eb259f5.jpg?v=1782972129&width=1600 | //skylux.eu/cdn/shop/files/F_MH_Notice_de_pose__Skylux_PMMA_coupoles.pdf?v=14496508717816058976 | //skylux.eu/cdn/shop/files/F_TD_Dossier_Technique.zip?v=3735489360144844648 | <body> <p id="isPasted">Vous cherchez un moyen d’apporter plus de lumière naturelle dans votre habitation ou votre espace de travail ? Pensez alors certainement à une coupole 850x850 de Skylux ! Nos coupoles sont disponibles en différentes dimensions et matériaux, afin que vous puissiez trouver la solution parfaitement adaptée à votre projet. Choisissez entre l’acrylique ou le polycarbonate, des parois simples ou multiples, et des versions transparentes, opales ou heatstop. De plus, nos coupoles sont également disponibles en version fixe ou ouvrante.</p> <p>Lors d’une rénovation totale ou d’une construction neuve, une costière est requise pour l’installation correcte de la coupole. Heureusement, vous pouvez également sélectionner la costière directement sur cette page. Que vous recherchiez une version fixe ou ouvrante, chez Skylux, nous avons tout ce qu’il vous faut pour trouver la coupole parfaite pour votre projet.</p> <p>En outre, nos coupoles ne sont pas seulement un ajout élégant à chaque espace, elles offrent aussi une excellente isolation thermique et acoustique. Cela garantit une maison ou un bureau plus confortable et plus économe en énergie. Que vous planifiiez une rénovation ou construisiez une nouvelle habitation, choisissez les coupoles fiables et de qualité de Skylux.<br> </p> </body> | coupole-850x850 | 8162576040213 | 49193217163597
Coupoles | Lichtkoepel | Skylux | Coupole Skylux 85x85 cm | Quadruple paroi (1,28 W/m²K) / Polycarbonate (250 fois plus résistant aux chocs que le verre) / Clair * visibilité comme le verre | 82874 | 5412970828747 | 1026.1 | Oui | 10-15 | 13.49 | Choisissez clair ou opalin ou Heatstop | Clair * visibilité comme le verre | Nombre de parois | Quadruple paroi (1,28 W/m²K) | Matériau | Polycarbonate (250 fois plus résistant aux chocs que le verre) | 850 x 850 mm | 850 | 850 |  |  | 0.83 | Carré | [9 empty] | C |  |  | Pour les pièces chauffées nous recommandons au minimum une coupole à 3 parois pour une isolation optimale. | Vous cherchez un moyen d’apporter plus de lumière naturelle dans votre habitation ou votre espace de travail ? Pensez alors certainement à une coupole 850x850 de Skylux ! Nos coupoles sont disponibles en différentes dimensions et matériaux, afin que vous puissiez trouver la solution parfaitement adaptée à votre projet. Choisissez entre l’acrylique ou le polycarbonate, des parois simples ou multiples, et des versions transparentes, opales ou heatstop. De plus, nos coupoles sont également disponibles en version fixe ou ouvrante. Lors d’une rénovation totale ou d’une construction neuve, une costière est requise pour l’installation correcte de la coupole. Heureusement, vous pouvez également sélectionner la costière directement sur cette page. Que vous recherchiez une version fixe ou ouvrante, chez Skylux, nous avons tout ce qu’il vous faut pour trouver la coupole parfaite pour votre projet. En outre, nos coupoles ne sont pas seulement un ajout élégant à chaque espace, elles offrent aussi une excellente isolation thermique et acoustique. Cela garantit une maison ou un bureau plus confortable et plus économe en énergie. Que vous planifiiez une rénovation ou construisiez une nouvelle habitation, choisissez les coupoles fiables et de qualité de Skylux. | https://skylux.eu/fr/products/coupole-850x850?variant=49193217261901 | https://skylux.eu/cdn/shop/files/download_dfd61012-e6e2-43a4-a1ae-ac88d235e079.jpg?v=1737469196&width=1600 | https://skylux.eu/cdn/shop/files/Skylux-lichtkoepel-85x85-cm-Lichtkoepel.webp?v=1737485995&width=1600 | https://skylux.eu/cdn/shop/files/400dc924-54f6-47a2-b966-72acdf505529.webp?v=1782971968&width=1600 | https://skylux.eu/cdn/shop/files/e2602eb5-eb77-4594-9287-8563fa6b1ab1.webp?v=1782972066&width=1600 | https://skylux.eu/cdn/shop/files/646b0795-575e-4533-8c4b-b4c41eb259f5.jpg?v=1782972129&width=1600 | //skylux.eu/cdn/shop/files/F_MH_Notice_de_pose__Skylux_PMMA_coupoles.pdf?v=14496508717816058976 | //skylux.eu/cdn/shop/files/F_TD_Dossier_Technique.zip?v=3735489360144844648 | <body> <p id="isPasted">Vous cherchez un moyen d’apporter plus de lumière naturelle dans votre habitation ou votre espace de travail ? Pensez alors certainement à une coupole 850x850 de Skylux ! Nos coupoles sont disponibles en différentes dimensions et matériaux, afin que vous puissiez trouver la solution parfaitement adaptée à votre projet. Choisissez entre l’acrylique ou le polycarbonate, des parois simples ou multiples, et des versions transparentes, opales ou heatstop. De plus, nos coupoles sont également disponibles en version fixe ou ouvrante.</p> <p>Lors d’une rénovation totale ou d’une construction neuve, une costière est requise pour l’installation correcte de la coupole. Heureusement, vous pouvez également sélectionner la costière directement sur cette page. Que vous recherchiez une version fixe ou ouvrante, chez Skylux, nous avons tout ce qu’il vous faut pour trouver la coupole parfaite pour votre projet.</p> <p>En outre, nos coupoles ne sont pas seulement un ajout élégant à chaque espace, elles offrent aussi une excellente isolation thermique et acoustique. Cela garantit une maison ou un bureau plus confortable et plus économe en énergie. Que vous planifiiez une rénovation ou construisiez une nouvelle habitation, choisissez les coupoles fiables et de qualité de Skylux.<br> </p> </body> | coupole-850x850 | 8162576040213 | 49193217261901
Coupoles | Lichtkoepel | Skylux | Coupole Skylux 85x85 cm | Quintuple paroi (0,99 W/m²K) / Acrylique (10 fois plus résistant aux chocs que le verre) / Clair * visibilité comme le verre | 82845 | 5412970828457 | 1035.8 | Oui | 10-15 | 14.68 | Choisissez clair ou opalin ou Heatstop | Clair * visibilité comme le verre | Nombre de parois | Quintuple paroi (0,99 W/m²K) | Matériau | Acrylique (10 fois plus résistant aux chocs que le verre) | 850 x 850 mm | 850 | 850 |  |  | 0.83 | Carré | [9 empty] | C |  |  | Pour les pièces chauffées nous recommandons au minimum une coupole à 3 parois pour une isolation optimale. | Vous cherchez un moyen d’apporter plus de lumière naturelle dans votre habitation ou votre espace de travail ? Pensez alors certainement à une coupole 850x850 de Skylux ! Nos coupoles sont disponibles en différentes dimensions et matériaux, afin que vous puissiez trouver la solution parfaitement adaptée à votre projet. Choisissez entre l’acrylique ou le polycarbonate, des parois simples ou multiples, et des versions transparentes, opales ou heatstop. De plus, nos coupoles sont également disponibles en version fixe ou ouvrante. Lors d’une rénovation totale ou d’une construction neuve, une costière est requise pour l’installation correcte de la coupole. Heureusement, vous pouvez également sélectionner la costière directement sur cette page. Que vous recherchiez une version fixe ou ouvrante, chez Skylux, nous avons tout ce qu’il vous faut pour trouver la coupole parfaite pour votre projet. En outre, nos coupoles ne sont pas seulement un ajout élégant à chaque espace, elles offrent aussi une excellente isolation thermique et acoustique. Cela garantit une maison ou un bureau plus confortable et plus économe en énergie. Que vous planifiiez une rénovation ou construisiez une nouvelle habitation, choisissez les coupoles fiables et de qualité de Skylux. | https://skylux.eu/fr/products/coupole-850x850?variant=49193217950029 | https://skylux.eu/cdn/shop/files/download_39f392eb-23e0-4c60-927a-c9d84e38c542.jpg?v=1737469219&width=1600 | https://skylux.eu/cdn/shop/files/Skylux-lichtkoepel-85x85-cm-Lichtkoepel.webp?v=1737485995&width=1600 | https://skylux.eu/cdn/shop/files/400dc924-54f6-47a2-b966-72acdf505529.webp?v=1782971968&width=1600 | https://skylux.eu/cdn/shop/files/e2602eb5-eb77-4594-9287-8563fa6b1ab1.webp?v=1782972066&width=1600 | https://skylux.eu/cdn/shop/files/646b0795-575e-4533-8c4b-b4c41eb259f5.jpg?v=1782972129&width=1600 | //skylux.eu/cdn/shop/files/F_MH_Notice_de_pose__Skylux_PMMA_coupoles.pdf?v=14496508717816058976 | //skylux.eu/cdn/shop/files/F_TD_Dossier_Technique.zip?v=3735489360144844648 | <body> <p id="isPasted">Vous cherchez un moyen d’apporter plus de lumière naturelle dans votre habitation ou votre espace de travail ? Pensez alors certainement à une coupole 850x850 de Skylux ! Nos coupoles sont disponibles en différentes dimensions et matériaux, afin que vous puissiez trouver la solution parfaitement adaptée à votre projet. Choisissez entre l’acrylique ou le polycarbonate, des parois simples ou multiples, et des versions transparentes, opales ou heatstop. De plus, nos coupoles sont également disponibles en version fixe ou ouvrante.</p> <p>Lors d’une rénovation totale ou d’une construction neuve, une costière est requise pour l’installation correcte de la coupole. Heureusement, vous pouvez également sélectionner la costière directement sur cette page. Que vous recherchiez une version fixe ou ouvrante, chez Skylux, nous avons tout ce qu’il vous faut pour trouver la coupole parfaite pour votre projet.</p> <p>En outre, nos coupoles ne sont pas seulement un ajout élégant à chaque espace, elles offrent aussi une excellente isolation thermique et acoustique. Cela garantit une maison ou un bureau plus confortable et plus économe en énergie. Que vous planifiiez une rénovation ou construisiez une nouvelle habitation, choisissez les coupoles fiables et de qualité de Skylux.<br> </p> </body> | coupole-850x850 | 8162576040213 | 49193217950029
Coupoles | Lichtkoepel | Skylux | Coupole Skylux 85x85 cm | Simple paroi (moins isolant - 5,17 W/m²K) / Acrylique (10 fois plus résistant aux chocs que le verre) / Opale * (verre dépoli) non transparent | 82840 | 5412970828402 | 314.6 | Oui | 10-15 | 4.67 | Choisissez clair ou opalin ou Heatstop | Opale * (verre dépoli) non transparent | Nombre de parois | Simple paroi (moins isolant - 5,17 W/m²K) | Matériau | Acrylique (10 fois plus résistant aux chocs que le verre) | 850 x 850 mm | 850 | 850 |  |  | 0.83 | Carré | [9 empty] | C |  |  | Pour les pièces chauffées nous recommandons au minimum une coupole à 3 parois pour une isolation optimale. | Vous cherchez un moyen d’apporter plus de lumière naturelle dans votre habitation ou votre espace de travail ? Pensez alors certainement à une coupole 850x850 de Skylux ! Nos coupoles sont disponibles en différentes dimensions et matériaux, afin que vous puissiez trouver la solution parfaitement adaptée à votre projet. Choisissez entre l’acrylique ou le polycarbonate, des parois simples ou multiples, et des versions transparentes, opales ou heatstop. De plus, nos coupoles sont également disponibles en version fixe ou ouvrante. Lors d’une rénovation totale ou d’une construction neuve, une costière est requise pour l’installation correcte de la coupole. Heureusement, vous pouvez également sélectionner la costière directement sur cette page. Que vous recherchiez une version fixe ou ouvrante, chez Skylux, nous avons tout ce qu’il vous faut pour trouver la coupole parfaite pour votre projet. En outre, nos coupoles ne sont pas seulement un ajout élégant à chaque espace, elles offrent aussi une excellente isolation thermique et acoustique. Cela garantit une maison ou un bureau plus confortable et plus économe en énergie. Que vous planifiiez une rénovation ou construisiez une nouvelle habitation, choisissez les coupoles fiables et de qualité de Skylux. | https://skylux.eu/fr/products/coupole-850x850?variant=49193216377165 | https://skylux.eu/cdn/shop/files/download_1bc217dc-9a3c-4b01-bf34-41b22e298e42.jpg?v=1737469083&width=1600 | https://skylux.eu/cdn/shop/files/Skylux-lichtkoepel-85x85-cm-Lichtkoepel.webp?v=1737485995&width=1600 | https://skylux.eu/cdn/shop/files/400dc924-54f6-47a2-b966-72acdf505529.webp?v=1782971968&width=1600 | https://skylux.eu/cdn/shop/files/e2602eb5-eb77-4594-9287-8563fa6b1ab1.webp?v=1782972066&width=1600 | https://skylux.eu/cdn/shop/files/646b0795-575e-4533-8c4b-b4c41eb259f5.jpg?v=1782972129&width=1600 | //skylux.eu/cdn/shop/files/F_MH_Notice_de_pose__Skylux_PMMA_coupoles.pdf?v=14496508717816058976 | //skylux.eu/cdn/shop/files/F_TD_Dossier_Technique.zip?v=3735489360144844648 | <body> <p id="isPasted">Vous cherchez un moyen d’apporter plus de lumière naturelle dans votre habitation ou votre espace de travail ? Pensez alors certainement à une coupole 850x850 de Skylux ! Nos coupoles sont disponibles en différentes dimensions et matériaux, afin que vous puissiez trouver la solution parfaitement adaptée à votre projet. Choisissez entre l’acrylique ou le polycarbonate, des parois simples ou multiples, et des versions transparentes, opales ou heatstop. De plus, nos coupoles sont également disponibles en version fixe ou ouvrante.</p> <p>Lors d’une rénovation totale ou d’une construction neuve, une costière est requise pour l’installation correcte de la coupole. Heureusement, vous pouvez également sélectionner la costière directement sur cette page. Que vous recherchiez une version fixe ou ouvrante, chez Skylux, nous avons tout ce qu’il vous faut pour trouver la coupole parfaite pour votre projet.</p> <p>En outre, nos coupoles ne sont pas seulement un ajout élégant à chaque espace, elles offrent aussi une excellente isolation thermique et acoustique. Cela garantit une maison ou un bureau plus confortable et plus économe en énergie. Que vous planifiiez une rénovation ou construisiez une nouvelle habitation, choisissez les coupoles fiables et de qualité de Skylux.<br> </p> </body> | coupole-850x850 | 8162576040213 | 49193216377165
Coupoles | Lichtkoepel | Skylux | Coupole Skylux 85x85 cm | Double paroi (2,90 W/m²K) / Acrylique (10 fois plus résistant aux chocs que le verre) / Opale * (verre dépoli) non transparent | 2484 | 5412970024842 | 494.9 | Oui | 10-15 | 6.9 | Choisissez clair ou opalin ou Heatstop | Opale * (verre dépoli) non transparent | Nombre de parois | Double paroi (2,90 W/m²K) | Matériau | Acrylique (10 fois plus résistant aux chocs que le verre) | 850 x 850 mm | 850 | 850 |  |  | 0.83 | Carré | [9 empty] | C |  |  | Pour les pièces chauffées nous recommandons au minimum une coupole à 3 parois pour une isolation optimale. | Vous cherchez un moyen d’apporter plus de lumière naturelle dans votre habitation ou votre espace de travail ? Pensez alors certainement à une coupole 850x850 de Skylux ! Nos coupoles sont disponibles en différentes dimensions et matériaux, afin que vous puissiez trouver la solution parfaitement adaptée à votre projet. Choisissez entre l’acrylique ou le polycarbonate, des parois simples ou multiples, et des versions transparentes, opales ou heatstop. De plus, nos coupoles sont également disponibles en version fixe ou ouvrante. Lors d’une rénovation totale ou d’une construction neuve, une costière est requise pour l’installation correcte de la coupole. Heureusement, vous pouvez également sélectionner la costière directement sur cette page. Que vous recherchiez une version fixe ou ouvrante, chez Skylux, nous avons tout ce qu’il vous faut pour trouver la coupole parfaite pour votre projet. En outre, nos coupoles ne sont pas seulement un ajout élégant à chaque espace, elles offrent aussi une excellente isolation thermique et acoustique. Cela garantit une maison ou un bureau plus confortable et plus économe en énergie. Que vous planifiiez une rénovation ou construisiez une nouvelle habitation, choisissez les coupoles fiables et de qualité de Skylux. | https://skylux.eu/fr/products/coupole-850x850?variant=49193216606541 | https://skylux.eu/cdn/shop/files/download_b9938cfb-c47f-40a3-a9ab-bb6bbc4a3e01.jpg?v=1737469113&width=1600 | https://skylux.eu/cdn/shop/files/Skylux-lichtkoepel-85x85-cm-Lichtkoepel.webp?v=1737485995&width=1600 | https://skylux.eu/cdn/shop/files/400dc924-54f6-47a2-b966-72acdf505529.webp?v=1782971968&width=1600 | https://skylux.eu/cdn/shop/files/e2602eb5-eb77-4594-9287-8563fa6b1ab1.webp?v=1782972066&width=1600 | https://skylux.eu/cdn/shop/files/646b0795-575e-4533-8c4b-b4c41eb259f5.jpg?v=1782972129&width=1600 | //skylux.eu/cdn/shop/files/F_MH_Notice_de_pose__Skylux_PMMA_coupoles.pdf?v=14496508717816058976 | //skylux.eu/cdn/shop/files/F_TD_Dossier_Technique.zip?v=3735489360144844648 | <body> <p id="isPasted">Vous cherchez un moyen d’apporter plus de lumière naturelle dans votre habitation ou votre espace de travail ? Pensez alors certainement à une coupole 850x850 de Skylux ! Nos coupoles sont disponibles en différentes dimensions et matériaux, afin que vous puissiez trouver la solution parfaitement adaptée à votre projet. Choisissez entre l’acrylique ou le polycarbonate, des parois simples ou multiples, et des versions transparentes, opales ou heatstop. De plus, nos coupoles sont également disponibles en version fixe ou ouvrante.</p> <p>Lors d’une rénovation totale ou d’une construction neuve, une costière est requise pour l’installation correcte de la coupole. Heureusement, vous pouvez également sélectionner la costière directement sur cette page. Que vous recherchiez une version fixe ou ouvrante, chez Skylux, nous avons tout ce qu’il vous faut pour trouver la coupole parfaite pour votre projet.</p> <p>En outre, nos coupoles ne sont pas seulement un ajout élégant à chaque espace, elles offrent aussi une excellente isolation thermique et acoustique. Cela garantit une maison ou un bureau plus confortable et plus économe en énergie. Que vous planifiiez une rénovation ou construisiez une nouvelle habitation, choisissez les coupoles fiables et de qualité de Skylux.<br> </p> </body> | coupole-850x850 | 8162576040213 | 49193216606541
Coupoles | Lichtkoepel | Skylux | Coupole Skylux 85x85 cm | Double paroi (2,90 W/m²K) / Polycarbonate (250 fois plus résistant aux chocs que le verre) / Opale * (verre dépoli) non transparent | 10513 | 5412970105138 | 665.5 | Oui | 10-15 | 7.77 | Choisissez clair ou opalin ou Heatstop | Opale * (verre dépoli) non transparent | Nombre de parois | Double paroi (2,90 W/m²K) | Matériau | Polycarbonate (250 fois plus résistant aux chocs que le verre) | 850 x 850 mm | 850 | 850 |  |  | 0.83 | Carré | [9 empty] | C |  |  | Pour les pièces chauffées nous recommandons au minimum une coupole à 3 parois pour une isolation optimale. | Vous cherchez un moyen d’apporter plus de lumière naturelle dans votre habitation ou votre espace de travail ? Pensez alors certainement à une coupole 850x850 de Skylux ! Nos coupoles sont disponibles en différentes dimensions et matériaux, afin que vous puissiez trouver la solution parfaitement adaptée à votre projet. Choisissez entre l’acrylique ou le polycarbonate, des parois simples ou multiples, et des versions transparentes, opales ou heatstop. De plus, nos coupoles sont également disponibles en version fixe ou ouvrante. Lors d’une rénovation totale ou d’une construction neuve, une costière est requise pour l’installation correcte de la coupole. Heureusement, vous pouvez également sélectionner la costière directement sur cette page. Que vous recherchiez une version fixe ou ouvrante, chez Skylux, nous avons tout ce qu’il vous faut pour trouver la coupole parfaite pour votre projet. En outre, nos coupoles ne sont pas seulement un ajout élégant à chaque espace, elles offrent aussi une excellente isolation thermique et acoustique. Cela garantit une maison ou un bureau plus confortable et plus économe en énergie. Que vous planifiiez une rénovation ou construisiez une nouvelle habitation, choisissez les coupoles fiables et de qualité de Skylux. | https://skylux.eu/fr/products/coupole-850x850?variant=49193216737613 | https://skylux.eu/cdn/shop/files/download_d7e16325-0747-4b26-9220-a60cd87e2c97.jpg?v=1737469128&width=1600 | https://skylux.eu/cdn/shop/files/Skylux-lichtkoepel-85x85-cm-Lichtkoepel.webp?v=1737485995&width=1600 | https://skylux.eu/cdn/shop/files/400dc924-54f6-47a2-b966-72acdf505529.webp?v=1782971968&width=1600 | https://skylux.eu/cdn/shop/files/e2602eb5-eb77-4594-9287-8563fa6b1ab1.webp?v=1782972066&width=1600 | https://skylux.eu/cdn/shop/files/646b0795-575e-4533-8c4b-b4c41eb259f5.jpg?v=1782972129&width=1600 | //skylux.eu/cdn/shop/files/F_MH_Notice_de_pose__Skylux_PMMA_coupoles.pdf?v=14496508717816058976 | //skylux.eu/cdn/shop/files/F_TD_Dossier_Technique.zip?v=3735489360144844648 | <body> <p id="isPasted">Vous cherchez un moyen d’apporter plus de lumière naturelle dans votre habitation ou votre espace de travail ? Pensez alors certainement à une coupole 850x850 de Skylux ! Nos coupoles sont disponibles en différentes dimensions et matériaux, afin que vous puissiez trouver la solution parfaitement adaptée à votre projet. Choisissez entre l’acrylique ou le polycarbonate, des parois simples ou multiples, et des versions transparentes, opales ou heatstop. De plus, nos coupoles sont également disponibles en version fixe ou ouvrante.</p> <p>Lors d’une rénovation totale ou d’une construction neuve, une costière est requise pour l’installation correcte de la coupole. Heureusement, vous pouvez également sélectionner la costière directement sur cette page. Que vous recherchiez une version fixe ou ouvrante, chez Skylux, nous avons tout ce qu’il vous faut pour trouver la coupole parfaite pour votre projet.</p> <p>En outre, nos coupoles ne sont pas seulement un ajout élégant à chaque espace, elles offrent aussi une excellente isolation thermique et acoustique. Cela garantit une maison ou un bureau plus confortable et plus économe en énergie. Que vous planifiiez une rénovation ou construisiez une nouvelle habitation, choisissez les coupoles fiables et de qualité de Skylux.<br> </p> </body> | coupole-850x850 | 8162576040213 | 49193216737613
Coupoles | Lichtkoepel | Skylux | Coupole Skylux 85x85 cm | Triple paroi (1.70 W/m²K) Choisissez cette version ou supérieure pour une pièce chauffée ! / Acrylique (10 fois plus résistant aux chocs que le verre) / Opale * (verre dépoli) non transparent | 82842 | 5412970828426 | 675.2 | Oui | 10-15 | 9.6 | Choisissez clair ou opalin ou Heatstop | Opale * (verre dépoli) non transparent | Nombre de parois | Triple paroi (1.70 W/m²K) Choisissez cette version ou supérieure pour une pièce chauffée ! | Matériau | Acrylique (10 fois plus résistant aux chocs que le verre) | 850 x 850 mm | 850 | 850 |  |  | 0.83 | Carré | [9 empty] | C |  |  | Pour les pièces chauffées nous recommandons au minimum une coupole à 3 parois pour une isolation optimale. | Vous cherchez un moyen d’apporter plus de lumière naturelle dans votre habitation ou votre espace de travail ? Pensez alors certainement à une coupole 850x850 de Skylux ! Nos coupoles sont disponibles en différentes dimensions et matériaux, afin que vous puissiez trouver la solution parfaitement adaptée à votre projet. Choisissez entre l’acrylique ou le polycarbonate, des parois simples ou multiples, et des versions transparentes, opales ou heatstop. De plus, nos coupoles sont également disponibles en version fixe ou ouvrante. Lors d’une rénovation totale ou d’une construction neuve, une costière est requise pour l’installation correcte de la coupole. Heureusement, vous pouvez également sélectionner la costière directement sur cette page. Que vous recherchiez une version fixe ou ouvrante, chez Skylux, nous avons tout ce qu’il vous faut pour trouver la coupole parfaite pour votre projet. En outre, nos coupoles ne sont pas seulement un ajout élégant à chaque espace, elles offrent aussi une excellente isolation thermique et acoustique. Cela garantit une maison ou un bureau plus confortable et plus économe en énergie. Que vous planifiiez une rénovation ou construisiez une nouvelle habitation, choisissez les coupoles fiables et de qualité de Skylux. | https://skylux.eu/fr/products/coupole-850x850?variant=49193216901453 | https://skylux.eu/cdn/shop/files/download_23ced80a-0a55-471a-a99c-e0f6f4ad288f.jpg?v=1737469151&width=1600 | https://skylux.eu/cdn/shop/files/Skylux-lichtkoepel-85x85-cm-Lichtkoepel.webp?v=1737485995&width=1600 | https://skylux.eu/cdn/shop/files/400dc924-54f6-47a2-b966-72acdf505529.webp?v=1782971968&width=1600 | https://skylux.eu/cdn/shop/files/e2602eb5-eb77-4594-9287-8563fa6b1ab1.webp?v=1782972066&width=1600 | https://skylux.eu/cdn/shop/files/646b0795-575e-4533-8c4b-b4c41eb259f5.jpg?v=1782972129&width=1600 | //skylux.eu/cdn/shop/files/F_MH_Notice_de_pose__Skylux_PMMA_coupoles.pdf?v=14496508717816058976 | //skylux.eu/cdn/shop/files/F_TD_Dossier_Technique.zip?v=3735489360144844648 | <body> <p id="isPasted">Vous cherchez un moyen d’apporter plus de lumière naturelle dans votre habitation ou votre espace de travail ? Pensez alors certainement à une coupole 850x850 de Skylux ! Nos coupoles sont disponibles en différentes dimensions et matériaux, afin que vous puissiez trouver la solution parfaitement adaptée à votre projet. Choisissez entre l’acrylique ou le polycarbonate, des parois simples ou multiples, et des versions transparentes, opales ou heatstop. De plus, nos coupoles sont également disponibles en version fixe ou ouvrante.</p> <p>Lors d’une rénovation totale ou d’une construction neuve, une costière est requise pour l’installation correcte de la coupole. Heureusement, vous pouvez également sélectionner la costière directement sur cette page. Que vous recherchiez une version fixe ou ouvrante, chez Skylux, nous avons tout ce qu’il vous faut pour trouver la coupole parfaite pour votre projet.</p> <p>En outre, nos coupoles ne sont pas seulement un ajout élégant à chaque espace, elles offrent aussi une excellente isolation thermique et acoustique. Cela garantit une maison ou un bureau plus confortable et plus économe en énergie. Que vous planifiiez une rénovation ou construisiez une nouvelle habitation, choisissez les coupoles fiables et de qualité de Skylux.<br> </p> </body> | coupole-850x850 | 8162576040213 | 49193216901453
Coupoles | Lichtkoepel | Skylux | Coupole Skylux 85x85 cm | Triple paroi (1.70 W/m²K) Choisissez cette version ou supérieure pour une pièce chauffée ! / Polycarbonate (250 fois plus résistant aux chocs que le verre) / Opale * (verre dépoli) non transparent | 82873 | 5412970828730 | 845.8 | Oui | 10-15 | 10.44 | Choisissez clair ou opalin ou Heatstop | Opale * (verre dépoli) non transparent | Nombre de parois | Triple paroi (1.70 W/m²K) Choisissez cette version ou supérieure pour une pièce chauffée ! | Matériau | Polycarbonate (250 fois plus résistant aux chocs que le verre) | 850 x 850 mm | 850 | 850 |  |  | 0.83 | Carré | [9 empty] | C |  |  | Pour les pièces chauffées nous recommandons au minimum une coupole à 3 parois pour une isolation optimale. | Vous cherchez un moyen d’apporter plus de lumière naturelle dans votre habitation ou votre espace de travail ? Pensez alors certainement à une coupole 850x850 de Skylux ! Nos coupoles sont disponibles en différentes dimensions et matériaux, afin que vous puissiez trouver la solution parfaitement adaptée à votre projet. Choisissez entre l’acrylique ou le polycarbonate, des parois simples ou multiples, et des versions transparentes, opales ou heatstop. De plus, nos coupoles sont également disponibles en version fixe ou ouvrante. Lors d’une rénovation totale ou d’une construction neuve, une costière est requise pour l’installation correcte de la coupole. Heureusement, vous pouvez également sélectionner la costière directement sur cette page. Que vous recherchiez une version fixe ou ouvrante, chez Skylux, nous avons tout ce qu’il vous faut pour trouver la coupole parfaite pour votre projet. En outre, nos coupoles ne sont pas seulement un ajout élégant à chaque espace, elles offrent aussi une excellente isolation thermique et acoustique. Cela garantit une maison ou un bureau plus confortable et plus économe en énergie. Que vous planifiiez une rénovation ou construisiez une nouvelle habitation, choisissez les coupoles fiables et de qualité de Skylux. | https://skylux.eu/fr/products/coupole-850x850?variant=49193217032525 | https://skylux.eu/cdn/shop/files/download_3c62d6ea-e980-4b83-9532-e660ea213423.jpg?v=1737469166&width=1600 | https://skylux.eu/cdn/shop/files/Skylux-lichtkoepel-85x85-cm-Lichtkoepel.webp?v=1737485995&width=1600 | https://skylux.eu/cdn/shop/files/400dc924-54f6-47a2-b966-72acdf505529.webp?v=1782971968&width=1600 | https://skylux.eu/cdn/shop/files/e2602eb5-eb77-4594-9287-8563fa6b1ab1.webp?v=1782972066&width=1600 | https://skylux.eu/cdn/shop/files/646b0795-575e-4533-8c4b-b4c41eb259f5.jpg?v=1782972129&width=1600 | //skylux.eu/cdn/shop/files/F_MH_Notice_de_pose__Skylux_PMMA_coupoles.pdf?v=14496508717816058976 | //skylux.eu/cdn/shop/files/F_TD_Dossier_Technique.zip?v=3735489360144844648 | <body> <p id="isPasted">Vous cherchez un moyen d’apporter plus de lumière naturelle dans votre habitation ou votre espace de travail ? Pensez alors certainement à une coupole 850x850 de Skylux ! Nos coupoles sont disponibles en différentes dimensions et matériaux, afin que vous puissiez trouver la solution parfaitement adaptée à votre projet. Choisissez entre l’acrylique ou le polycarbonate, des parois simples ou multiples, et des versions transparentes, opales ou heatstop. De plus, nos coupoles sont également disponibles en version fixe ou ouvrante.</p> <p>Lors d’une rénovation totale ou d’une construction neuve, une costière est requise pour l’installation correcte de la coupole. Heureusement, vous pouvez également sélectionner la costière directement sur cette page. Que vous recherchiez une version fixe ou ouvrante, chez Skylux, nous avons tout ce qu’il vous faut pour trouver la coupole parfaite pour votre projet.</p> <p>En outre, nos coupoles ne sont pas seulement un ajout élégant à chaque espace, elles offrent aussi une excellente isolation thermique et acoustique. Cela garantit une maison ou un bureau plus confortable et plus économe en énergie. Que vous planifiiez une rénovation ou construisiez une nouvelle habitation, choisissez les coupoles fiables et de qualité de Skylux.<br> </p> </body> | coupole-850x850 | 8162576040213 | 49193217032525
Coupoles | Lichtkoepel | Skylux | Coupole Skylux 85x85 cm | Quadruple paroi (1,28 W/m²K) / Acrylique (10 fois plus résistant aux chocs que le verre) / Opale * (verre dépoli) non transparent | 82844 | 5412970828440 | 855.5 | Oui | 10-15 | 12.13 | Choisissez clair ou opalin ou Heatstop | Opale * (verre dépoli) non transparent | Nombre de parois | Quadruple paroi (1,28 W/m²K) | Matériau | Acrylique (10 fois plus résistant aux chocs que le verre) | 850 x 850 mm | 850 | 850 |  |  | 0.83 | Carré | [9 empty] | C |  |  | Pour les pièces chauffées nous recommandons au minimum une coupole à 3 parois pour une isolation optimale. | Vous cherchez un moyen d’apporter plus de lumière naturelle dans votre habitation ou votre espace de travail ? Pensez alors certainement à une coupole 850x850 de Skylux ! Nos coupoles sont disponibles en différentes dimensions et matériaux, afin que vous puissiez trouver la solution parfaitement adaptée à votre projet. Choisissez entre l’acrylique ou le polycarbonate, des parois simples ou multiples, et des versions transparentes, opales ou heatstop. De plus, nos coupoles sont également disponibles en version fixe ou ouvrante. Lors d’une rénovation totale ou d’une construction neuve, une costière est requise pour l’installation correcte de la coupole. Heureusement, vous pouvez également sélectionner la costière directement sur cette page. Que vous recherchiez une version fixe ou ouvrante, chez Skylux, nous avons tout ce qu’il vous faut pour trouver la coupole parfaite pour votre projet. En outre, nos coupoles ne sont pas seulement un ajout élégant à chaque espace, elles offrent aussi une excellente isolation thermique et acoustique. Cela garantit une maison ou un bureau plus confortable et plus économe en énergie. Que vous planifiiez une rénovation ou construisiez une nouvelle habitation, choisissez les coupoles fiables et de qualité de Skylux. | https://skylux.eu/fr/products/coupole-850x850?variant=49193217229133 | https://skylux.eu/cdn/shop/files/download_2ced48e7-011d-4366-9703-fcb19d7d0e6f.jpg?v=1737469189&width=1600 | https://skylux.eu/cdn/shop/files/Skylux-lichtkoepel-85x85-cm-Lichtkoepel.webp?v=1737485995&width=1600 | https://skylux.eu/cdn/shop/files/400dc924-54f6-47a2-b966-72acdf505529.webp?v=1782971968&width=1600 | https://skylux.eu/cdn/shop/files/e2602eb5-eb77-4594-9287-8563fa6b1ab1.webp?v=1782972066&width=1600 | https://skylux.eu/cdn/shop/files/646b0795-575e-4533-8c4b-b4c41eb259f5.jpg?v=1782972129&width=1600 | //skylux.eu/cdn/shop/files/F_MH_Notice_de_pose__Skylux_PMMA_coupoles.pdf?v=14496508717816058976 | //skylux.eu/cdn/shop/files/F_TD_Dossier_Technique.zip?v=3735489360144844648 | <body> <p id="isPasted">Vous cherchez un moyen d’apporter plus de lumière naturelle dans votre habitation ou votre espace de travail ? Pensez alors certainement à une coupole 850x850 de Skylux ! Nos coupoles sont disponibles en différentes dimensions et matériaux, afin que vous puissiez trouver la solution parfaitement adaptée à votre projet. Choisissez entre l’acrylique ou le polycarbonate, des parois simples ou multiples, et des versions transparentes, opales ou heatstop. De plus, nos coupoles sont également disponibles en version fixe ou ouvrante.</p> <p>Lors d’une rénovation totale ou d’une construction neuve, une costière est requise pour l’installation correcte de la coupole. Heureusement, vous pouvez également sélectionner la costière directement sur cette page. Que vous recherchiez une version fixe ou ouvrante, chez Skylux, nous avons tout ce qu’il vous faut pour trouver la coupole parfaite pour votre projet.</p> <p>En outre, nos coupoles ne sont pas seulement un ajout élégant à chaque espace, elles offrent aussi une excellente isolation thermique et acoustique. Cela garantit une maison ou un bureau plus confortable et plus économe en énergie. Que vous planifiiez une rénovation ou construisiez une nouvelle habitation, choisissez les coupoles fiables et de qualité de Skylux.<br> </p> </body> | coupole-850x850 | 8162576040213 | 49193217229133
Coupoles | Lichtkoepel | Skylux | Coupole Skylux 85x85 cm | Quadruple paroi (1,28 W/m²K) / Polycarbonate (250 fois plus résistant aux chocs que le verre) / Opale * (verre dépoli) non transparent | 82875 | 5412970828754 | 1026.1 | Oui | 10-15 | 13.49 | Choisissez clair ou opalin ou Heatstop | Opale * (verre dépoli) non transparent | Nombre de parois | Quadruple paroi (1,28 W/m²K) | Matériau | Polycarbonate (250 fois plus résistant aux chocs que le verre) | 850 x 850 mm | 850 | 850 |  |  | 0.83 | Carré | [9 empty] | C |  |  | Pour les pièces chauffées nous recommandons au minimum une coupole à 3 parois pour une isolation optimale. | Vous cherchez un moyen d’apporter plus de lumière naturelle dans votre habitation ou votre espace de travail ? Pensez alors certainement à une coupole 850x850 de Skylux ! Nos coupoles sont disponibles en différentes dimensions et matériaux, afin que vous puissiez trouver la solution parfaitement adaptée à votre projet. Choisissez entre l’acrylique ou le polycarbonate, des parois simples ou multiples, et des versions transparentes, opales ou heatstop. De plus, nos coupoles sont également disponibles en version fixe ou ouvrante. Lors d’une rénovation totale ou d’une construction neuve, une costière est requise pour l’installation correcte de la coupole. Heureusement, vous pouvez également sélectionner la costière directement sur cette page. Que vous recherchiez une version fixe ou ouvrante, chez Skylux, nous avons tout ce qu’il vous faut pour trouver la coupole parfaite pour votre projet. En outre, nos coupoles ne sont pas seulement un ajout élégant à chaque espace, elles offrent aussi une excellente isolation thermique et acoustique. Cela garantit une maison ou un bureau plus confortable et plus économe en énergie. Que vous planifiiez une rénovation ou construisiez une nouvelle habitation, choisissez les coupoles fiables et de qualité de Skylux. | https://skylux.eu/fr/products/coupole-850x850?variant=49193217655117 | https://skylux.eu/cdn/shop/files/download_b41b73dc-933d-477a-9e83-d028385ec931.jpg?v=1737469203&width=1600 | https://skylux.eu/cdn/shop/files/Skylux-lichtkoepel-85x85-cm-Lichtkoepel.webp?v=1737485995&width=1600 | https://skylux.eu/cdn/shop/files/400dc924-54f6-47a2-b966-72acdf505529.webp?v=1782971968&width=1600 | https://skylux.eu/cdn/shop/files/e2602eb5-eb77-4594-9287-8563fa6b1ab1.webp?v=1782972066&width=1600 | https://skylux.eu/cdn/shop/files/646b0795-575e-4533-8c4b-b4c41eb259f5.jpg?v=1782972129&width=1600 | //skylux.eu/cdn/shop/files/F_MH_Notice_de_pose__Skylux_PMMA_coupoles.pdf?v=14496508717816058976 | //skylux.eu/cdn/shop/files/F_TD_Dossier_Technique.zip?v=3735489360144844648 | <body> <p id="isPasted">Vous cherchez un moyen d’apporter plus de lumière naturelle dans votre habitation ou votre espace de travail ? Pensez alors certainement à une coupole 850x850 de Skylux ! Nos coupoles sont disponibles en différentes dimensions et matériaux, afin que vous puissiez trouver la solution parfaitement adaptée à votre projet. Choisissez entre l’acrylique ou le polycarbonate, des parois simples ou multiples, et des versions transparentes, opales ou heatstop. De plus, nos coupoles sont également disponibles en version fixe ou ouvrante.</p> <p>Lors d’une rénovation totale ou d’une construction neuve, une costière est requise pour l’installation correcte de la coupole. Heureusement, vous pouvez également sélectionner la costière directement sur cette page. Que vous recherchiez une version fixe ou ouvrante, chez Skylux, nous avons tout ce qu’il vous faut pour trouver la coupole parfaite pour votre projet.</p> <p>En outre, nos coupoles ne sont pas seulement un ajout élégant à chaque espace, elles offrent aussi une excellente isolation thermique et acoustique. Cela garantit une maison ou un bureau plus confortable et plus économe en énergie. Que vous planifiiez une rénovation ou construisiez une nouvelle habitation, choisissez les coupoles fiables et de qualité de Skylux.<br> </p> </body> | coupole-850x850 | 8162576040213 | 49193217655117
Coupoles | Lichtkoepel | Skylux | Coupole Skylux 85x85 cm | Quintuple paroi (0,99 W/m²K) / Acrylique (10 fois plus résistant aux chocs que le verre) / Opale * (verre dépoli) non transparent | 82846 | 5412970828464 | 1035.8 | Oui | 10-15 | 14.68 | Choisissez clair ou opalin ou Heatstop | Opale * (verre dépoli) non transparent | Nombre de parois | Quintuple paroi (0,99 W/m²K) | Matériau | Acrylique (10 fois plus résistant aux chocs que le verre) | 850 x 850 mm | 850 | 850 |  |  | 0.83 | Carré | [9 empty] | C |  |  | Pour les pièces chauffées nous recommandons au minimum une coupole à 3 parois pour une isolation optimale. | Vous cherchez un moyen d’apporter plus de lumière naturelle dans votre habitation ou votre espace de travail ? Pensez alors certainement à une coupole 850x850 de Skylux ! Nos coupoles sont disponibles en différentes dimensions et matériaux, afin que vous puissiez trouver la solution parfaitement adaptée à votre projet. Choisissez entre l’acrylique ou le polycarbonate, des parois simples ou multiples, et des versions transparentes, opales ou heatstop. De plus, nos coupoles sont également disponibles en version fixe ou ouvrante. Lors d’une rénovation totale ou d’une construction neuve, une costière est requise pour l’installation correcte de la coupole. Heureusement, vous pouvez également sélectionner la costière directement sur cette page. Que vous recherchiez une version fixe ou ouvrante, chez Skylux, nous avons tout ce qu’il vous faut pour trouver la coupole parfaite pour votre projet. En outre, nos coupoles ne sont pas seulement un ajout élégant à chaque espace, elles offrent aussi une excellente isolation thermique et acoustique. Cela garantit une maison ou un bureau plus confortable et plus économe en énergie. Que vous planifiiez une rénovation ou construisiez une nouvelle habitation, choisissez les coupoles fiables et de qualité de Skylux. | https://skylux.eu/fr/products/coupole-850x850?variant=49193217982797 | https://skylux.eu/cdn/shop/files/download_64e05f81-87ca-4128-8bf7-26008a90cfc4.jpg?v=1737469227&width=1600 | https://skylux.eu/cdn/shop/files/Skylux-lichtkoepel-85x85-cm-Lichtkoepel.webp?v=1737485995&width=1600 | https://skylux.eu/cdn/shop/files/400dc924-54f6-47a2-b966-72acdf505529.webp?v=1782971968&width=1600 | https://skylux.eu/cdn/shop/files/e2602eb5-eb77-4594-9287-8563fa6b1ab1.webp?v=1782972066&width=1600 | https://skylux.eu/cdn/shop/files/646b0795-575e-4533-8c4b-b4c41eb259f5.jpg?v=1782972129&width=1600 | //skylux.eu/cdn/shop/files/F_MH_Notice_de_pose__Skylux_PMMA_coupoles.pdf?v=14496508717816058976 | //skylux.eu/cdn/shop/files/F_TD_Dossier_Technique.zip?v=3735489360144844648 | <body> <p id="isPasted">Vous cherchez un moyen d’apporter plus de lumière naturelle dans votre habitation ou votre espace de travail ? Pensez alors certainement à une coupole 850x850 de Skylux ! Nos coupoles sont disponibles en différentes dimensions et matériaux, afin que vous puissiez trouver la solution parfaitement adaptée à votre projet. Choisissez entre l’acrylique ou le polycarbonate, des parois simples ou multiples, et des versions transparentes, opales ou heatstop. De plus, nos coupoles sont également disponibles en version fixe ou ouvrante.</p> <p>Lors d’une rénovation totale ou d’une construction neuve, une costière est requise pour l’installation correcte de la coupole. Heureusement, vous pouvez également sélectionner la costière directement sur cette page. Que vous recherchiez une version fixe ou ouvrante, chez Skylux, nous avons tout ce qu’il vous faut pour trouver la coupole parfaite pour votre projet.</p> <p>En outre, nos coupoles ne sont pas seulement un ajout élégant à chaque espace, elles offrent aussi une excellente isolation thermique et acoustique. Cela garantit une maison ou un bureau plus confortable et plus économe en énergie. Que vous planifiiez une rénovation ou construisiez une nouvelle habitation, choisissez les coupoles fiables et de qualité de Skylux.<br> </p> </body> | coupole-850x850 | 8162576040213 | 49193217982797
Coupoles | Lichtkoepel | Skylux | Coupole Skylux 85x85 cm | Simple paroi (moins isolant - 5,17 W/m²K) / Polycarbonate (250 fois plus résistant aux chocs que le verre) / Thermorésistant * opale & non transparent | 82897 | 5412970828976 | 557.85 | Oui | 10-15 | 5.29 | Choisissez clair ou opalin ou Heatstop | Thermorésistant * opale & non transparent | Nombre de parois | Simple paroi (moins isolant - 5,17 W/m²K) | Matériau | Polycarbonate (250 fois plus résistant aux chocs que le verre) | 850 x 850 mm | 850 | 850 |  |  | 0.83 | Carré | [9 empty] | C |  |  | Pour les pièces chauffées nous recommandons au minimum une coupole à 3 parois pour une isolation optimale. | Vous cherchez un moyen d’apporter plus de lumière naturelle dans votre habitation ou votre espace de travail ? Pensez alors certainement à une coupole 850x850 de Skylux ! Nos coupoles sont disponibles en différentes dimensions et matériaux, afin que vous puissiez trouver la solution parfaitement adaptée à votre projet. Choisissez entre l’acrylique ou le polycarbonate, des parois simples ou multiples, et des versions transparentes, opales ou heatstop. De plus, nos coupoles sont également disponibles en version fixe ou ouvrante. Lors d’une rénovation totale ou d’une construction neuve, une costière est requise pour l’installation correcte de la coupole. Heureusement, vous pouvez également sélectionner la costière directement sur cette page. Que vous recherchiez une version fixe ou ouvrante, chez Skylux, nous avons tout ce qu’il vous faut pour trouver la coupole parfaite pour votre projet. En outre, nos coupoles ne sont pas seulement un ajout élégant à chaque espace, elles offrent aussi une excellente isolation thermique et acoustique. Cela garantit une maison ou un bureau plus confortable et plus économe en énergie. Que vous planifiiez une rénovation ou construisiez une nouvelle habitation, choisissez les coupoles fiables et de qualité de Skylux. | https://skylux.eu/fr/products/coupole-850x850?variant=49193216475469 | https://skylux.eu/cdn/shop/files/download_e086bac9-aef7-41d8-9b75-a65376d6d3a2.jpg?v=1737469097&width=1600 | https://skylux.eu/cdn/shop/files/Skylux-lichtkoepel-85x85-cm-Lichtkoepel.webp?v=1737485995&width=1600 | https://skylux.eu/cdn/shop/files/400dc924-54f6-47a2-b966-72acdf505529.webp?v=1782971968&width=1600 | https://skylux.eu/cdn/shop/files/e2602eb5-eb77-4594-9287-8563fa6b1ab1.webp?v=1782972066&width=1600 | https://skylux.eu/cdn/shop/files/646b0795-575e-4533-8c4b-b4c41eb259f5.jpg?v=1782972129&width=1600 | //skylux.eu/cdn/shop/files/F_MH_Notice_de_pose__Skylux_PMMA_coupoles.pdf?v=14496508717816058976 | //skylux.eu/cdn/shop/files/F_TD_Dossier_Technique.zip?v=3735489360144844648 | <body> <p id="isPasted">Vous cherchez un moyen d’apporter plus de lumière naturelle dans votre habitation ou votre espace de travail ? Pensez alors certainement à une coupole 850x850 de Skylux ! Nos coupoles sont disponibles en différentes dimensions et matériaux, afin que vous puissiez trouver la solution parfaitement adaptée à votre projet. Choisissez entre l’acrylique ou le polycarbonate, des parois simples ou multiples, et des versions transparentes, opales ou heatstop. De plus, nos coupoles sont également disponibles en version fixe ou ouvrante.</p> <p>Lors d’une rénovation totale ou d’une construction neuve, une costière est requise pour l’installation correcte de la coupole. Heureusement, vous pouvez également sélectionner la costière directement sur cette page. Que vous recherchiez une version fixe ou ouvrante, chez Skylux, nous avons tout ce qu’il vous faut pour trouver la coupole parfaite pour votre projet.</p> <p>En outre, nos coupoles ne sont pas seulement un ajout élégant à chaque espace, elles offrent aussi une excellente isolation thermique et acoustique. Cela garantit une maison ou un bureau plus confortable et plus économe en énergie. Que vous planifiiez une rénovation ou construisiez une nouvelle habitation, choisissez les coupoles fiables et de qualité de Skylux.<br> </p> </body> | coupole-850x850 | 8162576040213 | 49193216475469
Coupoles | Lichtkoepel | Skylux | Coupole Skylux 85x85 cm | Double paroi (2,90 W/m²K) / Polycarbonate (250 fois plus résistant aux chocs que le verre) / Thermorésistant * opale & non transparent | 82898 | 5412970828983 | 738.1 | Oui | 10-15 | 7.77 | Choisissez clair ou opalin ou Heatstop | Thermorésistant * opale & non transparent | Nombre de parois | Double paroi (2,90 W/m²K) | Matériau | Polycarbonate (250 fois plus résistant aux chocs que le verre) | 850 x 850 mm | 850 | 850 |  |  | 0.83 | Carré | [9 empty] | C |  |  | Pour les pièces chauffées nous recommandons au minimum une coupole à 3 parois pour une isolation optimale. | Vous cherchez un moyen d’apporter plus de lumière naturelle dans votre habitation ou votre espace de travail ? Pensez alors certainement à une coupole 850x850 de Skylux ! Nos coupoles sont disponibles en différentes dimensions et matériaux, afin que vous puissiez trouver la solution parfaitement adaptée à votre projet. Choisissez entre l’acrylique ou le polycarbonate, des parois simples ou multiples, et des versions transparentes, opales ou heatstop. De plus, nos coupoles sont également disponibles en version fixe ou ouvrante. Lors d’une rénovation totale ou d’une construction neuve, une costière est requise pour l’installation correcte de la coupole. Heureusement, vous pouvez également sélectionner la costière directement sur cette page. Que vous recherchiez une version fixe ou ouvrante, chez Skylux, nous avons tout ce qu’il vous faut pour trouver la coupole parfaite pour votre projet. En outre, nos coupoles ne sont pas seulement un ajout élégant à chaque espace, elles offrent aussi une excellente isolation thermique et acoustique. Cela garantit une maison ou un bureau plus confortable et plus économe en énergie. Que vous planifiiez une rénovation ou construisiez une nouvelle habitation, choisissez les coupoles fiables et de qualité de Skylux. | https://skylux.eu/fr/products/coupole-850x850?variant=49193216770381 | https://skylux.eu/cdn/shop/files/download_55f7f724-9697-452f-99a3-507add1e1142.jpg?v=1737469135&width=1600 | https://skylux.eu/cdn/shop/files/Skylux-lichtkoepel-85x85-cm-Lichtkoepel.webp?v=1737485995&width=1600 | https://skylux.eu/cdn/shop/files/400dc924-54f6-47a2-b966-72acdf505529.webp?v=1782971968&width=1600 | https://skylux.eu/cdn/shop/files/e2602eb5-eb77-4594-9287-8563fa6b1ab1.webp?v=1782972066&width=1600 | https://skylux.eu/cdn/shop/files/646b0795-575e-4533-8c4b-b4c41eb259f5.jpg?v=1782972129&width=1600 | //skylux.eu/cdn/shop/files/F_MH_Notice_de_pose__Skylux_PMMA_coupoles.pdf?v=14496508717816058976 | //skylux.eu/cdn/shop/files/F_TD_Dossier_Technique.zip?v=3735489360144844648 | <body> <p id="isPasted">Vous cherchez un moyen d’apporter plus de lumière naturelle dans votre habitation ou votre espace de travail ? Pensez alors certainement à une coupole 850x850 de Skylux ! Nos coupoles sont disponibles en différentes dimensions et matériaux, afin que vous puissiez trouver la solution parfaitement adaptée à votre projet. Choisissez entre l’acrylique ou le polycarbonate, des parois simples ou multiples, et des versions transparentes, opales ou heatstop. De plus, nos coupoles sont également disponibles en version fixe ou ouvrante.</p> <p>Lors d’une rénovation totale ou d’une construction neuve, une costière est requise pour l’installation correcte de la coupole. Heureusement, vous pouvez également sélectionner la costière directement sur cette page. Que vous recherchiez une version fixe ou ouvrante, chez Skylux, nous avons tout ce qu’il vous faut pour trouver la coupole parfaite pour votre projet.</p> <p>En outre, nos coupoles ne sont pas seulement un ajout élégant à chaque espace, elles offrent aussi une excellente isolation thermique et acoustique. Cela garantit une maison ou un bureau plus confortable et plus économe en énergie. Que vous planifiiez une rénovation ou construisiez une nouvelle habitation, choisissez les coupoles fiables et de qualité de Skylux.<br> </p> </body> | coupole-850x850 | 8162576040213 | 49193216770381
Coupoles | Lichtkoepel | Skylux | Coupole Skylux 85x85 cm | Triple paroi (1.70 W/m²K) Choisissez cette version ou supérieure pour une pièce chauffée ! / Polycarbonate (250 fois plus résistant aux chocs que le verre) / Thermorésistant * opale & non transparent | 82900 | 5412970829003 | 918.4 | Oui | 10-15 | 10.44 | Choisissez clair ou opalin ou Heatstop | Thermorésistant * opale & non transparent | Nombre de parois | Triple paroi (1.70 W/m²K) Choisissez cette version ou supérieure pour une pièce chauffée ! | Matériau | Polycarbonate (250 fois plus résistant aux chocs que le verre) | 850 x 850 mm | 850 | 850 |  |  | 0.83 | Carré | [9 empty] | C |  |  | Pour les pièces chauffées nous recommandons au minimum une coupole à 3 parois pour une isolation optimale. | Vous cherchez un moyen d’apporter plus de lumière naturelle dans votre habitation ou votre espace de travail ? Pensez alors certainement à une coupole 850x850 de Skylux ! Nos coupoles sont disponibles en différentes dimensions et matériaux, afin que vous puissiez trouver la solution parfaitement adaptée à votre projet. Choisissez entre l’acrylique ou le polycarbonate, des parois simples ou multiples, et des versions transparentes, opales ou heatstop. De plus, nos coupoles sont également disponibles en version fixe ou ouvrante. Lors d’une rénovation totale ou d’une construction neuve, une costière est requise pour l’installation correcte de la coupole. Heureusement, vous pouvez également sélectionner la costière directement sur cette page. Que vous recherchiez une version fixe ou ouvrante, chez Skylux, nous avons tout ce qu’il vous faut pour trouver la coupole parfaite pour votre projet. En outre, nos coupoles ne sont pas seulement un ajout élégant à chaque espace, elles offrent aussi une excellente isolation thermique et acoustique. Cela garantit une maison ou un bureau plus confortable et plus économe en énergie. Que vous planifiiez une rénovation ou construisiez une nouvelle habitation, choisissez les coupoles fiables et de qualité de Skylux. | https://skylux.eu/fr/products/coupole-850x850?variant=49193217130829 | https://skylux.eu/cdn/shop/files/download_8ff2fb64-ea7b-4ebd-b6f3-663552f3442b.jpg?v=1737469174&width=1600 | https://skylux.eu/cdn/shop/files/Skylux-lichtkoepel-85x85-cm-Lichtkoepel.webp?v=1737485995&width=1600 | https://skylux.eu/cdn/shop/files/400dc924-54f6-47a2-b966-72acdf505529.webp?v=1782971968&width=1600 | https://skylux.eu/cdn/shop/files/e2602eb5-eb77-4594-9287-8563fa6b1ab1.webp?v=1782972066&width=1600 | https://skylux.eu/cdn/shop/files/646b0795-575e-4533-8c4b-b4c41eb259f5.jpg?v=1782972129&width=1600 | //skylux.eu/cdn/shop/files/F_MH_Notice_de_pose__Skylux_PMMA_coupoles.pdf?v=14496508717816058976 | //skylux.eu/cdn/shop/files/F_TD_Dossier_Technique.zip?v=3735489360144844648 | <body> <p id="isPasted">Vous cherchez un moyen d’apporter plus de lumière naturelle dans votre habitation ou votre espace de travail ? Pensez alors certainement à une coupole 850x850 de Skylux ! Nos coupoles sont disponibles en différentes dimensions et matériaux, afin que vous puissiez trouver la solution parfaitement adaptée à votre projet. Choisissez entre l’acrylique ou le polycarbonate, des parois simples ou multiples, et des versions transparentes, opales ou heatstop. De plus, nos coupoles sont également disponibles en version fixe ou ouvrante.</p> <p>Lors d’une rénovation totale ou d’une construction neuve, une costière est requise pour l’installation correcte de la coupole. Heureusement, vous pouvez également sélectionner la costière directement sur cette page. Que vous recherchiez une version fixe ou ouvrante, chez Skylux, nous avons tout ce qu’il vous faut pour trouver la coupole parfaite pour votre projet.</p> <p>En outre, nos coupoles ne sont pas seulement un ajout élégant à chaque espace, elles offrent aussi une excellente isolation thermique et acoustique. Cela garantit une maison ou un bureau plus confortable et plus économe en énergie. Que vous planifiiez une rénovation ou construisiez une nouvelle habitation, choisissez les coupoles fiables et de qualité de Skylux.<br> </p> </body> | coupole-850x850 | 8162576040213 | 49193217130829
Coupoles | Lichtkoepel | Skylux | Coupole Skylux 85x85 cm | Quadruple paroi (1,28 W/m²K) / Polycarbonate (250 fois plus résistant aux chocs que le verre) / Thermorésistant * opale & non transparent | 82902 | 5412970829027 | 1098.7 | Oui | 10-15 | 13.49 | Choisissez clair ou opalin ou Heatstop | Thermorésistant * opale & non transparent | Nombre de parois | Quadruple paroi (1,28 W/m²K) | Matériau | Polycarbonate (250 fois plus résistant aux chocs que le verre) | 850 x 850 mm | 850 | 850 |  |  | 0.83 | Carré | [9 empty] | C |  |  | Pour les pièces chauffées nous recommandons au minimum une coupole à 3 parois pour une isolation optimale. | Vous cherchez un moyen d’apporter plus de lumière naturelle dans votre habitation ou votre espace de travail ? Pensez alors certainement à une coupole 850x850 de Skylux ! Nos coupoles sont disponibles en différentes dimensions et matériaux, afin que vous puissiez trouver la solution parfaitement adaptée à votre projet. Choisissez entre l’acrylique ou le polycarbonate, des parois simples ou multiples, et des versions transparentes, opales ou heatstop. De plus, nos coupoles sont également disponibles en version fixe ou ouvrante. Lors d’une rénovation totale ou d’une construction neuve, une costière est requise pour l’installation correcte de la coupole. Heureusement, vous pouvez également sélectionner la costière directement sur cette page. Que vous recherchiez une version fixe ou ouvrante, chez Skylux, nous avons tout ce qu’il vous faut pour trouver la coupole parfaite pour votre projet. En outre, nos coupoles ne sont pas seulement un ajout élégant à chaque espace, elles offrent aussi une excellente isolation thermique et acoustique. Cela garantit une maison ou un bureau plus confortable et plus économe en énergie. Que vous planifiiez une rénovation ou construisiez une nouvelle habitation, choisissez les coupoles fiables et de qualité de Skylux. | https://skylux.eu/fr/products/coupole-850x850?variant=49193217687885 | https://skylux.eu/cdn/shop/files/download_f81f20b6-0fd9-4221-9813-8ea0bc125529.jpg?v=1737469212&width=1600 | https://skylux.eu/cdn/shop/files/Skylux-lichtkoepel-85x85-cm-Lichtkoepel.webp?v=1737485995&width=1600 | https://skylux.eu/cdn/shop/files/400dc924-54f6-47a2-b966-72acdf505529.webp?v=1782971968&width=1600 | https://skylux.eu/cdn/shop/files/e2602eb5-eb77-4594-9287-8563fa6b1ab1.webp?v=1782972066&width=1600 | https://skylux.eu/cdn/shop/files/646b0795-575e-4533-8c4b-b4c41eb259f5.jpg?v=1782972129&width=1600 | //skylux.eu/cdn/shop/files/F_MH_Notice_de_pose__Skylux_PMMA_coupoles.pdf?v=14496508717816058976 | //skylux.eu/cdn/shop/files/F_TD_Dossier_Technique.zip?v=3735489360144844648 | <body> <p id="isPasted">Vous cherchez un moyen d’apporter plus de lumière naturelle dans votre habitation ou votre espace de travail ? Pensez alors certainement à une coupole 850x850 de Skylux ! Nos coupoles sont disponibles en différentes dimensions et matériaux, afin que vous puissiez trouver la solution parfaitement adaptée à votre projet. Choisissez entre l’acrylique ou le polycarbonate, des parois simples ou multiples, et des versions transparentes, opales ou heatstop. De plus, nos coupoles sont également disponibles en version fixe ou ouvrante.</p> <p>Lors d’une rénovation totale ou d’une construction neuve, une costière est requise pour l’installation correcte de la coupole. Heureusement, vous pouvez également sélectionner la costière directement sur cette page. Que vous recherchiez une version fixe ou ouvrante, chez Skylux, nous avons tout ce qu’il vous faut pour trouver la coupole parfaite pour votre projet.</p> <p>En outre, nos coupoles ne sont pas seulement un ajout élégant à chaque espace, elles offrent aussi une excellente isolation thermique et acoustique. Cela garantit une maison ou un bureau plus confortable et plus économe en énergie. Que vous planifiiez une rénovation ou construisiez une nouvelle habitation, choisissez les coupoles fiables et de qualité de Skylux.<br> </p> </body> | coupole-850x850 | 8162576040213 | 49193217687885
Coupoles | Coupole | Skylux | Coupole Skylux 90x90 cm | Simple paroi (moins isolant - 5,17 W/m²K) / Acrylique (10 fois plus résistant aux chocs que le verre) / Clair * visibilité comme le verre | 1746 | 5412970017462 | 315.85 | Oui | 2-5 | 4.1 | Choisissez clair ou opalin ou Heatstop | Clair * visibilité comme le verre | Nombre de parois | Simple paroi (moins isolant - 5,17 W/m²K) | Matériau | Acrylique (10 fois plus résistant aux chocs que le verre) | 900 x 900 mm | 900 | 900 |  |  | 0.91 | Carré | [9 empty] | A |  |  | Pour les pièces chauffées nous recommandons au minimum une coupole à 3 parois pour une isolation optimale. | Vous cherchez un moyen d’apporter plus de lumière naturelle dans votre habitation ou votre espace de travail ? Pensez alors certainement à une coupole 900x900 de Skylux ! Nos coupoles sont disponibles en différentes dimensions et matériaux, afin que vous puissiez trouver la solution parfaitement adaptée à votre projet. Choisissez entre l’acrylique ou le polycarbonate, des parois simples ou multiples, ainsi que des versions transparentes, opales ou heatstop. De plus, nos coupoles sont également disponibles en version fixe ou ouvrante. Lors d’une rénovation complète ou d’une construction neuve, une costière est requise pour l’installation correcte de la coupole. Heureusement, vous pouvez également sélectionner la costière directement sur cette page. Que vous recherchiez une version fixe ou ouvrante, chez Skylux, nous avons tout ce qu’il vous faut pour trouver la coupole parfaite pour votre projet. De plus, nos coupoles ne constituent pas seulement un ajout élégant à chaque espace, elles offrent également une excellente isolation thermique et acoustique. Cela garantit une maison ou un bureau plus confortable et plus économe en énergie. Que vous planifiiez une rénovation ou que vous construisiez une nouvelle habitation, choisissez les coupoles fiables et de qualité de Skylux. | https://skylux.eu/fr/products/coupole-900x900?variant=49193230139725 | https://skylux.eu/cdn/shop/files/Skylux-lichtkoepel-90x90-cm-Lichtkoepel.webp?v=1737485961&width=1600 | https://skylux.eu/cdn/shop/files/400dc924-54f6-47a2-b966-72acdf505529.webp?v=1782971968&width=1600 | https://skylux.eu/cdn/shop/files/e2602eb5-eb77-4594-9287-8563fa6b1ab1.webp?v=1782972066&width=1600 | https://skylux.eu/cdn/shop/files/646b0795-575e-4533-8c4b-b4c41eb259f5.jpg?v=1782972129&width=1600 | https://skylux.eu/cdn/shop/files/25245f8e-ec9d-4e77-9f81-54089078b0b4.webp?v=1782915954&width=1600 | //skylux.eu/cdn/shop/files/F_MH_Notice_de_pose__Skylux_PMMA_coupoles.pdf?v=14496508717816058976 | //skylux.eu/cdn/shop/files/F_TD_Dossier_Technique.zip?v=3735489360144844648 | <body> <p id="isPasted">Vous cherchez un moyen d’apporter plus de lumière naturelle dans votre habitation ou votre espace de travail ? Pensez alors certainement à une coupole 900x900 de Skylux ! Nos coupoles sont disponibles en différentes dimensions et matériaux, afin que vous puissiez trouver la solution parfaitement adaptée à votre projet. Choisissez entre l’acrylique ou le polycarbonate, des parois simples ou multiples, ainsi que des versions transparentes, opales ou heatstop. De plus, nos coupoles sont également disponibles en version fixe ou ouvrante.</p> <p>Lors d’une rénovation complète ou d’une construction neuve, une costière est requise pour l’installation correcte de la coupole. Heureusement, vous pouvez également sélectionner la costière directement sur cette page. Que vous recherchiez une version fixe ou ouvrante, chez Skylux, nous avons tout ce qu’il vous faut pour trouver la coupole parfaite pour votre projet.</p> <p>De plus, nos coupoles ne constituent pas seulement un ajout élégant à chaque espace, elles offrent également une excellente isolation thermique et acoustique. Cela garantit une maison ou un bureau plus confortable et plus économe en énergie. Que vous planifiiez une rénovation ou que vous construisiez une nouvelle habitation, choisissez les coupoles fiables et de qualité de Skylux.<br> </p> </body> | coupole-900x900 | 8162575450389 | 49193230139725
Coupoles | Coupole | Skylux | Coupole Skylux 90x90 cm | Simple paroi (moins isolant - 5,17 W/m²K) / Polycarbonate (250 fois plus résistant aux chocs que le verre) / Clair * visibilité comme le verre | 1517 | 5412970015178 | 486.45 | Oui | 2-5 | 5.91 | Choisissez clair ou opalin ou Heatstop | Clair * visibilité comme le verre | Nombre de parois | Simple paroi (moins isolant - 5,17 W/m²K) | Matériau | Polycarbonate (250 fois plus résistant aux chocs que le verre) | 900 x 900 mm | 900 | 900 |  |  | 0.91 | Carré | [9 empty] | A |  |  | Pour les pièces chauffées nous recommandons au minimum une coupole à 3 parois pour une isolation optimale. | Vous cherchez un moyen d’apporter plus de lumière naturelle dans votre habitation ou votre espace de travail ? Pensez alors certainement à une coupole 900x900 de Skylux ! Nos coupoles sont disponibles en différentes dimensions et matériaux, afin que vous puissiez trouver la solution parfaitement adaptée à votre projet. Choisissez entre l’acrylique ou le polycarbonate, des parois simples ou multiples, ainsi que des versions transparentes, opales ou heatstop. De plus, nos coupoles sont également disponibles en version fixe ou ouvrante. Lors d’une rénovation complète ou d’une construction neuve, une costière est requise pour l’installation correcte de la coupole. Heureusement, vous pouvez également sélectionner la costière directement sur cette page. Que vous recherchiez une version fixe ou ouvrante, chez Skylux, nous avons tout ce qu’il vous faut pour trouver la coupole parfaite pour votre projet. De plus, nos coupoles ne constituent pas seulement un ajout élégant à chaque espace, elles offrent également une excellente isolation thermique et acoustique. Cela garantit une maison ou un bureau plus confortable et plus économe en énergie. Que vous planifiiez une rénovation ou que vous construisiez une nouvelle habitation, choisissez les coupoles fiables et de qualité de Skylux. | https://skylux.eu/fr/products/coupole-900x900?variant=49193231417677 | https://skylux.eu/cdn/shop/files/download_d2a7334c-7982-4be8-b4e6-88a23c687481.jpg?v=1737468226&width=1600 | https://skylux.eu/cdn/shop/files/Skylux-lichtkoepel-90x90-cm-Lichtkoepel.webp?v=1737485961&width=1600 | https://skylux.eu/cdn/shop/files/400dc924-54f6-47a2-b966-72acdf505529.webp?v=1782971968&width=1600 | https://skylux.eu/cdn/shop/files/e2602eb5-eb77-4594-9287-8563fa6b1ab1.webp?v=1782972066&width=1600 | https://skylux.eu/cdn/shop/files/646b0795-575e-4533-8c4b-b4c41eb259f5.jpg?v=1782972129&width=1600 | //skylux.eu/cdn/shop/files/F_MH_Notice_de_pose__Skylux_PMMA_coupoles.pdf?v=14496508717816058976 | //skylux.eu/cdn/shop/files/F_TD_Dossier_Technique.zip?v=3735489360144844648 | <body> <p id="isPasted">Vous cherchez un moyen d’apporter plus de lumière naturelle dans votre habitation ou votre espace de travail ? Pensez alors certainement à une coupole 900x900 de Skylux ! Nos coupoles sont disponibles en différentes dimensions et matériaux, afin que vous puissiez trouver la solution parfaitement adaptée à votre projet. Choisissez entre l’acrylique ou le polycarbonate, des parois simples ou multiples, ainsi que des versions transparentes, opales ou heatstop. De plus, nos coupoles sont également disponibles en version fixe ou ouvrante.</p> <p>Lors d’une rénovation complète ou d’une construction neuve, une costière est requise pour l’installation correcte de la coupole. Heureusement, vous pouvez également sélectionner la costière directement sur cette page. Que vous recherchiez une version fixe ou ouvrante, chez Skylux, nous avons tout ce qu’il vous faut pour trouver la coupole parfaite pour votre projet.</p> <p>De plus, nos coupoles ne constituent pas seulement un ajout élégant à chaque espace, elles offrent également une excellente isolation thermique et acoustique. Cela garantit une maison ou un bureau plus confortable et plus économe en énergie. Que vous planifiiez une rénovation ou que vous construisiez une nouvelle habitation, choisissez les coupoles fiables et de qualité de Skylux.<br> </p> </body> | coupole-900x900 | 8162575450389 | 49193231417677
Coupoles | Coupole | Skylux | Coupole Skylux 90x90 cm | Double paroi (2,90 W/m²K) / Acrylique (10 fois plus résistant aux chocs que le verre) / Clair * visibilité comme le verre | 2020 | 5412970020202 | 498.55 | Oui | 2-5 | 7.1 | Choisissez clair ou opalin ou Heatstop | Clair * visibilité comme le verre | Nombre de parois | Double paroi (2,90 W/m²K) | Matériau | Acrylique (10 fois plus résistant aux chocs que le verre) | 900 x 900 mm | 900 | 900 |  |  | 0.91 | Carré | [9 empty] | A |  |  | Pour les pièces chauffées nous recommandons au minimum une coupole à 3 parois pour une isolation optimale. | Vous cherchez un moyen d’apporter plus de lumière naturelle dans votre habitation ou votre espace de travail ? Pensez alors certainement à une coupole 900x900 de Skylux ! Nos coupoles sont disponibles en différentes dimensions et matériaux, afin que vous puissiez trouver la solution parfaitement adaptée à votre projet. Choisissez entre l’acrylique ou le polycarbonate, des parois simples ou multiples, ainsi que des versions transparentes, opales ou heatstop. De plus, nos coupoles sont également disponibles en version fixe ou ouvrante. Lors d’une rénovation complète ou d’une construction neuve, une costière est requise pour l’installation correcte de la coupole. Heureusement, vous pouvez également sélectionner la costière directement sur cette page. Que vous recherchiez une version fixe ou ouvrante, chez Skylux, nous avons tout ce qu’il vous faut pour trouver la coupole parfaite pour votre projet. De plus, nos coupoles ne constituent pas seulement un ajout élégant à chaque espace, elles offrent également une excellente isolation thermique et acoustique. Cela garantit une maison ou un bureau plus confortable et plus économe en énergie. Que vous planifiiez une rénovation ou que vous construisiez une nouvelle habitation, choisissez les coupoles fiables et de qualité de Skylux. | https://skylux.eu/fr/products/coupole-900x900?variant=49193231515981 | https://skylux.eu/cdn/shop/files/download_254ae6f3-50a5-4e95-8d39-77921ccc5a14.jpg?v=1737468243&width=1600 | https://skylux.eu/cdn/shop/files/Skylux-lichtkoepel-90x90-cm-Lichtkoepel.webp?v=1737485961&width=1600 | https://skylux.eu/cdn/shop/files/400dc924-54f6-47a2-b966-72acdf505529.webp?v=1782971968&width=1600 | https://skylux.eu/cdn/shop/files/e2602eb5-eb77-4594-9287-8563fa6b1ab1.webp?v=1782972066&width=1600 | https://skylux.eu/cdn/shop/files/646b0795-575e-4533-8c4b-b4c41eb259f5.jpg?v=1782972129&width=1600 | //skylux.eu/cdn/shop/files/F_MH_Notice_de_pose__Skylux_PMMA_coupoles.pdf?v=14496508717816058976 | //skylux.eu/cdn/shop/files/F_TD_Dossier_Technique.zip?v=3735489360144844648 | <body> <p id="isPasted">Vous cherchez un moyen d’apporter plus de lumière naturelle dans votre habitation ou votre espace de travail ? Pensez alors certainement à une coupole 900x900 de Skylux ! Nos coupoles sont disponibles en différentes dimensions et matériaux, afin que vous puissiez trouver la solution parfaitement adaptée à votre projet. Choisissez entre l’acrylique ou le polycarbonate, des parois simples ou multiples, ainsi que des versions transparentes, opales ou heatstop. De plus, nos coupoles sont également disponibles en version fixe ou ouvrante.</p> <p>Lors d’une rénovation complète ou d’une construction neuve, une costière est requise pour l’installation correcte de la coupole. Heureusement, vous pouvez également sélectionner la costière directement sur cette page. Que vous recherchiez une version fixe ou ouvrante, chez Skylux, nous avons tout ce qu’il vous faut pour trouver la coupole parfaite pour votre projet.</p> <p>De plus, nos coupoles ne constituent pas seulement un ajout élégant à chaque espace, elles offrent également une excellente isolation thermique et acoustique. Cela garantit une maison ou un bureau plus confortable et plus économe en énergie. Que vous planifiiez une rénovation ou que vous construisiez une nouvelle habitation, choisissez les coupoles fiables et de qualité de Skylux.<br> </p> </body> | coupole-900x900 | 8162575450389 | 49193231515981
Coupoles | Coupole | Skylux | Coupole Skylux 90x90 cm | Double paroi (2,90 W/m²K) / Polycarbonate (250 fois plus résistant aux chocs que le verre) / Clair * visibilité comme le verre | 1630 | 5412970016304 | 669.15 | Oui | 2-5 | 8.64 | Choisissez clair ou opalin ou Heatstop | Clair * visibilité comme le verre | Nombre de parois | Double paroi (2,90 W/m²K) | Matériau | Polycarbonate (250 fois plus résistant aux chocs que le verre) | 900 x 900 mm | 900 | 900 |  |  | 0.91 | Carré | [9 empty] | A |  |  | Pour les pièces chauffées nous recommandons au minimum une coupole à 3 parois pour une isolation optimale. | Vous cherchez un moyen d’apporter plus de lumière naturelle dans votre habitation ou votre espace de travail ? Pensez alors certainement à une coupole 900x900 de Skylux ! Nos coupoles sont disponibles en différentes dimensions et matériaux, afin que vous puissiez trouver la solution parfaitement adaptée à votre projet. Choisissez entre l’acrylique ou le polycarbonate, des parois simples ou multiples, ainsi que des versions transparentes, opales ou heatstop. De plus, nos coupoles sont également disponibles en version fixe ou ouvrante. Lors d’une rénovation complète ou d’une construction neuve, une costière est requise pour l’installation correcte de la coupole. Heureusement, vous pouvez également sélectionner la costière directement sur cette page. Que vous recherchiez une version fixe ou ouvrante, chez Skylux, nous avons tout ce qu’il vous faut pour trouver la coupole parfaite pour votre projet. De plus, nos coupoles ne constituent pas seulement un ajout élégant à chaque espace, elles offrent également une excellente isolation thermique et acoustique. Cela garantit une maison ou un bureau plus confortable et plus économe en énergie. Que vous planifiiez une rénovation ou que vous construisiez une nouvelle habitation, choisissez les coupoles fiables et de qualité de Skylux. | https://skylux.eu/fr/products/coupole-900x900?variant=49193231941965 | https://skylux.eu/cdn/shop/files/download_7559e09d-c4e2-46c7-b151-fc541b2c9765.jpg?v=1737468260&width=1600 | https://skylux.eu/cdn/shop/files/Skylux-lichtkoepel-90x90-cm-Lichtkoepel.webp?v=1737485961&width=1600 | https://skylux.eu/cdn/shop/files/400dc924-54f6-47a2-b966-72acdf505529.webp?v=1782971968&width=1600 | https://skylux.eu/cdn/shop/files/e2602eb5-eb77-4594-9287-8563fa6b1ab1.webp?v=1782972066&width=1600 | https://skylux.eu/cdn/shop/files/646b0795-575e-4533-8c4b-b4c41eb259f5.jpg?v=1782972129&width=1600 | //skylux.eu/cdn/shop/files/F_MH_Notice_de_pose__Skylux_PMMA_coupoles.pdf?v=14496508717816058976 | //skylux.eu/cdn/shop/files/F_TD_Dossier_Technique.zip?v=3735489360144844648 | <body> <p id="isPasted">Vous cherchez un moyen d’apporter plus de lumière naturelle dans votre habitation ou votre espace de travail ? Pensez alors certainement à une coupole 900x900 de Skylux ! Nos coupoles sont disponibles en différentes dimensions et matériaux, afin que vous puissiez trouver la solution parfaitement adaptée à votre projet. Choisissez entre l’acrylique ou le polycarbonate, des parois simples ou multiples, ainsi que des versions transparentes, opales ou heatstop. De plus, nos coupoles sont également disponibles en version fixe ou ouvrante.</p> <p>Lors d’une rénovation complète ou d’une construction neuve, une costière est requise pour l’installation correcte de la coupole. Heureusement, vous pouvez également sélectionner la costière directement sur cette page. Que vous recherchiez une version fixe ou ouvrante, chez Skylux, nous avons tout ce qu’il vous faut pour trouver la coupole parfaite pour votre projet.</p> <p>De plus, nos coupoles ne constituent pas seulement un ajout élégant à chaque espace, elles offrent également une excellente isolation thermique et acoustique. Cela garantit une maison ou un bureau plus confortable et plus économe en énergie. Que vous planifiiez une rénovation ou que vous construisiez une nouvelle habitation, choisissez les coupoles fiables et de qualité de Skylux.<br> </p> </body> | coupole-900x900 | 8162575450389 | 49193231941965
Coupoles | Coupole | Skylux | Coupole Skylux 90x90 cm | Triple paroi (1.70 W/m²K) Choisissez cette version ou supérieure pour une pièce chauffée ! / Acrylique (10 fois plus résistant aux chocs que le verre) / Clair * visibilité comme le verre | 2225 | 5412970022251 | 681.25 | Oui | 2-5 | 9.6 | Choisissez clair ou opalin ou Heatstop | Clair * visibilité comme le verre | Nombre de parois | Triple paroi (1.70 W/m²K) Choisissez cette version ou supérieure pour une pièce chauffée ! | Matériau | Acrylique (10 fois plus résistant aux chocs que le verre) | 900 x 900 mm | 900 | 900 |  |  | 0.91 | Carré | [9 empty] | A |  |  | Pour les pièces chauffées nous recommandons au minimum une coupole à 3 parois pour une isolation optimale. | Vous cherchez un moyen d’apporter plus de lumière naturelle dans votre habitation ou votre espace de travail ? Pensez alors certainement à une coupole 900x900 de Skylux ! Nos coupoles sont disponibles en différentes dimensions et matériaux, afin que vous puissiez trouver la solution parfaitement adaptée à votre projet. Choisissez entre l’acrylique ou le polycarbonate, des parois simples ou multiples, ainsi que des versions transparentes, opales ou heatstop. De plus, nos coupoles sont également disponibles en version fixe ou ouvrante. Lors d’une rénovation complète ou d’une construction neuve, une costière est requise pour l’installation correcte de la coupole. Heureusement, vous pouvez également sélectionner la costière directement sur cette page. Que vous recherchiez une version fixe ou ouvrante, chez Skylux, nous avons tout ce qu’il vous faut pour trouver la coupole parfaite pour votre projet. De plus, nos coupoles ne constituent pas seulement un ajout élégant à chaque espace, elles offrent également une excellente isolation thermique et acoustique. Cela garantit une maison ou un bureau plus confortable et plus économe en énergie. Que vous planifiiez une rénovation ou que vous construisiez une nouvelle habitation, choisissez les coupoles fiables et de qualité de Skylux. | https://skylux.eu/fr/products/coupole-900x900?variant=49193232073037 | https://skylux.eu/cdn/shop/files/download_8022482c-fd6d-4d62-85f8-cfeb4748e349.jpg?v=1737468286&width=1600 | https://skylux.eu/cdn/shop/files/Skylux-lichtkoepel-90x90-cm-Lichtkoepel.webp?v=1737485961&width=1600 | https://skylux.eu/cdn/shop/files/400dc924-54f6-47a2-b966-72acdf505529.webp?v=1782971968&width=1600 | https://skylux.eu/cdn/shop/files/e2602eb5-eb77-4594-9287-8563fa6b1ab1.webp?v=1782972066&width=1600 | https://skylux.eu/cdn/shop/files/646b0795-575e-4533-8c4b-b4c41eb259f5.jpg?v=1782972129&width=1600 | //skylux.eu/cdn/shop/files/F_MH_Notice_de_pose__Skylux_PMMA_coupoles.pdf?v=14496508717816058976 | //skylux.eu/cdn/shop/files/F_TD_Dossier_Technique.zip?v=3735489360144844648 | <body> <p id="isPasted">Vous cherchez un moyen d’apporter plus de lumière naturelle dans votre habitation ou votre espace de travail ? Pensez alors certainement à une coupole 900x900 de Skylux ! Nos coupoles sont disponibles en différentes dimensions et matériaux, afin que vous puissiez trouver la solution parfaitement adaptée à votre projet. Choisissez entre l’acrylique ou le polycarbonate, des parois simples ou multiples, ainsi que des versions transparentes, opales ou heatstop. De plus, nos coupoles sont également disponibles en version fixe ou ouvrante.</p> <p>Lors d’une rénovation complète ou d’une construction neuve, une costière est requise pour l’installation correcte de la coupole. Heureusement, vous pouvez également sélectionner la costière directement sur cette page. Que vous recherchiez une version fixe ou ouvrante, chez Skylux, nous avons tout ce qu’il vous faut pour trouver la coupole parfaite pour votre projet.</p> <p>De plus, nos coupoles ne constituent pas seulement un ajout élégant à chaque espace, elles offrent également une excellente isolation thermique et acoustique. Cela garantit une maison ou un bureau plus confortable et plus économe en énergie. Que vous planifiiez une rénovation ou que vous construisiez une nouvelle habitation, choisissez les coupoles fiables et de qualité de Skylux.<br> </p> </body> | coupole-900x900 | 8162575450389 | 49193232073037
Coupoles | Coupole | Skylux | Coupole Skylux 90x90 cm | Triple paroi (1.70 W/m²K) Choisissez cette version ou supérieure pour une pièce chauffée ! / Polycarbonate (250 fois plus résistant aux chocs que le verre) / Clair * visibilité comme le verre | 9629 | 5412970096290 | 851.85 | Oui | 2-5 | 11.35 | Choisissez clair ou opalin ou Heatstop | Clair * visibilité comme le verre | Nombre de parois | Triple paroi (1.70 W/m²K) Choisissez cette version ou supérieure pour une pièce chauffée ! | Matériau | Polycarbonate (250 fois plus résistant aux chocs que le verre) | 900 x 900 mm | 900 | 900 |  |  | 0.91 | Carré | [9 empty] | A |  |  | Pour les pièces chauffées nous recommandons au minimum une coupole à 3 parois pour une isolation optimale. | Vous cherchez un moyen d’apporter plus de lumière naturelle dans votre habitation ou votre espace de travail ? Pensez alors certainement à une coupole 900x900 de Skylux ! Nos coupoles sont disponibles en différentes dimensions et matériaux, afin que vous puissiez trouver la solution parfaitement adaptée à votre projet. Choisissez entre l’acrylique ou le polycarbonate, des parois simples ou multiples, ainsi que des versions transparentes, opales ou heatstop. De plus, nos coupoles sont également disponibles en version fixe ou ouvrante. Lors d’une rénovation complète ou d’une construction neuve, une costière est requise pour l’installation correcte de la coupole. Heureusement, vous pouvez également sélectionner la costière directement sur cette page. Que vous recherchiez une version fixe ou ouvrante, chez Skylux, nous avons tout ce qu’il vous faut pour trouver la coupole parfaite pour votre projet. De plus, nos coupoles ne constituent pas seulement un ajout élégant à chaque espace, elles offrent également une excellente isolation thermique et acoustique. Cela garantit une maison ou un bureau plus confortable et plus économe en énergie. Que vous planifiiez une rénovation ou que vous construisiez une nouvelle habitation, choisissez les coupoles fiables et de qualité de Skylux. | https://skylux.eu/fr/products/coupole-900x900?variant=49193232171341 | https://skylux.eu/cdn/shop/files/download_b7e42d8f-8d22-4d95-b07d-2d499e71a6a0.jpg?v=1737468301&width=1600 | https://skylux.eu/cdn/shop/files/Skylux-lichtkoepel-90x90-cm-Lichtkoepel.webp?v=1737485961&width=1600 | https://skylux.eu/cdn/shop/files/400dc924-54f6-47a2-b966-72acdf505529.webp?v=1782971968&width=1600 | https://skylux.eu/cdn/shop/files/e2602eb5-eb77-4594-9287-8563fa6b1ab1.webp?v=1782972066&width=1600 | https://skylux.eu/cdn/shop/files/646b0795-575e-4533-8c4b-b4c41eb259f5.jpg?v=1782972129&width=1600 | //skylux.eu/cdn/shop/files/F_MH_Notice_de_pose__Skylux_PMMA_coupoles.pdf?v=14496508717816058976 | //skylux.eu/cdn/shop/files/F_TD_Dossier_Technique.zip?v=3735489360144844648 | <body> <p id="isPasted">Vous cherchez un moyen d’apporter plus de lumière naturelle dans votre habitation ou votre espace de travail ? Pensez alors certainement à une coupole 900x900 de Skylux ! Nos coupoles sont disponibles en différentes dimensions et matériaux, afin que vous puissiez trouver la solution parfaitement adaptée à votre projet. Choisissez entre l’acrylique ou le polycarbonate, des parois simples ou multiples, ainsi que des versions transparentes, opales ou heatstop. De plus, nos coupoles sont également disponibles en version fixe ou ouvrante.</p> <p>Lors d’une rénovation complète ou d’une construction neuve, une costière est requise pour l’installation correcte de la coupole. Heureusement, vous pouvez également sélectionner la costière directement sur cette page. Que vous recherchiez une version fixe ou ouvrante, chez Skylux, nous avons tout ce qu’il vous faut pour trouver la coupole parfaite pour votre projet.</p> <p>De plus, nos coupoles ne constituent pas seulement un ajout élégant à chaque espace, elles offrent également une excellente isolation thermique et acoustique. Cela garantit une maison ou un bureau plus confortable et plus économe en énergie. Que vous planifiiez une rénovation ou que vous construisiez une nouvelle habitation, choisissez les coupoles fiables et de qualité de Skylux.<br> </p> </body> | coupole-900x900 | 8162575450389 | 49193232171341
Coupoles | Coupole | Skylux | Coupole Skylux 90x90 cm | Quadruple paroi (1,28 W/m²K) / Acrylique (10 fois plus résistant aux chocs que le verre) / Clair * visibilité comme le verre | 66019 | 5412970660194 | 863.95 | Oui | 2-5 | 13.43 | Choisissez clair ou opalin ou Heatstop | Clair * visibilité comme le verre | Nombre de parois | Quadruple paroi (1,28 W/m²K) | Matériau | Acrylique (10 fois plus résistant aux chocs que le verre) | 900 x 900 mm | 900 | 900 |  |  | 0.91 | Carré | [9 empty] | A |  |  | Pour les pièces chauffées nous recommandons au minimum une coupole à 3 parois pour une isolation optimale. | Vous cherchez un moyen d’apporter plus de lumière naturelle dans votre habitation ou votre espace de travail ? Pensez alors certainement à une coupole 900x900 de Skylux ! Nos coupoles sont disponibles en différentes dimensions et matériaux, afin que vous puissiez trouver la solution parfaitement adaptée à votre projet. Choisissez entre l’acrylique ou le polycarbonate, des parois simples ou multiples, ainsi que des versions transparentes, opales ou heatstop. De plus, nos coupoles sont également disponibles en version fixe ou ouvrante. Lors d’une rénovation complète ou d’une construction neuve, une costière est requise pour l’installation correcte de la coupole. Heureusement, vous pouvez également sélectionner la costière directement sur cette page. Que vous recherchiez une version fixe ou ouvrante, chez Skylux, nous avons tout ce qu’il vous faut pour trouver la coupole parfaite pour votre projet. De plus, nos coupoles ne constituent pas seulement un ajout élégant à chaque espace, elles offrent également une excellente isolation thermique et acoustique. Cela garantit une maison ou un bureau plus confortable et plus économe en énergie. Que vous planifiiez une rénovation ou que vous construisiez une nouvelle habitation, choisissez les coupoles fiables et de qualité de Skylux. | https://skylux.eu/fr/products/coupole-900x900?variant=49193232400717 | https://skylux.eu/cdn/shop/files/download_07399aca-735e-46a4-88c4-5c91a504e46e.jpg?v=1737468323&width=1600 | https://skylux.eu/cdn/shop/files/Skylux-lichtkoepel-90x90-cm-Lichtkoepel.webp?v=1737485961&width=1600 | https://skylux.eu/cdn/shop/files/400dc924-54f6-47a2-b966-72acdf505529.webp?v=1782971968&width=1600 | https://skylux.eu/cdn/shop/files/e2602eb5-eb77-4594-9287-8563fa6b1ab1.webp?v=1782972066&width=1600 | https://skylux.eu/cdn/shop/files/646b0795-575e-4533-8c4b-b4c41eb259f5.jpg?v=1782972129&width=1600 | //skylux.eu/cdn/shop/files/F_MH_Notice_de_pose__Skylux_PMMA_coupoles.pdf?v=14496508717816058976 | //skylux.eu/cdn/shop/files/F_TD_Dossier_Technique.zip?v=3735489360144844648 | <body> <p id="isPasted">Vous cherchez un moyen d’apporter plus de lumière naturelle dans votre habitation ou votre espace de travail ? Pensez alors certainement à une coupole 900x900 de Skylux ! Nos coupoles sont disponibles en différentes dimensions et matériaux, afin que vous puissiez trouver la solution parfaitement adaptée à votre projet. Choisissez entre l’acrylique ou le polycarbonate, des parois simples ou multiples, ainsi que des versions transparentes, opales ou heatstop. De plus, nos coupoles sont également disponibles en version fixe ou ouvrante.</p> <p>Lors d’une rénovation complète ou d’une construction neuve, une costière est requise pour l’installation correcte de la coupole. Heureusement, vous pouvez également sélectionner la costière directement sur cette page. Que vous recherchiez une version fixe ou ouvrante, chez Skylux, nous avons tout ce qu’il vous faut pour trouver la coupole parfaite pour votre projet.</p> <p>De plus, nos coupoles ne constituent pas seulement un ajout élégant à chaque espace, elles offrent également une excellente isolation thermique et acoustique. Cela garantit une maison ou un bureau plus confortable et plus économe en énergie. Que vous planifiiez une rénovation ou que vous construisiez une nouvelle habitation, choisissez les coupoles fiables et de qualité de Skylux.<br> </p> </body> | coupole-900x900 | 8162575450389 | 49193232400717
Coupoles | Coupole | Skylux | Coupole Skylux 90x90 cm | Quadruple paroi (1,28 W/m²K) / Polycarbonate (250 fois plus résistant aux chocs que le verre) / Clair * visibilité comme le verre | 66217 | 5412970662174 | 1034.55 | Oui | 2-5 | 14.73 | Choisissez clair ou opalin ou Heatstop | Clair * visibilité comme le verre | Nombre de parois | Quadruple paroi (1,28 W/m²K) | Matériau | Polycarbonate (250 fois plus résistant aux chocs que le verre) | 900 x 900 mm | 900 | 900 |  |  | 0.91 | Carré | [9 empty] | A |  |  | Pour les pièces chauffées nous recommandons au minimum une coupole à 3 parois pour une isolation optimale. | Vous cherchez un moyen d’apporter plus de lumière naturelle dans votre habitation ou votre espace de travail ? Pensez alors certainement à une coupole 900x900 de Skylux ! Nos coupoles sont disponibles en différentes dimensions et matériaux, afin que vous puissiez trouver la solution parfaitement adaptée à votre projet. Choisissez entre l’acrylique ou le polycarbonate, des parois simples ou multiples, ainsi que des versions transparentes, opales ou heatstop. De plus, nos coupoles sont également disponibles en version fixe ou ouvrante. Lors d’une rénovation complète ou d’une construction neuve, une costière est requise pour l’installation correcte de la coupole. Heureusement, vous pouvez également sélectionner la costière directement sur cette page. Que vous recherchiez une version fixe ou ouvrante, chez Skylux, nous avons tout ce qu’il vous faut pour trouver la coupole parfaite pour votre projet. De plus, nos coupoles ne constituent pas seulement un ajout élégant à chaque espace, elles offrent également une excellente isolation thermique et acoustique. Cela garantit une maison ou un bureau plus confortable et plus économe en énergie. Que vous planifiiez une rénovation ou que vous construisiez une nouvelle habitation, choisissez les coupoles fiables et de qualité de Skylux. | https://skylux.eu/fr/products/coupole-900x900?variant=49193232499021 | https://skylux.eu/cdn/shop/files/download_d2c0ef3b-285a-41ae-b32c-121be20035dd.jpg?v=1737468339&width=1600 | https://skylux.eu/cdn/shop/files/Skylux-lichtkoepel-90x90-cm-Lichtkoepel.webp?v=1737485961&width=1600 | https://skylux.eu/cdn/shop/files/400dc924-54f6-47a2-b966-72acdf505529.webp?v=1782971968&width=1600 | https://skylux.eu/cdn/shop/files/e2602eb5-eb77-4594-9287-8563fa6b1ab1.webp?v=1782972066&width=1600 | https://skylux.eu/cdn/shop/files/646b0795-575e-4533-8c4b-b4c41eb259f5.jpg?v=1782972129&width=1600 | //skylux.eu/cdn/shop/files/F_MH_Notice_de_pose__Skylux_PMMA_coupoles.pdf?v=14496508717816058976 | //skylux.eu/cdn/shop/files/F_TD_Dossier_Technique.zip?v=3735489360144844648 | <body> <p id="isPasted">Vous cherchez un moyen d’apporter plus de lumière naturelle dans votre habitation ou votre espace de travail ? Pensez alors certainement à une coupole 900x900 de Skylux ! Nos coupoles sont disponibles en différentes dimensions et matériaux, afin que vous puissiez trouver la solution parfaitement adaptée à votre projet. Choisissez entre l’acrylique ou le polycarbonate, des parois simples ou multiples, ainsi que des versions transparentes, opales ou heatstop. De plus, nos coupoles sont également disponibles en version fixe ou ouvrante.</p> <p>Lors d’une rénovation complète ou d’une construction neuve, une costière est requise pour l’installation correcte de la coupole. Heureusement, vous pouvez également sélectionner la costière directement sur cette page. Que vous recherchiez une version fixe ou ouvrante, chez Skylux, nous avons tout ce qu’il vous faut pour trouver la coupole parfaite pour votre projet.</p> <p>De plus, nos coupoles ne constituent pas seulement un ajout élégant à chaque espace, elles offrent également une excellente isolation thermique et acoustique. Cela garantit une maison ou un bureau plus confortable et plus économe en énergie. Que vous planifiiez une rénovation ou que vous construisiez une nouvelle habitation, choisissez les coupoles fiables et de qualité de Skylux.<br> </p> </body> | coupole-900x900 | 8162575450389 | 49193232499021
Coupoles | Coupole | Skylux | Coupole Skylux 90x90 cm | Quintuple paroi (0,99 W/m²K) / Acrylique (10 fois plus résistant aux chocs que le verre) / Clair * visibilité comme le verre | 66076 | 5412970660767 | 1046.65 | Oui | 2-5 | 16.16 | Choisissez clair ou opalin ou Heatstop | Clair * visibilité comme le verre | Nombre de parois | Quintuple paroi (0,99 W/m²K) | Matériau | Acrylique (10 fois plus résistant aux chocs que le verre) | 900 x 900 mm | 900 | 900 |  |  | 0.91 | Carré | [9 empty] | A |  |  | Pour les pièces chauffées nous recommandons au minimum une coupole à 3 parois pour une isolation optimale. | Vous cherchez un moyen d’apporter plus de lumière naturelle dans votre habitation ou votre espace de travail ? Pensez alors certainement à une coupole 900x900 de Skylux ! Nos coupoles sont disponibles en différentes dimensions et matériaux, afin que vous puissiez trouver la solution parfaitement adaptée à votre projet. Choisissez entre l’acrylique ou le polycarbonate, des parois simples ou multiples, ainsi que des versions transparentes, opales ou heatstop. De plus, nos coupoles sont également disponibles en version fixe ou ouvrante. Lors d’une rénovation complète ou d’une construction neuve, une costière est requise pour l’installation correcte de la coupole. Heureusement, vous pouvez également sélectionner la costière directement sur cette page. Que vous recherchiez une version fixe ou ouvrante, chez Skylux, nous avons tout ce qu’il vous faut pour trouver la coupole parfaite pour votre projet. De plus, nos coupoles ne constituent pas seulement un ajout élégant à chaque espace, elles offrent également une excellente isolation thermique et acoustique. Cela garantit une maison ou un bureau plus confortable et plus économe en énergie. Que vous planifiiez une rénovation ou que vous construisiez une nouvelle habitation, choisissez les coupoles fiables et de qualité de Skylux. | https://skylux.eu/fr/products/coupole-900x900?variant=49193232662861 | https://skylux.eu/cdn/shop/files/download_9bfb3280-41d5-46a9-983e-8c4b21c5bd5d.jpg?v=1737468364&width=1600 | https://skylux.eu/cdn/shop/files/Skylux-lichtkoepel-90x90-cm-Lichtkoepel.webp?v=1737485961&width=1600 | https://skylux.eu/cdn/shop/files/400dc924-54f6-47a2-b966-72acdf505529.webp?v=1782971968&width=1600 | https://skylux.eu/cdn/shop/files/e2602eb5-eb77-4594-9287-8563fa6b1ab1.webp?v=1782972066&width=1600 | https://skylux.eu/cdn/shop/files/646b0795-575e-4533-8c4b-b4c41eb259f5.jpg?v=1782972129&width=1600 | //skylux.eu/cdn/shop/files/F_MH_Notice_de_pose__Skylux_PMMA_coupoles.pdf?v=14496508717816058976 | //skylux.eu/cdn/shop/files/F_TD_Dossier_Technique.zip?v=3735489360144844648 | <body> <p id="isPasted">Vous cherchez un moyen d’apporter plus de lumière naturelle dans votre habitation ou votre espace de travail ? Pensez alors certainement à une coupole 900x900 de Skylux ! Nos coupoles sont disponibles en différentes dimensions et matériaux, afin que vous puissiez trouver la solution parfaitement adaptée à votre projet. Choisissez entre l’acrylique ou le polycarbonate, des parois simples ou multiples, ainsi que des versions transparentes, opales ou heatstop. De plus, nos coupoles sont également disponibles en version fixe ou ouvrante.</p> <p>Lors d’une rénovation complète ou d’une construction neuve, une costière est requise pour l’installation correcte de la coupole. Heureusement, vous pouvez également sélectionner la costière directement sur cette page. Que vous recherchiez une version fixe ou ouvrante, chez Skylux, nous avons tout ce qu’il vous faut pour trouver la coupole parfaite pour votre projet.</p> <p>De plus, nos coupoles ne constituent pas seulement un ajout élégant à chaque espace, elles offrent également une excellente isolation thermique et acoustique. Cela garantit une maison ou un bureau plus confortable et plus économe en énergie. Que vous planifiiez une rénovation ou que vous construisiez une nouvelle habitation, choisissez les coupoles fiables et de qualité de Skylux.<br> </p> </body> | coupole-900x900 | 8162575450389 | 49193232662861
Coupoles | Coupole | Skylux | Coupole Skylux 90x90 cm | Quintuple paroi (0,99 W/m²K) / Polycarbonate (250 fois plus résistant aux chocs que le verre) / Clair * visibilité comme le verre | 95305 | 5412970953050 | 1217.3 | Oui | 2-5 | 17.58 | Choisissez clair ou opalin ou Heatstop | Clair * visibilité comme le verre | Nombre de parois | Quintuple paroi (0,99 W/m²K) | Matériau | Polycarbonate (250 fois plus résistant aux chocs que le verre) | 900 x 900 mm | 900 | 900 |  |  | 0.91 | Carré | [9 empty] | A |  |  | Pour les pièces chauffées nous recommandons au minimum une coupole à 3 parois pour une isolation optimale. | Vous cherchez un moyen d’apporter plus de lumière naturelle dans votre habitation ou votre espace de travail ? Pensez alors certainement à une coupole 900x900 de Skylux ! Nos coupoles sont disponibles en différentes dimensions et matériaux, afin que vous puissiez trouver la solution parfaitement adaptée à votre projet. Choisissez entre l’acrylique ou le polycarbonate, des parois simples ou multiples, ainsi que des versions transparentes, opales ou heatstop. De plus, nos coupoles sont également disponibles en version fixe ou ouvrante. Lors d’une rénovation complète ou d’une construction neuve, une costière est requise pour l’installation correcte de la coupole. Heureusement, vous pouvez également sélectionner la costière directement sur cette page. Que vous recherchiez une version fixe ou ouvrante, chez Skylux, nous avons tout ce qu’il vous faut pour trouver la coupole parfaite pour votre projet. De plus, nos coupoles ne constituent pas seulement un ajout élégant à chaque espace, elles offrent également une excellente isolation thermique et acoustique. Cela garantit une maison ou un bureau plus confortable et plus économe en énergie. Que vous planifiiez une rénovation ou que vous construisiez une nouvelle habitation, choisissez les coupoles fiables et de qualité de Skylux. | https://skylux.eu/fr/products/coupole-900x900?variant=49193232761165 | https://skylux.eu/cdn/shop/files/download_79dedc07-c013-4516-b121-3b4bd8d2065f.jpg?v=1737468386&width=1600 | https://skylux.eu/cdn/shop/files/Skylux-lichtkoepel-90x90-cm-Lichtkoepel.webp?v=1737485961&width=1600 | https://skylux.eu/cdn/shop/files/400dc924-54f6-47a2-b966-72acdf505529.webp?v=1782971968&width=1600 | https://skylux.eu/cdn/shop/files/e2602eb5-eb77-4594-9287-8563fa6b1ab1.webp?v=1782972066&width=1600 | https://skylux.eu/cdn/shop/files/646b0795-575e-4533-8c4b-b4c41eb259f5.jpg?v=1782972129&width=1600 | //skylux.eu/cdn/shop/files/F_MH_Notice_de_pose__Skylux_PMMA_coupoles.pdf?v=14496508717816058976 | //skylux.eu/cdn/shop/files/F_TD_Dossier_Technique.zip?v=3735489360144844648 | <body> <p id="isPasted">Vous cherchez un moyen d’apporter plus de lumière naturelle dans votre habitation ou votre espace de travail ? Pensez alors certainement à une coupole 900x900 de Skylux ! Nos coupoles sont disponibles en différentes dimensions et matériaux, afin que vous puissiez trouver la solution parfaitement adaptée à votre projet. Choisissez entre l’acrylique ou le polycarbonate, des parois simples ou multiples, ainsi que des versions transparentes, opales ou heatstop. De plus, nos coupoles sont également disponibles en version fixe ou ouvrante.</p> <p>Lors d’une rénovation complète ou d’une construction neuve, une costière est requise pour l’installation correcte de la coupole. Heureusement, vous pouvez également sélectionner la costière directement sur cette page. Que vous recherchiez une version fixe ou ouvrante, chez Skylux, nous avons tout ce qu’il vous faut pour trouver la coupole parfaite pour votre projet.</p> <p>De plus, nos coupoles ne constituent pas seulement un ajout élégant à chaque espace, elles offrent également une excellente isolation thermique et acoustique. Cela garantit une maison ou un bureau plus confortable et plus économe en énergie. Que vous planifiiez une rénovation ou que vous construisiez une nouvelle habitation, choisissez les coupoles fiables et de qualité de Skylux.<br> </p> </body> | coupole-900x900 | 8162575450389 | 49193232761165
Coupoles | Coupole | Skylux | Coupole Skylux 90x90 cm | Simple paroi (moins isolant - 5,17 W/m²K) / Acrylique (10 fois plus résistant aux chocs que le verre) / Opale * (verre dépoli) non transparent | 2577 | 5412970025771 | 315.85 | Oui | 2-5 | 4.1 | Choisissez clair ou opalin ou Heatstop | Opale * (verre dépoli) non transparent | Nombre de parois | Simple paroi (moins isolant - 5,17 W/m²K) | Matériau | Acrylique (10 fois plus résistant aux chocs que le verre) | 900 x 900 mm | 900 | 900 |  |  | 0.91 | Carré | [9 empty] | A |  |  | Pour les pièces chauffées nous recommandons au minimum une coupole à 3 parois pour une isolation optimale. | Vous cherchez un moyen d’apporter plus de lumière naturelle dans votre habitation ou votre espace de travail ? Pensez alors certainement à une coupole 900x900 de Skylux ! Nos coupoles sont disponibles en différentes dimensions et matériaux, afin que vous puissiez trouver la solution parfaitement adaptée à votre projet. Choisissez entre l’acrylique ou le polycarbonate, des parois simples ou multiples, ainsi que des versions transparentes, opales ou heatstop. De plus, nos coupoles sont également disponibles en version fixe ou ouvrante. Lors d’une rénovation complète ou d’une construction neuve, une costière est requise pour l’installation correcte de la coupole. Heureusement, vous pouvez également sélectionner la costière directement sur cette page. Que vous recherchiez une version fixe ou ouvrante, chez Skylux, nous avons tout ce qu’il vous faut pour trouver la coupole parfaite pour votre projet. De plus, nos coupoles ne constituent pas seulement un ajout élégant à chaque espace, elles offrent également une excellente isolation thermique et acoustique. Cela garantit une maison ou un bureau plus confortable et plus économe en énergie. Que vous planifiiez une rénovation ou que vous construisiez une nouvelle habitation, choisissez les coupoles fiables et de qualité de Skylux. | https://skylux.eu/fr/products/coupole-900x900?variant=49193231188301 | https://skylux.eu/cdn/shop/files/download.jpg?v=1737468218&width=1600 | https://skylux.eu/cdn/shop/files/Skylux-lichtkoepel-90x90-cm-Lichtkoepel.webp?v=1737485961&width=1600 | https://skylux.eu/cdn/shop/files/400dc924-54f6-47a2-b966-72acdf505529.webp?v=1782971968&width=1600 | https://skylux.eu/cdn/shop/files/e2602eb5-eb77-4594-9287-8563fa6b1ab1.webp?v=1782972066&width=1600 | https://skylux.eu/cdn/shop/files/646b0795-575e-4533-8c4b-b4c41eb259f5.jpg?v=1782972129&width=1600 | //skylux.eu/cdn/shop/files/F_MH_Notice_de_pose__Skylux_PMMA_coupoles.pdf?v=14496508717816058976 | //skylux.eu/cdn/shop/files/F_TD_Dossier_Technique.zip?v=3735489360144844648 | <body> <p id="isPasted">Vous cherchez un moyen d’apporter plus de lumière naturelle dans votre habitation ou votre espace de travail ? Pensez alors certainement à une coupole 900x900 de Skylux ! Nos coupoles sont disponibles en différentes dimensions et matériaux, afin que vous puissiez trouver la solution parfaitement adaptée à votre projet. Choisissez entre l’acrylique ou le polycarbonate, des parois simples ou multiples, ainsi que des versions transparentes, opales ou heatstop. De plus, nos coupoles sont également disponibles en version fixe ou ouvrante.</p> <p>Lors d’une rénovation complète ou d’une construction neuve, une costière est requise pour l’installation correcte de la coupole. Heureusement, vous pouvez également sélectionner la costière directement sur cette page. Que vous recherchiez une version fixe ou ouvrante, chez Skylux, nous avons tout ce qu’il vous faut pour trouver la coupole parfaite pour votre projet.</p> <p>De plus, nos coupoles ne constituent pas seulement un ajout élégant à chaque espace, elles offrent également une excellente isolation thermique et acoustique. Cela garantit une maison ou un bureau plus confortable et plus économe en énergie. Que vous planifiiez une rénovation ou que vous construisiez une nouvelle habitation, choisissez les coupoles fiables et de qualité de Skylux.<br> </p> </body> | coupole-900x900 | 8162575450389 | 49193231188301
Coupoles | Coupole | Skylux | Coupole Skylux 90x90 cm | Double paroi (2,90 W/m²K) / Acrylique (10 fois plus résistant aux chocs que le verre) / Opale * (verre dépoli) non transparent | 2491 | 5412970024910 | 498.55 | Oui | 2-5 | 7.1 | Choisissez clair ou opalin ou Heatstop | Opale * (verre dépoli) non transparent | Nombre de parois | Double paroi (2,90 W/m²K) | Matériau | Acrylique (10 fois plus résistant aux chocs que le verre) | 900 x 900 mm | 900 | 900 |  |  | 0.91 | Carré | [9 empty] | A |  |  | Pour les pièces chauffées nous recommandons au minimum une coupole à 3 parois pour une isolation optimale. | Vous cherchez un moyen d’apporter plus de lumière naturelle dans votre habitation ou votre espace de travail ? Pensez alors certainement à une coupole 900x900 de Skylux ! Nos coupoles sont disponibles en différentes dimensions et matériaux, afin que vous puissiez trouver la solution parfaitement adaptée à votre projet. Choisissez entre l’acrylique ou le polycarbonate, des parois simples ou multiples, ainsi que des versions transparentes, opales ou heatstop. De plus, nos coupoles sont également disponibles en version fixe ou ouvrante. Lors d’une rénovation complète ou d’une construction neuve, une costière est requise pour l’installation correcte de la coupole. Heureusement, vous pouvez également sélectionner la costière directement sur cette page. Que vous recherchiez une version fixe ou ouvrante, chez Skylux, nous avons tout ce qu’il vous faut pour trouver la coupole parfaite pour votre projet. De plus, nos coupoles ne constituent pas seulement un ajout élégant à chaque espace, elles offrent également une excellente isolation thermique et acoustique. Cela garantit une maison ou un bureau plus confortable et plus économe en énergie. Que vous planifiiez une rénovation ou que vous construisiez une nouvelle habitation, choisissez les coupoles fiables et de qualité de Skylux. | https://skylux.eu/fr/products/coupole-900x900?variant=49193231581517 | https://skylux.eu/cdn/shop/files/download_e99ad9a8-15df-4c83-be98-e271f6bf2915.jpg?v=1737468252&width=1600 | https://skylux.eu/cdn/shop/files/Skylux-lichtkoepel-90x90-cm-Lichtkoepel.webp?v=1737485961&width=1600 | https://skylux.eu/cdn/shop/files/400dc924-54f6-47a2-b966-72acdf505529.webp?v=1782971968&width=1600 | https://skylux.eu/cdn/shop/files/e2602eb5-eb77-4594-9287-8563fa6b1ab1.webp?v=1782972066&width=1600 | https://skylux.eu/cdn/shop/files/646b0795-575e-4533-8c4b-b4c41eb259f5.jpg?v=1782972129&width=1600 | //skylux.eu/cdn/shop/files/F_MH_Notice_de_pose__Skylux_PMMA_coupoles.pdf?v=14496508717816058976 | //skylux.eu/cdn/shop/files/F_TD_Dossier_Technique.zip?v=3735489360144844648 | <body> <p id="isPasted">Vous cherchez un moyen d’apporter plus de lumière naturelle dans votre habitation ou votre espace de travail ? Pensez alors certainement à une coupole 900x900 de Skylux ! Nos coupoles sont disponibles en différentes dimensions et matériaux, afin que vous puissiez trouver la solution parfaitement adaptée à votre projet. Choisissez entre l’acrylique ou le polycarbonate, des parois simples ou multiples, ainsi que des versions transparentes, opales ou heatstop. De plus, nos coupoles sont également disponibles en version fixe ou ouvrante.</p> <p>Lors d’une rénovation complète ou d’une construction neuve, une costière est requise pour l’installation correcte de la coupole. Heureusement, vous pouvez également sélectionner la costière directement sur cette page. Que vous recherchiez une version fixe ou ouvrante, chez Skylux, nous avons tout ce qu’il vous faut pour trouver la coupole parfaite pour votre projet.</p> <p>De plus, nos coupoles ne constituent pas seulement un ajout élégant à chaque espace, elles offrent également une excellente isolation thermique et acoustique. Cela garantit une maison ou un bureau plus confortable et plus économe en énergie. Que vous planifiiez une rénovation ou que vous construisiez une nouvelle habitation, choisissez les coupoles fiables et de qualité de Skylux.<br> </p> </body> | coupole-900x900 | 8162575450389 | 49193231581517
Coupoles | Coupole | Skylux | Coupole Skylux 90x90 cm | Double paroi (2,90 W/m²K) / Polycarbonate (250 fois plus résistant aux chocs que le verre) / Opale * (verre dépoli) non transparent | 1619 | 5412970016199 | 669.15 | Oui | 2-5 | 8.64 | Choisissez clair ou opalin ou Heatstop | Opale * (verre dépoli) non transparent | Nombre de parois | Double paroi (2,90 W/m²K) | Matériau | Polycarbonate (250 fois plus résistant aux chocs que le verre) | 900 x 900 mm | 900 | 900 |  |  | 0.91 | Carré | [9 empty] | A |  |  | Pour les pièces chauffées nous recommandons au minimum une coupole à 3 parois pour une isolation optimale. | Vous cherchez un moyen d’apporter plus de lumière naturelle dans votre habitation ou votre espace de travail ? Pensez alors certainement à une coupole 900x900 de Skylux ! Nos coupoles sont disponibles en différentes dimensions et matériaux, afin que vous puissiez trouver la solution parfaitement adaptée à votre projet. Choisissez entre l’acrylique ou le polycarbonate, des parois simples ou multiples, ainsi que des versions transparentes, opales ou heatstop. De plus, nos coupoles sont également disponibles en version fixe ou ouvrante. Lors d’une rénovation complète ou d’une construction neuve, une costière est requise pour l’installation correcte de la coupole. Heureusement, vous pouvez également sélectionner la costière directement sur cette page. Que vous recherchiez une version fixe ou ouvrante, chez Skylux, nous avons tout ce qu’il vous faut pour trouver la coupole parfaite pour votre projet. De plus, nos coupoles ne constituent pas seulement un ajout élégant à chaque espace, elles offrent également une excellente isolation thermique et acoustique. Cela garantit une maison ou un bureau plus confortable et plus économe en énergie. Que vous planifiiez une rénovation ou que vous construisiez une nouvelle habitation, choisissez les coupoles fiables et de qualité de Skylux. | https://skylux.eu/fr/products/coupole-900x900?variant=49193231974733 | https://skylux.eu/cdn/shop/files/download_850b9001-70f7-4767-a478-8c17afaa7e72.jpg?v=1737468269&width=1600 | https://skylux.eu/cdn/shop/files/Skylux-lichtkoepel-90x90-cm-Lichtkoepel.webp?v=1737485961&width=1600 | https://skylux.eu/cdn/shop/files/400dc924-54f6-47a2-b966-72acdf505529.webp?v=1782971968&width=1600 | https://skylux.eu/cdn/shop/files/e2602eb5-eb77-4594-9287-8563fa6b1ab1.webp?v=1782972066&width=1600 | https://skylux.eu/cdn/shop/files/646b0795-575e-4533-8c4b-b4c41eb259f5.jpg?v=1782972129&width=1600 | //skylux.eu/cdn/shop/files/F_MH_Notice_de_pose__Skylux_PMMA_coupoles.pdf?v=14496508717816058976 | //skylux.eu/cdn/shop/files/F_TD_Dossier_Technique.zip?v=3735489360144844648 | <body> <p id="isPasted">Vous cherchez un moyen d’apporter plus de lumière naturelle dans votre habitation ou votre espace de travail ? Pensez alors certainement à une coupole 900x900 de Skylux ! Nos coupoles sont disponibles en différentes dimensions et matériaux, afin que vous puissiez trouver la solution parfaitement adaptée à votre projet. Choisissez entre l’acrylique ou le polycarbonate, des parois simples ou multiples, ainsi que des versions transparentes, opales ou heatstop. De plus, nos coupoles sont également disponibles en version fixe ou ouvrante.</p> <p>Lors d’une rénovation complète ou d’une construction neuve, une costière est requise pour l’installation correcte de la coupole. Heureusement, vous pouvez également sélectionner la costière directement sur cette page. Que vous recherchiez une version fixe ou ouvrante, chez Skylux, nous avons tout ce qu’il vous faut pour trouver la coupole parfaite pour votre projet.</p> <p>De plus, nos coupoles ne constituent pas seulement un ajout élégant à chaque espace, elles offrent également une excellente isolation thermique et acoustique. Cela garantit une maison ou un bureau plus confortable et plus économe en énergie. Que vous planifiiez une rénovation ou que vous construisiez une nouvelle habitation, choisissez les coupoles fiables et de qualité de Skylux.<br> </p> </body> | coupole-900x900 | 8162575450389 | 49193231974733
Coupoles | Coupole | Skylux | Coupole Skylux 90x90 cm | Triple paroi (1.70 W/m²K) Choisissez cette version ou supérieure pour une pièce chauffée ! / Acrylique (10 fois plus résistant aux chocs que le verre) / Opale * (verre dépoli) non transparent | 2245 | 5412970022459 | 681.25 | Oui | 2-5 | 9.6 | Choisissez clair ou opalin ou Heatstop | Opale * (verre dépoli) non transparent | Nombre de parois | Triple paroi (1.70 W/m²K) Choisissez cette version ou supérieure pour une pièce chauffée ! | Matériau | Acrylique (10 fois plus résistant aux chocs que le verre) | 900 x 900 mm | 900 | 900 |  |  | 0.91 | Carré | [9 empty] | A |  |  | Pour les pièces chauffées nous recommandons au minimum une coupole à 3 parois pour une isolation optimale. | Vous cherchez un moyen d’apporter plus de lumière naturelle dans votre habitation ou votre espace de travail ? Pensez alors certainement à une coupole 900x900 de Skylux ! Nos coupoles sont disponibles en différentes dimensions et matériaux, afin que vous puissiez trouver la solution parfaitement adaptée à votre projet. Choisissez entre l’acrylique ou le polycarbonate, des parois simples ou multiples, ainsi que des versions transparentes, opales ou heatstop. De plus, nos coupoles sont également disponibles en version fixe ou ouvrante. Lors d’une rénovation complète ou d’une construction neuve, une costière est requise pour l’installation correcte de la coupole. Heureusement, vous pouvez également sélectionner la costière directement sur cette page. Que vous recherchiez une version fixe ou ouvrante, chez Skylux, nous avons tout ce qu’il vous faut pour trouver la coupole parfaite pour votre projet. De plus, nos coupoles ne constituent pas seulement un ajout élégant à chaque espace, elles offrent également une excellente isolation thermique et acoustique. Cela garantit une maison ou un bureau plus confortable et plus économe en énergie. Que vous planifiiez une rénovation ou que vous construisiez une nouvelle habitation, choisissez les coupoles fiables et de qualité de Skylux. | https://skylux.eu/fr/products/coupole-900x900?variant=49193232105805 | https://skylux.eu/cdn/shop/files/download_ab52420b-48e1-4953-9329-91a3de4d4742.jpg?v=1737468293&width=1600 | https://skylux.eu/cdn/shop/files/Skylux-lichtkoepel-90x90-cm-Lichtkoepel.webp?v=1737485961&width=1600 | https://skylux.eu/cdn/shop/files/400dc924-54f6-47a2-b966-72acdf505529.webp?v=1782971968&width=1600 | https://skylux.eu/cdn/shop/files/e2602eb5-eb77-4594-9287-8563fa6b1ab1.webp?v=1782972066&width=1600 | https://skylux.eu/cdn/shop/files/646b0795-575e-4533-8c4b-b4c41eb259f5.jpg?v=1782972129&width=1600 | //skylux.eu/cdn/shop/files/F_MH_Notice_de_pose__Skylux_PMMA_coupoles.pdf?v=14496508717816058976 | //skylux.eu/cdn/shop/files/F_TD_Dossier_Technique.zip?v=3735489360144844648 | <body> <p id="isPasted">Vous cherchez un moyen d’apporter plus de lumière naturelle dans votre habitation ou votre espace de travail ? Pensez alors certainement à une coupole 900x900 de Skylux ! Nos coupoles sont disponibles en différentes dimensions et matériaux, afin que vous puissiez trouver la solution parfaitement adaptée à votre projet. Choisissez entre l’acrylique ou le polycarbonate, des parois simples ou multiples, ainsi que des versions transparentes, opales ou heatstop. De plus, nos coupoles sont également disponibles en version fixe ou ouvrante.</p> <p>Lors d’une rénovation complète ou d’une construction neuve, une costière est requise pour l’installation correcte de la coupole. Heureusement, vous pouvez également sélectionner la costière directement sur cette page. Que vous recherchiez une version fixe ou ouvrante, chez Skylux, nous avons tout ce qu’il vous faut pour trouver la coupole parfaite pour votre projet.</p> <p>De plus, nos coupoles ne constituent pas seulement un ajout élégant à chaque espace, elles offrent également une excellente isolation thermique et acoustique. Cela garantit une maison ou un bureau plus confortable et plus économe en énergie. Que vous planifiiez une rénovation ou que vous construisiez une nouvelle habitation, choisissez les coupoles fiables et de qualité de Skylux.<br> </p> </body> | coupole-900x900 | 8162575450389 | 49193232105805
Coupoles | Coupole | Skylux | Coupole Skylux 90x90 cm | Triple paroi (1.70 W/m²K) Choisissez cette version ou supérieure pour une pièce chauffée ! / Polycarbonate (250 fois plus résistant aux chocs que le verre) / Opale * (verre dépoli) non transparent | 5582 | 5412970055822 | 851.85 | Oui | 2-5 | 11.35 | Choisissez clair ou opalin ou Heatstop | Opale * (verre dépoli) non transparent | Nombre de parois | Triple paroi (1.70 W/m²K) Choisissez cette version ou supérieure pour une pièce chauffée ! | Matériau | Polycarbonate (250 fois plus résistant aux chocs que le verre) | 900 x 900 mm | 900 | 900 |  |  | 0.91 | Carré | [9 empty] | A |  |  | Pour les pièces chauffées nous recommandons au minimum une coupole à 3 parois pour une isolation optimale. | Vous cherchez un moyen d’apporter plus de lumière naturelle dans votre habitation ou votre espace de travail ? Pensez alors certainement à une coupole 900x900 de Skylux ! Nos coupoles sont disponibles en différentes dimensions et matériaux, afin que vous puissiez trouver la solution parfaitement adaptée à votre projet. Choisissez entre l’acrylique ou le polycarbonate, des parois simples ou multiples, ainsi que des versions transparentes, opales ou heatstop. De plus, nos coupoles sont également disponibles en version fixe ou ouvrante. Lors d’une rénovation complète ou d’une construction neuve, une costière est requise pour l’installation correcte de la coupole. Heureusement, vous pouvez également sélectionner la costière directement sur cette page. Que vous recherchiez une version fixe ou ouvrante, chez Skylux, nous avons tout ce qu’il vous faut pour trouver la coupole parfaite pour votre projet. De plus, nos coupoles ne constituent pas seulement un ajout élégant à chaque espace, elles offrent également une excellente isolation thermique et acoustique. Cela garantit une maison ou un bureau plus confortable et plus économe en énergie. Que vous planifiiez une rénovation ou que vous construisiez une nouvelle habitation, choisissez les coupoles fiables et de qualité de Skylux. | https://skylux.eu/fr/products/coupole-900x900?variant=49193232204109 | https://skylux.eu/cdn/shop/files/download_84d8b49f-8041-45b7-93e5-9ca8438e02b4.jpg?v=1737468308&width=1600 | https://skylux.eu/cdn/shop/files/Skylux-lichtkoepel-90x90-cm-Lichtkoepel.webp?v=1737485961&width=1600 | https://skylux.eu/cdn/shop/files/400dc924-54f6-47a2-b966-72acdf505529.webp?v=1782971968&width=1600 | https://skylux.eu/cdn/shop/files/e2602eb5-eb77-4594-9287-8563fa6b1ab1.webp?v=1782972066&width=1600 | https://skylux.eu/cdn/shop/files/646b0795-575e-4533-8c4b-b4c41eb259f5.jpg?v=1782972129&width=1600 | //skylux.eu/cdn/shop/files/F_MH_Notice_de_pose__Skylux_PMMA_coupoles.pdf?v=14496508717816058976 | //skylux.eu/cdn/shop/files/F_TD_Dossier_Technique.zip?v=3735489360144844648 | <body> <p id="isPasted">Vous cherchez un moyen d’apporter plus de lumière naturelle dans votre habitation ou votre espace de travail ? Pensez alors certainement à une coupole 900x900 de Skylux ! Nos coupoles sont disponibles en différentes dimensions et matériaux, afin que vous puissiez trouver la solution parfaitement adaptée à votre projet. Choisissez entre l’acrylique ou le polycarbonate, des parois simples ou multiples, ainsi que des versions transparentes, opales ou heatstop. De plus, nos coupoles sont également disponibles en version fixe ou ouvrante.</p> <p>Lors d’une rénovation complète ou d’une construction neuve, une costière est requise pour l’installation correcte de la coupole. Heureusement, vous pouvez également sélectionner la costière directement sur cette page. Que vous recherchiez une version fixe ou ouvrante, chez Skylux, nous avons tout ce qu’il vous faut pour trouver la coupole parfaite pour votre projet.</p> <p>De plus, nos coupoles ne constituent pas seulement un ajout élégant à chaque espace, elles offrent également une excellente isolation thermique et acoustique. Cela garantit une maison ou un bureau plus confortable et plus économe en énergie. Que vous planifiiez une rénovation ou que vous construisiez une nouvelle habitation, choisissez les coupoles fiables et de qualité de Skylux.<br> </p> </body> | coupole-900x900 | 8162575450389 | 49193232204109
Coupoles | Coupole | Skylux | Coupole Skylux 90x90 cm | Quadruple paroi (1,28 W/m²K) / Acrylique (10 fois plus résistant aux chocs que le verre) / Opale * (verre dépoli) non transparent | 66118 | 5412970661184 | 863.95 | Oui | 2-5 | 13.43 | Choisissez clair ou opalin ou Heatstop | Opale * (verre dépoli) non transparent | Nombre de parois | Quadruple paroi (1,28 W/m²K) | Matériau | Acrylique (10 fois plus résistant aux chocs que le verre) | 900 x 900 mm | 900 | 900 |  |  | 0.91 | Carré | [9 empty] | A |  |  | Pour les pièces chauffées nous recommandons au minimum une coupole à 3 parois pour une isolation optimale. | Vous cherchez un moyen d’apporter plus de lumière naturelle dans votre habitation ou votre espace de travail ? Pensez alors certainement à une coupole 900x900 de Skylux ! Nos coupoles sont disponibles en différentes dimensions et matériaux, afin que vous puissiez trouver la solution parfaitement adaptée à votre projet. Choisissez entre l’acrylique ou le polycarbonate, des parois simples ou multiples, ainsi que des versions transparentes, opales ou heatstop. De plus, nos coupoles sont également disponibles en version fixe ou ouvrante. Lors d’une rénovation complète ou d’une construction neuve, une costière est requise pour l’installation correcte de la coupole. Heureusement, vous pouvez également sélectionner la costière directement sur cette page. Que vous recherchiez une version fixe ou ouvrante, chez Skylux, nous avons tout ce qu’il vous faut pour trouver la coupole parfaite pour votre projet. De plus, nos coupoles ne constituent pas seulement un ajout élégant à chaque espace, elles offrent également une excellente isolation thermique et acoustique. Cela garantit une maison ou un bureau plus confortable et plus économe en énergie. Que vous planifiiez une rénovation ou que vous construisiez une nouvelle habitation, choisissez les coupoles fiables et de qualité de Skylux. | https://skylux.eu/fr/products/coupole-900x900?variant=49193232466253 | https://skylux.eu/cdn/shop/files/download_e62a94c0-09c3-4c38-99ba-53f5fef610ea.jpg?v=1737468331&width=1600 | https://skylux.eu/cdn/shop/files/Skylux-lichtkoepel-90x90-cm-Lichtkoepel.webp?v=1737485961&width=1600 | https://skylux.eu/cdn/shop/files/400dc924-54f6-47a2-b966-72acdf505529.webp?v=1782971968&width=1600 | https://skylux.eu/cdn/shop/files/e2602eb5-eb77-4594-9287-8563fa6b1ab1.webp?v=1782972066&width=1600 | https://skylux.eu/cdn/shop/files/646b0795-575e-4533-8c4b-b4c41eb259f5.jpg?v=1782972129&width=1600 | //skylux.eu/cdn/shop/files/F_MH_Notice_de_pose__Skylux_PMMA_coupoles.pdf?v=14496508717816058976 | //skylux.eu/cdn/shop/files/F_TD_Dossier_Technique.zip?v=3735489360144844648 | <body> <p id="isPasted">Vous cherchez un moyen d’apporter plus de lumière naturelle dans votre habitation ou votre espace de travail ? Pensez alors certainement à une coupole 900x900 de Skylux ! Nos coupoles sont disponibles en différentes dimensions et matériaux, afin que vous puissiez trouver la solution parfaitement adaptée à votre projet. Choisissez entre l’acrylique ou le polycarbonate, des parois simples ou multiples, ainsi que des versions transparentes, opales ou heatstop. De plus, nos coupoles sont également disponibles en version fixe ou ouvrante.</p> <p>Lors d’une rénovation complète ou d’une construction neuve, une costière est requise pour l’installation correcte de la coupole. Heureusement, vous pouvez également sélectionner la costière directement sur cette page. Que vous recherchiez une version fixe ou ouvrante, chez Skylux, nous avons tout ce qu’il vous faut pour trouver la coupole parfaite pour votre projet.</p> <p>De plus, nos coupoles ne constituent pas seulement un ajout élégant à chaque espace, elles offrent également une excellente isolation thermique et acoustique. Cela garantit une maison ou un bureau plus confortable et plus économe en énergie. Que vous planifiiez une rénovation ou que vous construisiez une nouvelle habitation, choisissez les coupoles fiables et de qualité de Skylux.<br> </p> </body> | coupole-900x900 | 8162575450389 | 49193232466253
Coupoles | Coupole | Skylux | Coupole Skylux 90x90 cm | Quadruple paroi (1,28 W/m²K) / Polycarbonate (250 fois plus résistant aux chocs que le verre) / Opale * (verre dépoli) non transparent | 66258 | 5412970662587 | 1034.55 | Oui | 2-5 | 14.73 | Choisissez clair ou opalin ou Heatstop | Opale * (verre dépoli) non transparent | Nombre de parois | Quadruple paroi (1,28 W/m²K) | Matériau | Polycarbonate (250 fois plus résistant aux chocs que le verre) | 900 x 900 mm | 900 | 900 |  |  | 0.91 | Carré | [9 empty] | A |  |  | Pour les pièces chauffées nous recommandons au minimum une coupole à 3 parois pour une isolation optimale. | Vous cherchez un moyen d’apporter plus de lumière naturelle dans votre habitation ou votre espace de travail ? Pensez alors certainement à une coupole 900x900 de Skylux ! Nos coupoles sont disponibles en différentes dimensions et matériaux, afin que vous puissiez trouver la solution parfaitement adaptée à votre projet. Choisissez entre l’acrylique ou le polycarbonate, des parois simples ou multiples, ainsi que des versions transparentes, opales ou heatstop. De plus, nos coupoles sont également disponibles en version fixe ou ouvrante. Lors d’une rénovation complète ou d’une construction neuve, une costière est requise pour l’installation correcte de la coupole. Heureusement, vous pouvez également sélectionner la costière directement sur cette page. Que vous recherchiez une version fixe ou ouvrante, chez Skylux, nous avons tout ce qu’il vous faut pour trouver la coupole parfaite pour votre projet. De plus, nos coupoles ne constituent pas seulement un ajout élégant à chaque espace, elles offrent également une excellente isolation thermique et acoustique. Cela garantit une maison ou un bureau plus confortable et plus économe en énergie. Que vous planifiiez une rénovation ou que vous construisiez une nouvelle habitation, choisissez les coupoles fiables et de qualité de Skylux. | https://skylux.eu/fr/products/coupole-900x900?variant=49193232531789 | https://skylux.eu/cdn/shop/files/download_5c9497a4-c4af-42f6-a40d-dc6c2c57be3d.jpg?v=1737468347&width=1600 | https://skylux.eu/cdn/shop/files/Skylux-lichtkoepel-90x90-cm-Lichtkoepel.webp?v=1737485961&width=1600 | https://skylux.eu/cdn/shop/files/400dc924-54f6-47a2-b966-72acdf505529.webp?v=1782971968&width=1600 | https://skylux.eu/cdn/shop/files/e2602eb5-eb77-4594-9287-8563fa6b1ab1.webp?v=1782972066&width=1600 | https://skylux.eu/cdn/shop/files/646b0795-575e-4533-8c4b-b4c41eb259f5.jpg?v=1782972129&width=1600 | //skylux.eu/cdn/shop/files/F_MH_Notice_de_pose__Skylux_PMMA_coupoles.pdf?v=14496508717816058976 | //skylux.eu/cdn/shop/files/F_TD_Dossier_Technique.zip?v=3735489360144844648 | <body> <p id="isPasted">Vous cherchez un moyen d’apporter plus de lumière naturelle dans votre habitation ou votre espace de travail ? Pensez alors certainement à une coupole 900x900 de Skylux ! Nos coupoles sont disponibles en différentes dimensions et matériaux, afin que vous puissiez trouver la solution parfaitement adaptée à votre projet. Choisissez entre l’acrylique ou le polycarbonate, des parois simples ou multiples, ainsi que des versions transparentes, opales ou heatstop. De plus, nos coupoles sont également disponibles en version fixe ou ouvrante.</p> <p>Lors d’une rénovation complète ou d’une construction neuve, une costière est requise pour l’installation correcte de la coupole. Heureusement, vous pouvez également sélectionner la costière directement sur cette page. Que vous recherchiez une version fixe ou ouvrante, chez Skylux, nous avons tout ce qu’il vous faut pour trouver la coupole parfaite pour votre projet.</p> <p>De plus, nos coupoles ne constituent pas seulement un ajout élégant à chaque espace, elles offrent également une excellente isolation thermique et acoustique. Cela garantit une maison ou un bureau plus confortable et plus économe en énergie. Que vous planifiiez une rénovation ou que vous construisiez une nouvelle habitation, choisissez les coupoles fiables et de qualité de Skylux.<br> </p> </body> | coupole-900x900 | 8162575450389 | 49193232531789
Coupoles | Coupole | Skylux | Coupole Skylux 90x90 cm | Quintuple paroi (0,99 W/m²K) / Acrylique (10 fois plus résistant aux chocs que le verre) / Opale * (verre dépoli) non transparent | 66175 | 5412970661757 | 1046.65 | Oui | 2-5 | 16.16 | Choisissez clair ou opalin ou Heatstop | Opale * (verre dépoli) non transparent | Nombre de parois | Quintuple paroi (0,99 W/m²K) | Matériau | Acrylique (10 fois plus résistant aux chocs que le verre) | 900 x 900 mm | 900 | 900 |  |  | 0.91 | Carré | [9 empty] | A |  |  | Pour les pièces chauffées nous recommandons au minimum une coupole à 3 parois pour une isolation optimale. | Vous cherchez un moyen d’apporter plus de lumière naturelle dans votre habitation ou votre espace de travail ? Pensez alors certainement à une coupole 900x900 de Skylux ! Nos coupoles sont disponibles en différentes dimensions et matériaux, afin que vous puissiez trouver la solution parfaitement adaptée à votre projet. Choisissez entre l’acrylique ou le polycarbonate, des parois simples ou multiples, ainsi que des versions transparentes, opales ou heatstop. De plus, nos coupoles sont également disponibles en version fixe ou ouvrante. Lors d’une rénovation complète ou d’une construction neuve, une costière est requise pour l’installation correcte de la coupole. Heureusement, vous pouvez également sélectionner la costière directement sur cette page. Que vous recherchiez une version fixe ou ouvrante, chez Skylux, nous avons tout ce qu’il vous faut pour trouver la coupole parfaite pour votre projet. De plus, nos coupoles ne constituent pas seulement un ajout élégant à chaque espace, elles offrent également une excellente isolation thermique et acoustique. Cela garantit une maison ou un bureau plus confortable et plus économe en énergie. Que vous planifiiez une rénovation ou que vous construisiez une nouvelle habitation, choisissez les coupoles fiables et de qualité de Skylux. | https://skylux.eu/fr/products/coupole-900x900?variant=49193232728397 | https://skylux.eu/cdn/shop/products/Skylux-acrylaat-lichtkoepel-3-wandig-opaal-0300-x-0300-mm-lichtkoepel_1024x1024_2c8328f1-2434-410e-991c-6a219f81c065.webp?v=1702395953&width=1600 | https://skylux.eu/cdn/shop/files/Skylux-lichtkoepel-90x90-cm-Lichtkoepel.webp?v=1737485961&width=1600 | https://skylux.eu/cdn/shop/files/400dc924-54f6-47a2-b966-72acdf505529.webp?v=1782971968&width=1600 | https://skylux.eu/cdn/shop/files/e2602eb5-eb77-4594-9287-8563fa6b1ab1.webp?v=1782972066&width=1600 | https://skylux.eu/cdn/shop/files/646b0795-575e-4533-8c4b-b4c41eb259f5.jpg?v=1782972129&width=1600 | //skylux.eu/cdn/shop/files/F_MH_Notice_de_pose__Skylux_PMMA_coupoles.pdf?v=14496508717816058976 | //skylux.eu/cdn/shop/files/F_TD_Dossier_Technique.zip?v=3735489360144844648 | <body> <p id="isPasted">Vous cherchez un moyen d’apporter plus de lumière naturelle dans votre habitation ou votre espace de travail ? Pensez alors certainement à une coupole 900x900 de Skylux ! Nos coupoles sont disponibles en différentes dimensions et matériaux, afin que vous puissiez trouver la solution parfaitement adaptée à votre projet. Choisissez entre l’acrylique ou le polycarbonate, des parois simples ou multiples, ainsi que des versions transparentes, opales ou heatstop. De plus, nos coupoles sont également disponibles en version fixe ou ouvrante.</p> <p>Lors d’une rénovation complète ou d’une construction neuve, une costière est requise pour l’installation correcte de la coupole. Heureusement, vous pouvez également sélectionner la costière directement sur cette page. Que vous recherchiez une version fixe ou ouvrante, chez Skylux, nous avons tout ce qu’il vous faut pour trouver la coupole parfaite pour votre projet.</p> <p>De plus, nos coupoles ne constituent pas seulement un ajout élégant à chaque espace, elles offrent également une excellente isolation thermique et acoustique. Cela garantit une maison ou un bureau plus confortable et plus économe en énergie. Que vous planifiiez une rénovation ou que vous construisiez une nouvelle habitation, choisissez les coupoles fiables et de qualité de Skylux.<br> </p> </body> | coupole-900x900 | 8162575450389 | 49193232728397
Coupoles | Coupole | Skylux | Coupole Skylux 90x90 cm | Quintuple paroi (0,99 W/m²K) / Polycarbonate (250 fois plus résistant aux chocs que le verre) / Opale * (verre dépoli) non transparent | 95335 | 5412970953357 | 1217.3 | Oui | 2-5 | 17.58 | Choisissez clair ou opalin ou Heatstop | Opale * (verre dépoli) non transparent | Nombre de parois | Quintuple paroi (0,99 W/m²K) | Matériau | Polycarbonate (250 fois plus résistant aux chocs que le verre) | 900 x 900 mm | 900 | 900 |  |  | 0.91 | Carré | [9 empty] | A |  |  | Pour les pièces chauffées nous recommandons au minimum une coupole à 3 parois pour une isolation optimale. | Vous cherchez un moyen d’apporter plus de lumière naturelle dans votre habitation ou votre espace de travail ? Pensez alors certainement à une coupole 900x900 de Skylux ! Nos coupoles sont disponibles en différentes dimensions et matériaux, afin que vous puissiez trouver la solution parfaitement adaptée à votre projet. Choisissez entre l’acrylique ou le polycarbonate, des parois simples ou multiples, ainsi que des versions transparentes, opales ou heatstop. De plus, nos coupoles sont également disponibles en version fixe ou ouvrante. Lors d’une rénovation complète ou d’une construction neuve, une costière est requise pour l’installation correcte de la coupole. Heureusement, vous pouvez également sélectionner la costière directement sur cette page. Que vous recherchiez une version fixe ou ouvrante, chez Skylux, nous avons tout ce qu’il vous faut pour trouver la coupole parfaite pour votre projet. De plus, nos coupoles ne constituent pas seulement un ajout élégant à chaque espace, elles offrent également une excellente isolation thermique et acoustique. Cela garantit une maison ou un bureau plus confortable et plus économe en énergie. Que vous planifiiez une rénovation ou que vous construisiez une nouvelle habitation, choisissez les coupoles fiables et de qualité de Skylux. | https://skylux.eu/fr/products/coupole-900x900?variant=49193232826701 | https://skylux.eu/cdn/shop/files/download_63dc60f9-56f3-4975-8600-5698a8fe31ef.jpg?v=1737468394&width=1600 | https://skylux.eu/cdn/shop/files/Skylux-lichtkoepel-90x90-cm-Lichtkoepel.webp?v=1737485961&width=1600 | https://skylux.eu/cdn/shop/files/400dc924-54f6-47a2-b966-72acdf505529.webp?v=1782971968&width=1600 | https://skylux.eu/cdn/shop/files/e2602eb5-eb77-4594-9287-8563fa6b1ab1.webp?v=1782972066&width=1600 | https://skylux.eu/cdn/shop/files/646b0795-575e-4533-8c4b-b4c41eb259f5.jpg?v=1782972129&width=1600 | //skylux.eu/cdn/shop/files/F_MH_Notice_de_pose__Skylux_PMMA_coupoles.pdf?v=14496508717816058976 | //skylux.eu/cdn/shop/files/F_TD_Dossier_Technique.zip?v=3735489360144844648 | <body> <p id="isPasted">Vous cherchez un moyen d’apporter plus de lumière naturelle dans votre habitation ou votre espace de travail ? Pensez alors certainement à une coupole 900x900 de Skylux ! Nos coupoles sont disponibles en différentes dimensions et matériaux, afin que vous puissiez trouver la solution parfaitement adaptée à votre projet. Choisissez entre l’acrylique ou le polycarbonate, des parois simples ou multiples, ainsi que des versions transparentes, opales ou heatstop. De plus, nos coupoles sont également disponibles en version fixe ou ouvrante.</p> <p>Lors d’une rénovation complète ou d’une construction neuve, une costière est requise pour l’installation correcte de la coupole. Heureusement, vous pouvez également sélectionner la costière directement sur cette page. Que vous recherchiez une version fixe ou ouvrante, chez Skylux, nous avons tout ce qu’il vous faut pour trouver la coupole parfaite pour votre projet.</p> <p>De plus, nos coupoles ne constituent pas seulement un ajout élégant à chaque espace, elles offrent également une excellente isolation thermique et acoustique. Cela garantit une maison ou un bureau plus confortable et plus économe en énergie. Que vous planifiiez une rénovation ou que vous construisiez une nouvelle habitation, choisissez les coupoles fiables et de qualité de Skylux.<br> </p> </body> | coupole-900x900 | 8162575450389 | 49193232826701
Coupoles | Coupole | Skylux | Coupole Skylux 90x90 cm | EP10 (1.30 W/m²K) / Acrylique (10 fois plus résistant aux chocs que le verre) / Opale * (verre dépoli) non transparent | 26124 | 5412970261247 | 842.2 | Oui | 2-5 | 10.2 | Choisissez clair ou opalin ou Heatstop | Opale * (verre dépoli) non transparent | Nombre de parois | EP10 (1.30 W/m²K) | Matériau | Acrylique (10 fois plus résistant aux chocs que le verre) | 900 x 900 mm | 900 | 900 |  |  | 0.91 | Carré | [9 empty] | A |  |  | Pour les pièces chauffées nous recommandons au minimum une coupole à 3 parois pour une isolation optimale. | Vous cherchez un moyen d’apporter plus de lumière naturelle dans votre habitation ou votre espace de travail ? Pensez alors certainement à une coupole 900x900 de Skylux ! Nos coupoles sont disponibles en différentes dimensions et matériaux, afin que vous puissiez trouver la solution parfaitement adaptée à votre projet. Choisissez entre l’acrylique ou le polycarbonate, des parois simples ou multiples, ainsi que des versions transparentes, opales ou heatstop. De plus, nos coupoles sont également disponibles en version fixe ou ouvrante. Lors d’une rénovation complète ou d’une construction neuve, une costière est requise pour l’installation correcte de la coupole. Heureusement, vous pouvez également sélectionner la costière directement sur cette page. Que vous recherchiez une version fixe ou ouvrante, chez Skylux, nous avons tout ce qu’il vous faut pour trouver la coupole parfaite pour votre projet. De plus, nos coupoles ne constituent pas seulement un ajout élégant à chaque espace, elles offrent également une excellente isolation thermique et acoustique. Cela garantit une maison ou un bureau plus confortable et plus économe en énergie. Que vous planifiiez une rénovation ou que vous construisiez une nouvelle habitation, choisissez les coupoles fiables et de qualité de Skylux. | https://skylux.eu/fr/products/coupole-900x900?variant=49193232925005 | https://skylux.eu/cdn/shop/files/download_7484f0fc-c8cd-4bb1-b8c9-a36d5b56ce0f.jpg?v=1737468404&width=1600 | https://skylux.eu/cdn/shop/files/Skylux-lichtkoepel-90x90-cm-Lichtkoepel.webp?v=1737485961&width=1600 | https://skylux.eu/cdn/shop/files/400dc924-54f6-47a2-b966-72acdf505529.webp?v=1782971968&width=1600 | https://skylux.eu/cdn/shop/files/e2602eb5-eb77-4594-9287-8563fa6b1ab1.webp?v=1782972066&width=1600 | https://skylux.eu/cdn/shop/files/646b0795-575e-4533-8c4b-b4c41eb259f5.jpg?v=1782972129&width=1600 | //skylux.eu/cdn/shop/files/F_MH_Notice_de_pose__Skylux_PMMA_coupoles.pdf?v=14496508717816058976 | //skylux.eu/cdn/shop/files/F_TD_Dossier_Technique.zip?v=3735489360144844648 | <body> <p id="isPasted">Vous cherchez un moyen d’apporter plus de lumière naturelle dans votre habitation ou votre espace de travail ? Pensez alors certainement à une coupole 900x900 de Skylux ! Nos coupoles sont disponibles en différentes dimensions et matériaux, afin que vous puissiez trouver la solution parfaitement adaptée à votre projet. Choisissez entre l’acrylique ou le polycarbonate, des parois simples ou multiples, ainsi que des versions transparentes, opales ou heatstop. De plus, nos coupoles sont également disponibles en version fixe ou ouvrante.</p> <p>Lors d’une rénovation complète ou d’une construction neuve, une costière est requise pour l’installation correcte de la coupole. Heureusement, vous pouvez également sélectionner la costière directement sur cette page. Que vous recherchiez une version fixe ou ouvrante, chez Skylux, nous avons tout ce qu’il vous faut pour trouver la coupole parfaite pour votre projet.</p> <p>De plus, nos coupoles ne constituent pas seulement un ajout élégant à chaque espace, elles offrent également une excellente isolation thermique et acoustique. Cela garantit une maison ou un bureau plus confortable et plus économe en énergie. Que vous planifiiez une rénovation ou que vous construisiez une nouvelle habitation, choisissez les coupoles fiables et de qualité de Skylux.<br> </p> </body> | coupole-900x900 | 8162575450389 | 49193232925005
Coupoles | Coupole | Skylux | Coupole Skylux 90x90 cm | EP10 (1.30 W/m²K) / Polycarbonate (250 fois plus résistant aux chocs que le verre) / Opale * (verre dépoli) non transparent | 29395 | 5412970293958 | 1012.8 | Oui | 2-5 | 11.05 | Choisissez clair ou opalin ou Heatstop | Opale * (verre dépoli) non transparent | Nombre de parois | EP10 (1.30 W/m²K) | Matériau | Polycarbonate (250 fois plus résistant aux chocs que le verre) | 900 x 900 mm | 900 | 900 |  |  | 0.91 | Carré | [9 empty] | A |  |  | Pour les pièces chauffées nous recommandons au minimum une coupole à 3 parois pour une isolation optimale. | Vous cherchez un moyen d’apporter plus de lumière naturelle dans votre habitation ou votre espace de travail ? Pensez alors certainement à une coupole 900x900 de Skylux ! Nos coupoles sont disponibles en différentes dimensions et matériaux, afin que vous puissiez trouver la solution parfaitement adaptée à votre projet. Choisissez entre l’acrylique ou le polycarbonate, des parois simples ou multiples, ainsi que des versions transparentes, opales ou heatstop. De plus, nos coupoles sont également disponibles en version fixe ou ouvrante. Lors d’une rénovation complète ou d’une construction neuve, une costière est requise pour l’installation correcte de la coupole. Heureusement, vous pouvez également sélectionner la costière directement sur cette page. Que vous recherchiez une version fixe ou ouvrante, chez Skylux, nous avons tout ce qu’il vous faut pour trouver la coupole parfaite pour votre projet. De plus, nos coupoles ne constituent pas seulement un ajout élégant à chaque espace, elles offrent également une excellente isolation thermique et acoustique. Cela garantit une maison ou un bureau plus confortable et plus économe en énergie. Que vous planifiiez une rénovation ou que vous construisiez une nouvelle habitation, choisissez les coupoles fiables et de qualité de Skylux. | https://skylux.eu/fr/products/coupole-900x900?variant=49193233219917 | https://skylux.eu/cdn/shop/files/download_09f37c82-b684-4773-bff6-daec5e04bdf2.jpg?v=1737468412&width=1600 | https://skylux.eu/cdn/shop/files/Skylux-lichtkoepel-90x90-cm-Lichtkoepel.webp?v=1737485961&width=1600 | https://skylux.eu/cdn/shop/files/400dc924-54f6-47a2-b966-72acdf505529.webp?v=1782971968&width=1600 | https://skylux.eu/cdn/shop/files/e2602eb5-eb77-4594-9287-8563fa6b1ab1.webp?v=1782972066&width=1600 | https://skylux.eu/cdn/shop/files/646b0795-575e-4533-8c4b-b4c41eb259f5.jpg?v=1782972129&width=1600 | //skylux.eu/cdn/shop/files/F_MH_Notice_de_pose__Skylux_PMMA_coupoles.pdf?v=14496508717816058976 | //skylux.eu/cdn/shop/files/F_TD_Dossier_Technique.zip?v=3735489360144844648 | <body> <p id="isPasted">Vous cherchez un moyen d’apporter plus de lumière naturelle dans votre habitation ou votre espace de travail ? Pensez alors certainement à une coupole 900x900 de Skylux ! Nos coupoles sont disponibles en différentes dimensions et matériaux, afin que vous puissiez trouver la solution parfaitement adaptée à votre projet. Choisissez entre l’acrylique ou le polycarbonate, des parois simples ou multiples, ainsi que des versions transparentes, opales ou heatstop. De plus, nos coupoles sont également disponibles en version fixe ou ouvrante.</p> <p>Lors d’une rénovation complète ou d’une construction neuve, une costière est requise pour l’installation correcte de la coupole. Heureusement, vous pouvez également sélectionner la costière directement sur cette page. Que vous recherchiez une version fixe ou ouvrante, chez Skylux, nous avons tout ce qu’il vous faut pour trouver la coupole parfaite pour votre projet.</p> <p>De plus, nos coupoles ne constituent pas seulement un ajout élégant à chaque espace, elles offrent également une excellente isolation thermique et acoustique. Cela garantit une maison ou un bureau plus confortable et plus économe en énergie. Que vous planifiiez une rénovation ou que vous construisiez une nouvelle habitation, choisissez les coupoles fiables et de qualité de Skylux.<br> </p> </body> | coupole-900x900 | 8162575450389 | 49193233219917
Coupoles | Coupole | Skylux | Coupole Skylux 90x90 cm | Simple paroi (moins isolant - 5,17 W/m²K) / Polycarbonate (250 fois plus résistant aux chocs que le verre) / Thermorésistant * opale & non transparent | 29602 | 5412970296027 | 559.05 | Oui | 2-5 | 5.91 | Choisissez clair ou opalin ou Heatstop | Thermorésistant * opale & non transparent | Nombre de parois | Simple paroi (moins isolant - 5,17 W/m²K) | Matériau | Polycarbonate (250 fois plus résistant aux chocs que le verre) | 900 x 900 mm | 900 | 900 |  |  | 0.91 | Carré | [9 empty] | A |  |  | Pour les pièces chauffées nous recommandons au minimum une coupole à 3 parois pour une isolation optimale. | Vous cherchez un moyen d’apporter plus de lumière naturelle dans votre habitation ou votre espace de travail ? Pensez alors certainement à une coupole 900x900 de Skylux ! Nos coupoles sont disponibles en différentes dimensions et matériaux, afin que vous puissiez trouver la solution parfaitement adaptée à votre projet. Choisissez entre l’acrylique ou le polycarbonate, des parois simples ou multiples, ainsi que des versions transparentes, opales ou heatstop. De plus, nos coupoles sont également disponibles en version fixe ou ouvrante. Lors d’une rénovation complète ou d’une construction neuve, une costière est requise pour l’installation correcte de la coupole. Heureusement, vous pouvez également sélectionner la costière directement sur cette page. Que vous recherchiez une version fixe ou ouvrante, chez Skylux, nous avons tout ce qu’il vous faut pour trouver la coupole parfaite pour votre projet. De plus, nos coupoles ne constituent pas seulement un ajout élégant à chaque espace, elles offrent également une excellente isolation thermique et acoustique. Cela garantit une maison ou un bureau plus confortable et plus économe en énergie. Que vous planifiiez une rénovation ou que vous construisiez une nouvelle habitation, choisissez les coupoles fiables et de qualité de Skylux. | https://skylux.eu/fr/products/coupole-900x900?variant=49193231450445 | https://skylux.eu/cdn/shop/files/download_566f6464-a9a7-448c-b522-97f848591718.jpg?v=1737468235&width=1600 | https://skylux.eu/cdn/shop/files/Skylux-lichtkoepel-90x90-cm-Lichtkoepel.webp?v=1737485961&width=1600 | https://skylux.eu/cdn/shop/files/400dc924-54f6-47a2-b966-72acdf505529.webp?v=1782971968&width=1600 | https://skylux.eu/cdn/shop/files/e2602eb5-eb77-4594-9287-8563fa6b1ab1.webp?v=1782972066&width=1600 | https://skylux.eu/cdn/shop/files/646b0795-575e-4533-8c4b-b4c41eb259f5.jpg?v=1782972129&width=1600 | //skylux.eu/cdn/shop/files/F_MH_Notice_de_pose__Skylux_PMMA_coupoles.pdf?v=14496508717816058976 | //skylux.eu/cdn/shop/files/F_TD_Dossier_Technique.zip?v=3735489360144844648 | <body> <p id="isPasted">Vous cherchez un moyen d’apporter plus de lumière naturelle dans votre habitation ou votre espace de travail ? Pensez alors certainement à une coupole 900x900 de Skylux ! Nos coupoles sont disponibles en différentes dimensions et matériaux, afin que vous puissiez trouver la solution parfaitement adaptée à votre projet. Choisissez entre l’acrylique ou le polycarbonate, des parois simples ou multiples, ainsi que des versions transparentes, opales ou heatstop. De plus, nos coupoles sont également disponibles en version fixe ou ouvrante.</p> <p>Lors d’une rénovation complète ou d’une construction neuve, une costière est requise pour l’installation correcte de la coupole. Heureusement, vous pouvez également sélectionner la costière directement sur cette page. Que vous recherchiez une version fixe ou ouvrante, chez Skylux, nous avons tout ce qu’il vous faut pour trouver la coupole parfaite pour votre projet.</p> <p>De plus, nos coupoles ne constituent pas seulement un ajout élégant à chaque espace, elles offrent également une excellente isolation thermique et acoustique. Cela garantit une maison ou un bureau plus confortable et plus économe en énergie. Que vous planifiiez une rénovation ou que vous construisiez une nouvelle habitation, choisissez les coupoles fiables et de qualité de Skylux.<br> </p> </body> | coupole-900x900 | 8162575450389 | 49193231450445
Coupoles | Coupole | Skylux | Coupole Skylux 90x90 cm | Double paroi (2,90 W/m²K) / Polycarbonate (250 fois plus résistant aux chocs que le verre) / Thermorésistant * opale & non transparent | 27179 | 5412970271796 | 741.75 | Oui | 2-5 | 8.64 | Choisissez clair ou opalin ou Heatstop | Thermorésistant * opale & non transparent | Nombre de parois | Double paroi (2,90 W/m²K) | Matériau | Polycarbonate (250 fois plus résistant aux chocs que le verre) | 900 x 900 mm | 900 | 900 |  |  | 0.91 | Carré | [9 empty] | A |  |  | Pour les pièces chauffées nous recommandons au minimum une coupole à 3 parois pour une isolation optimale. | Vous cherchez un moyen d’apporter plus de lumière naturelle dans votre habitation ou votre espace de travail ? Pensez alors certainement à une coupole 900x900 de Skylux ! Nos coupoles sont disponibles en différentes dimensions et matériaux, afin que vous puissiez trouver la solution parfaitement adaptée à votre projet. Choisissez entre l’acrylique ou le polycarbonate, des parois simples ou multiples, ainsi que des versions transparentes, opales ou heatstop. De plus, nos coupoles sont également disponibles en version fixe ou ouvrante. Lors d’une rénovation complète ou d’une construction neuve, une costière est requise pour l’installation correcte de la coupole. Heureusement, vous pouvez également sélectionner la costière directement sur cette page. Que vous recherchiez une version fixe ou ouvrante, chez Skylux, nous avons tout ce qu’il vous faut pour trouver la coupole parfaite pour votre projet. De plus, nos coupoles ne constituent pas seulement un ajout élégant à chaque espace, elles offrent également une excellente isolation thermique et acoustique. Cela garantit une maison ou un bureau plus confortable et plus économe en énergie. Que vous planifiiez une rénovation ou que vous construisiez une nouvelle habitation, choisissez les coupoles fiables et de qualité de Skylux. | https://skylux.eu/fr/products/coupole-900x900?variant=49193232040269 | https://skylux.eu/cdn/shop/files/download_c2a1dd53-867f-475f-bc4c-c0e02ec3626b.jpg?v=1737468278&width=1600 | https://skylux.eu/cdn/shop/files/Skylux-lichtkoepel-90x90-cm-Lichtkoepel.webp?v=1737485961&width=1600 | https://skylux.eu/cdn/shop/files/400dc924-54f6-47a2-b966-72acdf505529.webp?v=1782971968&width=1600 | https://skylux.eu/cdn/shop/files/e2602eb5-eb77-4594-9287-8563fa6b1ab1.webp?v=1782972066&width=1600 | https://skylux.eu/cdn/shop/files/646b0795-575e-4533-8c4b-b4c41eb259f5.jpg?v=1782972129&width=1600 | //skylux.eu/cdn/shop/files/F_MH_Notice_de_pose__Skylux_PMMA_coupoles.pdf?v=14496508717816058976 | //skylux.eu/cdn/shop/files/F_TD_Dossier_Technique.zip?v=3735489360144844648 | <body> <p id="isPasted">Vous cherchez un moyen d’apporter plus de lumière naturelle dans votre habitation ou votre espace de travail ? Pensez alors certainement à une coupole 900x900 de Skylux ! Nos coupoles sont disponibles en différentes dimensions et matériaux, afin que vous puissiez trouver la solution parfaitement adaptée à votre projet. Choisissez entre l’acrylique ou le polycarbonate, des parois simples ou multiples, ainsi que des versions transparentes, opales ou heatstop. De plus, nos coupoles sont également disponibles en version fixe ou ouvrante.</p> <p>Lors d’une rénovation complète ou d’une construction neuve, une costière est requise pour l’installation correcte de la coupole. Heureusement, vous pouvez également sélectionner la costière directement sur cette page. Que vous recherchiez une version fixe ou ouvrante, chez Skylux, nous avons tout ce qu’il vous faut pour trouver la coupole parfaite pour votre projet.</p> <p>De plus, nos coupoles ne constituent pas seulement un ajout élégant à chaque espace, elles offrent également une excellente isolation thermique et acoustique. Cela garantit une maison ou un bureau plus confortable et plus économe en énergie. Que vous planifiiez une rénovation ou que vous construisiez une nouvelle habitation, choisissez les coupoles fiables et de qualité de Skylux.<br> </p> </body> | coupole-900x900 | 8162575450389 | 49193232040269
Coupoles | Coupole | Skylux | Coupole Skylux 90x90 cm | Triple paroi (1.70 W/m²K) Choisissez cette version ou supérieure pour une pièce chauffée ! / Polycarbonate (250 fois plus résistant aux chocs que le verre) / Thermorésistant * opale & non transparent | 27724 | 5412970277248 | 924.45 | Oui | 2-5 | 11.35 | Choisissez clair ou opalin ou Heatstop | Thermorésistant * opale & non transparent | Nombre de parois | Triple paroi (1.70 W/m²K) Choisissez cette version ou supérieure pour une pièce chauffée ! | Matériau | Polycarbonate (250 fois plus résistant aux chocs que le verre) | 900 x 900 mm | 900 | 900 |  |  | 0.91 | Carré | [9 empty] | A |  |  | Pour les pièces chauffées nous recommandons au minimum une coupole à 3 parois pour une isolation optimale. | Vous cherchez un moyen d’apporter plus de lumière naturelle dans votre habitation ou votre espace de travail ? Pensez alors certainement à une coupole 900x900 de Skylux ! Nos coupoles sont disponibles en différentes dimensions et matériaux, afin que vous puissiez trouver la solution parfaitement adaptée à votre projet. Choisissez entre l’acrylique ou le polycarbonate, des parois simples ou multiples, ainsi que des versions transparentes, opales ou heatstop. De plus, nos coupoles sont également disponibles en version fixe ou ouvrante. Lors d’une rénovation complète ou d’une construction neuve, une costière est requise pour l’installation correcte de la coupole. Heureusement, vous pouvez également sélectionner la costière directement sur cette page. Que vous recherchiez une version fixe ou ouvrante, chez Skylux, nous avons tout ce qu’il vous faut pour trouver la coupole parfaite pour votre projet. De plus, nos coupoles ne constituent pas seulement un ajout élégant à chaque espace, elles offrent également une excellente isolation thermique et acoustique. Cela garantit une maison ou un bureau plus confortable et plus économe en énergie. Que vous planifiiez une rénovation ou que vous construisiez une nouvelle habitation, choisissez les coupoles fiables et de qualité de Skylux. | https://skylux.eu/fr/products/coupole-900x900?variant=49193232367949 | https://skylux.eu/cdn/shop/files/download_dadc2709-b287-4541-901a-8edbb75a9a01.jpg?v=1737468316&width=1600 | https://skylux.eu/cdn/shop/files/Skylux-lichtkoepel-90x90-cm-Lichtkoepel.webp?v=1737485961&width=1600 | https://skylux.eu/cdn/shop/files/400dc924-54f6-47a2-b966-72acdf505529.webp?v=1782971968&width=1600 | https://skylux.eu/cdn/shop/files/e2602eb5-eb77-4594-9287-8563fa6b1ab1.webp?v=1782972066&width=1600 | https://skylux.eu/cdn/shop/files/646b0795-575e-4533-8c4b-b4c41eb259f5.jpg?v=1782972129&width=1600 | //skylux.eu/cdn/shop/files/F_MH_Notice_de_pose__Skylux_PMMA_coupoles.pdf?v=14496508717816058976 | //skylux.eu/cdn/shop/files/F_TD_Dossier_Technique.zip?v=3735489360144844648 | <body> <p id="isPasted">Vous cherchez un moyen d’apporter plus de lumière naturelle dans votre habitation ou votre espace de travail ? Pensez alors certainement à une coupole 900x900 de Skylux ! Nos coupoles sont disponibles en différentes dimensions et matériaux, afin que vous puissiez trouver la solution parfaitement adaptée à votre projet. Choisissez entre l’acrylique ou le polycarbonate, des parois simples ou multiples, ainsi que des versions transparentes, opales ou heatstop. De plus, nos coupoles sont également disponibles en version fixe ou ouvrante.</p> <p>Lors d’une rénovation complète ou d’une construction neuve, une costière est requise pour l’installation correcte de la coupole. Heureusement, vous pouvez également sélectionner la costière directement sur cette page. Que vous recherchiez une version fixe ou ouvrante, chez Skylux, nous avons tout ce qu’il vous faut pour trouver la coupole parfaite pour votre projet.</p> <p>De plus, nos coupoles ne constituent pas seulement un ajout élégant à chaque espace, elles offrent également une excellente isolation thermique et acoustique. Cela garantit une maison ou un bureau plus confortable et plus économe en énergie. Que vous planifiiez une rénovation ou que vous construisiez une nouvelle habitation, choisissez les coupoles fiables et de qualité de Skylux.<br> </p> </body> | coupole-900x900 | 8162575450389 | 49193232367949
Coupoles | Coupole | Skylux | Coupole Skylux 90x90 cm | Quadruple paroi (1,28 W/m²K) / Polycarbonate (250 fois plus résistant aux chocs que le verre) / Thermorésistant * opale & non transparent | 66299 | 5412970662990 | 1107.15 | Oui | 2-5 | 14.73 | Choisissez clair ou opalin ou Heatstop | Thermorésistant * opale & non transparent | Nombre de parois | Quadruple paroi (1,28 W/m²K) | Matériau | Polycarbonate (250 fois plus résistant aux chocs que le verre) | 900 x 900 mm | 900 | 900 |  |  | 0.91 | Carré | [9 empty] | A |  |  | Pour les pièces chauffées nous recommandons au minimum une coupole à 3 parois pour une isolation optimale. | Vous cherchez un moyen d’apporter plus de lumière naturelle dans votre habitation ou votre espace de travail ? Pensez alors certainement à une coupole 900x900 de Skylux ! Nos coupoles sont disponibles en différentes dimensions et matériaux, afin que vous puissiez trouver la solution parfaitement adaptée à votre projet. Choisissez entre l’acrylique ou le polycarbonate, des parois simples ou multiples, ainsi que des versions transparentes, opales ou heatstop. De plus, nos coupoles sont également disponibles en version fixe ou ouvrante. Lors d’une rénovation complète ou d’une construction neuve, une costière est requise pour l’installation correcte de la coupole. Heureusement, vous pouvez également sélectionner la costière directement sur cette page. Que vous recherchiez une version fixe ou ouvrante, chez Skylux, nous avons tout ce qu’il vous faut pour trouver la coupole parfaite pour votre projet. De plus, nos coupoles ne constituent pas seulement un ajout élégant à chaque espace, elles offrent également une excellente isolation thermique et acoustique. Cela garantit une maison ou un bureau plus confortable et plus économe en énergie. Que vous planifiiez une rénovation ou que vous construisiez une nouvelle habitation, choisissez les coupoles fiables et de qualité de Skylux. | https://skylux.eu/fr/products/coupole-900x900?variant=49193232630093 | https://skylux.eu/cdn/shop/files/download_80d4a091-2b27-4400-9cb3-31f56c46a18b.jpg?v=1737468355&width=1600 | https://skylux.eu/cdn/shop/files/Skylux-lichtkoepel-90x90-cm-Lichtkoepel.webp?v=1737485961&width=1600 | https://skylux.eu/cdn/shop/files/400dc924-54f6-47a2-b966-72acdf505529.webp?v=1782971968&width=1600 | https://skylux.eu/cdn/shop/files/e2602eb5-eb77-4594-9287-8563fa6b1ab1.webp?v=1782972066&width=1600 | https://skylux.eu/cdn/shop/files/646b0795-575e-4533-8c4b-b4c41eb259f5.jpg?v=1782972129&width=1600 | //skylux.eu/cdn/shop/files/F_MH_Notice_de_pose__Skylux_PMMA_coupoles.pdf?v=14496508717816058976 | //skylux.eu/cdn/shop/files/F_TD_Dossier_Technique.zip?v=3735489360144844648 | <body> <p id="isPasted">Vous cherchez un moyen d’apporter plus de lumière naturelle dans votre habitation ou votre espace de travail ? Pensez alors certainement à une coupole 900x900 de Skylux ! Nos coupoles sont disponibles en différentes dimensions et matériaux, afin que vous puissiez trouver la solution parfaitement adaptée à votre projet. Choisissez entre l’acrylique ou le polycarbonate, des parois simples ou multiples, ainsi que des versions transparentes, opales ou heatstop. De plus, nos coupoles sont également disponibles en version fixe ou ouvrante.</p> <p>Lors d’une rénovation complète ou d’une construction neuve, une costière est requise pour l’installation correcte de la coupole. Heureusement, vous pouvez également sélectionner la costière directement sur cette page. Que vous recherchiez une version fixe ou ouvrante, chez Skylux, nous avons tout ce qu’il vous faut pour trouver la coupole parfaite pour votre projet.</p> <p>De plus, nos coupoles ne constituent pas seulement un ajout élégant à chaque espace, elles offrent également une excellente isolation thermique et acoustique. Cela garantit une maison ou un bureau plus confortable et plus économe en énergie. Que vous planifiiez une rénovation ou que vous construisiez une nouvelle habitation, choisissez les coupoles fiables et de qualité de Skylux.<br> </p> </body> | coupole-900x900 | 8162575450389 | 49193232630093
Coupoles | Lichtkoepel | Skylux | Coupole Skylux 90x120 cm | Simple paroi (moins isolant - 5,17 W/m²K) / Acrylique (10 fois plus résistant aux chocs que le verre) / Clair * visibilité comme le verre | 1751 | 5412970017516 | 372.7 | Oui | 4-7 | 5.2 | Choisissez clair ou opalin ou Heatstop | Clair * visibilité comme le verre | Nombre de parois | Simple paroi (moins isolant - 5,17 W/m²K) | Matériau | Acrylique (10 fois plus résistant aux chocs que le verre) | 900 x 1200 mm | 1200 | 900 |  |  | 1.21 | Rectangulaire | [9 empty] | B |  |  | Pour les pièces chauffées nous recommandons au minimum une coupole à 3 parois pour une isolation optimale. | Vous cherchez un moyen d’apporter davantage de lumière naturelle dans votre habitation ou votre espace de travail ? Pensez alors à une Coupole 900x1200 de Skylux ! Nos coupoles sont disponibles en différentes dimensions et matériaux, afin que vous puissiez trouver la solution parfaitement adaptée à votre projet. Choisissez entre l’acrylique ou le polycarbonate, des parois simples ou multiples, ainsi que des versions transparentes, opales ou heatstop. De plus, nos coupoles sont également disponibles en version fixe ou ouvrante. Dans le cadre d’une rénovation complète ou d’une construction neuve, une costière est requise pour l’installation correcte de la coupole. Heureusement, vous pouvez également sélectionner la costière directement sur cette page. Que vous recherchiez une version fixe ou ouvrante, chez Skylux, nous avons tout ce qu’il vous faut pour trouver la coupole parfaite pour votre projet. En outre, nos coupoles ne sont pas seulement un ajout élégant à chaque espace, elles offrent aussi une excellente isolation thermique et acoustique. Cela garantit une maison ou un bureau plus confortable et plus économe en énergie. Que vous planifiiez une rénovation ou construisiez une nouvelle habitation, choisissez les coupoles fiables et de qualité de Skylux. | https://skylux.eu/fr/products/coupole-900x1200?variant=49193219359053 | https://skylux.eu/cdn/shop/files/download_c2f025e5-3272-4c3a-89df-39fb0ecb995b.jpg?v=1737468896&width=1600 | https://skylux.eu/cdn/shop/files/Skylux-lichtkoepel-90x120-cm-Lichtkoepel.jpg?v=1737485988&width=1600 | https://skylux.eu/cdn/shop/files/400dc924-54f6-47a2-b966-72acdf505529.webp?v=1782971968&width=1600 | https://skylux.eu/cdn/shop/files/e2602eb5-eb77-4594-9287-8563fa6b1ab1.webp?v=1782972066&width=1600 | https://skylux.eu/cdn/shop/files/646b0795-575e-4533-8c4b-b4c41eb259f5.jpg?v=1782972129&width=1600 | //skylux.eu/cdn/shop/files/F_MH_Notice_de_pose__Skylux_PMMA_coupoles.pdf?v=14496508717816058976 | //skylux.eu/cdn/shop/files/F_TD_Dossier_Technique.zip?v=3735489360144844648 | <body> <p id="isPasted">Vous cherchez un moyen d’apporter davantage de lumière naturelle dans votre habitation ou votre espace de travail ? Pensez alors à une Coupole 900x1200 de Skylux ! Nos coupoles sont disponibles en différentes dimensions et matériaux, afin que vous puissiez trouver la solution parfaitement adaptée à votre projet. Choisissez entre l’acrylique ou le polycarbonate, des parois simples ou multiples, ainsi que des versions transparentes, opales ou heatstop. De plus, nos coupoles sont également disponibles en version fixe ou ouvrante.</p> <p>Dans le cadre d’une rénovation complète ou d’une construction neuve, une costière est requise pour l’installation correcte de la coupole. Heureusement, vous pouvez également sélectionner la costière directement sur cette page. Que vous recherchiez une version fixe ou ouvrante, chez Skylux, nous avons tout ce qu’il vous faut pour trouver la coupole parfaite pour votre projet.</p> <p>En outre, nos coupoles ne sont pas seulement un ajout élégant à chaque espace, elles offrent aussi une excellente isolation thermique et acoustique. Cela garantit une maison ou un bureau plus confortable et plus économe en énergie. Que vous planifiiez une rénovation ou construisiez une nouvelle habitation, choisissez les coupoles fiables et de qualité de Skylux.<br> </p> </body> | coupole-900x1200 | 8162575941909 | 49193219359053
Coupoles | Lichtkoepel | Skylux | Coupole Skylux 90x120 cm | Simple paroi (moins isolant - 5,17 W/m²K) / Polycarbonate (250 fois plus résistant aux chocs que le verre) / Clair * visibilité comme le verre | 5551 | 5412970055518 | 739.35 | Oui | 4-7 | 7.14 | Choisissez clair ou opalin ou Heatstop | Clair * visibilité comme le verre | Nombre de parois | Simple paroi (moins isolant - 5,17 W/m²K) | Matériau | Polycarbonate (250 fois plus résistant aux chocs que le verre) | 900 x 1200 mm | 1200 | 900 |  |  | 1.21 | Rectangulaire | [9 empty] | B |  |  | Pour les pièces chauffées nous recommandons au minimum une coupole à 3 parois pour une isolation optimale. | Vous cherchez un moyen d’apporter davantage de lumière naturelle dans votre habitation ou votre espace de travail ? Pensez alors à une Coupole 900x1200 de Skylux ! Nos coupoles sont disponibles en différentes dimensions et matériaux, afin que vous puissiez trouver la solution parfaitement adaptée à votre projet. Choisissez entre l’acrylique ou le polycarbonate, des parois simples ou multiples, ainsi que des versions transparentes, opales ou heatstop. De plus, nos coupoles sont également disponibles en version fixe ou ouvrante. Dans le cadre d’une rénovation complète ou d’une construction neuve, une costière est requise pour l’installation correcte de la coupole. Heureusement, vous pouvez également sélectionner la costière directement sur cette page. Que vous recherchiez une version fixe ou ouvrante, chez Skylux, nous avons tout ce qu’il vous faut pour trouver la coupole parfaite pour votre projet. En outre, nos coupoles ne sont pas seulement un ajout élégant à chaque espace, elles offrent aussi une excellente isolation thermique et acoustique. Cela garantit une maison ou un bureau plus confortable et plus économe en énergie. Que vous planifiiez une rénovation ou construisiez une nouvelle habitation, choisissez les coupoles fiables et de qualité de Skylux. | https://skylux.eu/fr/products/coupole-900x1200?variant=49193219457357 | https://skylux.eu/cdn/shop/files/download_bdb0219d-bac4-420a-a6ef-e6bd263a81a4.jpg?v=1737468912&width=1600 | https://skylux.eu/cdn/shop/files/Skylux-lichtkoepel-90x120-cm-Lichtkoepel.jpg?v=1737485988&width=1600 | https://skylux.eu/cdn/shop/files/400dc924-54f6-47a2-b966-72acdf505529.webp?v=1782971968&width=1600 | https://skylux.eu/cdn/shop/files/e2602eb5-eb77-4594-9287-8563fa6b1ab1.webp?v=1782972066&width=1600 | https://skylux.eu/cdn/shop/files/646b0795-575e-4533-8c4b-b4c41eb259f5.jpg?v=1782972129&width=1600 | //skylux.eu/cdn/shop/files/F_MH_Notice_de_pose__Skylux_PMMA_coupoles.pdf?v=14496508717816058976 | //skylux.eu/cdn/shop/files/F_TD_Dossier_Technique.zip?v=3735489360144844648 | <body> <p id="isPasted">Vous cherchez un moyen d’apporter davantage de lumière naturelle dans votre habitation ou votre espace de travail ? Pensez alors à une Coupole 900x1200 de Skylux ! Nos coupoles sont disponibles en différentes dimensions et matériaux, afin que vous puissiez trouver la solution parfaitement adaptée à votre projet. Choisissez entre l’acrylique ou le polycarbonate, des parois simples ou multiples, ainsi que des versions transparentes, opales ou heatstop. De plus, nos coupoles sont également disponibles en version fixe ou ouvrante.</p> <p>Dans le cadre d’une rénovation complète ou d’une construction neuve, une costière est requise pour l’installation correcte de la coupole. Heureusement, vous pouvez également sélectionner la costière directement sur cette page. Que vous recherchiez une version fixe ou ouvrante, chez Skylux, nous avons tout ce qu’il vous faut pour trouver la coupole parfaite pour votre projet.</p> <p>En outre, nos coupoles ne sont pas seulement un ajout élégant à chaque espace, elles offrent aussi une excellente isolation thermique et acoustique. Cela garantit une maison ou un bureau plus confortable et plus économe en énergie. Que vous planifiiez une rénovation ou construisiez une nouvelle habitation, choisissez les coupoles fiables et de qualité de Skylux.<br> </p> </body> | coupole-900x1200 | 8162575941909 | 49193219457357
Coupoles | Lichtkoepel | Skylux | Coupole Skylux 90x120 cm | Double paroi (2,90 W/m²K) / Acrylique (10 fois plus résistant aux chocs que le verre) / Clair * visibilité comme le verre | 2027 | 5412970020271 | 605 | Oui | 4-7 | 9.1 | Choisissez clair ou opalin ou Heatstop | Clair * visibilité comme le verre | Nombre de parois | Double paroi (2,90 W/m²K) | Matériau | Acrylique (10 fois plus résistant aux chocs que le verre) | 900 x 1200 mm | 1200 | 900 |  |  | 1.21 | Rectangulaire | [9 empty] | B |  |  | Pour les pièces chauffées nous recommandons au minimum une coupole à 3 parois pour une isolation optimale. | Vous cherchez un moyen d’apporter davantage de lumière naturelle dans votre habitation ou votre espace de travail ? Pensez alors à une Coupole 900x1200 de Skylux ! Nos coupoles sont disponibles en différentes dimensions et matériaux, afin que vous puissiez trouver la solution parfaitement adaptée à votre projet. Choisissez entre l’acrylique ou le polycarbonate, des parois simples ou multiples, ainsi que des versions transparentes, opales ou heatstop. De plus, nos coupoles sont également disponibles en version fixe ou ouvrante. Dans le cadre d’une rénovation complète ou d’une construction neuve, une costière est requise pour l’installation correcte de la coupole. Heureusement, vous pouvez également sélectionner la costière directement sur cette page. Que vous recherchiez une version fixe ou ouvrante, chez Skylux, nous avons tout ce qu’il vous faut pour trouver la coupole parfaite pour votre projet. En outre, nos coupoles ne sont pas seulement un ajout élégant à chaque espace, elles offrent aussi une excellente isolation thermique et acoustique. Cela garantit une maison ou un bureau plus confortable et plus économe en énergie. Que vous planifiiez une rénovation ou construisiez une nouvelle habitation, choisissez les coupoles fiables et de qualité de Skylux. | https://skylux.eu/fr/products/coupole-900x1200?variant=49193219752269 | https://skylux.eu/cdn/shop/files/download_1e2df4e3-73bc-4bee-bd56-77870ff4cd08.jpg?v=1737468928&width=1600 | https://skylux.eu/cdn/shop/files/Skylux-lichtkoepel-90x120-cm-Lichtkoepel.jpg?v=1737485988&width=1600 | https://skylux.eu/cdn/shop/files/400dc924-54f6-47a2-b966-72acdf505529.webp?v=1782971968&width=1600 | https://skylux.eu/cdn/shop/files/e2602eb5-eb77-4594-9287-8563fa6b1ab1.webp?v=1782972066&width=1600 | https://skylux.eu/cdn/shop/files/646b0795-575e-4533-8c4b-b4c41eb259f5.jpg?v=1782972129&width=1600 | //skylux.eu/cdn/shop/files/F_MH_Notice_de_pose__Skylux_PMMA_coupoles.pdf?v=14496508717816058976 | //skylux.eu/cdn/shop/files/F_TD_Dossier_Technique.zip?v=3735489360144844648 | <body> <p id="isPasted">Vous cherchez un moyen d’apporter davantage de lumière naturelle dans votre habitation ou votre espace de travail ? Pensez alors à une Coupole 900x1200 de Skylux ! Nos coupoles sont disponibles en différentes dimensions et matériaux, afin que vous puissiez trouver la solution parfaitement adaptée à votre projet. Choisissez entre l’acrylique ou le polycarbonate, des parois simples ou multiples, ainsi que des versions transparentes, opales ou heatstop. De plus, nos coupoles sont également disponibles en version fixe ou ouvrante.</p> <p>Dans le cadre d’une rénovation complète ou d’une construction neuve, une costière est requise pour l’installation correcte de la coupole. Heureusement, vous pouvez également sélectionner la costière directement sur cette page. Que vous recherchiez une version fixe ou ouvrante, chez Skylux, nous avons tout ce qu’il vous faut pour trouver la coupole parfaite pour votre projet.</p> <p>En outre, nos coupoles ne sont pas seulement un ajout élégant à chaque espace, elles offrent aussi une excellente isolation thermique et acoustique. Cela garantit une maison ou un bureau plus confortable et plus économe en énergie. Que vous planifiiez une rénovation ou construisiez une nouvelle habitation, choisissez les coupoles fiables et de qualité de Skylux.<br> </p> </body> | coupole-900x1200 | 8162575941909 | 49193219752269
Coupoles | Lichtkoepel | Skylux | Coupole Skylux 90x120 cm | Double paroi (2,90 W/m²K) / Polycarbonate (250 fois plus résistant aux chocs que le verre) / Clair * visibilité comme le verre | 1631 | 5412970016311 | 971.65 | Oui | 4-7 | 10.64 | Choisissez clair ou opalin ou Heatstop | Clair * visibilité comme le verre | Nombre de parois | Double paroi (2,90 W/m²K) | Matériau | Polycarbonate (250 fois plus résistant aux chocs que le verre) | 900 x 1200 mm | 1200 | 900 |  |  | 1.21 | Rectangulaire | [9 empty] | B |  |  | Pour les pièces chauffées nous recommandons au minimum une coupole à 3 parois pour une isolation optimale. | Vous cherchez un moyen d’apporter davantage de lumière naturelle dans votre habitation ou votre espace de travail ? Pensez alors à une Coupole 900x1200 de Skylux ! Nos coupoles sont disponibles en différentes dimensions et matériaux, afin que vous puissiez trouver la solution parfaitement adaptée à votre projet. Choisissez entre l’acrylique ou le polycarbonate, des parois simples ou multiples, ainsi que des versions transparentes, opales ou heatstop. De plus, nos coupoles sont également disponibles en version fixe ou ouvrante. Dans le cadre d’une rénovation complète ou d’une construction neuve, une costière est requise pour l’installation correcte de la coupole. Heureusement, vous pouvez également sélectionner la costière directement sur cette page. Que vous recherchiez une version fixe ou ouvrante, chez Skylux, nous avons tout ce qu’il vous faut pour trouver la coupole parfaite pour votre projet. En outre, nos coupoles ne sont pas seulement un ajout élégant à chaque espace, elles offrent aussi une excellente isolation thermique et acoustique. Cela garantit une maison ou un bureau plus confortable et plus économe en énergie. Que vous planifiiez une rénovation ou construisiez une nouvelle habitation, choisissez les coupoles fiables et de qualité de Skylux. | https://skylux.eu/fr/products/coupole-900x1200?variant=49193219916109 | https://skylux.eu/cdn/shop/files/download_4e374ad3-2f70-4b9b-a1c0-5f1d6b3790e6.jpg?v=1737468943&width=1600 | https://skylux.eu/cdn/shop/files/Skylux-lichtkoepel-90x120-cm-Lichtkoepel.jpg?v=1737485988&width=1600 | https://skylux.eu/cdn/shop/files/400dc924-54f6-47a2-b966-72acdf505529.webp?v=1782971968&width=1600 | https://skylux.eu/cdn/shop/files/e2602eb5-eb77-4594-9287-8563fa6b1ab1.webp?v=1782972066&width=1600 | https://skylux.eu/cdn/shop/files/646b0795-575e-4533-8c4b-b4c41eb259f5.jpg?v=1782972129&width=1600 | //skylux.eu/cdn/shop/files/F_MH_Notice_de_pose__Skylux_PMMA_coupoles.pdf?v=14496508717816058976 | //skylux.eu/cdn/shop/files/F_TD_Dossier_Technique.zip?v=3735489360144844648 | <body> <p id="isPasted">Vous cherchez un moyen d’apporter davantage de lumière naturelle dans votre habitation ou votre espace de travail ? Pensez alors à une Coupole 900x1200 de Skylux ! Nos coupoles sont disponibles en différentes dimensions et matériaux, afin que vous puissiez trouver la solution parfaitement adaptée à votre projet. Choisissez entre l’acrylique ou le polycarbonate, des parois simples ou multiples, ainsi que des versions transparentes, opales ou heatstop. De plus, nos coupoles sont également disponibles en version fixe ou ouvrante.</p> <p>Dans le cadre d’une rénovation complète ou d’une construction neuve, une costière est requise pour l’installation correcte de la coupole. Heureusement, vous pouvez également sélectionner la costière directement sur cette page. Que vous recherchiez une version fixe ou ouvrante, chez Skylux, nous avons tout ce qu’il vous faut pour trouver la coupole parfaite pour votre projet.</p> <p>En outre, nos coupoles ne sont pas seulement un ajout élégant à chaque espace, elles offrent aussi une excellente isolation thermique et acoustique. Cela garantit une maison ou un bureau plus confortable et plus économe en énergie. Que vous planifiiez une rénovation ou construisiez une nouvelle habitation, choisissez les coupoles fiables et de qualité de Skylux.<br> </p> </body> | coupole-900x1200 | 8162575941909 | 49193219916109
Coupoles | Lichtkoepel | Skylux | Coupole Skylux 90x120 cm | Triple paroi (1.70 W/m²K) Choisissez cette version ou supérieure pour une pièce chauffée ! / Acrylique (10 fois plus résistant aux chocs que le verre) / Clair * visibilité comme le verre | 2227 | 5412970022275 | 837.35 | Oui | 4-7 | 12.3 | Choisissez clair ou opalin ou Heatstop | Clair * visibilité comme le verre | Nombre de parois | Triple paroi (1.70 W/m²K) Choisissez cette version ou supérieure pour une pièce chauffée ! | Matériau | Acrylique (10 fois plus résistant aux chocs que le verre) | 900 x 1200 mm | 1200 | 900 |  |  | 1.21 | Rectangulaire | [9 empty] | B |  |  | Pour les pièces chauffées nous recommandons au minimum une coupole à 3 parois pour une isolation optimale. | Vous cherchez un moyen d’apporter davantage de lumière naturelle dans votre habitation ou votre espace de travail ? Pensez alors à une Coupole 900x1200 de Skylux ! Nos coupoles sont disponibles en différentes dimensions et matériaux, afin que vous puissiez trouver la solution parfaitement adaptée à votre projet. Choisissez entre l’acrylique ou le polycarbonate, des parois simples ou multiples, ainsi que des versions transparentes, opales ou heatstop. De plus, nos coupoles sont également disponibles en version fixe ou ouvrante. Dans le cadre d’une rénovation complète ou d’une construction neuve, une costière est requise pour l’installation correcte de la coupole. Heureusement, vous pouvez également sélectionner la costière directement sur cette page. Que vous recherchiez une version fixe ou ouvrante, chez Skylux, nous avons tout ce qu’il vous faut pour trouver la coupole parfaite pour votre projet. En outre, nos coupoles ne sont pas seulement un ajout élégant à chaque espace, elles offrent aussi une excellente isolation thermique et acoustique. Cela garantit une maison ou un bureau plus confortable et plus économe en énergie. Que vous planifiiez une rénovation ou construisiez une nouvelle habitation, choisissez les coupoles fiables et de qualité de Skylux. | https://skylux.eu/fr/products/coupole-900x1200?variant=49193220112717 | https://skylux.eu/cdn/shop/files/download_8af275d8-e71d-4667-b936-5f244050a3a4.jpg?v=1737468965&width=1600 | https://skylux.eu/cdn/shop/files/Skylux-lichtkoepel-90x120-cm-Lichtkoepel.jpg?v=1737485988&width=1600 | https://skylux.eu/cdn/shop/files/400dc924-54f6-47a2-b966-72acdf505529.webp?v=1782971968&width=1600 | https://skylux.eu/cdn/shop/files/e2602eb5-eb77-4594-9287-8563fa6b1ab1.webp?v=1782972066&width=1600 | https://skylux.eu/cdn/shop/files/646b0795-575e-4533-8c4b-b4c41eb259f5.jpg?v=1782972129&width=1600 | //skylux.eu/cdn/shop/files/F_MH_Notice_de_pose__Skylux_PMMA_coupoles.pdf?v=14496508717816058976 | //skylux.eu/cdn/shop/files/F_TD_Dossier_Technique.zip?v=3735489360144844648 | <body> <p id="isPasted">Vous cherchez un moyen d’apporter davantage de lumière naturelle dans votre habitation ou votre espace de travail ? Pensez alors à une Coupole 900x1200 de Skylux ! Nos coupoles sont disponibles en différentes dimensions et matériaux, afin que vous puissiez trouver la solution parfaitement adaptée à votre projet. Choisissez entre l’acrylique ou le polycarbonate, des parois simples ou multiples, ainsi que des versions transparentes, opales ou heatstop. De plus, nos coupoles sont également disponibles en version fixe ou ouvrante.</p> <p>Dans le cadre d’une rénovation complète ou d’une construction neuve, une costière est requise pour l’installation correcte de la coupole. Heureusement, vous pouvez également sélectionner la costière directement sur cette page. Que vous recherchiez une version fixe ou ouvrante, chez Skylux, nous avons tout ce qu’il vous faut pour trouver la coupole parfaite pour votre projet.</p> <p>En outre, nos coupoles ne sont pas seulement un ajout élégant à chaque espace, elles offrent aussi une excellente isolation thermique et acoustique. Cela garantit une maison ou un bureau plus confortable et plus économe en énergie. Que vous planifiiez une rénovation ou construisiez une nouvelle habitation, choisissez les coupoles fiables et de qualité de Skylux.<br> </p> </body> | coupole-900x1200 | 8162575941909 | 49193220112717
Coupoles | Lichtkoepel | Skylux | Coupole Skylux 90x120 cm | Triple paroi (1.70 W/m²K) Choisissez cette version ou supérieure pour une pièce chauffée ! / Polycarbonate (250 fois plus résistant aux chocs que le verre) / Clair * visibilité comme le verre | 23226 | 5412970232261 | 1203.95 | Oui | 4-7 | 14.11 | Choisissez clair ou opalin ou Heatstop | Clair * visibilité comme le verre | Nombre de parois | Triple paroi (1.70 W/m²K) Choisissez cette version ou supérieure pour une pièce chauffée ! | Matériau | Polycarbonate (250 fois plus résistant aux chocs que le verre) | 900 x 1200 mm | 1200 | 900 |  |  | 1.21 | Rectangulaire | [9 empty] | B |  |  | Pour les pièces chauffées nous recommandons au minimum une coupole à 3 parois pour une isolation optimale. | Vous cherchez un moyen d’apporter davantage de lumière naturelle dans votre habitation ou votre espace de travail ? Pensez alors à une Coupole 900x1200 de Skylux ! Nos coupoles sont disponibles en différentes dimensions et matériaux, afin que vous puissiez trouver la solution parfaitement adaptée à votre projet. Choisissez entre l’acrylique ou le polycarbonate, des parois simples ou multiples, ainsi que des versions transparentes, opales ou heatstop. De plus, nos coupoles sont également disponibles en version fixe ou ouvrante. Dans le cadre d’une rénovation complète ou d’une construction neuve, une costière est requise pour l’installation correcte de la coupole. Heureusement, vous pouvez également sélectionner la costière directement sur cette page. Que vous recherchiez une version fixe ou ouvrante, chez Skylux, nous avons tout ce qu’il vous faut pour trouver la coupole parfaite pour votre projet. En outre, nos coupoles ne sont pas seulement un ajout élégant à chaque espace, elles offrent aussi une excellente isolation thermique et acoustique. Cela garantit une maison ou un bureau plus confortable et plus économe en énergie. Que vous planifiiez une rénovation ou construisiez une nouvelle habitation, choisissez les coupoles fiables et de qualité de Skylux. | https://skylux.eu/fr/products/coupole-900x1200?variant=49193220473165 | https://skylux.eu/cdn/shop/files/download_46271551-ffb0-463d-966e-a946187bb12c.jpg?v=1737468981&width=1600 | https://skylux.eu/cdn/shop/files/Skylux-lichtkoepel-90x120-cm-Lichtkoepel.jpg?v=1737485988&width=1600 | https://skylux.eu/cdn/shop/files/400dc924-54f6-47a2-b966-72acdf505529.webp?v=1782971968&width=1600 | https://skylux.eu/cdn/shop/files/e2602eb5-eb77-4594-9287-8563fa6b1ab1.webp?v=1782972066&width=1600 | https://skylux.eu/cdn/shop/files/646b0795-575e-4533-8c4b-b4c41eb259f5.jpg?v=1782972129&width=1600 | //skylux.eu/cdn/shop/files/F_MH_Notice_de_pose__Skylux_PMMA_coupoles.pdf?v=14496508717816058976 | //skylux.eu/cdn/shop/files/F_TD_Dossier_Technique.zip?v=3735489360144844648 | <body> <p id="isPasted">Vous cherchez un moyen d’apporter davantage de lumière naturelle dans votre habitation ou votre espace de travail ? Pensez alors à une Coupole 900x1200 de Skylux ! Nos coupoles sont disponibles en différentes dimensions et matériaux, afin que vous puissiez trouver la solution parfaitement adaptée à votre projet. Choisissez entre l’acrylique ou le polycarbonate, des parois simples ou multiples, ainsi que des versions transparentes, opales ou heatstop. De plus, nos coupoles sont également disponibles en version fixe ou ouvrante.</p> <p>Dans le cadre d’une rénovation complète ou d’une construction neuve, une costière est requise pour l’installation correcte de la coupole. Heureusement, vous pouvez également sélectionner la costière directement sur cette page. Que vous recherchiez une version fixe ou ouvrante, chez Skylux, nous avons tout ce qu’il vous faut pour trouver la coupole parfaite pour votre projet.</p> <p>En outre, nos coupoles ne sont pas seulement un ajout élégant à chaque espace, elles offrent aussi une excellente isolation thermique et acoustique. Cela garantit une maison ou un bureau plus confortable et plus économe en énergie. Que vous planifiiez une rénovation ou construisiez une nouvelle habitation, choisissez les coupoles fiables et de qualité de Skylux.<br> </p> </body> | coupole-900x1200 | 8162575941909 | 49193220473165
Coupoles | Lichtkoepel | Skylux | Coupole Skylux 90x120 cm | Quadruple paroi (1,28 W/m²K) / Acrylique (10 fois plus résistant aux chocs que le verre) / Clair * visibilité comme le verre | 66020 | 5412970660200 | 1069.65 | Oui | 4-7 | 16.76 | Choisissez clair ou opalin ou Heatstop | Clair * visibilité comme le verre | Nombre de parois | Quadruple paroi (1,28 W/m²K) | Matériau | Acrylique (10 fois plus résistant aux chocs que le verre) | 900 x 1200 mm | 1200 | 900 |  |  | 1.21 | Rectangulaire | [9 empty] | B |  |  | Pour les pièces chauffées nous recommandons au minimum une coupole à 3 parois pour une isolation optimale. | Vous cherchez un moyen d’apporter davantage de lumière naturelle dans votre habitation ou votre espace de travail ? Pensez alors à une Coupole 900x1200 de Skylux ! Nos coupoles sont disponibles en différentes dimensions et matériaux, afin que vous puissiez trouver la solution parfaitement adaptée à votre projet. Choisissez entre l’acrylique ou le polycarbonate, des parois simples ou multiples, ainsi que des versions transparentes, opales ou heatstop. De plus, nos coupoles sont également disponibles en version fixe ou ouvrante. Dans le cadre d’une rénovation complète ou d’une construction neuve, une costière est requise pour l’installation correcte de la coupole. Heureusement, vous pouvez également sélectionner la costière directement sur cette page. Que vous recherchiez une version fixe ou ouvrante, chez Skylux, nous avons tout ce qu’il vous faut pour trouver la coupole parfaite pour votre projet. En outre, nos coupoles ne sont pas seulement un ajout élégant à chaque espace, elles offrent aussi une excellente isolation thermique et acoustique. Cela garantit une maison ou un bureau plus confortable et plus économe en énergie. Que vous planifiiez une rénovation ou construisiez une nouvelle habitation, choisissez les coupoles fiables et de qualité de Skylux. | https://skylux.eu/fr/products/coupole-900x1200?variant=49193220669773 | https://skylux.eu/cdn/shop/files/download_c2aac48d-6c23-4a6e-8a6d-957a66a8751a.jpg?v=1737469005&width=1600 | https://skylux.eu/cdn/shop/files/Skylux-lichtkoepel-90x120-cm-Lichtkoepel.jpg?v=1737485988&width=1600 | https://skylux.eu/cdn/shop/files/400dc924-54f6-47a2-b966-72acdf505529.webp?v=1782971968&width=1600 | https://skylux.eu/cdn/shop/files/e2602eb5-eb77-4594-9287-8563fa6b1ab1.webp?v=1782972066&width=1600 | https://skylux.eu/cdn/shop/files/646b0795-575e-4533-8c4b-b4c41eb259f5.jpg?v=1782972129&width=1600 | //skylux.eu/cdn/shop/files/F_MH_Notice_de_pose__Skylux_PMMA_coupoles.pdf?v=14496508717816058976 | //skylux.eu/cdn/shop/files/F_TD_Dossier_Technique.zip?v=3735489360144844648 | <body> <p id="isPasted">Vous cherchez un moyen d’apporter davantage de lumière naturelle dans votre habitation ou votre espace de travail ? Pensez alors à une Coupole 900x1200 de Skylux ! Nos coupoles sont disponibles en différentes dimensions et matériaux, afin que vous puissiez trouver la solution parfaitement adaptée à votre projet. Choisissez entre l’acrylique ou le polycarbonate, des parois simples ou multiples, ainsi que des versions transparentes, opales ou heatstop. De plus, nos coupoles sont également disponibles en version fixe ou ouvrante.</p> <p>Dans le cadre d’une rénovation complète ou d’une construction neuve, une costière est requise pour l’installation correcte de la coupole. Heureusement, vous pouvez également sélectionner la costière directement sur cette page. Que vous recherchiez une version fixe ou ouvrante, chez Skylux, nous avons tout ce qu’il vous faut pour trouver la coupole parfaite pour votre projet.</p> <p>En outre, nos coupoles ne sont pas seulement un ajout élégant à chaque espace, elles offrent aussi une excellente isolation thermique et acoustique. Cela garantit une maison ou un bureau plus confortable et plus économe en énergie. Que vous planifiiez une rénovation ou construisiez une nouvelle habitation, choisissez les coupoles fiables et de qualité de Skylux.<br> </p> </body> | coupole-900x1200 | 8162575941909 | 49193220669773
Coupoles | Lichtkoepel | Skylux | Coupole Skylux 90x120 cm | Quadruple paroi (1,28 W/m²K) / Polycarbonate (250 fois plus résistant aux chocs que le verre) / Clair * visibilité comme le verre | 66218 | 5412970662181 | 1436.3 | Oui | 4-7 | 18.38 | Choisissez clair ou opalin ou Heatstop | Clair * visibilité comme le verre | Nombre de parois | Quadruple paroi (1,28 W/m²K) | Matériau | Polycarbonate (250 fois plus résistant aux chocs que le verre) | 900 x 1200 mm | 1200 | 900 |  |  | 1.21 | Rectangulaire | [9 empty] | B |  |  | Pour les pièces chauffées nous recommandons au minimum une coupole à 3 parois pour une isolation optimale. | Vous cherchez un moyen d’apporter davantage de lumière naturelle dans votre habitation ou votre espace de travail ? Pensez alors à une Coupole 900x1200 de Skylux ! Nos coupoles sont disponibles en différentes dimensions et matériaux, afin que vous puissiez trouver la solution parfaitement adaptée à votre projet. Choisissez entre l’acrylique ou le polycarbonate, des parois simples ou multiples, ainsi que des versions transparentes, opales ou heatstop. De plus, nos coupoles sont également disponibles en version fixe ou ouvrante. Dans le cadre d’une rénovation complète ou d’une construction neuve, une costière est requise pour l’installation correcte de la coupole. Heureusement, vous pouvez également sélectionner la costière directement sur cette page. Que vous recherchiez une version fixe ou ouvrante, chez Skylux, nous avons tout ce qu’il vous faut pour trouver la coupole parfaite pour votre projet. En outre, nos coupoles ne sont pas seulement un ajout élégant à chaque espace, elles offrent aussi une excellente isolation thermique et acoustique. Cela garantit une maison ou un bureau plus confortable et plus économe en énergie. Que vous planifiiez une rénovation ou construisiez une nouvelle habitation, choisissez les coupoles fiables et de qualité de Skylux. | https://skylux.eu/fr/products/coupole-900x1200?variant=49193221095757 | https://skylux.eu/cdn/shop/files/download_e0c245ca-453a-433a-9792-a9d14b865f55.jpg?v=1737469020&width=1600 | https://skylux.eu/cdn/shop/files/Skylux-lichtkoepel-90x120-cm-Lichtkoepel.jpg?v=1737485988&width=1600 | https://skylux.eu/cdn/shop/files/400dc924-54f6-47a2-b966-72acdf505529.webp?v=1782971968&width=1600 | https://skylux.eu/cdn/shop/files/e2602eb5-eb77-4594-9287-8563fa6b1ab1.webp?v=1782972066&width=1600 | https://skylux.eu/cdn/shop/files/646b0795-575e-4533-8c4b-b4c41eb259f5.jpg?v=1782972129&width=1600 | //skylux.eu/cdn/shop/files/F_MH_Notice_de_pose__Skylux_PMMA_coupoles.pdf?v=14496508717816058976 | //skylux.eu/cdn/shop/files/F_TD_Dossier_Technique.zip?v=3735489360144844648 | <body> <p id="isPasted">Vous cherchez un moyen d’apporter davantage de lumière naturelle dans votre habitation ou votre espace de travail ? Pensez alors à une Coupole 900x1200 de Skylux ! Nos coupoles sont disponibles en différentes dimensions et matériaux, afin que vous puissiez trouver la solution parfaitement adaptée à votre projet. Choisissez entre l’acrylique ou le polycarbonate, des parois simples ou multiples, ainsi que des versions transparentes, opales ou heatstop. De plus, nos coupoles sont également disponibles en version fixe ou ouvrante.</p> <p>Dans le cadre d’une rénovation complète ou d’une construction neuve, une costière est requise pour l’installation correcte de la coupole. Heureusement, vous pouvez également sélectionner la costière directement sur cette page. Que vous recherchiez une version fixe ou ouvrante, chez Skylux, nous avons tout ce qu’il vous faut pour trouver la coupole parfaite pour votre projet.</p> <p>En outre, nos coupoles ne sont pas seulement un ajout élégant à chaque espace, elles offrent aussi une excellente isolation thermique et acoustique. Cela garantit une maison ou un bureau plus confortable et plus économe en énergie. Que vous planifiiez une rénovation ou construisiez une nouvelle habitation, choisissez les coupoles fiables et de qualité de Skylux.<br> </p> </body> | coupole-900x1200 | 8162575941909 | 49193221095757
Coupoles | Lichtkoepel | Skylux | Coupole Skylux 90x120 cm | Quintuple paroi (0,99 W/m²K) / Acrylique (10 fois plus résistant aux chocs que le verre) / Clair * visibilité comme le verre | 66077 | 5412970660774 | 1302 | Oui | 4-7 | 20.25 | Choisissez clair ou opalin ou Heatstop | Clair * visibilité comme le verre | Nombre de parois | Quintuple paroi (0,99 W/m²K) | Matériau | Acrylique (10 fois plus résistant aux chocs que le verre) | 900 x 1200 mm | 1200 | 900 |  |  | 1.21 | Rectangulaire | [9 empty] | B |  |  | Pour les pièces chauffées nous recommandons au minimum une coupole à 3 parois pour une isolation optimale. | Vous cherchez un moyen d’apporter davantage de lumière naturelle dans votre habitation ou votre espace de travail ? Pensez alors à une Coupole 900x1200 de Skylux ! Nos coupoles sont disponibles en différentes dimensions et matériaux, afin que vous puissiez trouver la solution parfaitement adaptée à votre projet. Choisissez entre l’acrylique ou le polycarbonate, des parois simples ou multiples, ainsi que des versions transparentes, opales ou heatstop. De plus, nos coupoles sont également disponibles en version fixe ou ouvrante. Dans le cadre d’une rénovation complète ou d’une construction neuve, une costière est requise pour l’installation correcte de la coupole. Heureusement, vous pouvez également sélectionner la costière directement sur cette page. Que vous recherchiez une version fixe ou ouvrante, chez Skylux, nous avons tout ce qu’il vous faut pour trouver la coupole parfaite pour votre projet. En outre, nos coupoles ne sont pas seulement un ajout élégant à chaque espace, elles offrent aussi une excellente isolation thermique et acoustique. Cela garantit une maison ou un bureau plus confortable et plus économe en énergie. Que vous planifiiez une rénovation ou construisiez une nouvelle habitation, choisissez les coupoles fiables et de qualité de Skylux. | https://skylux.eu/fr/products/coupole-900x1200?variant=49193221587277 | https://skylux.eu/cdn/shop/files/download_ac9ccb14-4b30-4e07-bf9b-c6ca58037344.jpg?v=1737469044&width=1600 | https://skylux.eu/cdn/shop/files/Skylux-lichtkoepel-90x120-cm-Lichtkoepel.jpg?v=1737485988&width=1600 | https://skylux.eu/cdn/shop/files/400dc924-54f6-47a2-b966-72acdf505529.webp?v=1782971968&width=1600 | https://skylux.eu/cdn/shop/files/e2602eb5-eb77-4594-9287-8563fa6b1ab1.webp?v=1782972066&width=1600 | https://skylux.eu/cdn/shop/files/646b0795-575e-4533-8c4b-b4c41eb259f5.jpg?v=1782972129&width=1600 | //skylux.eu/cdn/shop/files/F_MH_Notice_de_pose__Skylux_PMMA_coupoles.pdf?v=14496508717816058976 | //skylux.eu/cdn/shop/files/F_TD_Dossier_Technique.zip?v=3735489360144844648 | <body> <p id="isPasted">Vous cherchez un moyen d’apporter davantage de lumière naturelle dans votre habitation ou votre espace de travail ? Pensez alors à une Coupole 900x1200 de Skylux ! Nos coupoles sont disponibles en différentes dimensions et matériaux, afin que vous puissiez trouver la solution parfaitement adaptée à votre projet. Choisissez entre l’acrylique ou le polycarbonate, des parois simples ou multiples, ainsi que des versions transparentes, opales ou heatstop. De plus, nos coupoles sont également disponibles en version fixe ou ouvrante.</p> <p>Dans le cadre d’une rénovation complète ou d’une construction neuve, une costière est requise pour l’installation correcte de la coupole. Heureusement, vous pouvez également sélectionner la costière directement sur cette page. Que vous recherchiez une version fixe ou ouvrante, chez Skylux, nous avons tout ce qu’il vous faut pour trouver la coupole parfaite pour votre projet.</p> <p>En outre, nos coupoles ne sont pas seulement un ajout élégant à chaque espace, elles offrent aussi une excellente isolation thermique et acoustique. Cela garantit une maison ou un bureau plus confortable et plus économe en énergie. Que vous planifiiez une rénovation ou construisiez une nouvelle habitation, choisissez les coupoles fiables et de qualité de Skylux.<br> </p> </body> | coupole-900x1200 | 8162575941909 | 49193221587277
Coupoles | Lichtkoepel | Skylux | Coupole Skylux 90x120 cm | Quintuple paroi (0,99 W/m²K) / Polycarbonate (250 fois plus résistant aux chocs que le verre) / Clair * visibilité comme le verre | 95323 | 5412970953234 | 1668.6 | Oui | 4-7 | 21.97 | Choisissez clair ou opalin ou Heatstop | Clair * visibilité comme le verre | Nombre de parois | Quintuple paroi (0,99 W/m²K) | Matériau | Polycarbonate (250 fois plus résistant aux chocs que le verre) | 900 x 1200 mm | 1200 | 900 |  |  | 1.21 | Rectangulaire | [9 empty] | B |  |  | Pour les pièces chauffées nous recommandons au minimum une coupole à 3 parois pour une isolation optimale. | Vous cherchez un moyen d’apporter davantage de lumière naturelle dans votre habitation ou votre espace de travail ? Pensez alors à une Coupole 900x1200 de Skylux ! Nos coupoles sont disponibles en différentes dimensions et matériaux, afin que vous puissiez trouver la solution parfaitement adaptée à votre projet. Choisissez entre l’acrylique ou le polycarbonate, des parois simples ou multiples, ainsi que des versions transparentes, opales ou heatstop. De plus, nos coupoles sont également disponibles en version fixe ou ouvrante. Dans le cadre d’une rénovation complète ou d’une construction neuve, une costière est requise pour l’installation correcte de la coupole. Heureusement, vous pouvez également sélectionner la costière directement sur cette page. Que vous recherchiez une version fixe ou ouvrante, chez Skylux, nous avons tout ce qu’il vous faut pour trouver la coupole parfaite pour votre projet. En outre, nos coupoles ne sont pas seulement un ajout élégant à chaque espace, elles offrent aussi une excellente isolation thermique et acoustique. Cela garantit une maison ou un bureau plus confortable et plus économe en énergie. Que vous planifiiez une rénovation ou construisiez une nouvelle habitation, choisissez les coupoles fiables et de qualité de Skylux. | https://skylux.eu/fr/products/coupole-900x1200?variant=49193221947725 | https://skylux.eu/cdn/shop/files/download_9f994fb6-e8b7-4914-8b1f-771add1cd40a.jpg?v=1737469060&width=1600 | https://skylux.eu/cdn/shop/files/Skylux-lichtkoepel-90x120-cm-Lichtkoepel.jpg?v=1737485988&width=1600 | https://skylux.eu/cdn/shop/files/400dc924-54f6-47a2-b966-72acdf505529.webp?v=1782971968&width=1600 | https://skylux.eu/cdn/shop/files/e2602eb5-eb77-4594-9287-8563fa6b1ab1.webp?v=1782972066&width=1600 | https://skylux.eu/cdn/shop/files/646b0795-575e-4533-8c4b-b4c41eb259f5.jpg?v=1782972129&width=1600 | //skylux.eu/cdn/shop/files/F_MH_Notice_de_pose__Skylux_PMMA_coupoles.pdf?v=14496508717816058976 | //skylux.eu/cdn/shop/files/F_TD_Dossier_Technique.zip?v=3735489360144844648 | <body> <p id="isPasted">Vous cherchez un moyen d’apporter davantage de lumière naturelle dans votre habitation ou votre espace de travail ? Pensez alors à une Coupole 900x1200 de Skylux ! Nos coupoles sont disponibles en différentes dimensions et matériaux, afin que vous puissiez trouver la solution parfaitement adaptée à votre projet. Choisissez entre l’acrylique ou le polycarbonate, des parois simples ou multiples, ainsi que des versions transparentes, opales ou heatstop. De plus, nos coupoles sont également disponibles en version fixe ou ouvrante.</p> <p>Dans le cadre d’une rénovation complète ou d’une construction neuve, une costière est requise pour l’installation correcte de la coupole. Heureusement, vous pouvez également sélectionner la costière directement sur cette page. Que vous recherchiez une version fixe ou ouvrante, chez Skylux, nous avons tout ce qu’il vous faut pour trouver la coupole parfaite pour votre projet.</p> <p>En outre, nos coupoles ne sont pas seulement un ajout élégant à chaque espace, elles offrent aussi une excellente isolation thermique et acoustique. Cela garantit une maison ou un bureau plus confortable et plus économe en énergie. Que vous planifiiez une rénovation ou construisiez une nouvelle habitation, choisissez les coupoles fiables et de qualité de Skylux.<br> </p> </body> | coupole-900x1200 | 8162575941909 | 49193221947725
Coupoles | Lichtkoepel | Skylux | Coupole Skylux 90x120 cm | Simple paroi (moins isolant - 5,17 W/m²K) / Acrylique (10 fois plus résistant aux chocs que le verre) / Opale * (verre dépoli) non transparent | 2585 | 5412970025856 | 372.7 | Oui | 4-7 | 4.1 | Choisissez clair ou opalin ou Heatstop | Opale * (verre dépoli) non transparent | Nombre de parois | Simple paroi (moins isolant - 5,17 W/m²K) | Matériau | Acrylique (10 fois plus résistant aux chocs que le verre) | 900 x 1200 mm | 1200 | 900 |  |  | 1.21 | Rectangulaire | [9 empty] | B |  |  | Pour les pièces chauffées nous recommandons au minimum une coupole à 3 parois pour une isolation optimale. | Vous cherchez un moyen d’apporter davantage de lumière naturelle dans votre habitation ou votre espace de travail ? Pensez alors à une Coupole 900x1200 de Skylux ! Nos coupoles sont disponibles en différentes dimensions et matériaux, afin que vous puissiez trouver la solution parfaitement adaptée à votre projet. Choisissez entre l’acrylique ou le polycarbonate, des parois simples ou multiples, ainsi que des versions transparentes, opales ou heatstop. De plus, nos coupoles sont également disponibles en version fixe ou ouvrante. Dans le cadre d’une rénovation complète ou d’une construction neuve, une costière est requise pour l’installation correcte de la coupole. Heureusement, vous pouvez également sélectionner la costière directement sur cette page. Que vous recherchiez une version fixe ou ouvrante, chez Skylux, nous avons tout ce qu’il vous faut pour trouver la coupole parfaite pour votre projet. En outre, nos coupoles ne sont pas seulement un ajout élégant à chaque espace, elles offrent aussi une excellente isolation thermique et acoustique. Cela garantit une maison ou un bureau plus confortable et plus économe en énergie. Que vous planifiiez une rénovation ou construisiez une nouvelle habitation, choisissez les coupoles fiables et de qualité de Skylux. | https://skylux.eu/fr/products/coupole-900x1200?variant=49193219391821 | https://skylux.eu/cdn/shop/files/download_98e0b5f6-37e0-4de0-8b74-0afae5f20b16.jpg?v=1737468904&width=1600 | https://skylux.eu/cdn/shop/files/Skylux-lichtkoepel-90x120-cm-Lichtkoepel.jpg?v=1737485988&width=1600 | https://skylux.eu/cdn/shop/files/400dc924-54f6-47a2-b966-72acdf505529.webp?v=1782971968&width=1600 | https://skylux.eu/cdn/shop/files/e2602eb5-eb77-4594-9287-8563fa6b1ab1.webp?v=1782972066&width=1600 | https://skylux.eu/cdn/shop/files/646b0795-575e-4533-8c4b-b4c41eb259f5.jpg?v=1782972129&width=1600 | //skylux.eu/cdn/shop/files/F_MH_Notice_de_pose__Skylux_PMMA_coupoles.pdf?v=14496508717816058976 | //skylux.eu/cdn/shop/files/F_TD_Dossier_Technique.zip?v=3735489360144844648 | <body> <p id="isPasted">Vous cherchez un moyen d’apporter davantage de lumière naturelle dans votre habitation ou votre espace de travail ? Pensez alors à une Coupole 900x1200 de Skylux ! Nos coupoles sont disponibles en différentes dimensions et matériaux, afin que vous puissiez trouver la solution parfaitement adaptée à votre projet. Choisissez entre l’acrylique ou le polycarbonate, des parois simples ou multiples, ainsi que des versions transparentes, opales ou heatstop. De plus, nos coupoles sont également disponibles en version fixe ou ouvrante.</p> <p>Dans le cadre d’une rénovation complète ou d’une construction neuve, une costière est requise pour l’installation correcte de la coupole. Heureusement, vous pouvez également sélectionner la costière directement sur cette page. Que vous recherchiez une version fixe ou ouvrante, chez Skylux, nous avons tout ce qu’il vous faut pour trouver la coupole parfaite pour votre projet.</p> <p>En outre, nos coupoles ne sont pas seulement un ajout élégant à chaque espace, elles offrent aussi une excellente isolation thermique et acoustique. Cela garantit une maison ou un bureau plus confortable et plus économe en énergie. Que vous planifiiez une rénovation ou construisiez une nouvelle habitation, choisissez les coupoles fiables et de qualité de Skylux.<br> </p> </body> | coupole-900x1200 | 8162575941909 | 49193219391821
Coupoles | Lichtkoepel | Skylux | Coupole Skylux 90x120 cm | Double paroi (2,90 W/m²K) / Acrylique (10 fois plus résistant aux chocs que le verre) / Opale * (verre dépoli) non transparent | 2499 | 5412970024996 | 605 | Oui | 4-7 | 9.1 | Choisissez clair ou opalin ou Heatstop | Opale * (verre dépoli) non transparent | Nombre de parois | Double paroi (2,90 W/m²K) | Matériau | Acrylique (10 fois plus résistant aux chocs que le verre) | 900 x 1200 mm | 1200 | 900 |  |  | 1.21 | Rectangulaire | [9 empty] | B |  |  | Pour les pièces chauffées nous recommandons au minimum une coupole à 3 parois pour une isolation optimale. | Vous cherchez un moyen d’apporter davantage de lumière naturelle dans votre habitation ou votre espace de travail ? Pensez alors à une Coupole 900x1200 de Skylux ! Nos coupoles sont disponibles en différentes dimensions et matériaux, afin que vous puissiez trouver la solution parfaitement adaptée à votre projet. Choisissez entre l’acrylique ou le polycarbonate, des parois simples ou multiples, ainsi que des versions transparentes, opales ou heatstop. De plus, nos coupoles sont également disponibles en version fixe ou ouvrante. Dans le cadre d’une rénovation complète ou d’une construction neuve, une costière est requise pour l’installation correcte de la coupole. Heureusement, vous pouvez également sélectionner la costière directement sur cette page. Que vous recherchiez une version fixe ou ouvrante, chez Skylux, nous avons tout ce qu’il vous faut pour trouver la coupole parfaite pour votre projet. En outre, nos coupoles ne sont pas seulement un ajout élégant à chaque espace, elles offrent aussi une excellente isolation thermique et acoustique. Cela garantit une maison ou un bureau plus confortable et plus économe en énergie. Que vous planifiiez une rénovation ou construisiez une nouvelle habitation, choisissez les coupoles fiables et de qualité de Skylux. | https://skylux.eu/fr/products/coupole-900x1200?variant=49193219850573 | https://skylux.eu/cdn/shop/files/download_0fa0160f-a786-446a-8fe3-3cb44da90037.jpg?v=1737468935&width=1600 | https://skylux.eu/cdn/shop/files/Skylux-lichtkoepel-90x120-cm-Lichtkoepel.jpg?v=1737485988&width=1600 | https://skylux.eu/cdn/shop/files/400dc924-54f6-47a2-b966-72acdf505529.webp?v=1782971968&width=1600 | https://skylux.eu/cdn/shop/files/e2602eb5-eb77-4594-9287-8563fa6b1ab1.webp?v=1782972066&width=1600 | https://skylux.eu/cdn/shop/files/646b0795-575e-4533-8c4b-b4c41eb259f5.jpg?v=1782972129&width=1600 | //skylux.eu/cdn/shop/files/F_MH_Notice_de_pose__Skylux_PMMA_coupoles.pdf?v=14496508717816058976 | //skylux.eu/cdn/shop/files/F_TD_Dossier_Technique.zip?v=3735489360144844648 | <body> <p id="isPasted">Vous cherchez un moyen d’apporter davantage de lumière naturelle dans votre habitation ou votre espace de travail ? Pensez alors à une Coupole 900x1200 de Skylux ! Nos coupoles sont disponibles en différentes dimensions et matériaux, afin que vous puissiez trouver la solution parfaitement adaptée à votre projet. Choisissez entre l’acrylique ou le polycarbonate, des parois simples ou multiples, ainsi que des versions transparentes, opales ou heatstop. De plus, nos coupoles sont également disponibles en version fixe ou ouvrante.</p> <p>Dans le cadre d’une rénovation complète ou d’une construction neuve, une costière est requise pour l’installation correcte de la coupole. Heureusement, vous pouvez également sélectionner la costière directement sur cette page. Que vous recherchiez une version fixe ou ouvrante, chez Skylux, nous avons tout ce qu’il vous faut pour trouver la coupole parfaite pour votre projet.</p> <p>En outre, nos coupoles ne sont pas seulement un ajout élégant à chaque espace, elles offrent aussi une excellente isolation thermique et acoustique. Cela garantit une maison ou un bureau plus confortable et plus économe en énergie. Que vous planifiiez une rénovation ou construisiez une nouvelle habitation, choisissez les coupoles fiables et de qualité de Skylux.<br> </p> </body> | coupole-900x1200 | 8162575941909 | 49193219850573
Coupoles | Lichtkoepel | Skylux | Coupole Skylux 90x120 cm | Double paroi (2,90 W/m²K) / Polycarbonate (250 fois plus résistant aux chocs que le verre) / Opale * (verre dépoli) non transparent | 1632 | 5412970016328 | 971.65 | Oui | 4-7 | 10.64 | Choisissez clair ou opalin ou Heatstop | Opale * (verre dépoli) non transparent | Nombre de parois | Double paroi (2,90 W/m²K) | Matériau | Polycarbonate (250 fois plus résistant aux chocs que le verre) | 900 x 1200 mm | 1200 | 900 |  |  | 1.21 | Rectangulaire | [9 empty] | B |  |  | Pour les pièces chauffées nous recommandons au minimum une coupole à 3 parois pour une isolation optimale. | Vous cherchez un moyen d’apporter davantage de lumière naturelle dans votre habitation ou votre espace de travail ? Pensez alors à une Coupole 900x1200 de Skylux ! Nos coupoles sont disponibles en différentes dimensions et matériaux, afin que vous puissiez trouver la solution parfaitement adaptée à votre projet. Choisissez entre l’acrylique ou le polycarbonate, des parois simples ou multiples, ainsi que des versions transparentes, opales ou heatstop. De plus, nos coupoles sont également disponibles en version fixe ou ouvrante. Dans le cadre d’une rénovation complète ou d’une construction neuve, une costière est requise pour l’installation correcte de la coupole. Heureusement, vous pouvez également sélectionner la costière directement sur cette page. Que vous recherchiez une version fixe ou ouvrante, chez Skylux, nous avons tout ce qu’il vous faut pour trouver la coupole parfaite pour votre projet. En outre, nos coupoles ne sont pas seulement un ajout élégant à chaque espace, elles offrent aussi une excellente isolation thermique et acoustique. Cela garantit une maison ou un bureau plus confortable et plus économe en énergie. Que vous planifiiez une rénovation ou construisiez une nouvelle habitation, choisissez les coupoles fiables et de qualité de Skylux. | https://skylux.eu/fr/products/coupole-900x1200?variant=49193219948877 | https://skylux.eu/cdn/shop/files/download_a56aa3e6-ac42-43cd-9ec1-6dbbca925474.jpg?v=1737468951&width=1600 | https://skylux.eu/cdn/shop/files/Skylux-lichtkoepel-90x120-cm-Lichtkoepel.jpg?v=1737485988&width=1600 | https://skylux.eu/cdn/shop/files/400dc924-54f6-47a2-b966-72acdf505529.webp?v=1782971968&width=1600 | https://skylux.eu/cdn/shop/files/e2602eb5-eb77-4594-9287-8563fa6b1ab1.webp?v=1782972066&width=1600 | https://skylux.eu/cdn/shop/files/646b0795-575e-4533-8c4b-b4c41eb259f5.jpg?v=1782972129&width=1600 | //skylux.eu/cdn/shop/files/F_MH_Notice_de_pose__Skylux_PMMA_coupoles.pdf?v=14496508717816058976 | //skylux.eu/cdn/shop/files/F_TD_Dossier_Technique.zip?v=3735489360144844648 | <body> <p id="isPasted">Vous cherchez un moyen d’apporter davantage de lumière naturelle dans votre habitation ou votre espace de travail ? Pensez alors à une Coupole 900x1200 de Skylux ! Nos coupoles sont disponibles en différentes dimensions et matériaux, afin que vous puissiez trouver la solution parfaitement adaptée à votre projet. Choisissez entre l’acrylique ou le polycarbonate, des parois simples ou multiples, ainsi que des versions transparentes, opales ou heatstop. De plus, nos coupoles sont également disponibles en version fixe ou ouvrante.</p> <p>Dans le cadre d’une rénovation complète ou d’une construction neuve, une costière est requise pour l’installation correcte de la coupole. Heureusement, vous pouvez également sélectionner la costière directement sur cette page. Que vous recherchiez une version fixe ou ouvrante, chez Skylux, nous avons tout ce qu’il vous faut pour trouver la coupole parfaite pour votre projet.</p> <p>En outre, nos coupoles ne sont pas seulement un ajout élégant à chaque espace, elles offrent aussi une excellente isolation thermique et acoustique. Cela garantit une maison ou un bureau plus confortable et plus économe en énergie. Que vous planifiiez une rénovation ou construisiez une nouvelle habitation, choisissez les coupoles fiables et de qualité de Skylux.<br> </p> </body> | coupole-900x1200 | 8162575941909 | 49193219948877
Coupoles | Lichtkoepel | Skylux | Coupole Skylux 90x120 cm | Triple paroi (1.70 W/m²K) Choisissez cette version ou supérieure pour une pièce chauffée ! / Acrylique (10 fois plus résistant aux chocs que le verre) / Opale * (verre dépoli) non transparent | 2248 | 5412970022480 | 837.35 | Oui | 4-7 | 12.3 | Choisissez clair ou opalin ou Heatstop | Opale * (verre dépoli) non transparent | Nombre de parois | Triple paroi (1.70 W/m²K) Choisissez cette version ou supérieure pour une pièce chauffée ! | Matériau | Acrylique (10 fois plus résistant aux chocs que le verre) | 900 x 1200 mm | 1200 | 900 |  |  | 1.21 | Rectangulaire | [9 empty] | B |  |  | Pour les pièces chauffées nous recommandons au minimum une coupole à 3 parois pour une isolation optimale. | Vous cherchez un moyen d’apporter davantage de lumière naturelle dans votre habitation ou votre espace de travail ? Pensez alors à une Coupole 900x1200 de Skylux ! Nos coupoles sont disponibles en différentes dimensions et matériaux, afin que vous puissiez trouver la solution parfaitement adaptée à votre projet. Choisissez entre l’acrylique ou le polycarbonate, des parois simples ou multiples, ainsi que des versions transparentes, opales ou heatstop. De plus, nos coupoles sont également disponibles en version fixe ou ouvrante. Dans le cadre d’une rénovation complète ou d’une construction neuve, une costière est requise pour l’installation correcte de la coupole. Heureusement, vous pouvez également sélectionner la costière directement sur cette page. Que vous recherchiez une version fixe ou ouvrante, chez Skylux, nous avons tout ce qu’il vous faut pour trouver la coupole parfaite pour votre projet. En outre, nos coupoles ne sont pas seulement un ajout élégant à chaque espace, elles offrent aussi une excellente isolation thermique et acoustique. Cela garantit une maison ou un bureau plus confortable et plus économe en énergie. Que vous planifiiez une rénovation ou construisiez une nouvelle habitation, choisissez les coupoles fiables et de qualité de Skylux. | https://skylux.eu/fr/products/coupole-900x1200?variant=49193220374861 | https://skylux.eu/cdn/shop/files/download_c189f1f8-40e5-4529-a1c3-63b83ecdfc76.jpg?v=1737468973&width=1600 | https://skylux.eu/cdn/shop/files/Skylux-lichtkoepel-90x120-cm-Lichtkoepel.jpg?v=1737485988&width=1600 | https://skylux.eu/cdn/shop/files/400dc924-54f6-47a2-b966-72acdf505529.webp?v=1782971968&width=1600 | https://skylux.eu/cdn/shop/files/e2602eb5-eb77-4594-9287-8563fa6b1ab1.webp?v=1782972066&width=1600 | https://skylux.eu/cdn/shop/files/646b0795-575e-4533-8c4b-b4c41eb259f5.jpg?v=1782972129&width=1600 | //skylux.eu/cdn/shop/files/F_MH_Notice_de_pose__Skylux_PMMA_coupoles.pdf?v=14496508717816058976 | //skylux.eu/cdn/shop/files/F_TD_Dossier_Technique.zip?v=3735489360144844648 | <body> <p id="isPasted">Vous cherchez un moyen d’apporter davantage de lumière naturelle dans votre habitation ou votre espace de travail ? Pensez alors à une Coupole 900x1200 de Skylux ! Nos coupoles sont disponibles en différentes dimensions et matériaux, afin que vous puissiez trouver la solution parfaitement adaptée à votre projet. Choisissez entre l’acrylique ou le polycarbonate, des parois simples ou multiples, ainsi que des versions transparentes, opales ou heatstop. De plus, nos coupoles sont également disponibles en version fixe ou ouvrante.</p> <p>Dans le cadre d’une rénovation complète ou d’une construction neuve, une costière est requise pour l’installation correcte de la coupole. Heureusement, vous pouvez également sélectionner la costière directement sur cette page. Que vous recherchiez une version fixe ou ouvrante, chez Skylux, nous avons tout ce qu’il vous faut pour trouver la coupole parfaite pour votre projet.</p> <p>En outre, nos coupoles ne sont pas seulement un ajout élégant à chaque espace, elles offrent aussi une excellente isolation thermique et acoustique. Cela garantit une maison ou un bureau plus confortable et plus économe en énergie. Que vous planifiiez une rénovation ou construisiez une nouvelle habitation, choisissez les coupoles fiables et de qualité de Skylux.<br> </p> </body> | coupole-900x1200 | 8162575941909 | 49193220374861
Coupoles | Lichtkoepel | Skylux | Coupole Skylux 90x120 cm | Triple paroi (1.70 W/m²K) Choisissez cette version ou supérieure pour une pièce chauffée ! / Polycarbonate (250 fois plus résistant aux chocs que le verre) / Opale * (verre dépoli) non transparent | 5612 | 5412970056126 | 1203.95 | Oui | 4-7 | 14.11 | Choisissez clair ou opalin ou Heatstop | Opale * (verre dépoli) non transparent | Nombre de parois | Triple paroi (1.70 W/m²K) Choisissez cette version ou supérieure pour une pièce chauffée ! | Matériau | Polycarbonate (250 fois plus résistant aux chocs que le verre) | 900 x 1200 mm | 1200 | 900 |  |  | 1.21 | Rectangulaire | [9 empty] | B |  |  | Pour les pièces chauffées nous recommandons au minimum une coupole à 3 parois pour une isolation optimale. | Vous cherchez un moyen d’apporter davantage de lumière naturelle dans votre habitation ou votre espace de travail ? Pensez alors à une Coupole 900x1200 de Skylux ! Nos coupoles sont disponibles en différentes dimensions et matériaux, afin que vous puissiez trouver la solution parfaitement adaptée à votre projet. Choisissez entre l’acrylique ou le polycarbonate, des parois simples ou multiples, ainsi que des versions transparentes, opales ou heatstop. De plus, nos coupoles sont également disponibles en version fixe ou ouvrante. Dans le cadre d’une rénovation complète ou d’une construction neuve, une costière est requise pour l’installation correcte de la coupole. Heureusement, vous pouvez également sélectionner la costière directement sur cette page. Que vous recherchiez une version fixe ou ouvrante, chez Skylux, nous avons tout ce qu’il vous faut pour trouver la coupole parfaite pour votre projet. En outre, nos coupoles ne sont pas seulement un ajout élégant à chaque espace, elles offrent aussi une excellente isolation thermique et acoustique. Cela garantit une maison ou un bureau plus confortable et plus économe en énergie. Que vous planifiiez une rénovation ou construisiez une nouvelle habitation, choisissez les coupoles fiables et de qualité de Skylux. | https://skylux.eu/fr/products/coupole-900x1200?variant=49193220505933 | https://skylux.eu/cdn/shop/files/download_a001bdfd-6190-4308-9e51-66d9092a4f4b.jpg?v=1737468990&width=1600 | https://skylux.eu/cdn/shop/files/Skylux-lichtkoepel-90x120-cm-Lichtkoepel.jpg?v=1737485988&width=1600 | https://skylux.eu/cdn/shop/files/400dc924-54f6-47a2-b966-72acdf505529.webp?v=1782971968&width=1600 | https://skylux.eu/cdn/shop/files/e2602eb5-eb77-4594-9287-8563fa6b1ab1.webp?v=1782972066&width=1600 | https://skylux.eu/cdn/shop/files/646b0795-575e-4533-8c4b-b4c41eb259f5.jpg?v=1782972129&width=1600 | //skylux.eu/cdn/shop/files/F_MH_Notice_de_pose__Skylux_PMMA_coupoles.pdf?v=14496508717816058976 | //skylux.eu/cdn/shop/files/F_TD_Dossier_Technique.zip?v=3735489360144844648 | <body> <p id="isPasted">Vous cherchez un moyen d’apporter davantage de lumière naturelle dans votre habitation ou votre espace de travail ? Pensez alors à une Coupole 900x1200 de Skylux ! Nos coupoles sont disponibles en différentes dimensions et matériaux, afin que vous puissiez trouver la solution parfaitement adaptée à votre projet. Choisissez entre l’acrylique ou le polycarbonate, des parois simples ou multiples, ainsi que des versions transparentes, opales ou heatstop. De plus, nos coupoles sont également disponibles en version fixe ou ouvrante.</p> <p>Dans le cadre d’une rénovation complète ou d’une construction neuve, une costière est requise pour l’installation correcte de la coupole. Heureusement, vous pouvez également sélectionner la costière directement sur cette page. Que vous recherchiez une version fixe ou ouvrante, chez Skylux, nous avons tout ce qu’il vous faut pour trouver la coupole parfaite pour votre projet.</p> <p>En outre, nos coupoles ne sont pas seulement un ajout élégant à chaque espace, elles offrent aussi une excellente isolation thermique et acoustique. Cela garantit une maison ou un bureau plus confortable et plus économe en énergie. Que vous planifiiez une rénovation ou construisiez une nouvelle habitation, choisissez les coupoles fiables et de qualité de Skylux.<br> </p> </body> | coupole-900x1200 | 8162575941909 | 49193220505933
Coupoles | Lichtkoepel | Skylux | Coupole Skylux 90x120 cm | Quadruple paroi (1,28 W/m²K) / Acrylique (10 fois plus résistant aux chocs que le verre) / Opale * (verre dépoli) non transparent | 66119 | 5412970661191 | 1069.65 | Oui | 4-7 | 16.76 | Choisissez clair ou opalin ou Heatstop | Opale * (verre dépoli) non transparent | Nombre de parois | Quadruple paroi (1,28 W/m²K) | Matériau | Acrylique (10 fois plus résistant aux chocs que le verre) | 900 x 1200 mm | 1200 | 900 |  |  | 1.21 | Rectangulaire | [9 empty] | B |  |  | Pour les pièces chauffées nous recommandons au minimum une coupole à 3 parois pour une isolation optimale. | Vous cherchez un moyen d’apporter davantage de lumière naturelle dans votre habitation ou votre espace de travail ? Pensez alors à une Coupole 900x1200 de Skylux ! Nos coupoles sont disponibles en différentes dimensions et matériaux, afin que vous puissiez trouver la solution parfaitement adaptée à votre projet. Choisissez entre l’acrylique ou le polycarbonate, des parois simples ou multiples, ainsi que des versions transparentes, opales ou heatstop. De plus, nos coupoles sont également disponibles en version fixe ou ouvrante. Dans le cadre d’une rénovation complète ou d’une construction neuve, une costière est requise pour l’installation correcte de la coupole. Heureusement, vous pouvez également sélectionner la costière directement sur cette page. Que vous recherchiez une version fixe ou ouvrante, chez Skylux, nous avons tout ce qu’il vous faut pour trouver la coupole parfaite pour votre projet. En outre, nos coupoles ne sont pas seulement un ajout élégant à chaque espace, elles offrent aussi une excellente isolation thermique et acoustique. Cela garantit une maison ou un bureau plus confortable et plus économe en énergie. Que vous planifiiez une rénovation ou construisiez une nouvelle habitation, choisissez les coupoles fiables et de qualité de Skylux. | https://skylux.eu/fr/products/coupole-900x1200?variant=49193220964685 | https://skylux.eu/cdn/shop/files/download_19882db6-f881-4820-bc75-7161f13ddc98.jpg?v=1737469013&width=1600 | https://skylux.eu/cdn/shop/files/Skylux-lichtkoepel-90x120-cm-Lichtkoepel.jpg?v=1737485988&width=1600 | https://skylux.eu/cdn/shop/files/400dc924-54f6-47a2-b966-72acdf505529.webp?v=1782971968&width=1600 | https://skylux.eu/cdn/shop/files/e2602eb5-eb77-4594-9287-8563fa6b1ab1.webp?v=1782972066&width=1600 | https://skylux.eu/cdn/shop/files/646b0795-575e-4533-8c4b-b4c41eb259f5.jpg?v=1782972129&width=1600 | //skylux.eu/cdn/shop/files/F_MH_Notice_de_pose__Skylux_PMMA_coupoles.pdf?v=14496508717816058976 | //skylux.eu/cdn/shop/files/F_TD_Dossier_Technique.zip?v=3735489360144844648 | <body> <p id="isPasted">Vous cherchez un moyen d’apporter davantage de lumière naturelle dans votre habitation ou votre espace de travail ? Pensez alors à une Coupole 900x1200 de Skylux ! Nos coupoles sont disponibles en différentes dimensions et matériaux, afin que vous puissiez trouver la solution parfaitement adaptée à votre projet. Choisissez entre l’acrylique ou le polycarbonate, des parois simples ou multiples, ainsi que des versions transparentes, opales ou heatstop. De plus, nos coupoles sont également disponibles en version fixe ou ouvrante.</p> <p>Dans le cadre d’une rénovation complète ou d’une construction neuve, une costière est requise pour l’installation correcte de la coupole. Heureusement, vous pouvez également sélectionner la costière directement sur cette page. Que vous recherchiez une version fixe ou ouvrante, chez Skylux, nous avons tout ce qu’il vous faut pour trouver la coupole parfaite pour votre projet.</p> <p>En outre, nos coupoles ne sont pas seulement un ajout élégant à chaque espace, elles offrent aussi une excellente isolation thermique et acoustique. Cela garantit une maison ou un bureau plus confortable et plus économe en énergie. Que vous planifiiez une rénovation ou construisiez une nouvelle habitation, choisissez les coupoles fiables et de qualité de Skylux.<br> </p> </body> | coupole-900x1200 | 8162575941909 | 49193220964685
Coupoles | Lichtkoepel | Skylux | Coupole Skylux 90x120 cm | Quadruple paroi (1,28 W/m²K) / Polycarbonate (250 fois plus résistant aux chocs que le verre) / Opale * (verre dépoli) non transparent | 66259 | 5412970662594 | 1436.3 | Oui | 4-7 | 18.38 | Choisissez clair ou opalin ou Heatstop | Opale * (verre dépoli) non transparent | Nombre de parois | Quadruple paroi (1,28 W/m²K) | Matériau | Polycarbonate (250 fois plus résistant aux chocs que le verre) | 900 x 1200 mm | 1200 | 900 |  |  | 1.21 | Rectangulaire | [9 empty] | B |  |  | Pour les pièces chauffées nous recommandons au minimum une coupole à 3 parois pour une isolation optimale. | Vous cherchez un moyen d’apporter davantage de lumière naturelle dans votre habitation ou votre espace de travail ? Pensez alors à une Coupole 900x1200 de Skylux ! Nos coupoles sont disponibles en différentes dimensions et matériaux, afin que vous puissiez trouver la solution parfaitement adaptée à votre projet. Choisissez entre l’acrylique ou le polycarbonate, des parois simples ou multiples, ainsi que des versions transparentes, opales ou heatstop. De plus, nos coupoles sont également disponibles en version fixe ou ouvrante. Dans le cadre d’une rénovation complète ou d’une construction neuve, une costière est requise pour l’installation correcte de la coupole. Heureusement, vous pouvez également sélectionner la costière directement sur cette page. Que vous recherchiez une version fixe ou ouvrante, chez Skylux, nous avons tout ce qu’il vous faut pour trouver la coupole parfaite pour votre projet. En outre, nos coupoles ne sont pas seulement un ajout élégant à chaque espace, elles offrent aussi une excellente isolation thermique et acoustique. Cela garantit une maison ou un bureau plus confortable et plus économe en énergie. Que vous planifiiez une rénovation ou construisiez une nouvelle habitation, choisissez les coupoles fiables et de qualité de Skylux. | https://skylux.eu/fr/products/coupole-900x1200?variant=49193221456205 | https://skylux.eu/cdn/shop/files/download_37fad3c7-fcbc-46d6-9c1b-27b775308f38.jpg?v=1737469029&width=1600 | https://skylux.eu/cdn/shop/files/Skylux-lichtkoepel-90x120-cm-Lichtkoepel.jpg?v=1737485988&width=1600 | https://skylux.eu/cdn/shop/files/400dc924-54f6-47a2-b966-72acdf505529.webp?v=1782971968&width=1600 | https://skylux.eu/cdn/shop/files/e2602eb5-eb77-4594-9287-8563fa6b1ab1.webp?v=1782972066&width=1600 | https://skylux.eu/cdn/shop/files/646b0795-575e-4533-8c4b-b4c41eb259f5.jpg?v=1782972129&width=1600 | //skylux.eu/cdn/shop/files/F_MH_Notice_de_pose__Skylux_PMMA_coupoles.pdf?v=14496508717816058976 | //skylux.eu/cdn/shop/files/F_TD_Dossier_Technique.zip?v=3735489360144844648 | <body> <p id="isPasted">Vous cherchez un moyen d’apporter davantage de lumière naturelle dans votre habitation ou votre espace de travail ? Pensez alors à une Coupole 900x1200 de Skylux ! Nos coupoles sont disponibles en différentes dimensions et matériaux, afin que vous puissiez trouver la solution parfaitement adaptée à votre projet. Choisissez entre l’acrylique ou le polycarbonate, des parois simples ou multiples, ainsi que des versions transparentes, opales ou heatstop. De plus, nos coupoles sont également disponibles en version fixe ou ouvrante.</p> <p>Dans le cadre d’une rénovation complète ou d’une construction neuve, une costière est requise pour l’installation correcte de la coupole. Heureusement, vous pouvez également sélectionner la costière directement sur cette page. Que vous recherchiez une version fixe ou ouvrante, chez Skylux, nous avons tout ce qu’il vous faut pour trouver la coupole parfaite pour votre projet.</p> <p>En outre, nos coupoles ne sont pas seulement un ajout élégant à chaque espace, elles offrent aussi une excellente isolation thermique et acoustique. Cela garantit une maison ou un bureau plus confortable et plus économe en énergie. Que vous planifiiez une rénovation ou construisiez une nouvelle habitation, choisissez les coupoles fiables et de qualité de Skylux.<br> </p> </body> | coupole-900x1200 | 8162575941909 | 49193221456205
Coupoles | Lichtkoepel | Skylux | Coupole Skylux 90x120 cm | Quintuple paroi (0,99 W/m²K) / Acrylique (10 fois plus résistant aux chocs que le verre) / Opale * (verre dépoli) non transparent | 66176 | 5412970661764 | 1302 | Oui | 4-7 | 20.25 | Choisissez clair ou opalin ou Heatstop | Opale * (verre dépoli) non transparent | Nombre de parois | Quintuple paroi (0,99 W/m²K) | Matériau | Acrylique (10 fois plus résistant aux chocs que le verre) | 900 x 1200 mm | 1200 | 900 |  |  | 1.21 | Rectangulaire | [9 empty] | B |  |  | Pour les pièces chauffées nous recommandons au minimum une coupole à 3 parois pour une isolation optimale. | Vous cherchez un moyen d’apporter davantage de lumière naturelle dans votre habitation ou votre espace de travail ? Pensez alors à une Coupole 900x1200 de Skylux ! Nos coupoles sont disponibles en différentes dimensions et matériaux, afin que vous puissiez trouver la solution parfaitement adaptée à votre projet. Choisissez entre l’acrylique ou le polycarbonate, des parois simples ou multiples, ainsi que des versions transparentes, opales ou heatstop. De plus, nos coupoles sont également disponibles en version fixe ou ouvrante. Dans le cadre d’une rénovation complète ou d’une construction neuve, une costière est requise pour l’installation correcte de la coupole. Heureusement, vous pouvez également sélectionner la costière directement sur cette page. Que vous recherchiez une version fixe ou ouvrante, chez Skylux, nous avons tout ce qu’il vous faut pour trouver la coupole parfaite pour votre projet. En outre, nos coupoles ne sont pas seulement un ajout élégant à chaque espace, elles offrent aussi une excellente isolation thermique et acoustique. Cela garantit une maison ou un bureau plus confortable et plus économe en énergie. Que vous planifiiez une rénovation ou construisiez une nouvelle habitation, choisissez les coupoles fiables et de qualité de Skylux. | https://skylux.eu/fr/products/coupole-900x1200?variant=49193221882189 | https://skylux.eu/cdn/shop/files/download_8cc00cbb-2e12-4c21-8758-cf8a73a0476f.jpg?v=1737469053&width=1600 | https://skylux.eu/cdn/shop/files/Skylux-lichtkoepel-90x120-cm-Lichtkoepel.jpg?v=1737485988&width=1600 | https://skylux.eu/cdn/shop/files/400dc924-54f6-47a2-b966-72acdf505529.webp?v=1782971968&width=1600 | https://skylux.eu/cdn/shop/files/e2602eb5-eb77-4594-9287-8563fa6b1ab1.webp?v=1782972066&width=1600 | https://skylux.eu/cdn/shop/files/646b0795-575e-4533-8c4b-b4c41eb259f5.jpg?v=1782972129&width=1600 | //skylux.eu/cdn/shop/files/F_MH_Notice_de_pose__Skylux_PMMA_coupoles.pdf?v=14496508717816058976 | //skylux.eu/cdn/shop/files/F_TD_Dossier_Technique.zip?v=3735489360144844648 | <body> <p id="isPasted">Vous cherchez un moyen d’apporter davantage de lumière naturelle dans votre habitation ou votre espace de travail ? Pensez alors à une Coupole 900x1200 de Skylux ! Nos coupoles sont disponibles en différentes dimensions et matériaux, afin que vous puissiez trouver la solution parfaitement adaptée à votre projet. Choisissez entre l’acrylique ou le polycarbonate, des parois simples ou multiples, ainsi que des versions transparentes, opales ou heatstop. De plus, nos coupoles sont également disponibles en version fixe ou ouvrante.</p> <p>Dans le cadre d’une rénovation complète ou d’une construction neuve, une costière est requise pour l’installation correcte de la coupole. Heureusement, vous pouvez également sélectionner la costière directement sur cette page. Que vous recherchiez une version fixe ou ouvrante, chez Skylux, nous avons tout ce qu’il vous faut pour trouver la coupole parfaite pour votre projet.</p> <p>En outre, nos coupoles ne sont pas seulement un ajout élégant à chaque espace, elles offrent aussi une excellente isolation thermique et acoustique. Cela garantit une maison ou un bureau plus confortable et plus économe en énergie. Que vous planifiiez une rénovation ou construisiez une nouvelle habitation, choisissez les coupoles fiables et de qualité de Skylux.<br> </p> </body> | coupole-900x1200 | 8162575941909 | 49193221882189
Coupoles | Lichtkoepel | Skylux | Coupole Skylux 90x120 cm | Quintuple paroi (0,99 W/m²K) / Polycarbonate (250 fois plus résistant aux chocs que le verre) / Opale * (verre dépoli) non transparent | 95353 | 5412970953531 | 1668.6 | Oui | 4-7 | 21.97 | Choisissez clair ou opalin ou Heatstop | Opale * (verre dépoli) non transparent | Nombre de parois | Quintuple paroi (0,99 W/m²K) | Matériau | Polycarbonate (250 fois plus résistant aux chocs que le verre) | 900 x 1200 mm | 1200 | 900 |  |  | 1.21 | Rectangulaire | [9 empty] | B |  |  | Pour les pièces chauffées nous recommandons au minimum une coupole à 3 parois pour une isolation optimale. | Vous cherchez un moyen d’apporter davantage de lumière naturelle dans votre habitation ou votre espace de travail ? Pensez alors à une Coupole 900x1200 de Skylux ! Nos coupoles sont disponibles en différentes dimensions et matériaux, afin que vous puissiez trouver la solution parfaitement adaptée à votre projet. Choisissez entre l’acrylique ou le polycarbonate, des parois simples ou multiples, ainsi que des versions transparentes, opales ou heatstop. De plus, nos coupoles sont également disponibles en version fixe ou ouvrante. Dans le cadre d’une rénovation complète ou d’une construction neuve, une costière est requise pour l’installation correcte de la coupole. Heureusement, vous pouvez également sélectionner la costière directement sur cette page. Que vous recherchiez une version fixe ou ouvrante, chez Skylux, nous avons tout ce qu’il vous faut pour trouver la coupole parfaite pour votre projet. En outre, nos coupoles ne sont pas seulement un ajout élégant à chaque espace, elles offrent aussi une excellente isolation thermique et acoustique. Cela garantit une maison ou un bureau plus confortable et plus économe en énergie. Que vous planifiiez une rénovation ou construisiez une nouvelle habitation, choisissez les coupoles fiables et de qualité de Skylux. | https://skylux.eu/fr/products/coupole-900x1200?variant=49193221980493 | https://skylux.eu/cdn/shop/files/download_899ea997-413c-4efc-8082-ca75b1b2db84.jpg?v=1737469067&width=1600 | https://skylux.eu/cdn/shop/files/Skylux-lichtkoepel-90x120-cm-Lichtkoepel.jpg?v=1737485988&width=1600 | https://skylux.eu/cdn/shop/files/400dc924-54f6-47a2-b966-72acdf505529.webp?v=1782971968&width=1600 | https://skylux.eu/cdn/shop/files/e2602eb5-eb77-4594-9287-8563fa6b1ab1.webp?v=1782972066&width=1600 | https://skylux.eu/cdn/shop/files/646b0795-575e-4533-8c4b-b4c41eb259f5.jpg?v=1782972129&width=1600 | //skylux.eu/cdn/shop/files/F_MH_Notice_de_pose__Skylux_PMMA_coupoles.pdf?v=14496508717816058976 | //skylux.eu/cdn/shop/files/F_TD_Dossier_Technique.zip?v=3735489360144844648 | <body> <p id="isPasted">Vous cherchez un moyen d’apporter davantage de lumière naturelle dans votre habitation ou votre espace de travail ? Pensez alors à une Coupole 900x1200 de Skylux ! Nos coupoles sont disponibles en différentes dimensions et matériaux, afin que vous puissiez trouver la solution parfaitement adaptée à votre projet. Choisissez entre l’acrylique ou le polycarbonate, des parois simples ou multiples, ainsi que des versions transparentes, opales ou heatstop. De plus, nos coupoles sont également disponibles en version fixe ou ouvrante.</p> <p>Dans le cadre d’une rénovation complète ou d’une construction neuve, une costière est requise pour l’installation correcte de la coupole. Heureusement, vous pouvez également sélectionner la costière directement sur cette page. Que vous recherchiez une version fixe ou ouvrante, chez Skylux, nous avons tout ce qu’il vous faut pour trouver la coupole parfaite pour votre projet.</p> <p>En outre, nos coupoles ne sont pas seulement un ajout élégant à chaque espace, elles offrent aussi une excellente isolation thermique et acoustique. Cela garantit une maison ou un bureau plus confortable et plus économe en énergie. Que vous planifiiez une rénovation ou construisiez une nouvelle habitation, choisissez les coupoles fiables et de qualité de Skylux.<br> </p> </body> | coupole-900x1200 | 8162575941909 | 49193221980493
Coupoles | Lichtkoepel | Skylux | Coupole Skylux 90x120 cm | Simple paroi (moins isolant - 5,17 W/m²K) / Polycarbonate (250 fois plus résistant aux chocs que le verre) / Thermorésistant * opale & non transparent | 34577 | 5412970345770 | 850.65 | Oui | 4-7 | 7.14 | Choisissez clair ou opalin ou Heatstop | Thermorésistant * opale & non transparent | Nombre de parois | Simple paroi (moins isolant - 5,17 W/m²K) | Matériau | Polycarbonate (250 fois plus résistant aux chocs que le verre) | 900 x 1200 mm | 1200 | 900 |  |  | 1.21 | Rectangulaire | [9 empty] | B |  |  | Pour les pièces chauffées nous recommandons au minimum une coupole à 3 parois pour une isolation optimale. | Vous cherchez un moyen d’apporter davantage de lumière naturelle dans votre habitation ou votre espace de travail ? Pensez alors à une Coupole 900x1200 de Skylux ! Nos coupoles sont disponibles en différentes dimensions et matériaux, afin que vous puissiez trouver la solution parfaitement adaptée à votre projet. Choisissez entre l’acrylique ou le polycarbonate, des parois simples ou multiples, ainsi que des versions transparentes, opales ou heatstop. De plus, nos coupoles sont également disponibles en version fixe ou ouvrante. Dans le cadre d’une rénovation complète ou d’une construction neuve, une costière est requise pour l’installation correcte de la coupole. Heureusement, vous pouvez également sélectionner la costière directement sur cette page. Que vous recherchiez une version fixe ou ouvrante, chez Skylux, nous avons tout ce qu’il vous faut pour trouver la coupole parfaite pour votre projet. En outre, nos coupoles ne sont pas seulement un ajout élégant à chaque espace, elles offrent aussi une excellente isolation thermique et acoustique. Cela garantit une maison ou un bureau plus confortable et plus économe en énergie. Que vous planifiiez une rénovation ou construisiez une nouvelle habitation, choisissez les coupoles fiables et de qualité de Skylux. | https://skylux.eu/fr/products/coupole-900x1200?variant=49193219686733 | https://skylux.eu/cdn/shop/files/download_401b3300-ec4a-463e-bcb2-02c3fab35741.jpg?v=1737468919&width=1600 | https://skylux.eu/cdn/shop/files/Skylux-lichtkoepel-90x120-cm-Lichtkoepel.jpg?v=1737485988&width=1600 | https://skylux.eu/cdn/shop/files/400dc924-54f6-47a2-b966-72acdf505529.webp?v=1782971968&width=1600 | https://skylux.eu/cdn/shop/files/e2602eb5-eb77-4594-9287-8563fa6b1ab1.webp?v=1782972066&width=1600 | https://skylux.eu/cdn/shop/files/646b0795-575e-4533-8c4b-b4c41eb259f5.jpg?v=1782972129&width=1600 | //skylux.eu/cdn/shop/files/F_MH_Notice_de_pose__Skylux_PMMA_coupoles.pdf?v=14496508717816058976 | //skylux.eu/cdn/shop/files/F_TD_Dossier_Technique.zip?v=3735489360144844648 | <body> <p id="isPasted">Vous cherchez un moyen d’apporter davantage de lumière naturelle dans votre habitation ou votre espace de travail ? Pensez alors à une Coupole 900x1200 de Skylux ! Nos coupoles sont disponibles en différentes dimensions et matériaux, afin que vous puissiez trouver la solution parfaitement adaptée à votre projet. Choisissez entre l’acrylique ou le polycarbonate, des parois simples ou multiples, ainsi que des versions transparentes, opales ou heatstop. De plus, nos coupoles sont également disponibles en version fixe ou ouvrante.</p> <p>Dans le cadre d’une rénovation complète ou d’une construction neuve, une costière est requise pour l’installation correcte de la coupole. Heureusement, vous pouvez également sélectionner la costière directement sur cette page. Que vous recherchiez une version fixe ou ouvrante, chez Skylux, nous avons tout ce qu’il vous faut pour trouver la coupole parfaite pour votre projet.</p> <p>En outre, nos coupoles ne sont pas seulement un ajout élégant à chaque espace, elles offrent aussi une excellente isolation thermique et acoustique. Cela garantit une maison ou un bureau plus confortable et plus économe en énergie. Que vous planifiiez une rénovation ou construisiez une nouvelle habitation, choisissez les coupoles fiables et de qualité de Skylux.<br> </p> </body> | coupole-900x1200 | 8162575941909 | 49193219686733
Coupoles | Lichtkoepel | Skylux | Coupole Skylux 90x120 cm | Double paroi (2,90 W/m²K) / Polycarbonate (250 fois plus résistant aux chocs que le verre) / Thermorésistant * opale & non transparent | 27423 | 5412970274230 | 1082.95 | Oui | 4-7 | 10.64 | Choisissez clair ou opalin ou Heatstop | Thermorésistant * opale & non transparent | Nombre de parois | Double paroi (2,90 W/m²K) | Matériau | Polycarbonate (250 fois plus résistant aux chocs que le verre) | 900 x 1200 mm | 1200 | 900 |  |  | 1.21 | Rectangulaire | [9 empty] | B |  |  | Pour les pièces chauffées nous recommandons au minimum une coupole à 3 parois pour une isolation optimale. | Vous cherchez un moyen d’apporter davantage de lumière naturelle dans votre habitation ou votre espace de travail ? Pensez alors à une Coupole 900x1200 de Skylux ! Nos coupoles sont disponibles en différentes dimensions et matériaux, afin que vous puissiez trouver la solution parfaitement adaptée à votre projet. Choisissez entre l’acrylique ou le polycarbonate, des parois simples ou multiples, ainsi que des versions transparentes, opales ou heatstop. De plus, nos coupoles sont également disponibles en version fixe ou ouvrante. Dans le cadre d’une rénovation complète ou d’une construction neuve, une costière est requise pour l’installation correcte de la coupole. Heureusement, vous pouvez également sélectionner la costière directement sur cette page. Que vous recherchiez une version fixe ou ouvrante, chez Skylux, nous avons tout ce qu’il vous faut pour trouver la coupole parfaite pour votre projet. En outre, nos coupoles ne sont pas seulement un ajout élégant à chaque espace, elles offrent aussi une excellente isolation thermique et acoustique. Cela garantit une maison ou un bureau plus confortable et plus économe en énergie. Que vous planifiiez une rénovation ou construisiez une nouvelle habitation, choisissez les coupoles fiables et de qualité de Skylux. | https://skylux.eu/fr/products/coupole-900x1200?variant=49193220047181 | https://skylux.eu/cdn/shop/files/download_f6432a9e-14c9-47f4-862d-1024289cd15d.jpg?v=1737468958&width=1600 | https://skylux.eu/cdn/shop/files/Skylux-lichtkoepel-90x120-cm-Lichtkoepel.jpg?v=1737485988&width=1600 | https://skylux.eu/cdn/shop/files/400dc924-54f6-47a2-b966-72acdf505529.webp?v=1782971968&width=1600 | https://skylux.eu/cdn/shop/files/e2602eb5-eb77-4594-9287-8563fa6b1ab1.webp?v=1782972066&width=1600 | https://skylux.eu/cdn/shop/files/646b0795-575e-4533-8c4b-b4c41eb259f5.jpg?v=1782972129&width=1600 | //skylux.eu/cdn/shop/files/F_MH_Notice_de_pose__Skylux_PMMA_coupoles.pdf?v=14496508717816058976 | //skylux.eu/cdn/shop/files/F_TD_Dossier_Technique.zip?v=3735489360144844648 | <body> <p id="isPasted">Vous cherchez un moyen d’apporter davantage de lumière naturelle dans votre habitation ou votre espace de travail ? Pensez alors à une Coupole 900x1200 de Skylux ! Nos coupoles sont disponibles en différentes dimensions et matériaux, afin que vous puissiez trouver la solution parfaitement adaptée à votre projet. Choisissez entre l’acrylique ou le polycarbonate, des parois simples ou multiples, ainsi que des versions transparentes, opales ou heatstop. De plus, nos coupoles sont également disponibles en version fixe ou ouvrante.</p> <p>Dans le cadre d’une rénovation complète ou d’une construction neuve, une costière est requise pour l’installation correcte de la coupole. Heureusement, vous pouvez également sélectionner la costière directement sur cette page. Que vous recherchiez une version fixe ou ouvrante, chez Skylux, nous avons tout ce qu’il vous faut pour trouver la coupole parfaite pour votre projet.</p> <p>En outre, nos coupoles ne sont pas seulement un ajout élégant à chaque espace, elles offrent aussi une excellente isolation thermique et acoustique. Cela garantit une maison ou un bureau plus confortable et plus économe en énergie. Que vous planifiiez une rénovation ou construisiez une nouvelle habitation, choisissez les coupoles fiables et de qualité de Skylux.<br> </p> </body> | coupole-900x1200 | 8162575941909 | 49193220047181
Coupoles | Lichtkoepel | Skylux | Coupole Skylux 90x120 cm | Triple paroi (1.70 W/m²K) Choisissez cette version ou supérieure pour une pièce chauffée ! / Polycarbonate (250 fois plus résistant aux chocs que le verre) / Thermorésistant * opale & non transparent | 28676 | 5412970286769 | 1315.3 | Oui | 4-7 | 14.11 | Choisissez clair ou opalin ou Heatstop | Thermorésistant * opale & non transparent | Nombre de parois | Triple paroi (1.70 W/m²K) Choisissez cette version ou supérieure pour une pièce chauffée ! | Matériau | Polycarbonate (250 fois plus résistant aux chocs que le verre) | 900 x 1200 mm | 1200 | 900 |  |  | 1.21 | Rectangulaire | [9 empty] | B |  |  | Pour les pièces chauffées nous recommandons au minimum une coupole à 3 parois pour une isolation optimale. | Vous cherchez un moyen d’apporter davantage de lumière naturelle dans votre habitation ou votre espace de travail ? Pensez alors à une Coupole 900x1200 de Skylux ! Nos coupoles sont disponibles en différentes dimensions et matériaux, afin que vous puissiez trouver la solution parfaitement adaptée à votre projet. Choisissez entre l’acrylique ou le polycarbonate, des parois simples ou multiples, ainsi que des versions transparentes, opales ou heatstop. De plus, nos coupoles sont également disponibles en version fixe ou ouvrante. Dans le cadre d’une rénovation complète ou d’une construction neuve, une costière est requise pour l’installation correcte de la coupole. Heureusement, vous pouvez également sélectionner la costière directement sur cette page. Que vous recherchiez une version fixe ou ouvrante, chez Skylux, nous avons tout ce qu’il vous faut pour trouver la coupole parfaite pour votre projet. En outre, nos coupoles ne sont pas seulement un ajout élégant à chaque espace, elles offrent aussi une excellente isolation thermique et acoustique. Cela garantit une maison ou un bureau plus confortable et plus économe en énergie. Que vous planifiiez une rénovation ou construisiez une nouvelle habitation, choisissez les coupoles fiables et de qualité de Skylux. | https://skylux.eu/fr/products/coupole-900x1200?variant=49193220571469 | https://skylux.eu/cdn/shop/files/download_f086397f-b355-4478-8e01-3a49891d859a.jpg?v=1737468997&width=1600 | https://skylux.eu/cdn/shop/files/Skylux-lichtkoepel-90x120-cm-Lichtkoepel.jpg?v=1737485988&width=1600 | https://skylux.eu/cdn/shop/files/400dc924-54f6-47a2-b966-72acdf505529.webp?v=1782971968&width=1600 | https://skylux.eu/cdn/shop/files/e2602eb5-eb77-4594-9287-8563fa6b1ab1.webp?v=1782972066&width=1600 | https://skylux.eu/cdn/shop/files/646b0795-575e-4533-8c4b-b4c41eb259f5.jpg?v=1782972129&width=1600 | //skylux.eu/cdn/shop/files/F_MH_Notice_de_pose__Skylux_PMMA_coupoles.pdf?v=14496508717816058976 | //skylux.eu/cdn/shop/files/F_TD_Dossier_Technique.zip?v=3735489360144844648 | <body> <p id="isPasted">Vous cherchez un moyen d’apporter davantage de lumière naturelle dans votre habitation ou votre espace de travail ? Pensez alors à une Coupole 900x1200 de Skylux ! Nos coupoles sont disponibles en différentes dimensions et matériaux, afin que vous puissiez trouver la solution parfaitement adaptée à votre projet. Choisissez entre l’acrylique ou le polycarbonate, des parois simples ou multiples, ainsi que des versions transparentes, opales ou heatstop. De plus, nos coupoles sont également disponibles en version fixe ou ouvrante.</p> <p>Dans le cadre d’une rénovation complète ou d’une construction neuve, une costière est requise pour l’installation correcte de la coupole. Heureusement, vous pouvez également sélectionner la costière directement sur cette page. Que vous recherchiez une version fixe ou ouvrante, chez Skylux, nous avons tout ce qu’il vous faut pour trouver la coupole parfaite pour votre projet.</p> <p>En outre, nos coupoles ne sont pas seulement un ajout élégant à chaque espace, elles offrent aussi une excellente isolation thermique et acoustique. Cela garantit une maison ou un bureau plus confortable et plus économe en énergie. Que vous planifiiez une rénovation ou construisiez une nouvelle habitation, choisissez les coupoles fiables et de qualité de Skylux.<br> </p> </body> | coupole-900x1200 | 8162575941909 | 49193220571469
Coupoles | Lichtkoepel | Skylux | Coupole Skylux 90x120 cm | Quadruple paroi (1,28 W/m²K) / Polycarbonate (250 fois plus résistant aux chocs que le verre) / Thermorésistant * opale & non transparent | 66300 | 5412970663003 | 1547.6 | Oui | 4-7 | 18.38 | Choisissez clair ou opalin ou Heatstop | Thermorésistant * opale & non transparent | Nombre de parois | Quadruple paroi (1,28 W/m²K) | Matériau | Polycarbonate (250 fois plus résistant aux chocs que le verre) | 900 x 1200 mm | 1200 | 900 |  |  | 1.21 | Rectangulaire | [9 empty] | B |  |  | Pour les pièces chauffées nous recommandons au minimum une coupole à 3 parois pour une isolation optimale. | Vous cherchez un moyen d’apporter davantage de lumière naturelle dans votre habitation ou votre espace de travail ? Pensez alors à une Coupole 900x1200 de Skylux ! Nos coupoles sont disponibles en différentes dimensions et matériaux, afin que vous puissiez trouver la solution parfaitement adaptée à votre projet. Choisissez entre l’acrylique ou le polycarbonate, des parois simples ou multiples, ainsi que des versions transparentes, opales ou heatstop. De plus, nos coupoles sont également disponibles en version fixe ou ouvrante. Dans le cadre d’une rénovation complète ou d’une construction neuve, une costière est requise pour l’installation correcte de la coupole. Heureusement, vous pouvez également sélectionner la costière directement sur cette page. Que vous recherchiez une version fixe ou ouvrante, chez Skylux, nous avons tout ce qu’il vous faut pour trouver la coupole parfaite pour votre projet. En outre, nos coupoles ne sont pas seulement un ajout élégant à chaque espace, elles offrent aussi une excellente isolation thermique et acoustique. Cela garantit une maison ou un bureau plus confortable et plus économe en énergie. Que vous planifiiez une rénovation ou construisiez une nouvelle habitation, choisissez les coupoles fiables et de qualité de Skylux. | https://skylux.eu/fr/products/coupole-900x1200?variant=49193221521741 | https://skylux.eu/cdn/shop/files/download_16c6d2e8-7ee9-448b-bb1f-5cf4edb251c0.jpg?v=1737469036&width=1600 | https://skylux.eu/cdn/shop/files/Skylux-lichtkoepel-90x120-cm-Lichtkoepel.jpg?v=1737485988&width=1600 | https://skylux.eu/cdn/shop/files/400dc924-54f6-47a2-b966-72acdf505529.webp?v=1782971968&width=1600 | https://skylux.eu/cdn/shop/files/e2602eb5-eb77-4594-9287-8563fa6b1ab1.webp?v=1782972066&width=1600 | https://skylux.eu/cdn/shop/files/646b0795-575e-4533-8c4b-b4c41eb259f5.jpg?v=1782972129&width=1600 | //skylux.eu/cdn/shop/files/F_MH_Notice_de_pose__Skylux_PMMA_coupoles.pdf?v=14496508717816058976 | //skylux.eu/cdn/shop/files/F_TD_Dossier_Technique.zip?v=3735489360144844648 | <body> <p id="isPasted">Vous cherchez un moyen d’apporter davantage de lumière naturelle dans votre habitation ou votre espace de travail ? Pensez alors à une Coupole 900x1200 de Skylux ! Nos coupoles sont disponibles en différentes dimensions et matériaux, afin que vous puissiez trouver la solution parfaitement adaptée à votre projet. Choisissez entre l’acrylique ou le polycarbonate, des parois simples ou multiples, ainsi que des versions transparentes, opales ou heatstop. De plus, nos coupoles sont également disponibles en version fixe ou ouvrante.</p> <p>Dans le cadre d’une rénovation complète ou d’une construction neuve, une costière est requise pour l’installation correcte de la coupole. Heureusement, vous pouvez également sélectionner la costière directement sur cette page. Que vous recherchiez une version fixe ou ouvrante, chez Skylux, nous avons tout ce qu’il vous faut pour trouver la coupole parfaite pour votre projet.</p> <p>En outre, nos coupoles ne sont pas seulement un ajout élégant à chaque espace, elles offrent aussi une excellente isolation thermique et acoustique. Cela garantit une maison ou un bureau plus confortable et plus économe en énergie. Que vous planifiiez une rénovation ou construisiez une nouvelle habitation, choisissez les coupoles fiables et de qualité de Skylux.<br> </p> </body> | coupole-900x1200 | 8162575941909 | 49193221521741
Coupoles | Lichtkoepel | Skylux | Coupole Skylux 90x150 cm | Simple paroi (moins isolant - 5,17 W/m²K) / Acrylique (10 fois plus résistant aux chocs que le verre) / Clair * visibilité comme le verre | 17963 | 5412970179634 | 450.15 | Oui | 4-7 | 6.78 | Choisissez clair ou opalin ou Heatstop | Clair * visibilité comme le verre | Nombre de parois | Simple paroi (moins isolant - 5,17 W/m²K) | Matériau | Acrylique (10 fois plus résistant aux chocs que le verre) | 900 x 1500 mm | 1500 | 900 |  |  | 1.51 | Rectangulaire | [9 empty] | B |  |  | Pour les pièces chauffées nous recommandons au minimum une coupole à 3 parois pour une isolation optimale. | Vous cherchez un moyen d’apporter plus de lumière naturelle dans votre habitation ou votre espace de travail ? Pensez alors certainement à une coupole 900x1500 de Skylux ! Nos coupoles sont disponibles en différentes dimensions et matériaux, ce qui vous permet de trouver la solution parfaitement adaptée à votre projet. Choisissez entre l’acrylique ou le polycarbonate, des parois simples ou multiples, ainsi que des versions transparentes, opales ou heatstop. De plus, nos coupoles sont également disponibles en version fixe ou ouvrante. Dans le cadre d’une rénovation complète ou d’une construction neuve, une costière est requise pour l’installation correcte de la coupole. Heureusement, vous pouvez également sélectionner la costière directement sur cette page. Que vous recherchiez une version fixe ou ouvrante, chez Skylux, nous avons tout ce qu’il vous faut pour trouver la coupole parfaite pour votre projet. De plus, nos coupoles ne constituent pas seulement un ajout élégant à chaque espace, elles offrent également une excellente isolation thermique et acoustique. Cela garantit une maison ou un bureau plus confortable et plus économe en énergie. Que vous planifiiez une rénovation ou construisiez une nouvelle habitation, choisissez les coupoles fiables et de qualité de Skylux. | https://skylux.eu/fr/products/coupole-900x1500?variant=49193222766925 | https://skylux.eu/cdn/shop/files/download_b936852e-b970-4fa3-9b71-964da0e4c9b0.jpg?v=1737468720&width=1600 | https://skylux.eu/cdn/shop/files/Skylux-lichtkoepel-90x150-cm-Lichtkoepel.jpg?v=1737485982&width=1600 | https://skylux.eu/cdn/shop/files/400dc924-54f6-47a2-b966-72acdf505529.webp?v=1782971968&width=1600 | https://skylux.eu/cdn/shop/files/e2602eb5-eb77-4594-9287-8563fa6b1ab1.webp?v=1782972066&width=1600 | https://skylux.eu/cdn/shop/files/646b0795-575e-4533-8c4b-b4c41eb259f5.jpg?v=1782972129&width=1600 | //skylux.eu/cdn/shop/files/F_MH_Notice_de_pose__Skylux_PMMA_coupoles.pdf?v=14496508717816058976 | //skylux.eu/cdn/shop/files/F_TD_Dossier_Technique.zip?v=3735489360144844648 | <body> <p id="isPasted">Vous cherchez un moyen d’apporter plus de lumière naturelle dans votre habitation ou votre espace de travail ? Pensez alors certainement à une coupole 900x1500 de Skylux ! Nos coupoles sont disponibles en différentes dimensions et matériaux, ce qui vous permet de trouver la solution parfaitement adaptée à votre projet. Choisissez entre l’acrylique ou le polycarbonate, des parois simples ou multiples, ainsi que des versions transparentes, opales ou heatstop. De plus, nos coupoles sont également disponibles en version fixe ou ouvrante.</p> <p>Dans le cadre d’une rénovation complète ou d’une construction neuve, une costière est requise pour l’installation correcte de la coupole. Heureusement, vous pouvez également sélectionner la costière directement sur cette page. Que vous recherchiez une version fixe ou ouvrante, chez Skylux, nous avons tout ce qu’il vous faut pour trouver la coupole parfaite pour votre projet.</p> <p>De plus, nos coupoles ne constituent pas seulement un ajout élégant à chaque espace, elles offrent également une excellente isolation thermique et acoustique. Cela garantit une maison ou un bureau plus confortable et plus économe en énergie. Que vous planifiiez une rénovation ou construisiez une nouvelle habitation, choisissez les coupoles fiables et de qualité de Skylux.<br> </p> </body> | coupole-900x1500 | 8162575810837 | 49193222766925
Coupoles | Lichtkoepel | Skylux | Coupole Skylux 90x150 cm | Simple paroi (moins isolant - 5,17 W/m²K) / Polycarbonate (250 fois plus résistant aux chocs que le verre) / Clair * visibilité comme le verre | 17191 | 5412970171911 | 845.8 | Oui | 4-7 | 8.55 | Choisissez clair ou opalin ou Heatstop | Clair * visibilité comme le verre | Nombre de parois | Simple paroi (moins isolant - 5,17 W/m²K) | Matériau | Polycarbonate (250 fois plus résistant aux chocs que le verre) | 900 x 1500 mm | 1500 | 900 |  |  | 1.51 | Rectangulaire | [9 empty] | B |  |  | Pour les pièces chauffées nous recommandons au minimum une coupole à 3 parois pour une isolation optimale. | Vous cherchez un moyen d’apporter plus de lumière naturelle dans votre habitation ou votre espace de travail ? Pensez alors certainement à une coupole 900x1500 de Skylux ! Nos coupoles sont disponibles en différentes dimensions et matériaux, ce qui vous permet de trouver la solution parfaitement adaptée à votre projet. Choisissez entre l’acrylique ou le polycarbonate, des parois simples ou multiples, ainsi que des versions transparentes, opales ou heatstop. De plus, nos coupoles sont également disponibles en version fixe ou ouvrante. Dans le cadre d’une rénovation complète ou d’une construction neuve, une costière est requise pour l’installation correcte de la coupole. Heureusement, vous pouvez également sélectionner la costière directement sur cette page. Que vous recherchiez une version fixe ou ouvrante, chez Skylux, nous avons tout ce qu’il vous faut pour trouver la coupole parfaite pour votre projet. De plus, nos coupoles ne constituent pas seulement un ajout élégant à chaque espace, elles offrent également une excellente isolation thermique et acoustique. Cela garantit une maison ou un bureau plus confortable et plus économe en énergie. Que vous planifiiez une rénovation ou construisiez une nouvelle habitation, choisissez les coupoles fiables et de qualité de Skylux. | https://skylux.eu/fr/products/coupole-900x1500?variant=49193223225677 | https://skylux.eu/cdn/shop/files/download_2e883524-5b9f-4576-9747-d264407cf314.jpg?v=1737468735&width=1600 | https://skylux.eu/cdn/shop/files/Skylux-lichtkoepel-90x150-cm-Lichtkoepel.jpg?v=1737485982&width=1600 | https://skylux.eu/cdn/shop/files/400dc924-54f6-47a2-b966-72acdf505529.webp?v=1782971968&width=1600 | https://skylux.eu/cdn/shop/files/e2602eb5-eb77-4594-9287-8563fa6b1ab1.webp?v=1782972066&width=1600 | https://skylux.eu/cdn/shop/files/646b0795-575e-4533-8c4b-b4c41eb259f5.jpg?v=1782972129&width=1600 | //skylux.eu/cdn/shop/files/F_MH_Notice_de_pose__Skylux_PMMA_coupoles.pdf?v=14496508717816058976 | //skylux.eu/cdn/shop/files/F_TD_Dossier_Technique.zip?v=3735489360144844648 | <body> <p id="isPasted">Vous cherchez un moyen d’apporter plus de lumière naturelle dans votre habitation ou votre espace de travail ? Pensez alors certainement à une coupole 900x1500 de Skylux ! Nos coupoles sont disponibles en différentes dimensions et matériaux, ce qui vous permet de trouver la solution parfaitement adaptée à votre projet. Choisissez entre l’acrylique ou le polycarbonate, des parois simples ou multiples, ainsi que des versions transparentes, opales ou heatstop. De plus, nos coupoles sont également disponibles en version fixe ou ouvrante.</p> <p>Dans le cadre d’une rénovation complète ou d’une construction neuve, une costière est requise pour l’installation correcte de la coupole. Heureusement, vous pouvez également sélectionner la costière directement sur cette page. Que vous recherchiez une version fixe ou ouvrante, chez Skylux, nous avons tout ce qu’il vous faut pour trouver la coupole parfaite pour votre projet.</p> <p>De plus, nos coupoles ne constituent pas seulement un ajout élégant à chaque espace, elles offrent également une excellente isolation thermique et acoustique. Cela garantit une maison ou un bureau plus confortable et plus économe en énergie. Que vous planifiiez une rénovation ou construisiez une nouvelle habitation, choisissez les coupoles fiables et de qualité de Skylux.<br> </p> </body> | coupole-900x1500 | 8162575810837 | 49193223225677
Coupoles | Lichtkoepel | Skylux | Coupole Skylux 90x150 cm | Double paroi (2,90 W/m²K) / Acrylique (10 fois plus résistant aux chocs que le verre) / Clair * visibilité comme le verre | 17434 | 5412970174349 | 724.8 | Oui | 4-7 | 10.5 | Choisissez clair ou opalin ou Heatstop | Clair * visibilité comme le verre | Nombre de parois | Double paroi (2,90 W/m²K) | Matériau | Acrylique (10 fois plus résistant aux chocs que le verre) | 900 x 1500 mm | 1500 | 900 |  |  | 1.51 | Rectangulaire | [9 empty] | B |  |  | Pour les pièces chauffées nous recommandons au minimum une coupole à 3 parois pour une isolation optimale. | Vous cherchez un moyen d’apporter plus de lumière naturelle dans votre habitation ou votre espace de travail ? Pensez alors certainement à une coupole 900x1500 de Skylux ! Nos coupoles sont disponibles en différentes dimensions et matériaux, ce qui vous permet de trouver la solution parfaitement adaptée à votre projet. Choisissez entre l’acrylique ou le polycarbonate, des parois simples ou multiples, ainsi que des versions transparentes, opales ou heatstop. De plus, nos coupoles sont également disponibles en version fixe ou ouvrante. Dans le cadre d’une rénovation complète ou d’une construction neuve, une costière est requise pour l’installation correcte de la coupole. Heureusement, vous pouvez également sélectionner la costière directement sur cette page. Que vous recherchiez une version fixe ou ouvrante, chez Skylux, nous avons tout ce qu’il vous faut pour trouver la coupole parfaite pour votre projet. De plus, nos coupoles ne constituent pas seulement un ajout élégant à chaque espace, elles offrent également une excellente isolation thermique et acoustique. Cela garantit une maison ou un bureau plus confortable et plus économe en énergie. Que vous planifiiez une rénovation ou construisiez une nouvelle habitation, choisissez les coupoles fiables et de qualité de Skylux. | https://skylux.eu/fr/products/coupole-900x1500?variant=49193223323981 | https://skylux.eu/cdn/shop/files/download_f7a73920-4c46-4e90-bd3e-bc7d492490c0.jpg?v=1737468750&width=1600 | https://skylux.eu/cdn/shop/files/Skylux-lichtkoepel-90x150-cm-Lichtkoepel.jpg?v=1737485982&width=1600 | https://skylux.eu/cdn/shop/files/400dc924-54f6-47a2-b966-72acdf505529.webp?v=1782971968&width=1600 | https://skylux.eu/cdn/shop/files/e2602eb5-eb77-4594-9287-8563fa6b1ab1.webp?v=1782972066&width=1600 | https://skylux.eu/cdn/shop/files/646b0795-575e-4533-8c4b-b4c41eb259f5.jpg?v=1782972129&width=1600 | //skylux.eu/cdn/shop/files/F_MH_Notice_de_pose__Skylux_PMMA_coupoles.pdf?v=14496508717816058976 | //skylux.eu/cdn/shop/files/F_TD_Dossier_Technique.zip?v=3735489360144844648 | <body> <p id="isPasted">Vous cherchez un moyen d’apporter plus de lumière naturelle dans votre habitation ou votre espace de travail ? Pensez alors certainement à une coupole 900x1500 de Skylux ! Nos coupoles sont disponibles en différentes dimensions et matériaux, ce qui vous permet de trouver la solution parfaitement adaptée à votre projet. Choisissez entre l’acrylique ou le polycarbonate, des parois simples ou multiples, ainsi que des versions transparentes, opales ou heatstop. De plus, nos coupoles sont également disponibles en version fixe ou ouvrante.</p> <p>Dans le cadre d’une rénovation complète ou d’une construction neuve, une costière est requise pour l’installation correcte de la coupole. Heureusement, vous pouvez également sélectionner la costière directement sur cette page. Que vous recherchiez une version fixe ou ouvrante, chez Skylux, nous avons tout ce qu’il vous faut pour trouver la coupole parfaite pour votre projet.</p> <p>De plus, nos coupoles ne constituent pas seulement un ajout élégant à chaque espace, elles offrent également une excellente isolation thermique et acoustique. Cela garantit une maison ou un bureau plus confortable et plus économe en énergie. Que vous planifiiez une rénovation ou construisiez une nouvelle habitation, choisissez les coupoles fiables et de qualité de Skylux.<br> </p> </body> | coupole-900x1500 | 8162575810837 | 49193223323981
Coupoles | Lichtkoepel | Skylux | Coupole Skylux 90x150 cm | Double paroi (2,90 W/m²K) / Polycarbonate (250 fois plus résistant aux chocs que le verre) / Clair * visibilité comme le verre | 17404 | 5412970174042 | 1120.5 | Oui | 4-7 | 11.84 | Choisissez clair ou opalin ou Heatstop | Clair * visibilité comme le verre | Nombre de parois | Double paroi (2,90 W/m²K) | Matériau | Polycarbonate (250 fois plus résistant aux chocs que le verre) | 900 x 1500 mm | 1500 | 900 |  |  | 1.51 | Rectangulaire | [9 empty] | B |  |  | Pour les pièces chauffées nous recommandons au minimum une coupole à 3 parois pour une isolation optimale. | Vous cherchez un moyen d’apporter plus de lumière naturelle dans votre habitation ou votre espace de travail ? Pensez alors certainement à une coupole 900x1500 de Skylux ! Nos coupoles sont disponibles en différentes dimensions et matériaux, ce qui vous permet de trouver la solution parfaitement adaptée à votre projet. Choisissez entre l’acrylique ou le polycarbonate, des parois simples ou multiples, ainsi que des versions transparentes, opales ou heatstop. De plus, nos coupoles sont également disponibles en version fixe ou ouvrante. Dans le cadre d’une rénovation complète ou d’une construction neuve, une costière est requise pour l’installation correcte de la coupole. Heureusement, vous pouvez également sélectionner la costière directement sur cette page. Que vous recherchiez une version fixe ou ouvrante, chez Skylux, nous avons tout ce qu’il vous faut pour trouver la coupole parfaite pour votre projet. De plus, nos coupoles ne constituent pas seulement un ajout élégant à chaque espace, elles offrent également une excellente isolation thermique et acoustique. Cela garantit une maison ou un bureau plus confortable et plus économe en énergie. Que vous planifiiez une rénovation ou construisiez une nouvelle habitation, choisissez les coupoles fiables et de qualité de Skylux. | https://skylux.eu/fr/products/coupole-900x1500?variant=49193223422285 | https://skylux.eu/cdn/shop/files/download_efd7221a-dd88-4d04-9ead-8a06a38acc38.jpg?v=1737468766&width=1600 | https://skylux.eu/cdn/shop/files/Skylux-lichtkoepel-90x150-cm-Lichtkoepel.jpg?v=1737485982&width=1600 | https://skylux.eu/cdn/shop/files/400dc924-54f6-47a2-b966-72acdf505529.webp?v=1782971968&width=1600 | https://skylux.eu/cdn/shop/files/e2602eb5-eb77-4594-9287-8563fa6b1ab1.webp?v=1782972066&width=1600 | https://skylux.eu/cdn/shop/files/646b0795-575e-4533-8c4b-b4c41eb259f5.jpg?v=1782972129&width=1600 | //skylux.eu/cdn/shop/files/F_MH_Notice_de_pose__Skylux_PMMA_coupoles.pdf?v=14496508717816058976 | //skylux.eu/cdn/shop/files/F_TD_Dossier_Technique.zip?v=3735489360144844648 | <body> <p id="isPasted">Vous cherchez un moyen d’apporter plus de lumière naturelle dans votre habitation ou votre espace de travail ? Pensez alors certainement à une coupole 900x1500 de Skylux ! Nos coupoles sont disponibles en différentes dimensions et matériaux, ce qui vous permet de trouver la solution parfaitement adaptée à votre projet. Choisissez entre l’acrylique ou le polycarbonate, des parois simples ou multiples, ainsi que des versions transparentes, opales ou heatstop. De plus, nos coupoles sont également disponibles en version fixe ou ouvrante.</p> <p>Dans le cadre d’une rénovation complète ou d’une construction neuve, une costière est requise pour l’installation correcte de la coupole. Heureusement, vous pouvez également sélectionner la costière directement sur cette page. Que vous recherchiez une version fixe ou ouvrante, chez Skylux, nous avons tout ce qu’il vous faut pour trouver la coupole parfaite pour votre projet.</p> <p>De plus, nos coupoles ne constituent pas seulement un ajout élégant à chaque espace, elles offrent également une excellente isolation thermique et acoustique. Cela garantit une maison ou un bureau plus confortable et plus économe en énergie. Que vous planifiiez une rénovation ou construisiez une nouvelle habitation, choisissez les coupoles fiables et de qualité de Skylux.<br> </p> </body> | coupole-900x1500 | 8162575810837 | 49193223422285
Coupoles | Lichtkoepel | Skylux | Coupole Skylux 90x150 cm | Triple paroi (1.70 W/m²K) Choisissez cette version ou supérieure pour une pièce chauffée ! / Acrylique (10 fois plus résistant aux chocs que le verre) / Clair * visibilité comme le verre | 19067 | 5412970190677 | 999.5 | Oui | 4-7 | 17.5 | Choisissez clair ou opalin ou Heatstop | Clair * visibilité comme le verre | Nombre de parois | Triple paroi (1.70 W/m²K) Choisissez cette version ou supérieure pour une pièce chauffée ! | Matériau | Acrylique (10 fois plus résistant aux chocs que le verre) | 900 x 1500 mm | 1500 | 900 |  |  | 1.51 | Rectangulaire | [9 empty] | B |  |  | Pour les pièces chauffées nous recommandons au minimum une coupole à 3 parois pour une isolation optimale. | Vous cherchez un moyen d’apporter plus de lumière naturelle dans votre habitation ou votre espace de travail ? Pensez alors certainement à une coupole 900x1500 de Skylux ! Nos coupoles sont disponibles en différentes dimensions et matériaux, ce qui vous permet de trouver la solution parfaitement adaptée à votre projet. Choisissez entre l’acrylique ou le polycarbonate, des parois simples ou multiples, ainsi que des versions transparentes, opales ou heatstop. De plus, nos coupoles sont également disponibles en version fixe ou ouvrante. Dans le cadre d’une rénovation complète ou d’une construction neuve, une costière est requise pour l’installation correcte de la coupole. Heureusement, vous pouvez également sélectionner la costière directement sur cette page. Que vous recherchiez une version fixe ou ouvrante, chez Skylux, nous avons tout ce qu’il vous faut pour trouver la coupole parfaite pour votre projet. De plus, nos coupoles ne constituent pas seulement un ajout élégant à chaque espace, elles offrent également une excellente isolation thermique et acoustique. Cela garantit une maison ou un bureau plus confortable et plus économe en énergie. Que vous planifiiez une rénovation ou construisiez une nouvelle habitation, choisissez les coupoles fiables et de qualité de Skylux. | https://skylux.eu/fr/products/coupole-900x1500?variant=49193223586125 | https://skylux.eu/cdn/shop/files/download_6d81b526-1c14-4a42-b1eb-c6a9124caf2f.jpg?v=1737468788&width=1600 | https://skylux.eu/cdn/shop/files/Skylux-lichtkoepel-90x150-cm-Lichtkoepel.jpg?v=1737485982&width=1600 | https://skylux.eu/cdn/shop/files/400dc924-54f6-47a2-b966-72acdf505529.webp?v=1782971968&width=1600 | https://skylux.eu/cdn/shop/files/e2602eb5-eb77-4594-9287-8563fa6b1ab1.webp?v=1782972066&width=1600 | https://skylux.eu/cdn/shop/files/646b0795-575e-4533-8c4b-b4c41eb259f5.jpg?v=1782972129&width=1600 | //skylux.eu/cdn/shop/files/F_MH_Notice_de_pose__Skylux_PMMA_coupoles.pdf?v=14496508717816058976 | //skylux.eu/cdn/shop/files/F_TD_Dossier_Technique.zip?v=3735489360144844648 | <body> <p id="isPasted">Vous cherchez un moyen d’apporter plus de lumière naturelle dans votre habitation ou votre espace de travail ? Pensez alors certainement à une coupole 900x1500 de Skylux ! Nos coupoles sont disponibles en différentes dimensions et matériaux, ce qui vous permet de trouver la solution parfaitement adaptée à votre projet. Choisissez entre l’acrylique ou le polycarbonate, des parois simples ou multiples, ainsi que des versions transparentes, opales ou heatstop. De plus, nos coupoles sont également disponibles en version fixe ou ouvrante.</p> <p>Dans le cadre d’une rénovation complète ou d’une construction neuve, une costière est requise pour l’installation correcte de la coupole. Heureusement, vous pouvez également sélectionner la costière directement sur cette page. Que vous recherchiez une version fixe ou ouvrante, chez Skylux, nous avons tout ce qu’il vous faut pour trouver la coupole parfaite pour votre projet.</p> <p>De plus, nos coupoles ne constituent pas seulement un ajout élégant à chaque espace, elles offrent également une excellente isolation thermique et acoustique. Cela garantit une maison ou un bureau plus confortable et plus économe en énergie. Que vous planifiiez une rénovation ou construisiez une nouvelle habitation, choisissez les coupoles fiables et de qualité de Skylux.<br> </p> </body> | coupole-900x1500 | 8162575810837 | 49193223586125
Coupoles | Lichtkoepel | Skylux | Coupole Skylux 90x150 cm | Triple paroi (1.70 W/m²K) Choisissez cette version ou supérieure pour une pièce chauffée ! / Polycarbonate (250 fois plus résistant aux chocs que le verre) / Clair * visibilité comme le verre | 24212 | 5412970242123 | 1395.15 | Oui | 4-7 | 16.05 | Choisissez clair ou opalin ou Heatstop | Clair * visibilité comme le verre | Nombre de parois | Triple paroi (1.70 W/m²K) Choisissez cette version ou supérieure pour une pièce chauffée ! | Matériau | Polycarbonate (250 fois plus résistant aux chocs que le verre) | 900 x 1500 mm | 1500 | 900 |  |  | 1.51 | Rectangulaire | [9 empty] | B |  |  | Pour les pièces chauffées nous recommandons au minimum une coupole à 3 parois pour une isolation optimale. | Vous cherchez un moyen d’apporter plus de lumière naturelle dans votre habitation ou votre espace de travail ? Pensez alors certainement à une coupole 900x1500 de Skylux ! Nos coupoles sont disponibles en différentes dimensions et matériaux, ce qui vous permet de trouver la solution parfaitement adaptée à votre projet. Choisissez entre l’acrylique ou le polycarbonate, des parois simples ou multiples, ainsi que des versions transparentes, opales ou heatstop. De plus, nos coupoles sont également disponibles en version fixe ou ouvrante. Dans le cadre d’une rénovation complète ou d’une construction neuve, une costière est requise pour l’installation correcte de la coupole. Heureusement, vous pouvez également sélectionner la costière directement sur cette page. Que vous recherchiez une version fixe ou ouvrante, chez Skylux, nous avons tout ce qu’il vous faut pour trouver la coupole parfaite pour votre projet. De plus, nos coupoles ne constituent pas seulement un ajout élégant à chaque espace, elles offrent également une excellente isolation thermique et acoustique. Cela garantit une maison ou un bureau plus confortable et plus économe en énergie. Que vous planifiiez une rénovation ou construisiez une nouvelle habitation, choisissez les coupoles fiables et de qualité de Skylux. | https://skylux.eu/fr/products/coupole-900x1500?variant=49193223684429 | https://skylux.eu/cdn/shop/files/download_ec179314-5a2a-44b1-a116-bdd74830cc2d.jpg?v=1737468803&width=1600 | https://skylux.eu/cdn/shop/files/Skylux-lichtkoepel-90x150-cm-Lichtkoepel.jpg?v=1737485982&width=1600 | https://skylux.eu/cdn/shop/files/400dc924-54f6-47a2-b966-72acdf505529.webp?v=1782971968&width=1600 | https://skylux.eu/cdn/shop/files/e2602eb5-eb77-4594-9287-8563fa6b1ab1.webp?v=1782972066&width=1600 | https://skylux.eu/cdn/shop/files/646b0795-575e-4533-8c4b-b4c41eb259f5.jpg?v=1782972129&width=1600 | //skylux.eu/cdn/shop/files/F_MH_Notice_de_pose__Skylux_PMMA_coupoles.pdf?v=14496508717816058976 | //skylux.eu/cdn/shop/files/F_TD_Dossier_Technique.zip?v=3735489360144844648 | <body> <p id="isPasted">Vous cherchez un moyen d’apporter plus de lumière naturelle dans votre habitation ou votre espace de travail ? Pensez alors certainement à une coupole 900x1500 de Skylux ! Nos coupoles sont disponibles en différentes dimensions et matériaux, ce qui vous permet de trouver la solution parfaitement adaptée à votre projet. Choisissez entre l’acrylique ou le polycarbonate, des parois simples ou multiples, ainsi que des versions transparentes, opales ou heatstop. De plus, nos coupoles sont également disponibles en version fixe ou ouvrante.</p> <p>Dans le cadre d’une rénovation complète ou d’une construction neuve, une costière est requise pour l’installation correcte de la coupole. Heureusement, vous pouvez également sélectionner la costière directement sur cette page. Que vous recherchiez une version fixe ou ouvrante, chez Skylux, nous avons tout ce qu’il vous faut pour trouver la coupole parfaite pour votre projet.</p> <p>De plus, nos coupoles ne constituent pas seulement un ajout élégant à chaque espace, elles offrent également une excellente isolation thermique et acoustique. Cela garantit une maison ou un bureau plus confortable et plus économe en énergie. Que vous planifiiez une rénovation ou construisiez une nouvelle habitation, choisissez les coupoles fiables et de qualité de Skylux.<br> </p> </body> | coupole-900x1500 | 8162575810837 | 49193223684429
Coupoles | Lichtkoepel | Skylux | Coupole Skylux 90x150 cm | Quadruple paroi (1,28 W/m²K) / Acrylique (10 fois plus résistant aux chocs que le verre) / Clair * visibilité comme le verre | 66021 | 5412970660217 | 1274.15 | Oui | 4-7 | 17.37 | Choisissez clair ou opalin ou Heatstop | Clair * visibilité comme le verre | Nombre de parois | Quadruple paroi (1,28 W/m²K) | Matériau | Acrylique (10 fois plus résistant aux chocs que le verre) | 900 x 1500 mm | 1500 | 900 |  |  | 1.51 | Rectangulaire | [9 empty] | B |  |  | Pour les pièces chauffées nous recommandons au minimum une coupole à 3 parois pour une isolation optimale. | Vous cherchez un moyen d’apporter plus de lumière naturelle dans votre habitation ou votre espace de travail ? Pensez alors certainement à une coupole 900x1500 de Skylux ! Nos coupoles sont disponibles en différentes dimensions et matériaux, ce qui vous permet de trouver la solution parfaitement adaptée à votre projet. Choisissez entre l’acrylique ou le polycarbonate, des parois simples ou multiples, ainsi que des versions transparentes, opales ou heatstop. De plus, nos coupoles sont également disponibles en version fixe ou ouvrante. Dans le cadre d’une rénovation complète ou d’une construction neuve, une costière est requise pour l’installation correcte de la coupole. Heureusement, vous pouvez également sélectionner la costière directement sur cette page. Que vous recherchiez une version fixe ou ouvrante, chez Skylux, nous avons tout ce qu’il vous faut pour trouver la coupole parfaite pour votre projet. De plus, nos coupoles ne constituent pas seulement un ajout élégant à chaque espace, elles offrent également une excellente isolation thermique et acoustique. Cela garantit une maison ou un bureau plus confortable et plus économe en énergie. Que vous planifiiez une rénovation ou construisiez une nouvelle habitation, choisissez les coupoles fiables et de qualité de Skylux. | https://skylux.eu/fr/products/coupole-900x1500?variant=49193223881037 | https://skylux.eu/cdn/shop/files/download_d51eabb1-d1b9-4e95-b6c6-eb95f3f1220d.jpg?v=1737468828&width=1600 | https://skylux.eu/cdn/shop/files/Skylux-lichtkoepel-90x150-cm-Lichtkoepel.jpg?v=1737485982&width=1600 | https://skylux.eu/cdn/shop/files/400dc924-54f6-47a2-b966-72acdf505529.webp?v=1782971968&width=1600 | https://skylux.eu/cdn/shop/files/e2602eb5-eb77-4594-9287-8563fa6b1ab1.webp?v=1782972066&width=1600 | https://skylux.eu/cdn/shop/files/646b0795-575e-4533-8c4b-b4c41eb259f5.jpg?v=1782972129&width=1600 | //skylux.eu/cdn/shop/files/F_MH_Notice_de_pose__Skylux_PMMA_coupoles.pdf?v=14496508717816058976 | //skylux.eu/cdn/shop/files/F_TD_Dossier_Technique.zip?v=3735489360144844648 | <body> <p id="isPasted">Vous cherchez un moyen d’apporter plus de lumière naturelle dans votre habitation ou votre espace de travail ? Pensez alors certainement à une coupole 900x1500 de Skylux ! Nos coupoles sont disponibles en différentes dimensions et matériaux, ce qui vous permet de trouver la solution parfaitement adaptée à votre projet. Choisissez entre l’acrylique ou le polycarbonate, des parois simples ou multiples, ainsi que des versions transparentes, opales ou heatstop. De plus, nos coupoles sont également disponibles en version fixe ou ouvrante.</p> <p>Dans le cadre d’une rénovation complète ou d’une construction neuve, une costière est requise pour l’installation correcte de la coupole. Heureusement, vous pouvez également sélectionner la costière directement sur cette page. Que vous recherchiez une version fixe ou ouvrante, chez Skylux, nous avons tout ce qu’il vous faut pour trouver la coupole parfaite pour votre projet.</p> <p>De plus, nos coupoles ne constituent pas seulement un ajout élégant à chaque espace, elles offrent également une excellente isolation thermique et acoustique. Cela garantit une maison ou un bureau plus confortable et plus économe en énergie. Que vous planifiiez une rénovation ou construisiez une nouvelle habitation, choisissez les coupoles fiables et de qualité de Skylux.<br> </p> </body> | coupole-900x1500 | 8162575810837 | 49193223881037
Coupoles | Lichtkoepel | Skylux | Coupole Skylux 90x150 cm | Quadruple paroi (1,28 W/m²K) / Polycarbonate (250 fois plus résistant aux chocs que le verre) / Clair * visibilité comme le verre | 66219 | 5412970662198 | 1669.8 | Oui | 4-7 | 20.3 | Choisissez clair ou opalin ou Heatstop | Clair * visibilité comme le verre | Nombre de parois | Quadruple paroi (1,28 W/m²K) | Matériau | Polycarbonate (250 fois plus résistant aux chocs que le verre) | 900 x 1500 mm | 1500 | 900 |  |  | 1.51 | Rectangulaire | [9 empty] | B |  |  | Pour les pièces chauffées nous recommandons au minimum une coupole à 3 parois pour une isolation optimale. | Vous cherchez un moyen d’apporter plus de lumière naturelle dans votre habitation ou votre espace de travail ? Pensez alors certainement à une coupole 900x1500 de Skylux ! Nos coupoles sont disponibles en différentes dimensions et matériaux, ce qui vous permet de trouver la solution parfaitement adaptée à votre projet. Choisissez entre l’acrylique ou le polycarbonate, des parois simples ou multiples, ainsi que des versions transparentes, opales ou heatstop. De plus, nos coupoles sont également disponibles en version fixe ou ouvrante. Dans le cadre d’une rénovation complète ou d’une construction neuve, une costière est requise pour l’installation correcte de la coupole. Heureusement, vous pouvez également sélectionner la costière directement sur cette page. Que vous recherchiez une version fixe ou ouvrante, chez Skylux, nous avons tout ce qu’il vous faut pour trouver la coupole parfaite pour votre projet. De plus, nos coupoles ne constituent pas seulement un ajout élégant à chaque espace, elles offrent également une excellente isolation thermique et acoustique. Cela garantit une maison ou un bureau plus confortable et plus économe en énergie. Que vous planifiiez une rénovation ou construisiez une nouvelle habitation, choisissez les coupoles fiables et de qualité de Skylux. | https://skylux.eu/fr/products/coupole-900x1500?variant=49193224044877 | https://skylux.eu/cdn/shop/files/download_8d62503c-27ec-4052-b75e-d5d3b8ea73ee.jpg?v=1737468842&width=1600 | https://skylux.eu/cdn/shop/files/Skylux-lichtkoepel-90x150-cm-Lichtkoepel.jpg?v=1737485982&width=1600 | https://skylux.eu/cdn/shop/files/400dc924-54f6-47a2-b966-72acdf505529.webp?v=1782971968&width=1600 | https://skylux.eu/cdn/shop/files/e2602eb5-eb77-4594-9287-8563fa6b1ab1.webp?v=1782972066&width=1600 | https://skylux.eu/cdn/shop/files/646b0795-575e-4533-8c4b-b4c41eb259f5.jpg?v=1782972129&width=1600 | //skylux.eu/cdn/shop/files/F_MH_Notice_de_pose__Skylux_PMMA_coupoles.pdf?v=14496508717816058976 | //skylux.eu/cdn/shop/files/F_TD_Dossier_Technique.zip?v=3735489360144844648 | <body> <p id="isPasted">Vous cherchez un moyen d’apporter plus de lumière naturelle dans votre habitation ou votre espace de travail ? Pensez alors certainement à une coupole 900x1500 de Skylux ! Nos coupoles sont disponibles en différentes dimensions et matériaux, ce qui vous permet de trouver la solution parfaitement adaptée à votre projet. Choisissez entre l’acrylique ou le polycarbonate, des parois simples ou multiples, ainsi que des versions transparentes, opales ou heatstop. De plus, nos coupoles sont également disponibles en version fixe ou ouvrante.</p> <p>Dans le cadre d’une rénovation complète ou d’une construction neuve, une costière est requise pour l’installation correcte de la coupole. Heureusement, vous pouvez également sélectionner la costière directement sur cette page. Que vous recherchiez une version fixe ou ouvrante, chez Skylux, nous avons tout ce qu’il vous faut pour trouver la coupole parfaite pour votre projet.</p> <p>De plus, nos coupoles ne constituent pas seulement un ajout élégant à chaque espace, elles offrent également une excellente isolation thermique et acoustique. Cela garantit une maison ou un bureau plus confortable et plus économe en énergie. Que vous planifiiez une rénovation ou construisiez une nouvelle habitation, choisissez les coupoles fiables et de qualité de Skylux.<br> </p> </body> | coupole-900x1500 | 8162575810837 | 49193224044877
Coupoles | Lichtkoepel | Skylux | Coupole Skylux 90x150 cm | Quintuple paroi (0,99 W/m²K) / Acrylique (10 fois plus résistant aux chocs que le verre) / Clair * visibilité comme le verre | 66078 | 5412970660781 | 1548.8 | Oui | 4-7 | 17.42 | Choisissez clair ou opalin ou Heatstop | Clair * visibilité comme le verre | Nombre de parois | Quintuple paroi (0,99 W/m²K) | Matériau | Acrylique (10 fois plus résistant aux chocs que le verre) | 900 x 1500 mm | 1500 | 900 |  |  | 1.51 | Rectangulaire | [9 empty] | B |  |  | Pour les pièces chauffées nous recommandons au minimum une coupole à 3 parois pour une isolation optimale. | Vous cherchez un moyen d’apporter plus de lumière naturelle dans votre habitation ou votre espace de travail ? Pensez alors certainement à une coupole 900x1500 de Skylux ! Nos coupoles sont disponibles en différentes dimensions et matériaux, ce qui vous permet de trouver la solution parfaitement adaptée à votre projet. Choisissez entre l’acrylique ou le polycarbonate, des parois simples ou multiples, ainsi que des versions transparentes, opales ou heatstop. De plus, nos coupoles sont également disponibles en version fixe ou ouvrante. Dans le cadre d’une rénovation complète ou d’une construction neuve, une costière est requise pour l’installation correcte de la coupole. Heureusement, vous pouvez également sélectionner la costière directement sur cette page. Que vous recherchiez une version fixe ou ouvrante, chez Skylux, nous avons tout ce qu’il vous faut pour trouver la coupole parfaite pour votre projet. De plus, nos coupoles ne constituent pas seulement un ajout élégant à chaque espace, elles offrent également une excellente isolation thermique et acoustique. Cela garantit une maison ou un bureau plus confortable et plus économe en énergie. Que vous planifiiez une rénovation ou construisiez une nouvelle habitation, choisissez les coupoles fiables et de qualité de Skylux. | https://skylux.eu/fr/products/coupole-900x1500?variant=49193224503629 | https://skylux.eu/cdn/shop/files/download_70b89026-6e4f-4c11-9114-1f0e372745db.jpg?v=1737468865&width=1600 | https://skylux.eu/cdn/shop/files/Skylux-lichtkoepel-90x150-cm-Lichtkoepel.jpg?v=1737485982&width=1600 | https://skylux.eu/cdn/shop/files/400dc924-54f6-47a2-b966-72acdf505529.webp?v=1782971968&width=1600 | https://skylux.eu/cdn/shop/files/e2602eb5-eb77-4594-9287-8563fa6b1ab1.webp?v=1782972066&width=1600 | https://skylux.eu/cdn/shop/files/646b0795-575e-4533-8c4b-b4c41eb259f5.jpg?v=1782972129&width=1600 | //skylux.eu/cdn/shop/files/F_MH_Notice_de_pose__Skylux_PMMA_coupoles.pdf?v=14496508717816058976 | //skylux.eu/cdn/shop/files/F_TD_Dossier_Technique.zip?v=3735489360144844648 | <body> <p id="isPasted">Vous cherchez un moyen d’apporter plus de lumière naturelle dans votre habitation ou votre espace de travail ? Pensez alors certainement à une coupole 900x1500 de Skylux ! Nos coupoles sont disponibles en différentes dimensions et matériaux, ce qui vous permet de trouver la solution parfaitement adaptée à votre projet. Choisissez entre l’acrylique ou le polycarbonate, des parois simples ou multiples, ainsi que des versions transparentes, opales ou heatstop. De plus, nos coupoles sont également disponibles en version fixe ou ouvrante.</p> <p>Dans le cadre d’une rénovation complète ou d’une construction neuve, une costière est requise pour l’installation correcte de la coupole. Heureusement, vous pouvez également sélectionner la costière directement sur cette page. Que vous recherchiez une version fixe ou ouvrante, chez Skylux, nous avons tout ce qu’il vous faut pour trouver la coupole parfaite pour votre projet.</p> <p>De plus, nos coupoles ne constituent pas seulement un ajout élégant à chaque espace, elles offrent également une excellente isolation thermique et acoustique. Cela garantit une maison ou un bureau plus confortable et plus économe en énergie. Que vous planifiiez une rénovation ou construisiez une nouvelle habitation, choisissez les coupoles fiables et de qualité de Skylux.<br> </p> </body> | coupole-900x1500 | 8162575810837 | 49193224503629
Coupoles | Lichtkoepel | Skylux | Coupole Skylux 90x150 cm | Quintuple paroi (0,99 W/m²K) / Polycarbonate (250 fois plus résistant aux chocs que le verre) / Clair * visibilité comme le verre | 95324 | 5412970953241 | 1944.5 | Oui | 4-7 | 24.45 | Choisissez clair ou opalin ou Heatstop | Clair * visibilité comme le verre | Nombre de parois | Quintuple paroi (0,99 W/m²K) | Matériau | Polycarbonate (250 fois plus résistant aux chocs que le verre) | 900 x 1500 mm | 1500 | 900 |  |  | 1.51 | Rectangulaire | [9 empty] | B |  |  | Pour les pièces chauffées nous recommandons au minimum une coupole à 3 parois pour une isolation optimale. | Vous cherchez un moyen d’apporter plus de lumière naturelle dans votre habitation ou votre espace de travail ? Pensez alors certainement à une coupole 900x1500 de Skylux ! Nos coupoles sont disponibles en différentes dimensions et matériaux, ce qui vous permet de trouver la solution parfaitement adaptée à votre projet. Choisissez entre l’acrylique ou le polycarbonate, des parois simples ou multiples, ainsi que des versions transparentes, opales ou heatstop. De plus, nos coupoles sont également disponibles en version fixe ou ouvrante. Dans le cadre d’une rénovation complète ou d’une construction neuve, une costière est requise pour l’installation correcte de la coupole. Heureusement, vous pouvez également sélectionner la costière directement sur cette page. Que vous recherchiez une version fixe ou ouvrante, chez Skylux, nous avons tout ce qu’il vous faut pour trouver la coupole parfaite pour votre projet. De plus, nos coupoles ne constituent pas seulement un ajout élégant à chaque espace, elles offrent également une excellente isolation thermique et acoustique. Cela garantit une maison ou un bureau plus confortable et plus économe en énergie. Que vous planifiiez une rénovation ou construisiez une nouvelle habitation, choisissez les coupoles fiables et de qualité de Skylux. | https://skylux.eu/fr/products/coupole-900x1500?variant=49193224601933 | https://skylux.eu/cdn/shop/files/download_3491f664-e43b-4375-8d35-0f6d39aca5ad.jpg?v=1737468881&width=1600 | https://skylux.eu/cdn/shop/files/Skylux-lichtkoepel-90x150-cm-Lichtkoepel.jpg?v=1737485982&width=1600 | https://skylux.eu/cdn/shop/files/400dc924-54f6-47a2-b966-72acdf505529.webp?v=1782971968&width=1600 | https://skylux.eu/cdn/shop/files/e2602eb5-eb77-4594-9287-8563fa6b1ab1.webp?v=1782972066&width=1600 | https://skylux.eu/cdn/shop/files/646b0795-575e-4533-8c4b-b4c41eb259f5.jpg?v=1782972129&width=1600 | //skylux.eu/cdn/shop/files/F_MH_Notice_de_pose__Skylux_PMMA_coupoles.pdf?v=14496508717816058976 | //skylux.eu/cdn/shop/files/F_TD_Dossier_Technique.zip?v=3735489360144844648 | <body> <p id="isPasted">Vous cherchez un moyen d’apporter plus de lumière naturelle dans votre habitation ou votre espace de travail ? Pensez alors certainement à une coupole 900x1500 de Skylux ! Nos coupoles sont disponibles en différentes dimensions et matériaux, ce qui vous permet de trouver la solution parfaitement adaptée à votre projet. Choisissez entre l’acrylique ou le polycarbonate, des parois simples ou multiples, ainsi que des versions transparentes, opales ou heatstop. De plus, nos coupoles sont également disponibles en version fixe ou ouvrante.</p> <p>Dans le cadre d’une rénovation complète ou d’une construction neuve, une costière est requise pour l’installation correcte de la coupole. Heureusement, vous pouvez également sélectionner la costière directement sur cette page. Que vous recherchiez une version fixe ou ouvrante, chez Skylux, nous avons tout ce qu’il vous faut pour trouver la coupole parfaite pour votre projet.</p> <p>De plus, nos coupoles ne constituent pas seulement un ajout élégant à chaque espace, elles offrent également une excellente isolation thermique et acoustique. Cela garantit une maison ou un bureau plus confortable et plus économe en énergie. Que vous planifiiez une rénovation ou construisiez une nouvelle habitation, choisissez les coupoles fiables et de qualité de Skylux.<br> </p> </body> | coupole-900x1500 | 8162575810837 | 49193224601933
Coupoles | Lichtkoepel | Skylux | Coupole Skylux 90x150 cm | Simple paroi (moins isolant - 5,17 W/m²K) / Acrylique (10 fois plus résistant aux chocs que le verre) / Opale * (verre dépoli) non transparent | 17938 | 5412970179382 | 450.15 | Oui | 4-7 | 5.1 | Choisissez clair ou opalin ou Heatstop | Opale * (verre dépoli) non transparent | Nombre de parois | Simple paroi (moins isolant - 5,17 W/m²K) | Matériau | Acrylique (10 fois plus résistant aux chocs que le verre) | 900 x 1500 mm | 1500 | 900 |  |  | 1.51 | Rectangulaire | [9 empty] | B |  |  | Pour les pièces chauffées nous recommandons au minimum une coupole à 3 parois pour une isolation optimale. | Vous cherchez un moyen d’apporter plus de lumière naturelle dans votre habitation ou votre espace de travail ? Pensez alors certainement à une coupole 900x1500 de Skylux ! Nos coupoles sont disponibles en différentes dimensions et matériaux, ce qui vous permet de trouver la solution parfaitement adaptée à votre projet. Choisissez entre l’acrylique ou le polycarbonate, des parois simples ou multiples, ainsi que des versions transparentes, opales ou heatstop. De plus, nos coupoles sont également disponibles en version fixe ou ouvrante. Dans le cadre d’une rénovation complète ou d’une construction neuve, une costière est requise pour l’installation correcte de la coupole. Heureusement, vous pouvez également sélectionner la costière directement sur cette page. Que vous recherchiez une version fixe ou ouvrante, chez Skylux, nous avons tout ce qu’il vous faut pour trouver la coupole parfaite pour votre projet. De plus, nos coupoles ne constituent pas seulement un ajout élégant à chaque espace, elles offrent également une excellente isolation thermique et acoustique. Cela garantit une maison ou un bureau plus confortable et plus économe en énergie. Que vous planifiiez une rénovation ou construisiez une nouvelle habitation, choisissez les coupoles fiables et de qualité de Skylux. | https://skylux.eu/fr/products/coupole-900x1500?variant=49193223160141 | https://skylux.eu/cdn/shop/files/download_febc18a7-b99a-4f1f-9868-0d427c267db2.jpg?v=1737468727&width=1600 | https://skylux.eu/cdn/shop/files/Skylux-lichtkoepel-90x150-cm-Lichtkoepel.jpg?v=1737485982&width=1600 | https://skylux.eu/cdn/shop/files/400dc924-54f6-47a2-b966-72acdf505529.webp?v=1782971968&width=1600 | https://skylux.eu/cdn/shop/files/e2602eb5-eb77-4594-9287-8563fa6b1ab1.webp?v=1782972066&width=1600 | https://skylux.eu/cdn/shop/files/646b0795-575e-4533-8c4b-b4c41eb259f5.jpg?v=1782972129&width=1600 | //skylux.eu/cdn/shop/files/F_MH_Notice_de_pose__Skylux_PMMA_coupoles.pdf?v=14496508717816058976 | //skylux.eu/cdn/shop/files/F_TD_Dossier_Technique.zip?v=3735489360144844648 | <body> <p id="isPasted">Vous cherchez un moyen d’apporter plus de lumière naturelle dans votre habitation ou votre espace de travail ? Pensez alors certainement à une coupole 900x1500 de Skylux ! Nos coupoles sont disponibles en différentes dimensions et matériaux, ce qui vous permet de trouver la solution parfaitement adaptée à votre projet. Choisissez entre l’acrylique ou le polycarbonate, des parois simples ou multiples, ainsi que des versions transparentes, opales ou heatstop. De plus, nos coupoles sont également disponibles en version fixe ou ouvrante.</p> <p>Dans le cadre d’une rénovation complète ou d’une construction neuve, une costière est requise pour l’installation correcte de la coupole. Heureusement, vous pouvez également sélectionner la costière directement sur cette page. Que vous recherchiez une version fixe ou ouvrante, chez Skylux, nous avons tout ce qu’il vous faut pour trouver la coupole parfaite pour votre projet.</p> <p>De plus, nos coupoles ne constituent pas seulement un ajout élégant à chaque espace, elles offrent également une excellente isolation thermique et acoustique. Cela garantit une maison ou un bureau plus confortable et plus économe en énergie. Que vous planifiiez une rénovation ou construisiez une nouvelle habitation, choisissez les coupoles fiables et de qualité de Skylux.<br> </p> </body> | coupole-900x1500 | 8162575810837 | 49193223160141
Coupoles | Lichtkoepel | Skylux | Coupole Skylux 90x150 cm | Double paroi (2,90 W/m²K) / Acrylique (10 fois plus résistant aux chocs que le verre) / Opale * (verre dépoli) non transparent | 17610 | 5412970176107 | 724.8 | Oui | 4-7 | 10.5 | Choisissez clair ou opalin ou Heatstop | Opale * (verre dépoli) non transparent | Nombre de parois | Double paroi (2,90 W/m²K) | Matériau | Acrylique (10 fois plus résistant aux chocs que le verre) | 900 x 1500 mm | 1500 | 900 |  |  | 1.51 | Rectangulaire | [9 empty] | B |  |  | Pour les pièces chauffées nous recommandons au minimum une coupole à 3 parois pour une isolation optimale. | Vous cherchez un moyen d’apporter plus de lumière naturelle dans votre habitation ou votre espace de travail ? Pensez alors certainement à une coupole 900x1500 de Skylux ! Nos coupoles sont disponibles en différentes dimensions et matériaux, ce qui vous permet de trouver la solution parfaitement adaptée à votre projet. Choisissez entre l’acrylique ou le polycarbonate, des parois simples ou multiples, ainsi que des versions transparentes, opales ou heatstop. De plus, nos coupoles sont également disponibles en version fixe ou ouvrante. Dans le cadre d’une rénovation complète ou d’une construction neuve, une costière est requise pour l’installation correcte de la coupole. Heureusement, vous pouvez également sélectionner la costière directement sur cette page. Que vous recherchiez une version fixe ou ouvrante, chez Skylux, nous avons tout ce qu’il vous faut pour trouver la coupole parfaite pour votre projet. De plus, nos coupoles ne constituent pas seulement un ajout élégant à chaque espace, elles offrent également une excellente isolation thermique et acoustique. Cela garantit une maison ou un bureau plus confortable et plus économe en énergie. Que vous planifiiez une rénovation ou construisiez une nouvelle habitation, choisissez les coupoles fiables et de qualité de Skylux. | https://skylux.eu/fr/products/coupole-900x1500?variant=49193223356749 | https://skylux.eu/cdn/shop/files/download_f6de68c3-6056-40d0-b7d0-180b512e679f.jpg?v=1737468758&width=1600 | https://skylux.eu/cdn/shop/files/Skylux-lichtkoepel-90x150-cm-Lichtkoepel.jpg?v=1737485982&width=1600 | https://skylux.eu/cdn/shop/files/400dc924-54f6-47a2-b966-72acdf505529.webp?v=1782971968&width=1600 | https://skylux.eu/cdn/shop/files/e2602eb5-eb77-4594-9287-8563fa6b1ab1.webp?v=1782972066&width=1600 | https://skylux.eu/cdn/shop/files/646b0795-575e-4533-8c4b-b4c41eb259f5.jpg?v=1782972129&width=1600 | //skylux.eu/cdn/shop/files/F_MH_Notice_de_pose__Skylux_PMMA_coupoles.pdf?v=14496508717816058976 | //skylux.eu/cdn/shop/files/F_TD_Dossier_Technique.zip?v=3735489360144844648 | <body> <p id="isPasted">Vous cherchez un moyen d’apporter plus de lumière naturelle dans votre habitation ou votre espace de travail ? Pensez alors certainement à une coupole 900x1500 de Skylux ! Nos coupoles sont disponibles en différentes dimensions et matériaux, ce qui vous permet de trouver la solution parfaitement adaptée à votre projet. Choisissez entre l’acrylique ou le polycarbonate, des parois simples ou multiples, ainsi que des versions transparentes, opales ou heatstop. De plus, nos coupoles sont également disponibles en version fixe ou ouvrante.</p> <p>Dans le cadre d’une rénovation complète ou d’une construction neuve, une costière est requise pour l’installation correcte de la coupole. Heureusement, vous pouvez également sélectionner la costière directement sur cette page. Que vous recherchiez une version fixe ou ouvrante, chez Skylux, nous avons tout ce qu’il vous faut pour trouver la coupole parfaite pour votre projet.</p> <p>De plus, nos coupoles ne constituent pas seulement un ajout élégant à chaque espace, elles offrent également une excellente isolation thermique et acoustique. Cela garantit une maison ou un bureau plus confortable et plus économe en énergie. Que vous planifiiez une rénovation ou construisiez une nouvelle habitation, choisissez les coupoles fiables et de qualité de Skylux.<br> </p> </body> | coupole-900x1500 | 8162575810837 | 49193223356749
Coupoles | Lichtkoepel | Skylux | Coupole Skylux 90x150 cm | Double paroi (2,90 W/m²K) / Polycarbonate (250 fois plus résistant aux chocs que le verre) / Opale * (verre dépoli) non transparent | 16100 | 5412970161004 | 1120.5 | Oui | 4-7 | 11.85 | Choisissez clair ou opalin ou Heatstop | Opale * (verre dépoli) non transparent | Nombre de parois | Double paroi (2,90 W/m²K) | Matériau | Polycarbonate (250 fois plus résistant aux chocs que le verre) | 900 x 1500 mm | 1500 | 900 |  |  | 1.51 | Rectangulaire | [9 empty] | B |  |  | Pour les pièces chauffées nous recommandons au minimum une coupole à 3 parois pour une isolation optimale. | Vous cherchez un moyen d’apporter plus de lumière naturelle dans votre habitation ou votre espace de travail ? Pensez alors certainement à une coupole 900x1500 de Skylux ! Nos coupoles sont disponibles en différentes dimensions et matériaux, ce qui vous permet de trouver la solution parfaitement adaptée à votre projet. Choisissez entre l’acrylique ou le polycarbonate, des parois simples ou multiples, ainsi que des versions transparentes, opales ou heatstop. De plus, nos coupoles sont également disponibles en version fixe ou ouvrante. Dans le cadre d’une rénovation complète ou d’une construction neuve, une costière est requise pour l’installation correcte de la coupole. Heureusement, vous pouvez également sélectionner la costière directement sur cette page. Que vous recherchiez une version fixe ou ouvrante, chez Skylux, nous avons tout ce qu’il vous faut pour trouver la coupole parfaite pour votre projet. De plus, nos coupoles ne constituent pas seulement un ajout élégant à chaque espace, elles offrent également une excellente isolation thermique et acoustique. Cela garantit une maison ou un bureau plus confortable et plus économe en énergie. Que vous planifiiez une rénovation ou construisiez une nouvelle habitation, choisissez les coupoles fiables et de qualité de Skylux. | https://skylux.eu/fr/products/coupole-900x1500?variant=49193223455053 | https://skylux.eu/cdn/shop/files/download_14236908-f81c-4e89-89f2-10de02d6bf3b.jpg?v=1737468773&width=1600 | https://skylux.eu/cdn/shop/files/Skylux-lichtkoepel-90x150-cm-Lichtkoepel.jpg?v=1737485982&width=1600 | https://skylux.eu/cdn/shop/files/400dc924-54f6-47a2-b966-72acdf505529.webp?v=1782971968&width=1600 | https://skylux.eu/cdn/shop/files/e2602eb5-eb77-4594-9287-8563fa6b1ab1.webp?v=1782972066&width=1600 | https://skylux.eu/cdn/shop/files/646b0795-575e-4533-8c4b-b4c41eb259f5.jpg?v=1782972129&width=1600 | //skylux.eu/cdn/shop/files/F_MH_Notice_de_pose__Skylux_PMMA_coupoles.pdf?v=14496508717816058976 | //skylux.eu/cdn/shop/files/F_TD_Dossier_Technique.zip?v=3735489360144844648 | <body> <p id="isPasted">Vous cherchez un moyen d’apporter plus de lumière naturelle dans votre habitation ou votre espace de travail ? Pensez alors certainement à une coupole 900x1500 de Skylux ! Nos coupoles sont disponibles en différentes dimensions et matériaux, ce qui vous permet de trouver la solution parfaitement adaptée à votre projet. Choisissez entre l’acrylique ou le polycarbonate, des parois simples ou multiples, ainsi que des versions transparentes, opales ou heatstop. De plus, nos coupoles sont également disponibles en version fixe ou ouvrante.</p> <p>Dans le cadre d’une rénovation complète ou d’une construction neuve, une costière est requise pour l’installation correcte de la coupole. Heureusement, vous pouvez également sélectionner la costière directement sur cette page. Que vous recherchiez une version fixe ou ouvrante, chez Skylux, nous avons tout ce qu’il vous faut pour trouver la coupole parfaite pour votre projet.</p> <p>De plus, nos coupoles ne constituent pas seulement un ajout élégant à chaque espace, elles offrent également une excellente isolation thermique et acoustique. Cela garantit une maison ou un bureau plus confortable et plus économe en énergie. Que vous planifiiez une rénovation ou construisiez une nouvelle habitation, choisissez les coupoles fiables et de qualité de Skylux.<br> </p> </body> | coupole-900x1500 | 8162575810837 | 49193223455053
Coupoles | Lichtkoepel | Skylux | Coupole Skylux 90x150 cm | Triple paroi (1.70 W/m²K) Choisissez cette version ou supérieure pour une pièce chauffée ! / Acrylique (10 fois plus résistant aux chocs que le verre) / Opale * (verre dépoli) non transparent | 17554 | 5412970175544 | 999.5 | Oui | 4-7 | 14.5 | Choisissez clair ou opalin ou Heatstop | Opale * (verre dépoli) non transparent | Nombre de parois | Triple paroi (1.70 W/m²K) Choisissez cette version ou supérieure pour une pièce chauffée ! | Matériau | Acrylique (10 fois plus résistant aux chocs que le verre) | 900 x 1500 mm | 1500 | 900 |  |  | 1.51 | Rectangulaire | [9 empty] | B |  |  | Pour les pièces chauffées nous recommandons au minimum une coupole à 3 parois pour une isolation optimale. | Vous cherchez un moyen d’apporter plus de lumière naturelle dans votre habitation ou votre espace de travail ? Pensez alors certainement à une coupole 900x1500 de Skylux ! Nos coupoles sont disponibles en différentes dimensions et matériaux, ce qui vous permet de trouver la solution parfaitement adaptée à votre projet. Choisissez entre l’acrylique ou le polycarbonate, des parois simples ou multiples, ainsi que des versions transparentes, opales ou heatstop. De plus, nos coupoles sont également disponibles en version fixe ou ouvrante. Dans le cadre d’une rénovation complète ou d’une construction neuve, une costière est requise pour l’installation correcte de la coupole. Heureusement, vous pouvez également sélectionner la costière directement sur cette page. Que vous recherchiez une version fixe ou ouvrante, chez Skylux, nous avons tout ce qu’il vous faut pour trouver la coupole parfaite pour votre projet. De plus, nos coupoles ne constituent pas seulement un ajout élégant à chaque espace, elles offrent également une excellente isolation thermique et acoustique. Cela garantit une maison ou un bureau plus confortable et plus économe en énergie. Que vous planifiiez une rénovation ou construisiez une nouvelle habitation, choisissez les coupoles fiables et de qualité de Skylux. | https://skylux.eu/fr/products/coupole-900x1500?variant=49193223651661 | https://skylux.eu/cdn/shop/files/download_688ffeb1-8fbd-4fd1-a024-50ca043cfdd9.jpg?v=1737468796&width=1600 | https://skylux.eu/cdn/shop/files/Skylux-lichtkoepel-90x150-cm-Lichtkoepel.jpg?v=1737485982&width=1600 | https://skylux.eu/cdn/shop/files/400dc924-54f6-47a2-b966-72acdf505529.webp?v=1782971968&width=1600 | https://skylux.eu/cdn/shop/files/e2602eb5-eb77-4594-9287-8563fa6b1ab1.webp?v=1782972066&width=1600 | https://skylux.eu/cdn/shop/files/646b0795-575e-4533-8c4b-b4c41eb259f5.jpg?v=1782972129&width=1600 | //skylux.eu/cdn/shop/files/F_MH_Notice_de_pose__Skylux_PMMA_coupoles.pdf?v=14496508717816058976 | //skylux.eu/cdn/shop/files/F_TD_Dossier_Technique.zip?v=3735489360144844648 | <body> <p id="isPasted">Vous cherchez un moyen d’apporter plus de lumière naturelle dans votre habitation ou votre espace de travail ? Pensez alors certainement à une coupole 900x1500 de Skylux ! Nos coupoles sont disponibles en différentes dimensions et matériaux, ce qui vous permet de trouver la solution parfaitement adaptée à votre projet. Choisissez entre l’acrylique ou le polycarbonate, des parois simples ou multiples, ainsi que des versions transparentes, opales ou heatstop. De plus, nos coupoles sont également disponibles en version fixe ou ouvrante.</p> <p>Dans le cadre d’une rénovation complète ou d’une construction neuve, une costière est requise pour l’installation correcte de la coupole. Heureusement, vous pouvez également sélectionner la costière directement sur cette page. Que vous recherchiez une version fixe ou ouvrante, chez Skylux, nous avons tout ce qu’il vous faut pour trouver la coupole parfaite pour votre projet.</p> <p>De plus, nos coupoles ne constituent pas seulement un ajout élégant à chaque espace, elles offrent également une excellente isolation thermique et acoustique. Cela garantit une maison ou un bureau plus confortable et plus économe en énergie. Que vous planifiiez une rénovation ou construisiez une nouvelle habitation, choisissez les coupoles fiables et de qualité de Skylux.<br> </p> </body> | coupole-900x1500 | 8162575810837 | 49193223651661
Coupoles | Lichtkoepel | Skylux | Coupole Skylux 90x150 cm | Triple paroi (1.70 W/m²K) Choisissez cette version ou supérieure pour une pièce chauffée ! / Polycarbonate (250 fois plus résistant aux chocs que le verre) / Opale * (verre dépoli) non transparent | 18332 | 5412970183327 | 1395.15 | Oui | 4-7 | 16.06 | Choisissez clair ou opalin ou Heatstop | Opale * (verre dépoli) non transparent | Nombre de parois | Triple paroi (1.70 W/m²K) Choisissez cette version ou supérieure pour une pièce chauffée ! | Matériau | Polycarbonate (250 fois plus résistant aux chocs que le verre) | 900 x 1500 mm | 1500 | 900 |  |  | 1.51 | Rectangulaire | [9 empty] | B |  |  | Pour les pièces chauffées nous recommandons au minimum une coupole à 3 parois pour une isolation optimale. | Vous cherchez un moyen d’apporter plus de lumière naturelle dans votre habitation ou votre espace de travail ? Pensez alors certainement à une coupole 900x1500 de Skylux ! Nos coupoles sont disponibles en différentes dimensions et matériaux, ce qui vous permet de trouver la solution parfaitement adaptée à votre projet. Choisissez entre l’acrylique ou le polycarbonate, des parois simples ou multiples, ainsi que des versions transparentes, opales ou heatstop. De plus, nos coupoles sont également disponibles en version fixe ou ouvrante. Dans le cadre d’une rénovation complète ou d’une construction neuve, une costière est requise pour l’installation correcte de la coupole. Heureusement, vous pouvez également sélectionner la costière directement sur cette page. Que vous recherchiez une version fixe ou ouvrante, chez Skylux, nous avons tout ce qu’il vous faut pour trouver la coupole parfaite pour votre projet. De plus, nos coupoles ne constituent pas seulement un ajout élégant à chaque espace, elles offrent également une excellente isolation thermique et acoustique. Cela garantit une maison ou un bureau plus confortable et plus économe en énergie. Que vous planifiiez une rénovation ou construisiez une nouvelle habitation, choisissez les coupoles fiables et de qualité de Skylux. | https://skylux.eu/fr/products/coupole-900x1500?variant=49193223717197 | https://skylux.eu/cdn/shop/files/download_ac64b16a-a180-4d78-9691-7ac77c006b53.jpg?v=1737468811&width=1600 | https://skylux.eu/cdn/shop/files/Skylux-lichtkoepel-90x150-cm-Lichtkoepel.jpg?v=1737485982&width=1600 | https://skylux.eu/cdn/shop/files/400dc924-54f6-47a2-b966-72acdf505529.webp?v=1782971968&width=1600 | https://skylux.eu/cdn/shop/files/e2602eb5-eb77-4594-9287-8563fa6b1ab1.webp?v=1782972066&width=1600 | https://skylux.eu/cdn/shop/files/646b0795-575e-4533-8c4b-b4c41eb259f5.jpg?v=1782972129&width=1600 | //skylux.eu/cdn/shop/files/F_MH_Notice_de_pose__Skylux_PMMA_coupoles.pdf?v=14496508717816058976 | //skylux.eu/cdn/shop/files/F_TD_Dossier_Technique.zip?v=3735489360144844648 | <body> <p id="isPasted">Vous cherchez un moyen d’apporter plus de lumière naturelle dans votre habitation ou votre espace de travail ? Pensez alors certainement à une coupole 900x1500 de Skylux ! Nos coupoles sont disponibles en différentes dimensions et matériaux, ce qui vous permet de trouver la solution parfaitement adaptée à votre projet. Choisissez entre l’acrylique ou le polycarbonate, des parois simples ou multiples, ainsi que des versions transparentes, opales ou heatstop. De plus, nos coupoles sont également disponibles en version fixe ou ouvrante.</p> <p>Dans le cadre d’une rénovation complète ou d’une construction neuve, une costière est requise pour l’installation correcte de la coupole. Heureusement, vous pouvez également sélectionner la costière directement sur cette page. Que vous recherchiez une version fixe ou ouvrante, chez Skylux, nous avons tout ce qu’il vous faut pour trouver la coupole parfaite pour votre projet.</p> <p>De plus, nos coupoles ne constituent pas seulement un ajout élégant à chaque espace, elles offrent également une excellente isolation thermique et acoustique. Cela garantit une maison ou un bureau plus confortable et plus économe en énergie. Que vous planifiiez une rénovation ou construisiez une nouvelle habitation, choisissez les coupoles fiables et de qualité de Skylux.<br> </p> </body> | coupole-900x1500 | 8162575810837 | 49193223717197
Coupoles | Lichtkoepel | Skylux | Coupole Skylux 90x150 cm | Quadruple paroi (1,28 W/m²K) / Acrylique (10 fois plus résistant aux chocs que le verre) / Opale * (verre dépoli) non transparent | 66120 | 5412970661207 | 1274.15 | Oui | 4-7 | 17.37 | Choisissez clair ou opalin ou Heatstop | Opale * (verre dépoli) non transparent | Nombre de parois | Quadruple paroi (1,28 W/m²K) | Matériau | Acrylique (10 fois plus résistant aux chocs que le verre) | 900 x 1500 mm | 1500 | 900 |  |  | 1.51 | Rectangulaire | [9 empty] | B |  |  | Pour les pièces chauffées nous recommandons au minimum une coupole à 3 parois pour une isolation optimale. | Vous cherchez un moyen d’apporter plus de lumière naturelle dans votre habitation ou votre espace de travail ? Pensez alors certainement à une coupole 900x1500 de Skylux ! Nos coupoles sont disponibles en différentes dimensions et matériaux, ce qui vous permet de trouver la solution parfaitement adaptée à votre projet. Choisissez entre l’acrylique ou le polycarbonate, des parois simples ou multiples, ainsi que des versions transparentes, opales ou heatstop. De plus, nos coupoles sont également disponibles en version fixe ou ouvrante. Dans le cadre d’une rénovation complète ou d’une construction neuve, une costière est requise pour l’installation correcte de la coupole. Heureusement, vous pouvez également sélectionner la costière directement sur cette page. Que vous recherchiez une version fixe ou ouvrante, chez Skylux, nous avons tout ce qu’il vous faut pour trouver la coupole parfaite pour votre projet. De plus, nos coupoles ne constituent pas seulement un ajout élégant à chaque espace, elles offrent également une excellente isolation thermique et acoustique. Cela garantit une maison ou un bureau plus confortable et plus économe en énergie. Que vous planifiiez une rénovation ou construisiez une nouvelle habitation, choisissez les coupoles fiables et de qualité de Skylux. | https://skylux.eu/fr/products/coupole-900x1500?variant=49193223946573 | https://skylux.eu/cdn/shop/files/download_107b1359-505b-4818-a5c7-dc2bc4c56188.jpg?v=1737468835&width=1600 | https://skylux.eu/cdn/shop/files/Skylux-lichtkoepel-90x150-cm-Lichtkoepel.jpg?v=1737485982&width=1600 | https://skylux.eu/cdn/shop/files/400dc924-54f6-47a2-b966-72acdf505529.webp?v=1782971968&width=1600 | https://skylux.eu/cdn/shop/files/e2602eb5-eb77-4594-9287-8563fa6b1ab1.webp?v=1782972066&width=1600 | https://skylux.eu/cdn/shop/files/646b0795-575e-4533-8c4b-b4c41eb259f5.jpg?v=1782972129&width=1600 | //skylux.eu/cdn/shop/files/F_MH_Notice_de_pose__Skylux_PMMA_coupoles.pdf?v=14496508717816058976 | //skylux.eu/cdn/shop/files/F_TD_Dossier_Technique.zip?v=3735489360144844648 | <body> <p id="isPasted">Vous cherchez un moyen d’apporter plus de lumière naturelle dans votre habitation ou votre espace de travail ? Pensez alors certainement à une coupole 900x1500 de Skylux ! Nos coupoles sont disponibles en différentes dimensions et matériaux, ce qui vous permet de trouver la solution parfaitement adaptée à votre projet. Choisissez entre l’acrylique ou le polycarbonate, des parois simples ou multiples, ainsi que des versions transparentes, opales ou heatstop. De plus, nos coupoles sont également disponibles en version fixe ou ouvrante.</p> <p>Dans le cadre d’une rénovation complète ou d’une construction neuve, une costière est requise pour l’installation correcte de la coupole. Heureusement, vous pouvez également sélectionner la costière directement sur cette page. Que vous recherchiez une version fixe ou ouvrante, chez Skylux, nous avons tout ce qu’il vous faut pour trouver la coupole parfaite pour votre projet.</p> <p>De plus, nos coupoles ne constituent pas seulement un ajout élégant à chaque espace, elles offrent également une excellente isolation thermique et acoustique. Cela garantit une maison ou un bureau plus confortable et plus économe en énergie. Que vous planifiiez une rénovation ou construisiez une nouvelle habitation, choisissez les coupoles fiables et de qualité de Skylux.<br> </p> </body> | coupole-900x1500 | 8162575810837 | 49193223946573
Coupoles | Lichtkoepel | Skylux | Coupole Skylux 90x150 cm | Quadruple paroi (1,28 W/m²K) / Polycarbonate (250 fois plus résistant aux chocs que le verre) / Opale * (verre dépoli) non transparent | 66260 | 5412970662600 | 1669.8 | Oui | 4-7 | 20.3 | Choisissez clair ou opalin ou Heatstop | Opale * (verre dépoli) non transparent | Nombre de parois | Quadruple paroi (1,28 W/m²K) | Matériau | Polycarbonate (250 fois plus résistant aux chocs que le verre) | 900 x 1500 mm | 1500 | 900 |  |  | 1.51 | Rectangulaire | [9 empty] | B |  |  | Pour les pièces chauffées nous recommandons au minimum une coupole à 3 parois pour une isolation optimale. | Vous cherchez un moyen d’apporter plus de lumière naturelle dans votre habitation ou votre espace de travail ? Pensez alors certainement à une coupole 900x1500 de Skylux ! Nos coupoles sont disponibles en différentes dimensions et matériaux, ce qui vous permet de trouver la solution parfaitement adaptée à votre projet. Choisissez entre l’acrylique ou le polycarbonate, des parois simples ou multiples, ainsi que des versions transparentes, opales ou heatstop. De plus, nos coupoles sont également disponibles en version fixe ou ouvrante. Dans le cadre d’une rénovation complète ou d’une construction neuve, une costière est requise pour l’installation correcte de la coupole. Heureusement, vous pouvez également sélectionner la costière directement sur cette page. Que vous recherchiez une version fixe ou ouvrante, chez Skylux, nous avons tout ce qu’il vous faut pour trouver la coupole parfaite pour votre projet. De plus, nos coupoles ne constituent pas seulement un ajout élégant à chaque espace, elles offrent également une excellente isolation thermique et acoustique. Cela garantit une maison ou un bureau plus confortable et plus économe en énergie. Que vous planifiiez une rénovation ou construisiez une nouvelle habitation, choisissez les coupoles fiables et de qualité de Skylux. | https://skylux.eu/fr/products/coupole-900x1500?variant=49193224077645 | https://skylux.eu/cdn/shop/files/download_ce912c3b-bf4d-4324-a971-f482b9e3656c.jpg?v=1737468850&width=1600 | https://skylux.eu/cdn/shop/files/Skylux-lichtkoepel-90x150-cm-Lichtkoepel.jpg?v=1737485982&width=1600 | https://skylux.eu/cdn/shop/files/400dc924-54f6-47a2-b966-72acdf505529.webp?v=1782971968&width=1600 | https://skylux.eu/cdn/shop/files/e2602eb5-eb77-4594-9287-8563fa6b1ab1.webp?v=1782972066&width=1600 | https://skylux.eu/cdn/shop/files/646b0795-575e-4533-8c4b-b4c41eb259f5.jpg?v=1782972129&width=1600 | //skylux.eu/cdn/shop/files/F_MH_Notice_de_pose__Skylux_PMMA_coupoles.pdf?v=14496508717816058976 | //skylux.eu/cdn/shop/files/F_TD_Dossier_Technique.zip?v=3735489360144844648 | <body> <p id="isPasted">Vous cherchez un moyen d’apporter plus de lumière naturelle dans votre habitation ou votre espace de travail ? Pensez alors certainement à une coupole 900x1500 de Skylux ! Nos coupoles sont disponibles en différentes dimensions et matériaux, ce qui vous permet de trouver la solution parfaitement adaptée à votre projet. Choisissez entre l’acrylique ou le polycarbonate, des parois simples ou multiples, ainsi que des versions transparentes, opales ou heatstop. De plus, nos coupoles sont également disponibles en version fixe ou ouvrante.</p> <p>Dans le cadre d’une rénovation complète ou d’une construction neuve, une costière est requise pour l’installation correcte de la coupole. Heureusement, vous pouvez également sélectionner la costière directement sur cette page. Que vous recherchiez une version fixe ou ouvrante, chez Skylux, nous avons tout ce qu’il vous faut pour trouver la coupole parfaite pour votre projet.</p> <p>De plus, nos coupoles ne constituent pas seulement un ajout élégant à chaque espace, elles offrent également une excellente isolation thermique et acoustique. Cela garantit une maison ou un bureau plus confortable et plus économe en énergie. Que vous planifiiez une rénovation ou construisiez une nouvelle habitation, choisissez les coupoles fiables et de qualité de Skylux.<br> </p> </body> | coupole-900x1500 | 8162575810837 | 49193224077645
Coupoles | Lichtkoepel | Skylux | Coupole Skylux 90x150 cm | Quintuple paroi (0,99 W/m²K) / Acrylique (10 fois plus résistant aux chocs que le verre) / Opale * (verre dépoli) non transparent | 66177 | 5412970661771 | 1548.8 | Oui | 4-7 | 16.19 | Choisissez clair ou opalin ou Heatstop | Opale * (verre dépoli) non transparent | Nombre de parois | Quintuple paroi (0,99 W/m²K) | Matériau | Acrylique (10 fois plus résistant aux chocs que le verre) | 900 x 1500 mm | 1500 | 900 |  |  | 1.51 | Rectangulaire | [9 empty] | B |  |  | Pour les pièces chauffées nous recommandons au minimum une coupole à 3 parois pour une isolation optimale. | Vous cherchez un moyen d’apporter plus de lumière naturelle dans votre habitation ou votre espace de travail ? Pensez alors certainement à une coupole 900x1500 de Skylux ! Nos coupoles sont disponibles en différentes dimensions et matériaux, ce qui vous permet de trouver la solution parfaitement adaptée à votre projet. Choisissez entre l’acrylique ou le polycarbonate, des parois simples ou multiples, ainsi que des versions transparentes, opales ou heatstop. De plus, nos coupoles sont également disponibles en version fixe ou ouvrante. Dans le cadre d’une rénovation complète ou d’une construction neuve, une costière est requise pour l’installation correcte de la coupole. Heureusement, vous pouvez également sélectionner la costière directement sur cette page. Que vous recherchiez une version fixe ou ouvrante, chez Skylux, nous avons tout ce qu’il vous faut pour trouver la coupole parfaite pour votre projet. De plus, nos coupoles ne constituent pas seulement un ajout élégant à chaque espace, elles offrent également une excellente isolation thermique et acoustique. Cela garantit une maison ou un bureau plus confortable et plus économe en énergie. Que vous planifiiez une rénovation ou construisiez une nouvelle habitation, choisissez les coupoles fiables et de qualité de Skylux. | https://skylux.eu/fr/products/coupole-900x1500?variant=49193224536397 | https://skylux.eu/cdn/shop/files/download_f5ca8f52-6115-4de6-9b80-c9da0a47704f.jpg?v=1737468874&width=1600 | https://skylux.eu/cdn/shop/files/Skylux-lichtkoepel-90x150-cm-Lichtkoepel.jpg?v=1737485982&width=1600 | https://skylux.eu/cdn/shop/files/400dc924-54f6-47a2-b966-72acdf505529.webp?v=1782971968&width=1600 | https://skylux.eu/cdn/shop/files/e2602eb5-eb77-4594-9287-8563fa6b1ab1.webp?v=1782972066&width=1600 | https://skylux.eu/cdn/shop/files/646b0795-575e-4533-8c4b-b4c41eb259f5.jpg?v=1782972129&width=1600 | //skylux.eu/cdn/shop/files/F_MH_Notice_de_pose__Skylux_PMMA_coupoles.pdf?v=14496508717816058976 | //skylux.eu/cdn/shop/files/F_TD_Dossier_Technique.zip?v=3735489360144844648 | <body> <p id="isPasted">Vous cherchez un moyen d’apporter plus de lumière naturelle dans votre habitation ou votre espace de travail ? Pensez alors certainement à une coupole 900x1500 de Skylux ! Nos coupoles sont disponibles en différentes dimensions et matériaux, ce qui vous permet de trouver la solution parfaitement adaptée à votre projet. Choisissez entre l’acrylique ou le polycarbonate, des parois simples ou multiples, ainsi que des versions transparentes, opales ou heatstop. De plus, nos coupoles sont également disponibles en version fixe ou ouvrante.</p> <p>Dans le cadre d’une rénovation complète ou d’une construction neuve, une costière est requise pour l’installation correcte de la coupole. Heureusement, vous pouvez également sélectionner la costière directement sur cette page. Que vous recherchiez une version fixe ou ouvrante, chez Skylux, nous avons tout ce qu’il vous faut pour trouver la coupole parfaite pour votre projet.</p> <p>De plus, nos coupoles ne constituent pas seulement un ajout élégant à chaque espace, elles offrent également une excellente isolation thermique et acoustique. Cela garantit une maison ou un bureau plus confortable et plus économe en énergie. Que vous planifiiez une rénovation ou construisiez une nouvelle habitation, choisissez les coupoles fiables et de qualité de Skylux.<br> </p> </body> | coupole-900x1500 | 8162575810837 | 49193224536397
Coupoles | Lichtkoepel | Skylux | Coupole Skylux 90x150 cm | Quintuple paroi (0,99 W/m²K) / Polycarbonate (250 fois plus résistant aux chocs que le verre) / Opale * (verre dépoli) non transparent | 95354 | 5412970953548 | 1944.5 | Oui | 4-7 | 24.46 | Choisissez clair ou opalin ou Heatstop | Opale * (verre dépoli) non transparent | Nombre de parois | Quintuple paroi (0,99 W/m²K) | Matériau | Polycarbonate (250 fois plus résistant aux chocs que le verre) | 900 x 1500 mm | 1500 | 900 |  |  | 1.51 | Rectangulaire | [9 empty] | B |  |  | Pour les pièces chauffées nous recommandons au minimum une coupole à 3 parois pour une isolation optimale. | Vous cherchez un moyen d’apporter plus de lumière naturelle dans votre habitation ou votre espace de travail ? Pensez alors certainement à une coupole 900x1500 de Skylux ! Nos coupoles sont disponibles en différentes dimensions et matériaux, ce qui vous permet de trouver la solution parfaitement adaptée à votre projet. Choisissez entre l’acrylique ou le polycarbonate, des parois simples ou multiples, ainsi que des versions transparentes, opales ou heatstop. De plus, nos coupoles sont également disponibles en version fixe ou ouvrante. Dans le cadre d’une rénovation complète ou d’une construction neuve, une costière est requise pour l’installation correcte de la coupole. Heureusement, vous pouvez également sélectionner la costière directement sur cette page. Que vous recherchiez une version fixe ou ouvrante, chez Skylux, nous avons tout ce qu’il vous faut pour trouver la coupole parfaite pour votre projet. De plus, nos coupoles ne constituent pas seulement un ajout élégant à chaque espace, elles offrent également une excellente isolation thermique et acoustique. Cela garantit une maison ou un bureau plus confortable et plus économe en énergie. Que vous planifiiez une rénovation ou construisiez une nouvelle habitation, choisissez les coupoles fiables et de qualité de Skylux. | https://skylux.eu/fr/products/coupole-900x1500?variant=49193224634701 | https://skylux.eu/cdn/shop/files/download_6ca8c283-617d-4eea-845e-35c2b2140691.jpg?v=1737468889&width=1600 | https://skylux.eu/cdn/shop/files/Skylux-lichtkoepel-90x150-cm-Lichtkoepel.jpg?v=1737485982&width=1600 | https://skylux.eu/cdn/shop/files/400dc924-54f6-47a2-b966-72acdf505529.webp?v=1782971968&width=1600 | https://skylux.eu/cdn/shop/files/e2602eb5-eb77-4594-9287-8563fa6b1ab1.webp?v=1782972066&width=1600 | https://skylux.eu/cdn/shop/files/646b0795-575e-4533-8c4b-b4c41eb259f5.jpg?v=1782972129&width=1600 | //skylux.eu/cdn/shop/files/F_MH_Notice_de_pose__Skylux_PMMA_coupoles.pdf?v=14496508717816058976 | //skylux.eu/cdn/shop/files/F_TD_Dossier_Technique.zip?v=3735489360144844648 | <body> <p id="isPasted">Vous cherchez un moyen d’apporter plus de lumière naturelle dans votre habitation ou votre espace de travail ? Pensez alors certainement à une coupole 900x1500 de Skylux ! Nos coupoles sont disponibles en différentes dimensions et matériaux, ce qui vous permet de trouver la solution parfaitement adaptée à votre projet. Choisissez entre l’acrylique ou le polycarbonate, des parois simples ou multiples, ainsi que des versions transparentes, opales ou heatstop. De plus, nos coupoles sont également disponibles en version fixe ou ouvrante.</p> <p>Dans le cadre d’une rénovation complète ou d’une construction neuve, une costière est requise pour l’installation correcte de la coupole. Heureusement, vous pouvez également sélectionner la costière directement sur cette page. Que vous recherchiez une version fixe ou ouvrante, chez Skylux, nous avons tout ce qu’il vous faut pour trouver la coupole parfaite pour votre projet.</p> <p>De plus, nos coupoles ne constituent pas seulement un ajout élégant à chaque espace, elles offrent également une excellente isolation thermique et acoustique. Cela garantit une maison ou un bureau plus confortable et plus économe en énergie. Que vous planifiiez une rénovation ou construisiez une nouvelle habitation, choisissez les coupoles fiables et de qualité de Skylux.<br> </p> </body> | coupole-900x1500 | 8162575810837 | 49193224634701
Coupoles | Lichtkoepel | Skylux | Coupole Skylux 90x150 cm | Simple paroi (moins isolant - 5,17 W/m²K) / Polycarbonate (250 fois plus résistant aux chocs que le verre) / Thermorésistant * opale & non transparent | 45154 | 5412970451549 | 886.95 | Oui | 4-7 | 8.55 | Choisissez clair ou opalin ou Heatstop | Thermorésistant * opale & non transparent | Nombre de parois | Simple paroi (moins isolant - 5,17 W/m²K) | Matériau | Polycarbonate (250 fois plus résistant aux chocs que le verre) | 900 x 1500 mm | 1500 | 900 |  |  | 1.51 | Rectangulaire | [9 empty] | B |  |  | Pour les pièces chauffées nous recommandons au minimum une coupole à 3 parois pour une isolation optimale. | Vous cherchez un moyen d’apporter plus de lumière naturelle dans votre habitation ou votre espace de travail ? Pensez alors certainement à une coupole 900x1500 de Skylux ! Nos coupoles sont disponibles en différentes dimensions et matériaux, ce qui vous permet de trouver la solution parfaitement adaptée à votre projet. Choisissez entre l’acrylique ou le polycarbonate, des parois simples ou multiples, ainsi que des versions transparentes, opales ou heatstop. De plus, nos coupoles sont également disponibles en version fixe ou ouvrante. Dans le cadre d’une rénovation complète ou d’une construction neuve, une costière est requise pour l’installation correcte de la coupole. Heureusement, vous pouvez également sélectionner la costière directement sur cette page. Que vous recherchiez une version fixe ou ouvrante, chez Skylux, nous avons tout ce qu’il vous faut pour trouver la coupole parfaite pour votre projet. De plus, nos coupoles ne constituent pas seulement un ajout élégant à chaque espace, elles offrent également une excellente isolation thermique et acoustique. Cela garantit une maison ou un bureau plus confortable et plus économe en énergie. Que vous planifiiez une rénovation ou construisiez une nouvelle habitation, choisissez les coupoles fiables et de qualité de Skylux. | https://skylux.eu/fr/products/coupole-900x1500?variant=49193223291213 | https://skylux.eu/cdn/shop/files/download_1be751df-182e-4939-8c2b-8997e7f1d1fb.jpg?v=1737468743&width=1600 | https://skylux.eu/cdn/shop/files/Skylux-lichtkoepel-90x150-cm-Lichtkoepel.jpg?v=1737485982&width=1600 | https://skylux.eu/cdn/shop/files/400dc924-54f6-47a2-b966-72acdf505529.webp?v=1782971968&width=1600 | https://skylux.eu/cdn/shop/files/e2602eb5-eb77-4594-9287-8563fa6b1ab1.webp?v=1782972066&width=1600 | https://skylux.eu/cdn/shop/files/646b0795-575e-4533-8c4b-b4c41eb259f5.jpg?v=1782972129&width=1600 | //skylux.eu/cdn/shop/files/F_MH_Notice_de_pose__Skylux_PMMA_coupoles.pdf?v=14496508717816058976 | //skylux.eu/cdn/shop/files/F_TD_Dossier_Technique.zip?v=3735489360144844648 | <body> <p id="isPasted">Vous cherchez un moyen d’apporter plus de lumière naturelle dans votre habitation ou votre espace de travail ? Pensez alors certainement à une coupole 900x1500 de Skylux ! Nos coupoles sont disponibles en différentes dimensions et matériaux, ce qui vous permet de trouver la solution parfaitement adaptée à votre projet. Choisissez entre l’acrylique ou le polycarbonate, des parois simples ou multiples, ainsi que des versions transparentes, opales ou heatstop. De plus, nos coupoles sont également disponibles en version fixe ou ouvrante.</p> <p>Dans le cadre d’une rénovation complète ou d’une construction neuve, une costière est requise pour l’installation correcte de la coupole. Heureusement, vous pouvez également sélectionner la costière directement sur cette page. Que vous recherchiez une version fixe ou ouvrante, chez Skylux, nous avons tout ce qu’il vous faut pour trouver la coupole parfaite pour votre projet.</p> <p>De plus, nos coupoles ne constituent pas seulement un ajout élégant à chaque espace, elles offrent également une excellente isolation thermique et acoustique. Cela garantit une maison ou un bureau plus confortable et plus économe en énergie. Que vous planifiiez une rénovation ou construisiez une nouvelle habitation, choisissez les coupoles fiables et de qualité de Skylux.<br> </p> </body> | coupole-900x1500 | 8162575810837 | 49193223291213
Coupoles | Lichtkoepel | Skylux | Coupole Skylux 90x150 cm | Double paroi (2,90 W/m²K) / Polycarbonate (250 fois plus résistant aux chocs que le verre) / Thermorésistant * opale & non transparent | 27386 | 5412970273868 | 1161.6 | Oui | 4-7 | 11.84 | Choisissez clair ou opalin ou Heatstop | Thermorésistant * opale & non transparent | Nombre de parois | Double paroi (2,90 W/m²K) | Matériau | Polycarbonate (250 fois plus résistant aux chocs que le verre) | 900 x 1500 mm | 1500 | 900 |  |  | 1.51 | Rectangulaire | [9 empty] | B |  |  | Pour les pièces chauffées nous recommandons au minimum une coupole à 3 parois pour une isolation optimale. | Vous cherchez un moyen d’apporter plus de lumière naturelle dans votre habitation ou votre espace de travail ? Pensez alors certainement à une coupole 900x1500 de Skylux ! Nos coupoles sont disponibles en différentes dimensions et matériaux, ce qui vous permet de trouver la solution parfaitement adaptée à votre projet. Choisissez entre l’acrylique ou le polycarbonate, des parois simples ou multiples, ainsi que des versions transparentes, opales ou heatstop. De plus, nos coupoles sont également disponibles en version fixe ou ouvrante. Dans le cadre d’une rénovation complète ou d’une construction neuve, une costière est requise pour l’installation correcte de la coupole. Heureusement, vous pouvez également sélectionner la costière directement sur cette page. Que vous recherchiez une version fixe ou ouvrante, chez Skylux, nous avons tout ce qu’il vous faut pour trouver la coupole parfaite pour votre projet. De plus, nos coupoles ne constituent pas seulement un ajout élégant à chaque espace, elles offrent également une excellente isolation thermique et acoustique. Cela garantit une maison ou un bureau plus confortable et plus économe en énergie. Que vous planifiiez une rénovation ou construisiez une nouvelle habitation, choisissez les coupoles fiables et de qualité de Skylux. | https://skylux.eu/fr/products/coupole-900x1500?variant=49193223520589 | https://skylux.eu/cdn/shop/files/download_520895e9-26e0-4333-b25a-893e3669bf3b.jpg?v=1737468781&width=1600 | https://skylux.eu/cdn/shop/files/Skylux-lichtkoepel-90x150-cm-Lichtkoepel.jpg?v=1737485982&width=1600 | https://skylux.eu/cdn/shop/files/400dc924-54f6-47a2-b966-72acdf505529.webp?v=1782971968&width=1600 | https://skylux.eu/cdn/shop/files/e2602eb5-eb77-4594-9287-8563fa6b1ab1.webp?v=1782972066&width=1600 | https://skylux.eu/cdn/shop/files/646b0795-575e-4533-8c4b-b4c41eb259f5.jpg?v=1782972129&width=1600 | //skylux.eu/cdn/shop/files/F_MH_Notice_de_pose__Skylux_PMMA_coupoles.pdf?v=14496508717816058976 | //skylux.eu/cdn/shop/files/F_TD_Dossier_Technique.zip?v=3735489360144844648 | <body> <p id="isPasted">Vous cherchez un moyen d’apporter plus de lumière naturelle dans votre habitation ou votre espace de travail ? Pensez alors certainement à une coupole 900x1500 de Skylux ! Nos coupoles sont disponibles en différentes dimensions et matériaux, ce qui vous permet de trouver la solution parfaitement adaptée à votre projet. Choisissez entre l’acrylique ou le polycarbonate, des parois simples ou multiples, ainsi que des versions transparentes, opales ou heatstop. De plus, nos coupoles sont également disponibles en version fixe ou ouvrante.</p> <p>Dans le cadre d’une rénovation complète ou d’une construction neuve, une costière est requise pour l’installation correcte de la coupole. Heureusement, vous pouvez également sélectionner la costière directement sur cette page. Que vous recherchiez une version fixe ou ouvrante, chez Skylux, nous avons tout ce qu’il vous faut pour trouver la coupole parfaite pour votre projet.</p> <p>De plus, nos coupoles ne constituent pas seulement un ajout élégant à chaque espace, elles offrent également une excellente isolation thermique et acoustique. Cela garantit une maison ou un bureau plus confortable et plus économe en énergie. Que vous planifiiez une rénovation ou construisiez une nouvelle habitation, choisissez les coupoles fiables et de qualité de Skylux.<br> </p> </body> | coupole-900x1500 | 8162575810837 | 49193223520589
Coupoles | Lichtkoepel | Skylux | Coupole Skylux 90x150 cm | Triple paroi (1.70 W/m²K) Choisissez cette version ou supérieure pour une pièce chauffée ! / Polycarbonate (250 fois plus résistant aux chocs que le verre) / Thermorésistant * opale & non transparent | 29850 | 5412970298502 | 1436.3 | Oui | 4-7 | 16.05 | Choisissez clair ou opalin ou Heatstop | Thermorésistant * opale & non transparent | Nombre de parois | Triple paroi (1.70 W/m²K) Choisissez cette version ou supérieure pour une pièce chauffée ! | Matériau | Polycarbonate (250 fois plus résistant aux chocs que le verre) | 900 x 1500 mm | 1500 | 900 |  |  | 1.51 | Rectangulaire | [9 empty] | B |  |  | Pour les pièces chauffées nous recommandons au minimum une coupole à 3 parois pour une isolation optimale. | Vous cherchez un moyen d’apporter plus de lumière naturelle dans votre habitation ou votre espace de travail ? Pensez alors certainement à une coupole 900x1500 de Skylux ! Nos coupoles sont disponibles en différentes dimensions et matériaux, ce qui vous permet de trouver la solution parfaitement adaptée à votre projet. Choisissez entre l’acrylique ou le polycarbonate, des parois simples ou multiples, ainsi que des versions transparentes, opales ou heatstop. De plus, nos coupoles sont également disponibles en version fixe ou ouvrante. Dans le cadre d’une rénovation complète ou d’une construction neuve, une costière est requise pour l’installation correcte de la coupole. Heureusement, vous pouvez également sélectionner la costière directement sur cette page. Que vous recherchiez une version fixe ou ouvrante, chez Skylux, nous avons tout ce qu’il vous faut pour trouver la coupole parfaite pour votre projet. De plus, nos coupoles ne constituent pas seulement un ajout élégant à chaque espace, elles offrent également une excellente isolation thermique et acoustique. Cela garantit une maison ou un bureau plus confortable et plus économe en énergie. Que vous planifiiez une rénovation ou construisiez une nouvelle habitation, choisissez les coupoles fiables et de qualité de Skylux. | https://skylux.eu/fr/products/coupole-900x1500?variant=49193223782733 | https://skylux.eu/cdn/shop/files/download_c5419902-a82c-4f8e-88c9-99d022d2868d.jpg?v=1737468819&width=1600 | https://skylux.eu/cdn/shop/files/Skylux-lichtkoepel-90x150-cm-Lichtkoepel.jpg?v=1737485982&width=1600 | https://skylux.eu/cdn/shop/files/400dc924-54f6-47a2-b966-72acdf505529.webp?v=1782971968&width=1600 | https://skylux.eu/cdn/shop/files/e2602eb5-eb77-4594-9287-8563fa6b1ab1.webp?v=1782972066&width=1600 | https://skylux.eu/cdn/shop/files/646b0795-575e-4533-8c4b-b4c41eb259f5.jpg?v=1782972129&width=1600 | //skylux.eu/cdn/shop/files/F_MH_Notice_de_pose__Skylux_PMMA_coupoles.pdf?v=14496508717816058976 | //skylux.eu/cdn/shop/files/F_TD_Dossier_Technique.zip?v=3735489360144844648 | <body> <p id="isPasted">Vous cherchez un moyen d’apporter plus de lumière naturelle dans votre habitation ou votre espace de travail ? Pensez alors certainement à une coupole 900x1500 de Skylux ! Nos coupoles sont disponibles en différentes dimensions et matériaux, ce qui vous permet de trouver la solution parfaitement adaptée à votre projet. Choisissez entre l’acrylique ou le polycarbonate, des parois simples ou multiples, ainsi que des versions transparentes, opales ou heatstop. De plus, nos coupoles sont également disponibles en version fixe ou ouvrante.</p> <p>Dans le cadre d’une rénovation complète ou d’une construction neuve, une costière est requise pour l’installation correcte de la coupole. Heureusement, vous pouvez également sélectionner la costière directement sur cette page. Que vous recherchiez une version fixe ou ouvrante, chez Skylux, nous avons tout ce qu’il vous faut pour trouver la coupole parfaite pour votre projet.</p> <p>De plus, nos coupoles ne constituent pas seulement un ajout élégant à chaque espace, elles offrent également une excellente isolation thermique et acoustique. Cela garantit une maison ou un bureau plus confortable et plus économe en énergie. Que vous planifiiez une rénovation ou construisiez une nouvelle habitation, choisissez les coupoles fiables et de qualité de Skylux.<br> </p> </body> | coupole-900x1500 | 8162575810837 | 49193223782733
Coupoles | Lichtkoepel | Skylux | Coupole Skylux 90x150 cm | Quadruple paroi (1,28 W/m²K) / Polycarbonate (250 fois plus résistant aux chocs que le verre) / Thermorésistant * opale & non transparent | 66301 | 5412970663010 | 1710.95 | Oui | 4-7 | 20.3 | Choisissez clair ou opalin ou Heatstop | Thermorésistant * opale & non transparent | Nombre de parois | Quadruple paroi (1,28 W/m²K) | Matériau | Polycarbonate (250 fois plus résistant aux chocs que le verre) | 900 x 1500 mm | 1500 | 900 |  |  | 1.51 | Rectangulaire | [9 empty] | B |  |  | Pour les pièces chauffées nous recommandons au minimum une coupole à 3 parois pour une isolation optimale. | Vous cherchez un moyen d’apporter plus de lumière naturelle dans votre habitation ou votre espace de travail ? Pensez alors certainement à une coupole 900x1500 de Skylux ! Nos coupoles sont disponibles en différentes dimensions et matériaux, ce qui vous permet de trouver la solution parfaitement adaptée à votre projet. Choisissez entre l’acrylique ou le polycarbonate, des parois simples ou multiples, ainsi que des versions transparentes, opales ou heatstop. De plus, nos coupoles sont également disponibles en version fixe ou ouvrante. Dans le cadre d’une rénovation complète ou d’une construction neuve, une costière est requise pour l’installation correcte de la coupole. Heureusement, vous pouvez également sélectionner la costière directement sur cette page. Que vous recherchiez une version fixe ou ouvrante, chez Skylux, nous avons tout ce qu’il vous faut pour trouver la coupole parfaite pour votre projet. De plus, nos coupoles ne constituent pas seulement un ajout élégant à chaque espace, elles offrent également une excellente isolation thermique et acoustique. Cela garantit une maison ou un bureau plus confortable et plus économe en énergie. Que vous planifiiez une rénovation ou construisiez une nouvelle habitation, choisissez les coupoles fiables et de qualité de Skylux. | https://skylux.eu/fr/products/coupole-900x1500?variant=49193224175949 | https://skylux.eu/cdn/shop/files/download_fd5c4996-069a-4092-8d70-807d21a81eb0.jpg?v=1737468857&width=1600 | https://skylux.eu/cdn/shop/files/Skylux-lichtkoepel-90x150-cm-Lichtkoepel.jpg?v=1737485982&width=1600 | https://skylux.eu/cdn/shop/files/400dc924-54f6-47a2-b966-72acdf505529.webp?v=1782971968&width=1600 | https://skylux.eu/cdn/shop/files/e2602eb5-eb77-4594-9287-8563fa6b1ab1.webp?v=1782972066&width=1600 | https://skylux.eu/cdn/shop/files/646b0795-575e-4533-8c4b-b4c41eb259f5.jpg?v=1782972129&width=1600 | //skylux.eu/cdn/shop/files/F_MH_Notice_de_pose__Skylux_PMMA_coupoles.pdf?v=14496508717816058976 | //skylux.eu/cdn/shop/files/F_TD_Dossier_Technique.zip?v=3735489360144844648 | <body> <p id="isPasted">Vous cherchez un moyen d’apporter plus de lumière naturelle dans votre habitation ou votre espace de travail ? Pensez alors certainement à une coupole 900x1500 de Skylux ! Nos coupoles sont disponibles en différentes dimensions et matériaux, ce qui vous permet de trouver la solution parfaitement adaptée à votre projet. Choisissez entre l’acrylique ou le polycarbonate, des parois simples ou multiples, ainsi que des versions transparentes, opales ou heatstop. De plus, nos coupoles sont également disponibles en version fixe ou ouvrante.</p> <p>Dans le cadre d’une rénovation complète ou d’une construction neuve, une costière est requise pour l’installation correcte de la coupole. Heureusement, vous pouvez également sélectionner la costière directement sur cette page. Que vous recherchiez une version fixe ou ouvrante, chez Skylux, nous avons tout ce qu’il vous faut pour trouver la coupole parfaite pour votre projet.</p> <p>De plus, nos coupoles ne constituent pas seulement un ajout élégant à chaque espace, elles offrent également une excellente isolation thermique et acoustique. Cela garantit une maison ou un bureau plus confortable et plus économe en énergie. Que vous planifiiez une rénovation ou construisiez une nouvelle habitation, choisissez les coupoles fiables et de qualité de Skylux.<br> </p> </body> | coupole-900x1500 | 8162575810837 | 49193224175949
Coupoles | Lichtkoepel | Skylux | Coupole Skylux 90x180 cm | Simple paroi (moins isolant - 5,17 W/m²K) / Acrylique (10 fois plus résistant aux chocs que le verre) / Clair * visibilité comme le verre | 25289 | 5412970252894 | 594.15 | Oui | 35-45 | 5 | Choisissez clair ou opalin ou Heatstop | Clair * visibilité comme le verre | Nombre de parois | Simple paroi (moins isolant - 5,17 W/m²K) | Matériau | Acrylique (10 fois plus résistant aux chocs que le verre) | 900 x 1800 mm | 1800 | 900 |  |  | 1.75 | Rectangulaire | [9 empty] | D |  |  | Pour les pièces chauffées nous recommandons au minimum une coupole à 3 parois pour une isolation optimale. | Vous cherchez un moyen d’apporter plus de lumière naturelle dans votre habitation ou votre espace de travail ? Envisagez alors sans hésiter une coupole 900x1800 de Skylux ! Nos coupoles sont disponibles dans différentes dimensions et matériaux, afin que vous puissiez trouver la solution parfaitement adaptée à votre projet. Choisissez entre l’acrylique ou le polycarbonate, des parois simples ou multiples, ainsi que des versions transparentes, opales ou heatstop. De plus, nos coupoles sont également disponibles en version fixe ou ouvrante. Lors d’une rénovation complète ou d’une construction neuve, une costière est requise pour l’installation correcte de la coupole. Heureusement, vous pouvez également sélectionner la costière directement sur cette page. Que vous recherchiez une version fixe ou ouvrante, chez Skylux, nous avons tout ce qu’il vous faut pour trouver la coupole parfaite pour votre projet. De plus, nos coupoles ne sont pas seulement un ajout élégant à chaque espace, elles offrent également une excellente isolation thermique et acoustique. Cela garantit une maison ou un bureau plus confortable et plus économe en énergie. Que vous planifiiez une rénovation ou construisiez une nouvelle habitation, choisissez les coupoles fiables et de qualité de Skylux. | https://skylux.eu/fr/products/coupole-900x1800?variant=49193225519437 | https://skylux.eu/cdn/shop/files/download_66b4a03e-e1db-4340-8bc2-0b31b3b11b1e.jpg?v=1737468574&width=1600 | https://skylux.eu/cdn/shop/files/Skylux-lichtkoepel-90x180-cm-Lichtkoepel.jpg?v=1737485975&width=1600 | https://skylux.eu/cdn/shop/files/400dc924-54f6-47a2-b966-72acdf505529.webp?v=1782971968&width=1600 | https://skylux.eu/cdn/shop/files/e2602eb5-eb77-4594-9287-8563fa6b1ab1.webp?v=1782972066&width=1600 | https://skylux.eu/cdn/shop/files/646b0795-575e-4533-8c4b-b4c41eb259f5.jpg?v=1782972129&width=1600 | //skylux.eu/cdn/shop/files/F_MH_Notice_de_pose__Skylux_PMMA_coupoles.pdf?v=14496508717816058976 | //skylux.eu/cdn/shop/files/F_TD_Dossier_Technique.zip?v=3735489360144844648 | <body> <p id="isPasted">Vous cherchez un moyen d’apporter plus de lumière naturelle dans votre habitation ou votre espace de travail ? Envisagez alors sans hésiter une coupole 900x1800 de Skylux ! Nos coupoles sont disponibles dans différentes dimensions et matériaux, afin que vous puissiez trouver la solution parfaitement adaptée à votre projet. Choisissez entre l’acrylique ou le polycarbonate, des parois simples ou multiples, ainsi que des versions transparentes, opales ou heatstop. De plus, nos coupoles sont également disponibles en version fixe ou ouvrante.</p> <p>Lors d’une rénovation complète ou d’une construction neuve, une costière est requise pour l’installation correcte de la coupole. Heureusement, vous pouvez également sélectionner la costière directement sur cette page. Que vous recherchiez une version fixe ou ouvrante, chez Skylux, nous avons tout ce qu’il vous faut pour trouver la coupole parfaite pour votre projet.</p> <p>De plus, nos coupoles ne sont pas seulement un ajout élégant à chaque espace, elles offrent également une excellente isolation thermique et acoustique. Cela garantit une maison ou un bureau plus confortable et plus économe en énergie. Que vous planifiiez une rénovation ou construisiez une nouvelle habitation, choisissez les coupoles fiables et de qualité de Skylux.<br> </p> </body> | coupole-900x1800 | 8162575712533 | 49193225519437
Coupoles | Lichtkoepel | Skylux | Coupole Skylux 90x180 cm | Simple paroi (moins isolant - 5,17 W/m²K) / Polycarbonate (250 fois plus résistant aux chocs que le verre) / Clair * visibilité comme le verre | 19636 | 5412970196365 | 970.45 | Oui | 35-45 | 9.96 | Choisissez clair ou opalin ou Heatstop | Clair * visibilité comme le verre | Nombre de parois | Simple paroi (moins isolant - 5,17 W/m²K) | Matériau | Polycarbonate (250 fois plus résistant aux chocs que le verre) | 900 x 1800 mm | 1800 | 900 |  |  | 1.75 | Rectangulaire | [9 empty] | D |  |  | Pour les pièces chauffées nous recommandons au minimum une coupole à 3 parois pour une isolation optimale. | Vous cherchez un moyen d’apporter plus de lumière naturelle dans votre habitation ou votre espace de travail ? Envisagez alors sans hésiter une coupole 900x1800 de Skylux ! Nos coupoles sont disponibles dans différentes dimensions et matériaux, afin que vous puissiez trouver la solution parfaitement adaptée à votre projet. Choisissez entre l’acrylique ou le polycarbonate, des parois simples ou multiples, ainsi que des versions transparentes, opales ou heatstop. De plus, nos coupoles sont également disponibles en version fixe ou ouvrante. Lors d’une rénovation complète ou d’une construction neuve, une costière est requise pour l’installation correcte de la coupole. Heureusement, vous pouvez également sélectionner la costière directement sur cette page. Que vous recherchiez une version fixe ou ouvrante, chez Skylux, nous avons tout ce qu’il vous faut pour trouver la coupole parfaite pour votre projet. De plus, nos coupoles ne sont pas seulement un ajout élégant à chaque espace, elles offrent également une excellente isolation thermique et acoustique. Cela garantit une maison ou un bureau plus confortable et plus économe en énergie. Que vous planifiiez une rénovation ou construisiez une nouvelle habitation, choisissez les coupoles fiables et de qualité de Skylux. | https://skylux.eu/fr/products/coupole-900x1800?variant=49193225617741 | https://skylux.eu/cdn/shop/files/download_2c437a77-3753-4bf2-8ebd-8cc7cc1d106c.jpg?v=1737468590&width=1600 | https://skylux.eu/cdn/shop/files/Skylux-lichtkoepel-90x180-cm-Lichtkoepel.jpg?v=1737485975&width=1600 | https://skylux.eu/cdn/shop/files/400dc924-54f6-47a2-b966-72acdf505529.webp?v=1782971968&width=1600 | https://skylux.eu/cdn/shop/files/e2602eb5-eb77-4594-9287-8563fa6b1ab1.webp?v=1782972066&width=1600 | https://skylux.eu/cdn/shop/files/646b0795-575e-4533-8c4b-b4c41eb259f5.jpg?v=1782972129&width=1600 | //skylux.eu/cdn/shop/files/F_MH_Notice_de_pose__Skylux_PMMA_coupoles.pdf?v=14496508717816058976 | //skylux.eu/cdn/shop/files/F_TD_Dossier_Technique.zip?v=3735489360144844648 | <body> <p id="isPasted">Vous cherchez un moyen d’apporter plus de lumière naturelle dans votre habitation ou votre espace de travail ? Envisagez alors sans hésiter une coupole 900x1800 de Skylux ! Nos coupoles sont disponibles dans différentes dimensions et matériaux, afin que vous puissiez trouver la solution parfaitement adaptée à votre projet. Choisissez entre l’acrylique ou le polycarbonate, des parois simples ou multiples, ainsi que des versions transparentes, opales ou heatstop. De plus, nos coupoles sont également disponibles en version fixe ou ouvrante.</p> <p>Lors d’une rénovation complète ou d’une construction neuve, une costière est requise pour l’installation correcte de la coupole. Heureusement, vous pouvez également sélectionner la costière directement sur cette page. Que vous recherchiez une version fixe ou ouvrante, chez Skylux, nous avons tout ce qu’il vous faut pour trouver la coupole parfaite pour votre projet.</p> <p>De plus, nos coupoles ne sont pas seulement un ajout élégant à chaque espace, elles offrent également une excellente isolation thermique et acoustique. Cela garantit une maison ou un bureau plus confortable et plus économe en énergie. Que vous planifiiez une rénovation ou construisiez une nouvelle habitation, choisissez les coupoles fiables et de qualité de Skylux.<br> </p> </body> | coupole-900x1800 | 8162575712533 | 49193225617741
Coupoles | Lichtkoepel | Skylux | Coupole Skylux 90x180 cm | Double paroi (2,90 W/m²K) / Acrylique (10 fois plus résistant aux chocs que le verre) / Clair * visibilité comme le verre | 8052 | 5412970080527 | 1005.55 | Oui | 35-45 | 9.5 | Choisissez clair ou opalin ou Heatstop | Clair * visibilité comme le verre | Nombre de parois | Double paroi (2,90 W/m²K) | Matériau | Acrylique (10 fois plus résistant aux chocs que le verre) | 900 x 1800 mm | 1800 | 900 |  |  | 1.75 | Rectangulaire | [9 empty] | D |  |  | Pour les pièces chauffées nous recommandons au minimum une coupole à 3 parois pour une isolation optimale. | Vous cherchez un moyen d’apporter plus de lumière naturelle dans votre habitation ou votre espace de travail ? Envisagez alors sans hésiter une coupole 900x1800 de Skylux ! Nos coupoles sont disponibles dans différentes dimensions et matériaux, afin que vous puissiez trouver la solution parfaitement adaptée à votre projet. Choisissez entre l’acrylique ou le polycarbonate, des parois simples ou multiples, ainsi que des versions transparentes, opales ou heatstop. De plus, nos coupoles sont également disponibles en version fixe ou ouvrante. Lors d’une rénovation complète ou d’une construction neuve, une costière est requise pour l’installation correcte de la coupole. Heureusement, vous pouvez également sélectionner la costière directement sur cette page. Que vous recherchiez une version fixe ou ouvrante, chez Skylux, nous avons tout ce qu’il vous faut pour trouver la coupole parfaite pour votre projet. De plus, nos coupoles ne sont pas seulement un ajout élégant à chaque espace, elles offrent également une excellente isolation thermique et acoustique. Cela garantit une maison ou un bureau plus confortable et plus économe en énergie. Que vous planifiiez une rénovation ou construisiez une nouvelle habitation, choisissez les coupoles fiables et de qualité de Skylux. | https://skylux.eu/fr/products/coupole-900x1800?variant=49193225716045 | https://skylux.eu/cdn/shop/files/download_436bc80d-8872-45e9-9354-29149ff6a789.jpg?v=1737468606&width=1600 | https://skylux.eu/cdn/shop/files/Skylux-lichtkoepel-90x180-cm-Lichtkoepel.jpg?v=1737485975&width=1600 | https://skylux.eu/cdn/shop/files/400dc924-54f6-47a2-b966-72acdf505529.webp?v=1782971968&width=1600 | https://skylux.eu/cdn/shop/files/e2602eb5-eb77-4594-9287-8563fa6b1ab1.webp?v=1782972066&width=1600 | https://skylux.eu/cdn/shop/files/646b0795-575e-4533-8c4b-b4c41eb259f5.jpg?v=1782972129&width=1600 | //skylux.eu/cdn/shop/files/F_MH_Notice_de_pose__Skylux_PMMA_coupoles.pdf?v=14496508717816058976 | //skylux.eu/cdn/shop/files/F_TD_Dossier_Technique.zip?v=3735489360144844648 | <body> <p id="isPasted">Vous cherchez un moyen d’apporter plus de lumière naturelle dans votre habitation ou votre espace de travail ? Envisagez alors sans hésiter une coupole 900x1800 de Skylux ! Nos coupoles sont disponibles dans différentes dimensions et matériaux, afin que vous puissiez trouver la solution parfaitement adaptée à votre projet. Choisissez entre l’acrylique ou le polycarbonate, des parois simples ou multiples, ainsi que des versions transparentes, opales ou heatstop. De plus, nos coupoles sont également disponibles en version fixe ou ouvrante.</p> <p>Lors d’une rénovation complète ou d’une construction neuve, une costière est requise pour l’installation correcte de la coupole. Heureusement, vous pouvez également sélectionner la costière directement sur cette page. Que vous recherchiez une version fixe ou ouvrante, chez Skylux, nous avons tout ce qu’il vous faut pour trouver la coupole parfaite pour votre projet.</p> <p>De plus, nos coupoles ne sont pas seulement un ajout élégant à chaque espace, elles offrent également une excellente isolation thermique et acoustique. Cela garantit une maison ou un bureau plus confortable et plus économe en énergie. Que vous planifiiez une rénovation ou construisiez une nouvelle habitation, choisissez les coupoles fiables et de qualité de Skylux.<br> </p> </body> | coupole-900x1800 | 8162575712533 | 49193225716045
Coupoles | Lichtkoepel | Skylux | Coupole Skylux 90x180 cm | Double paroi (2,90 W/m²K) / Polycarbonate (250 fois plus résistant aux chocs que le verre) / Clair * visibilité comme le verre | 25283 | 5412970252832 | 1381.85 | Oui | 35-45 | 14.51 | Choisissez clair ou opalin ou Heatstop | Clair * visibilité comme le verre | Nombre de parois | Double paroi (2,90 W/m²K) | Matériau | Polycarbonate (250 fois plus résistant aux chocs que le verre) | 900 x 1800 mm | 1800 | 900 |  |  | 1.75 | Rectangulaire | [9 empty] | D |  |  | Pour les pièces chauffées nous recommandons au minimum une coupole à 3 parois pour une isolation optimale. | Vous cherchez un moyen d’apporter plus de lumière naturelle dans votre habitation ou votre espace de travail ? Envisagez alors sans hésiter une coupole 900x1800 de Skylux ! Nos coupoles sont disponibles dans différentes dimensions et matériaux, afin que vous puissiez trouver la solution parfaitement adaptée à votre projet. Choisissez entre l’acrylique ou le polycarbonate, des parois simples ou multiples, ainsi que des versions transparentes, opales ou heatstop. De plus, nos coupoles sont également disponibles en version fixe ou ouvrante. Lors d’une rénovation complète ou d’une construction neuve, une costière est requise pour l’installation correcte de la coupole. Heureusement, vous pouvez également sélectionner la costière directement sur cette page. Que vous recherchiez une version fixe ou ouvrante, chez Skylux, nous avons tout ce qu’il vous faut pour trouver la coupole parfaite pour votre projet. De plus, nos coupoles ne sont pas seulement un ajout élégant à chaque espace, elles offrent également une excellente isolation thermique et acoustique. Cela garantit une maison ou un bureau plus confortable et plus économe en énergie. Que vous planifiiez une rénovation ou construisiez une nouvelle habitation, choisissez les coupoles fiables et de qualité de Skylux. | https://skylux.eu/fr/products/coupole-900x1800?variant=49193225847117 | https://skylux.eu/cdn/shop/files/download_6d638e6a-db15-4652-ac29-5080daec9622.jpg?v=1737468621&width=1600 | https://skylux.eu/cdn/shop/files/Skylux-lichtkoepel-90x180-cm-Lichtkoepel.jpg?v=1737485975&width=1600 | https://skylux.eu/cdn/shop/files/400dc924-54f6-47a2-b966-72acdf505529.webp?v=1782971968&width=1600 | https://skylux.eu/cdn/shop/files/e2602eb5-eb77-4594-9287-8563fa6b1ab1.webp?v=1782972066&width=1600 | https://skylux.eu/cdn/shop/files/646b0795-575e-4533-8c4b-b4c41eb259f5.jpg?v=1782972129&width=1600 | //skylux.eu/cdn/shop/files/F_MH_Notice_de_pose__Skylux_PMMA_coupoles.pdf?v=14496508717816058976 | //skylux.eu/cdn/shop/files/F_TD_Dossier_Technique.zip?v=3735489360144844648 | <body> <p id="isPasted">Vous cherchez un moyen d’apporter plus de lumière naturelle dans votre habitation ou votre espace de travail ? Envisagez alors sans hésiter une coupole 900x1800 de Skylux ! Nos coupoles sont disponibles dans différentes dimensions et matériaux, afin que vous puissiez trouver la solution parfaitement adaptée à votre projet. Choisissez entre l’acrylique ou le polycarbonate, des parois simples ou multiples, ainsi que des versions transparentes, opales ou heatstop. De plus, nos coupoles sont également disponibles en version fixe ou ouvrante.</p> <p>Lors d’une rénovation complète ou d’une construction neuve, une costière est requise pour l’installation correcte de la coupole. Heureusement, vous pouvez également sélectionner la costière directement sur cette page. Que vous recherchiez une version fixe ou ouvrante, chez Skylux, nous avons tout ce qu’il vous faut pour trouver la coupole parfaite pour votre projet.</p> <p>De plus, nos coupoles ne sont pas seulement un ajout élégant à chaque espace, elles offrent également une excellente isolation thermique et acoustique. Cela garantit une maison ou un bureau plus confortable et plus économe en énergie. Que vous planifiiez une rénovation ou construisiez une nouvelle habitation, choisissez les coupoles fiables et de qualité de Skylux.<br> </p> </body> | coupole-900x1800 | 8162575712533 | 49193225847117
Coupoles | Lichtkoepel | Skylux | Coupole Skylux 90x180 cm | Triple paroi (1.70 W/m²K) Choisissez cette version ou supérieure pour une pièce chauffée ! / Acrylique (10 fois plus résistant aux chocs que le verre) / Clair * visibilité comme le verre | 25346 | 5412970253464 | 1416.95 | Oui | 35-45 | 14 | Choisissez clair ou opalin ou Heatstop | Clair * visibilité comme le verre | Nombre de parois | Triple paroi (1.70 W/m²K) Choisissez cette version ou supérieure pour une pièce chauffée ! | Matériau | Acrylique (10 fois plus résistant aux chocs que le verre) | 900 x 1800 mm | 1800 | 900 |  |  | 1.75 | Rectangulaire | [9 empty] | D |  |  | Pour les pièces chauffées nous recommandons au minimum une coupole à 3 parois pour une isolation optimale. | Vous cherchez un moyen d’apporter plus de lumière naturelle dans votre habitation ou votre espace de travail ? Envisagez alors sans hésiter une coupole 900x1800 de Skylux ! Nos coupoles sont disponibles dans différentes dimensions et matériaux, afin que vous puissiez trouver la solution parfaitement adaptée à votre projet. Choisissez entre l’acrylique ou le polycarbonate, des parois simples ou multiples, ainsi que des versions transparentes, opales ou heatstop. De plus, nos coupoles sont également disponibles en version fixe ou ouvrante. Lors d’une rénovation complète ou d’une construction neuve, une costière est requise pour l’installation correcte de la coupole. Heureusement, vous pouvez également sélectionner la costière directement sur cette page. Que vous recherchiez une version fixe ou ouvrante, chez Skylux, nous avons tout ce qu’il vous faut pour trouver la coupole parfaite pour votre projet. De plus, nos coupoles ne sont pas seulement un ajout élégant à chaque espace, elles offrent également une excellente isolation thermique et acoustique. Cela garantit une maison ou un bureau plus confortable et plus économe en énergie. Que vous planifiiez une rénovation ou construisiez une nouvelle habitation, choisissez les coupoles fiables et de qualité de Skylux. | https://skylux.eu/fr/products/coupole-900x1800?variant=49193225978189 | https://skylux.eu/cdn/shop/files/download_c8467b6b-286d-4df1-8b20-0b558bb09411.jpg?v=1737468644&width=1600 | https://skylux.eu/cdn/shop/files/Skylux-lichtkoepel-90x180-cm-Lichtkoepel.jpg?v=1737485975&width=1600 | https://skylux.eu/cdn/shop/files/400dc924-54f6-47a2-b966-72acdf505529.webp?v=1782971968&width=1600 | https://skylux.eu/cdn/shop/files/e2602eb5-eb77-4594-9287-8563fa6b1ab1.webp?v=1782972066&width=1600 | https://skylux.eu/cdn/shop/files/646b0795-575e-4533-8c4b-b4c41eb259f5.jpg?v=1782972129&width=1600 | //skylux.eu/cdn/shop/files/F_MH_Notice_de_pose__Skylux_PMMA_coupoles.pdf?v=14496508717816058976 | //skylux.eu/cdn/shop/files/F_TD_Dossier_Technique.zip?v=3735489360144844648 | <body> <p id="isPasted">Vous cherchez un moyen d’apporter plus de lumière naturelle dans votre habitation ou votre espace de travail ? Envisagez alors sans hésiter une coupole 900x1800 de Skylux ! Nos coupoles sont disponibles dans différentes dimensions et matériaux, afin que vous puissiez trouver la solution parfaitement adaptée à votre projet. Choisissez entre l’acrylique ou le polycarbonate, des parois simples ou multiples, ainsi que des versions transparentes, opales ou heatstop. De plus, nos coupoles sont également disponibles en version fixe ou ouvrante.</p> <p>Lors d’une rénovation complète ou d’une construction neuve, une costière est requise pour l’installation correcte de la coupole. Heureusement, vous pouvez également sélectionner la costière directement sur cette page. Que vous recherchiez une version fixe ou ouvrante, chez Skylux, nous avons tout ce qu’il vous faut pour trouver la coupole parfaite pour votre projet.</p> <p>De plus, nos coupoles ne sont pas seulement un ajout élégant à chaque espace, elles offrent également une excellente isolation thermique et acoustique. Cela garantit une maison ou un bureau plus confortable et plus économe en énergie. Que vous planifiiez une rénovation ou construisiez une nouvelle habitation, choisissez les coupoles fiables et de qualité de Skylux.<br> </p> </body> | coupole-900x1800 | 8162575712533 | 49193225978189
Coupoles | Lichtkoepel | Skylux | Coupole Skylux 90x180 cm | Triple paroi (1.70 W/m²K) Choisissez cette version ou supérieure pour une pièce chauffée ! / Polycarbonate (250 fois plus résistant aux chocs que le verre) / Clair * visibilité comme le verre | 25821 | 5412970258216 | 1793.25 | Oui | 35-45 | 21.87 | Choisissez clair ou opalin ou Heatstop | Clair * visibilité comme le verre | Nombre de parois | Triple paroi (1.70 W/m²K) Choisissez cette version ou supérieure pour une pièce chauffée ! | Matériau | Polycarbonate (250 fois plus résistant aux chocs que le verre) | 900 x 1800 mm | 1800 | 900 |  |  | 1.75 | Rectangulaire | [9 empty] | D |  |  | Pour les pièces chauffées nous recommandons au minimum une coupole à 3 parois pour une isolation optimale. | Vous cherchez un moyen d’apporter plus de lumière naturelle dans votre habitation ou votre espace de travail ? Envisagez alors sans hésiter une coupole 900x1800 de Skylux ! Nos coupoles sont disponibles dans différentes dimensions et matériaux, afin que vous puissiez trouver la solution parfaitement adaptée à votre projet. Choisissez entre l’acrylique ou le polycarbonate, des parois simples ou multiples, ainsi que des versions transparentes, opales ou heatstop. De plus, nos coupoles sont également disponibles en version fixe ou ouvrante. Lors d’une rénovation complète ou d’une construction neuve, une costière est requise pour l’installation correcte de la coupole. Heureusement, vous pouvez également sélectionner la costière directement sur cette page. Que vous recherchiez une version fixe ou ouvrante, chez Skylux, nous avons tout ce qu’il vous faut pour trouver la coupole parfaite pour votre projet. De plus, nos coupoles ne sont pas seulement un ajout élégant à chaque espace, elles offrent également une excellente isolation thermique et acoustique. Cela garantit une maison ou un bureau plus confortable et plus économe en énergie. Que vous planifiiez une rénovation ou construisiez une nouvelle habitation, choisissez les coupoles fiables et de qualité de Skylux. | https://skylux.eu/fr/products/coupole-900x1800?variant=49193226109261 | https://skylux.eu/cdn/shop/files/download_fe29a6fa-13b4-4465-8b81-109ea80be48b.jpg?v=1737468659&width=1600 | https://skylux.eu/cdn/shop/files/Skylux-lichtkoepel-90x180-cm-Lichtkoepel.jpg?v=1737485975&width=1600 | https://skylux.eu/cdn/shop/files/400dc924-54f6-47a2-b966-72acdf505529.webp?v=1782971968&width=1600 | https://skylux.eu/cdn/shop/files/e2602eb5-eb77-4594-9287-8563fa6b1ab1.webp?v=1782972066&width=1600 | https://skylux.eu/cdn/shop/files/646b0795-575e-4533-8c4b-b4c41eb259f5.jpg?v=1782972129&width=1600 | //skylux.eu/cdn/shop/files/F_MH_Notice_de_pose__Skylux_PMMA_coupoles.pdf?v=14496508717816058976 | //skylux.eu/cdn/shop/files/F_TD_Dossier_Technique.zip?v=3735489360144844648 | <body> <p id="isPasted">Vous cherchez un moyen d’apporter plus de lumière naturelle dans votre habitation ou votre espace de travail ? Envisagez alors sans hésiter une coupole 900x1800 de Skylux ! Nos coupoles sont disponibles dans différentes dimensions et matériaux, afin que vous puissiez trouver la solution parfaitement adaptée à votre projet. Choisissez entre l’acrylique ou le polycarbonate, des parois simples ou multiples, ainsi que des versions transparentes, opales ou heatstop. De plus, nos coupoles sont également disponibles en version fixe ou ouvrante.</p> <p>Lors d’une rénovation complète ou d’une construction neuve, une costière est requise pour l’installation correcte de la coupole. Heureusement, vous pouvez également sélectionner la costière directement sur cette page. Que vous recherchiez une version fixe ou ouvrante, chez Skylux, nous avons tout ce qu’il vous faut pour trouver la coupole parfaite pour votre projet.</p> <p>De plus, nos coupoles ne sont pas seulement un ajout élégant à chaque espace, elles offrent également une excellente isolation thermique et acoustique. Cela garantit une maison ou un bureau plus confortable et plus économe en énergie. Que vous planifiiez une rénovation ou construisiez une nouvelle habitation, choisissez les coupoles fiables et de qualité de Skylux.<br> </p> </body> | coupole-900x1800 | 8162575712533 | 49193226109261
Coupoles | Lichtkoepel | Skylux | Coupole Skylux 90x180 cm | Quadruple paroi (1,28 W/m²K) / Acrylique (10 fois plus résistant aux chocs que le verre) / Clair * visibilité comme le verre | 80463 | 5412970804635 | 1828.35 | Oui | 35-45 | 21.64 | Choisissez clair ou opalin ou Heatstop | Clair * visibilité comme le verre | Nombre de parois | Quadruple paroi (1,28 W/m²K) | Matériau | Acrylique (10 fois plus résistant aux chocs que le verre) | 900 x 1800 mm | 1800 | 900 |  |  | 1.75 | Rectangulaire | [9 empty] | D |  |  | Pour les pièces chauffées nous recommandons au minimum une coupole à 3 parois pour une isolation optimale. | Vous cherchez un moyen d’apporter plus de lumière naturelle dans votre habitation ou votre espace de travail ? Envisagez alors sans hésiter une coupole 900x1800 de Skylux ! Nos coupoles sont disponibles dans différentes dimensions et matériaux, afin que vous puissiez trouver la solution parfaitement adaptée à votre projet. Choisissez entre l’acrylique ou le polycarbonate, des parois simples ou multiples, ainsi que des versions transparentes, opales ou heatstop. De plus, nos coupoles sont également disponibles en version fixe ou ouvrante. Lors d’une rénovation complète ou d’une construction neuve, une costière est requise pour l’installation correcte de la coupole. Heureusement, vous pouvez également sélectionner la costière directement sur cette page. Que vous recherchiez une version fixe ou ouvrante, chez Skylux, nous avons tout ce qu’il vous faut pour trouver la coupole parfaite pour votre projet. De plus, nos coupoles ne sont pas seulement un ajout élégant à chaque espace, elles offrent également une excellente isolation thermique et acoustique. Cela garantit une maison ou un bureau plus confortable et plus économe en énergie. Que vous planifiiez une rénovation ou construisiez une nouvelle habitation, choisissez les coupoles fiables et de qualité de Skylux. | https://skylux.eu/fr/products/coupole-900x1800?variant=49193226273101 | https://skylux.eu/cdn/shop/files/download_74b00399-040c-42a0-858f-81e99917f470.jpg?v=1737468682&width=1600 | https://skylux.eu/cdn/shop/files/Skylux-lichtkoepel-90x180-cm-Lichtkoepel.jpg?v=1737485975&width=1600 | https://skylux.eu/cdn/shop/files/400dc924-54f6-47a2-b966-72acdf505529.webp?v=1782971968&width=1600 | https://skylux.eu/cdn/shop/files/e2602eb5-eb77-4594-9287-8563fa6b1ab1.webp?v=1782972066&width=1600 | https://skylux.eu/cdn/shop/files/646b0795-575e-4533-8c4b-b4c41eb259f5.jpg?v=1782972129&width=1600 | //skylux.eu/cdn/shop/files/F_MH_Notice_de_pose__Skylux_PMMA_coupoles.pdf?v=14496508717816058976 | //skylux.eu/cdn/shop/files/F_TD_Dossier_Technique.zip?v=3735489360144844648 | <body> <p id="isPasted">Vous cherchez un moyen d’apporter plus de lumière naturelle dans votre habitation ou votre espace de travail ? Envisagez alors sans hésiter une coupole 900x1800 de Skylux ! Nos coupoles sont disponibles dans différentes dimensions et matériaux, afin que vous puissiez trouver la solution parfaitement adaptée à votre projet. Choisissez entre l’acrylique ou le polycarbonate, des parois simples ou multiples, ainsi que des versions transparentes, opales ou heatstop. De plus, nos coupoles sont également disponibles en version fixe ou ouvrante.</p> <p>Lors d’une rénovation complète ou d’une construction neuve, une costière est requise pour l’installation correcte de la coupole. Heureusement, vous pouvez également sélectionner la costière directement sur cette page. Que vous recherchiez une version fixe ou ouvrante, chez Skylux, nous avons tout ce qu’il vous faut pour trouver la coupole parfaite pour votre projet.</p> <p>De plus, nos coupoles ne sont pas seulement un ajout élégant à chaque espace, elles offrent également une excellente isolation thermique et acoustique. Cela garantit une maison ou un bureau plus confortable et plus économe en énergie. Que vous planifiiez une rénovation ou construisiez une nouvelle habitation, choisissez les coupoles fiables et de qualité de Skylux.<br> </p> </body> | coupole-900x1800 | 8162575712533 | 49193226273101
Coupoles | Lichtkoepel | Skylux | Coupole Skylux 90x180 cm | Quadruple paroi (1,28 W/m²K) / Polycarbonate (250 fois plus résistant aux chocs que le verre) / Clair * visibilité comme le verre | 72953 | 5412970729532 | 2204.65 | Oui | 35-45 | 27.53 | Choisissez clair ou opalin ou Heatstop | Clair * visibilité comme le verre | Nombre de parois | Quadruple paroi (1,28 W/m²K) | Matériau | Polycarbonate (250 fois plus résistant aux chocs que le verre) | 900 x 1800 mm | 1800 | 900 |  |  | 1.75 | Rectangulaire | [9 empty] | D |  |  | Pour les pièces chauffées nous recommandons au minimum une coupole à 3 parois pour une isolation optimale. | Vous cherchez un moyen d’apporter plus de lumière naturelle dans votre habitation ou votre espace de travail ? Envisagez alors sans hésiter une coupole 900x1800 de Skylux ! Nos coupoles sont disponibles dans différentes dimensions et matériaux, afin que vous puissiez trouver la solution parfaitement adaptée à votre projet. Choisissez entre l’acrylique ou le polycarbonate, des parois simples ou multiples, ainsi que des versions transparentes, opales ou heatstop. De plus, nos coupoles sont également disponibles en version fixe ou ouvrante. Lors d’une rénovation complète ou d’une construction neuve, une costière est requise pour l’installation correcte de la coupole. Heureusement, vous pouvez également sélectionner la costière directement sur cette page. Que vous recherchiez une version fixe ou ouvrante, chez Skylux, nous avons tout ce qu’il vous faut pour trouver la coupole parfaite pour votre projet. De plus, nos coupoles ne sont pas seulement un ajout élégant à chaque espace, elles offrent également une excellente isolation thermique et acoustique. Cela garantit une maison ou un bureau plus confortable et plus économe en énergie. Que vous planifiiez une rénovation ou construisiez une nouvelle habitation, choisissez les coupoles fiables et de qualité de Skylux. | https://skylux.eu/fr/products/coupole-900x1800?variant=49193226371405 | https://skylux.eu/cdn/shop/files/download_22dc7238-3d16-4940-8eb8-bad549749416.jpg?v=1737468697&width=1600 | https://skylux.eu/cdn/shop/files/Skylux-lichtkoepel-90x180-cm-Lichtkoepel.jpg?v=1737485975&width=1600 | https://skylux.eu/cdn/shop/files/400dc924-54f6-47a2-b966-72acdf505529.webp?v=1782971968&width=1600 | https://skylux.eu/cdn/shop/files/e2602eb5-eb77-4594-9287-8563fa6b1ab1.webp?v=1782972066&width=1600 | https://skylux.eu/cdn/shop/files/646b0795-575e-4533-8c4b-b4c41eb259f5.jpg?v=1782972129&width=1600 | //skylux.eu/cdn/shop/files/F_MH_Notice_de_pose__Skylux_PMMA_coupoles.pdf?v=14496508717816058976 | //skylux.eu/cdn/shop/files/F_TD_Dossier_Technique.zip?v=3735489360144844648 | <body> <p id="isPasted">Vous cherchez un moyen d’apporter plus de lumière naturelle dans votre habitation ou votre espace de travail ? Envisagez alors sans hésiter une coupole 900x1800 de Skylux ! Nos coupoles sont disponibles dans différentes dimensions et matériaux, afin que vous puissiez trouver la solution parfaitement adaptée à votre projet. Choisissez entre l’acrylique ou le polycarbonate, des parois simples ou multiples, ainsi que des versions transparentes, opales ou heatstop. De plus, nos coupoles sont également disponibles en version fixe ou ouvrante.</p> <p>Lors d’une rénovation complète ou d’une construction neuve, une costière est requise pour l’installation correcte de la coupole. Heureusement, vous pouvez également sélectionner la costière directement sur cette page. Que vous recherchiez une version fixe ou ouvrante, chez Skylux, nous avons tout ce qu’il vous faut pour trouver la coupole parfaite pour votre projet.</p> <p>De plus, nos coupoles ne sont pas seulement un ajout élégant à chaque espace, elles offrent également une excellente isolation thermique et acoustique. Cela garantit une maison ou un bureau plus confortable et plus économe en énergie. Que vous planifiiez une rénovation ou construisiez une nouvelle habitation, choisissez les coupoles fiables et de qualité de Skylux.<br> </p> </body> | coupole-900x1800 | 8162575712533 | 49193226371405
Coupoles | Lichtkoepel | Skylux | Coupole Skylux 90x180 cm | Simple paroi (moins isolant - 5,17 W/m²K) / Acrylique (10 fois plus résistant aux chocs que le verre) / Opale * (verre dépoli) non transparent | 27589 | 5412970275893 | 594.15 | Oui | 35-45 | 5 | Choisissez clair ou opalin ou Heatstop | Opale * (verre dépoli) non transparent | Nombre de parois | Simple paroi (moins isolant - 5,17 W/m²K) | Matériau | Acrylique (10 fois plus résistant aux chocs que le verre) | 900 x 1800 mm | 1800 | 900 |  |  | 1.75 | Rectangulaire | [9 empty] | D |  |  | Pour les pièces chauffées nous recommandons au minimum une coupole à 3 parois pour une isolation optimale. | Vous cherchez un moyen d’apporter plus de lumière naturelle dans votre habitation ou votre espace de travail ? Envisagez alors sans hésiter une coupole 900x1800 de Skylux ! Nos coupoles sont disponibles dans différentes dimensions et matériaux, afin que vous puissiez trouver la solution parfaitement adaptée à votre projet. Choisissez entre l’acrylique ou le polycarbonate, des parois simples ou multiples, ainsi que des versions transparentes, opales ou heatstop. De plus, nos coupoles sont également disponibles en version fixe ou ouvrante. Lors d’une rénovation complète ou d’une construction neuve, une costière est requise pour l’installation correcte de la coupole. Heureusement, vous pouvez également sélectionner la costière directement sur cette page. Que vous recherchiez une version fixe ou ouvrante, chez Skylux, nous avons tout ce qu’il vous faut pour trouver la coupole parfaite pour votre projet. De plus, nos coupoles ne sont pas seulement un ajout élégant à chaque espace, elles offrent également une excellente isolation thermique et acoustique. Cela garantit une maison ou un bureau plus confortable et plus économe en énergie. Que vous planifiiez une rénovation ou construisiez une nouvelle habitation, choisissez les coupoles fiables et de qualité de Skylux. | https://skylux.eu/fr/products/coupole-900x1800?variant=49193225584973 | https://skylux.eu/cdn/shop/files/download_8cfa3ea4-8542-4c20-a5a1-e0f0721a062e.jpg?v=1737468582&width=1600 | https://skylux.eu/cdn/shop/files/Skylux-lichtkoepel-90x180-cm-Lichtkoepel.jpg?v=1737485975&width=1600 | https://skylux.eu/cdn/shop/files/400dc924-54f6-47a2-b966-72acdf505529.webp?v=1782971968&width=1600 | https://skylux.eu/cdn/shop/files/e2602eb5-eb77-4594-9287-8563fa6b1ab1.webp?v=1782972066&width=1600 | https://skylux.eu/cdn/shop/files/646b0795-575e-4533-8c4b-b4c41eb259f5.jpg?v=1782972129&width=1600 | //skylux.eu/cdn/shop/files/F_MH_Notice_de_pose__Skylux_PMMA_coupoles.pdf?v=14496508717816058976 | //skylux.eu/cdn/shop/files/F_TD_Dossier_Technique.zip?v=3735489360144844648 | <body> <p id="isPasted">Vous cherchez un moyen d’apporter plus de lumière naturelle dans votre habitation ou votre espace de travail ? Envisagez alors sans hésiter une coupole 900x1800 de Skylux ! Nos coupoles sont disponibles dans différentes dimensions et matériaux, afin que vous puissiez trouver la solution parfaitement adaptée à votre projet. Choisissez entre l’acrylique ou le polycarbonate, des parois simples ou multiples, ainsi que des versions transparentes, opales ou heatstop. De plus, nos coupoles sont également disponibles en version fixe ou ouvrante.</p> <p>Lors d’une rénovation complète ou d’une construction neuve, une costière est requise pour l’installation correcte de la coupole. Heureusement, vous pouvez également sélectionner la costière directement sur cette page. Que vous recherchiez une version fixe ou ouvrante, chez Skylux, nous avons tout ce qu’il vous faut pour trouver la coupole parfaite pour votre projet.</p> <p>De plus, nos coupoles ne sont pas seulement un ajout élégant à chaque espace, elles offrent également une excellente isolation thermique et acoustique. Cela garantit une maison ou un bureau plus confortable et plus économe en énergie. Que vous planifiiez une rénovation ou construisiez une nouvelle habitation, choisissez les coupoles fiables et de qualité de Skylux.<br> </p> </body> | coupole-900x1800 | 8162575712533 | 49193225584973
Coupoles | Lichtkoepel | Skylux | Coupole Skylux 90x180 cm | Double paroi (2,90 W/m²K) / Acrylique (10 fois plus résistant aux chocs que le verre) / Opale * (verre dépoli) non transparent | 23848 | 5412970238485 | 1005.55 | Oui | 35-45 | 9.5 | Choisissez clair ou opalin ou Heatstop | Opale * (verre dépoli) non transparent | Nombre de parois | Double paroi (2,90 W/m²K) | Matériau | Acrylique (10 fois plus résistant aux chocs que le verre) | 900 x 1800 mm | 1800 | 900 |  |  | 1.75 | Rectangulaire | [9 empty] | D |  |  | Pour les pièces chauffées nous recommandons au minimum une coupole à 3 parois pour une isolation optimale. | Vous cherchez un moyen d’apporter plus de lumière naturelle dans votre habitation ou votre espace de travail ? Envisagez alors sans hésiter une coupole 900x1800 de Skylux ! Nos coupoles sont disponibles dans différentes dimensions et matériaux, afin que vous puissiez trouver la solution parfaitement adaptée à votre projet. Choisissez entre l’acrylique ou le polycarbonate, des parois simples ou multiples, ainsi que des versions transparentes, opales ou heatstop. De plus, nos coupoles sont également disponibles en version fixe ou ouvrante. Lors d’une rénovation complète ou d’une construction neuve, une costière est requise pour l’installation correcte de la coupole. Heureusement, vous pouvez également sélectionner la costière directement sur cette page. Que vous recherchiez une version fixe ou ouvrante, chez Skylux, nous avons tout ce qu’il vous faut pour trouver la coupole parfaite pour votre projet. De plus, nos coupoles ne sont pas seulement un ajout élégant à chaque espace, elles offrent également une excellente isolation thermique et acoustique. Cela garantit une maison ou un bureau plus confortable et plus économe en énergie. Que vous planifiiez une rénovation ou construisiez une nouvelle habitation, choisissez les coupoles fiables et de qualité de Skylux. | https://skylux.eu/fr/products/coupole-900x1800?variant=49193225781581 | https://skylux.eu/cdn/shop/files/download_e9b1df50-9f63-4d41-a793-cd1090778fde.jpg?v=1737468613&width=1600 | https://skylux.eu/cdn/shop/files/Skylux-lichtkoepel-90x180-cm-Lichtkoepel.jpg?v=1737485975&width=1600 | https://skylux.eu/cdn/shop/files/400dc924-54f6-47a2-b966-72acdf505529.webp?v=1782971968&width=1600 | https://skylux.eu/cdn/shop/files/e2602eb5-eb77-4594-9287-8563fa6b1ab1.webp?v=1782972066&width=1600 | https://skylux.eu/cdn/shop/files/646b0795-575e-4533-8c4b-b4c41eb259f5.jpg?v=1782972129&width=1600 | //skylux.eu/cdn/shop/files/F_MH_Notice_de_pose__Skylux_PMMA_coupoles.pdf?v=14496508717816058976 | //skylux.eu/cdn/shop/files/F_TD_Dossier_Technique.zip?v=3735489360144844648 | <body> <p id="isPasted">Vous cherchez un moyen d’apporter plus de lumière naturelle dans votre habitation ou votre espace de travail ? Envisagez alors sans hésiter une coupole 900x1800 de Skylux ! Nos coupoles sont disponibles dans différentes dimensions et matériaux, afin que vous puissiez trouver la solution parfaitement adaptée à votre projet. Choisissez entre l’acrylique ou le polycarbonate, des parois simples ou multiples, ainsi que des versions transparentes, opales ou heatstop. De plus, nos coupoles sont également disponibles en version fixe ou ouvrante.</p> <p>Lors d’une rénovation complète ou d’une construction neuve, une costière est requise pour l’installation correcte de la coupole. Heureusement, vous pouvez également sélectionner la costière directement sur cette page. Que vous recherchiez une version fixe ou ouvrante, chez Skylux, nous avons tout ce qu’il vous faut pour trouver la coupole parfaite pour votre projet.</p> <p>De plus, nos coupoles ne sont pas seulement un ajout élégant à chaque espace, elles offrent également une excellente isolation thermique et acoustique. Cela garantit une maison ou un bureau plus confortable et plus économe en énergie. Que vous planifiiez une rénovation ou construisiez une nouvelle habitation, choisissez les coupoles fiables et de qualité de Skylux.<br> </p> </body> | coupole-900x1800 | 8162575712533 | 49193225781581
Coupoles | Lichtkoepel | Skylux | Coupole Skylux 90x180 cm | Double paroi (2,90 W/m²K) / Polycarbonate (250 fois plus résistant aux chocs que le verre) / Opale * (verre dépoli) non transparent | 25663 | 5412970256632 | 1381.85 | Oui | 35-45 | 14.51 | Choisissez clair ou opalin ou Heatstop | Opale * (verre dépoli) non transparent | Nombre de parois | Double paroi (2,90 W/m²K) | Matériau | Polycarbonate (250 fois plus résistant aux chocs que le verre) | 900 x 1800 mm | 1800 | 900 |  |  | 1.75 | Rectangulaire | [9 empty] | D |  |  | Pour les pièces chauffées nous recommandons au minimum une coupole à 3 parois pour une isolation optimale. | Vous cherchez un moyen d’apporter plus de lumière naturelle dans votre habitation ou votre espace de travail ? Envisagez alors sans hésiter une coupole 900x1800 de Skylux ! Nos coupoles sont disponibles dans différentes dimensions et matériaux, afin que vous puissiez trouver la solution parfaitement adaptée à votre projet. Choisissez entre l’acrylique ou le polycarbonate, des parois simples ou multiples, ainsi que des versions transparentes, opales ou heatstop. De plus, nos coupoles sont également disponibles en version fixe ou ouvrante. Lors d’une rénovation complète ou d’une construction neuve, une costière est requise pour l’installation correcte de la coupole. Heureusement, vous pouvez également sélectionner la costière directement sur cette page. Que vous recherchiez une version fixe ou ouvrante, chez Skylux, nous avons tout ce qu’il vous faut pour trouver la coupole parfaite pour votre projet. De plus, nos coupoles ne sont pas seulement un ajout élégant à chaque espace, elles offrent également une excellente isolation thermique et acoustique. Cela garantit une maison ou un bureau plus confortable et plus économe en énergie. Que vous planifiiez une rénovation ou construisiez une nouvelle habitation, choisissez les coupoles fiables et de qualité de Skylux. | https://skylux.eu/fr/products/coupole-900x1800?variant=49193225879885 | https://skylux.eu/cdn/shop/files/download_2d5ffbf2-4f9e-43fb-aa8b-c0e0262fe5c4.jpg?v=1737468629&width=1600 | https://skylux.eu/cdn/shop/files/Skylux-lichtkoepel-90x180-cm-Lichtkoepel.jpg?v=1737485975&width=1600 | https://skylux.eu/cdn/shop/files/400dc924-54f6-47a2-b966-72acdf505529.webp?v=1782971968&width=1600 | https://skylux.eu/cdn/shop/files/e2602eb5-eb77-4594-9287-8563fa6b1ab1.webp?v=1782972066&width=1600 | https://skylux.eu/cdn/shop/files/646b0795-575e-4533-8c4b-b4c41eb259f5.jpg?v=1782972129&width=1600 | //skylux.eu/cdn/shop/files/F_MH_Notice_de_pose__Skylux_PMMA_coupoles.pdf?v=14496508717816058976 | //skylux.eu/cdn/shop/files/F_TD_Dossier_Technique.zip?v=3735489360144844648 | <body> <p id="isPasted">Vous cherchez un moyen d’apporter plus de lumière naturelle dans votre habitation ou votre espace de travail ? Envisagez alors sans hésiter une coupole 900x1800 de Skylux ! Nos coupoles sont disponibles dans différentes dimensions et matériaux, afin que vous puissiez trouver la solution parfaitement adaptée à votre projet. Choisissez entre l’acrylique ou le polycarbonate, des parois simples ou multiples, ainsi que des versions transparentes, opales ou heatstop. De plus, nos coupoles sont également disponibles en version fixe ou ouvrante.</p> <p>Lors d’une rénovation complète ou d’une construction neuve, une costière est requise pour l’installation correcte de la coupole. Heureusement, vous pouvez également sélectionner la costière directement sur cette page. Que vous recherchiez une version fixe ou ouvrante, chez Skylux, nous avons tout ce qu’il vous faut pour trouver la coupole parfaite pour votre projet.</p> <p>De plus, nos coupoles ne sont pas seulement un ajout élégant à chaque espace, elles offrent également une excellente isolation thermique et acoustique. Cela garantit une maison ou un bureau plus confortable et plus économe en énergie. Que vous planifiiez une rénovation ou construisiez une nouvelle habitation, choisissez les coupoles fiables et de qualité de Skylux.<br> </p> </body> | coupole-900x1800 | 8162575712533 | 49193225879885
Coupoles | Lichtkoepel | Skylux | Coupole Skylux 90x180 cm | Triple paroi (1.70 W/m²K) Choisissez cette version ou supérieure pour une pièce chauffée ! / Acrylique (10 fois plus résistant aux chocs que le verre) / Opale * (verre dépoli) non transparent | 26566 | 5412970265665 | 1416.95 | Oui | 35-45 | 14 | Choisissez clair ou opalin ou Heatstop | Opale * (verre dépoli) non transparent | Nombre de parois | Triple paroi (1.70 W/m²K) Choisissez cette version ou supérieure pour une pièce chauffée ! | Matériau | Acrylique (10 fois plus résistant aux chocs que le verre) | 900 x 1800 mm | 1800 | 900 |  |  | 1.75 | Rectangulaire | [9 empty] | D |  |  | Pour les pièces chauffées nous recommandons au minimum une coupole à 3 parois pour une isolation optimale. | Vous cherchez un moyen d’apporter plus de lumière naturelle dans votre habitation ou votre espace de travail ? Envisagez alors sans hésiter une coupole 900x1800 de Skylux ! Nos coupoles sont disponibles dans différentes dimensions et matériaux, afin que vous puissiez trouver la solution parfaitement adaptée à votre projet. Choisissez entre l’acrylique ou le polycarbonate, des parois simples ou multiples, ainsi que des versions transparentes, opales ou heatstop. De plus, nos coupoles sont également disponibles en version fixe ou ouvrante. Lors d’une rénovation complète ou d’une construction neuve, une costière est requise pour l’installation correcte de la coupole. Heureusement, vous pouvez également sélectionner la costière directement sur cette page. Que vous recherchiez une version fixe ou ouvrante, chez Skylux, nous avons tout ce qu’il vous faut pour trouver la coupole parfaite pour votre projet. De plus, nos coupoles ne sont pas seulement un ajout élégant à chaque espace, elles offrent également une excellente isolation thermique et acoustique. Cela garantit une maison ou un bureau plus confortable et plus économe en énergie. Que vous planifiiez une rénovation ou construisiez une nouvelle habitation, choisissez les coupoles fiables et de qualité de Skylux. | https://skylux.eu/fr/products/coupole-900x1800?variant=49193226043725 | https://skylux.eu/cdn/shop/files/download_de071af0-22da-4cd7-b5a1-e8da23888897.jpg?v=1737468652&width=1600 | https://skylux.eu/cdn/shop/files/Skylux-lichtkoepel-90x180-cm-Lichtkoepel.jpg?v=1737485975&width=1600 | https://skylux.eu/cdn/shop/files/400dc924-54f6-47a2-b966-72acdf505529.webp?v=1782971968&width=1600 | https://skylux.eu/cdn/shop/files/e2602eb5-eb77-4594-9287-8563fa6b1ab1.webp?v=1782972066&width=1600 | https://skylux.eu/cdn/shop/files/646b0795-575e-4533-8c4b-b4c41eb259f5.jpg?v=1782972129&width=1600 | //skylux.eu/cdn/shop/files/F_MH_Notice_de_pose__Skylux_PMMA_coupoles.pdf?v=14496508717816058976 | //skylux.eu/cdn/shop/files/F_TD_Dossier_Technique.zip?v=3735489360144844648 | <body> <p id="isPasted">Vous cherchez un moyen d’apporter plus de lumière naturelle dans votre habitation ou votre espace de travail ? Envisagez alors sans hésiter une coupole 900x1800 de Skylux ! Nos coupoles sont disponibles dans différentes dimensions et matériaux, afin que vous puissiez trouver la solution parfaitement adaptée à votre projet. Choisissez entre l’acrylique ou le polycarbonate, des parois simples ou multiples, ainsi que des versions transparentes, opales ou heatstop. De plus, nos coupoles sont également disponibles en version fixe ou ouvrante.</p> <p>Lors d’une rénovation complète ou d’une construction neuve, une costière est requise pour l’installation correcte de la coupole. Heureusement, vous pouvez également sélectionner la costière directement sur cette page. Que vous recherchiez une version fixe ou ouvrante, chez Skylux, nous avons tout ce qu’il vous faut pour trouver la coupole parfaite pour votre projet.</p> <p>De plus, nos coupoles ne sont pas seulement un ajout élégant à chaque espace, elles offrent également une excellente isolation thermique et acoustique. Cela garantit une maison ou un bureau plus confortable et plus économe en énergie. Que vous planifiiez une rénovation ou construisiez une nouvelle habitation, choisissez les coupoles fiables et de qualité de Skylux.<br> </p> </body> | coupole-900x1800 | 8162575712533 | 49193226043725
Coupoles | Lichtkoepel | Skylux | Coupole Skylux 90x180 cm | Triple paroi (1.70 W/m²K) Choisissez cette version ou supérieure pour une pièce chauffée ! / Polycarbonate (250 fois plus résistant aux chocs que le verre) / Opale * (verre dépoli) non transparent | 28598 | 5412970285984 | 1793.25 | Oui | 35-45 | 21.87 | Choisissez clair ou opalin ou Heatstop | Opale * (verre dépoli) non transparent | Nombre de parois | Triple paroi (1.70 W/m²K) Choisissez cette version ou supérieure pour une pièce chauffée ! | Matériau | Polycarbonate (250 fois plus résistant aux chocs que le verre) | 900 x 1800 mm | 1800 | 900 |  |  | 1.75 | Rectangulaire | [9 empty] | D |  |  | Pour les pièces chauffées nous recommandons au minimum une coupole à 3 parois pour une isolation optimale. | Vous cherchez un moyen d’apporter plus de lumière naturelle dans votre habitation ou votre espace de travail ? Envisagez alors sans hésiter une coupole 900x1800 de Skylux ! Nos coupoles sont disponibles dans différentes dimensions et matériaux, afin que vous puissiez trouver la solution parfaitement adaptée à votre projet. Choisissez entre l’acrylique ou le polycarbonate, des parois simples ou multiples, ainsi que des versions transparentes, opales ou heatstop. De plus, nos coupoles sont également disponibles en version fixe ou ouvrante. Lors d’une rénovation complète ou d’une construction neuve, une costière est requise pour l’installation correcte de la coupole. Heureusement, vous pouvez également sélectionner la costière directement sur cette page. Que vous recherchiez une version fixe ou ouvrante, chez Skylux, nous avons tout ce qu’il vous faut pour trouver la coupole parfaite pour votre projet. De plus, nos coupoles ne sont pas seulement un ajout élégant à chaque espace, elles offrent également une excellente isolation thermique et acoustique. Cela garantit une maison ou un bureau plus confortable et plus économe en énergie. Que vous planifiiez une rénovation ou construisiez une nouvelle habitation, choisissez les coupoles fiables et de qualité de Skylux. | https://skylux.eu/fr/products/coupole-900x1800?variant=49193226142029 | https://skylux.eu/cdn/shop/files/download_ca689641-eb58-4c51-8968-e3008c24fdc9.jpg?v=1737468667&width=1600 | https://skylux.eu/cdn/shop/files/Skylux-lichtkoepel-90x180-cm-Lichtkoepel.jpg?v=1737485975&width=1600 | https://skylux.eu/cdn/shop/files/400dc924-54f6-47a2-b966-72acdf505529.webp?v=1782971968&width=1600 | https://skylux.eu/cdn/shop/files/e2602eb5-eb77-4594-9287-8563fa6b1ab1.webp?v=1782972066&width=1600 | https://skylux.eu/cdn/shop/files/646b0795-575e-4533-8c4b-b4c41eb259f5.jpg?v=1782972129&width=1600 | //skylux.eu/cdn/shop/files/F_MH_Notice_de_pose__Skylux_PMMA_coupoles.pdf?v=14496508717816058976 | //skylux.eu/cdn/shop/files/F_TD_Dossier_Technique.zip?v=3735489360144844648 | <body> <p id="isPasted">Vous cherchez un moyen d’apporter plus de lumière naturelle dans votre habitation ou votre espace de travail ? Envisagez alors sans hésiter une coupole 900x1800 de Skylux ! Nos coupoles sont disponibles dans différentes dimensions et matériaux, afin que vous puissiez trouver la solution parfaitement adaptée à votre projet. Choisissez entre l’acrylique ou le polycarbonate, des parois simples ou multiples, ainsi que des versions transparentes, opales ou heatstop. De plus, nos coupoles sont également disponibles en version fixe ou ouvrante.</p> <p>Lors d’une rénovation complète ou d’une construction neuve, une costière est requise pour l’installation correcte de la coupole. Heureusement, vous pouvez également sélectionner la costière directement sur cette page. Que vous recherchiez une version fixe ou ouvrante, chez Skylux, nous avons tout ce qu’il vous faut pour trouver la coupole parfaite pour votre projet.</p> <p>De plus, nos coupoles ne sont pas seulement un ajout élégant à chaque espace, elles offrent également une excellente isolation thermique et acoustique. Cela garantit une maison ou un bureau plus confortable et plus économe en énergie. Que vous planifiiez une rénovation ou construisiez une nouvelle habitation, choisissez les coupoles fiables et de qualité de Skylux.<br> </p> </body> | coupole-900x1800 | 8162575712533 | 49193226142029
Coupoles | Lichtkoepel | Skylux | Coupole Skylux 90x180 cm | Quadruple paroi (1,28 W/m²K) / Acrylique (10 fois plus résistant aux chocs que le verre) / Opale * (verre dépoli) non transparent | 80534 | 5412970805342 | 1828.35 | Oui | 35-45 | 21.64 | Choisissez clair ou opalin ou Heatstop | Opale * (verre dépoli) non transparent | Nombre de parois | Quadruple paroi (1,28 W/m²K) | Matériau | Acrylique (10 fois plus résistant aux chocs que le verre) | 900 x 1800 mm | 1800 | 900 |  |  | 1.75 | Rectangulaire | [9 empty] | D |  |  | Pour les pièces chauffées nous recommandons au minimum une coupole à 3 parois pour une isolation optimale. | Vous cherchez un moyen d’apporter plus de lumière naturelle dans votre habitation ou votre espace de travail ? Envisagez alors sans hésiter une coupole 900x1800 de Skylux ! Nos coupoles sont disponibles dans différentes dimensions et matériaux, afin que vous puissiez trouver la solution parfaitement adaptée à votre projet. Choisissez entre l’acrylique ou le polycarbonate, des parois simples ou multiples, ainsi que des versions transparentes, opales ou heatstop. De plus, nos coupoles sont également disponibles en version fixe ou ouvrante. Lors d’une rénovation complète ou d’une construction neuve, une costière est requise pour l’installation correcte de la coupole. Heureusement, vous pouvez également sélectionner la costière directement sur cette page. Que vous recherchiez une version fixe ou ouvrante, chez Skylux, nous avons tout ce qu’il vous faut pour trouver la coupole parfaite pour votre projet. De plus, nos coupoles ne sont pas seulement un ajout élégant à chaque espace, elles offrent également une excellente isolation thermique et acoustique. Cela garantit une maison ou un bureau plus confortable et plus économe en énergie. Que vous planifiiez une rénovation ou construisiez une nouvelle habitation, choisissez les coupoles fiables et de qualité de Skylux. | https://skylux.eu/fr/products/coupole-900x1800?variant=49193226305869 | https://skylux.eu/cdn/shop/files/download_11e0de80-ab26-4a44-bf05-135f23fb55ab.jpg?v=1737468689&width=1600 | https://skylux.eu/cdn/shop/files/Skylux-lichtkoepel-90x180-cm-Lichtkoepel.jpg?v=1737485975&width=1600 | https://skylux.eu/cdn/shop/files/400dc924-54f6-47a2-b966-72acdf505529.webp?v=1782971968&width=1600 | https://skylux.eu/cdn/shop/files/e2602eb5-eb77-4594-9287-8563fa6b1ab1.webp?v=1782972066&width=1600 | https://skylux.eu/cdn/shop/files/646b0795-575e-4533-8c4b-b4c41eb259f5.jpg?v=1782972129&width=1600 | //skylux.eu/cdn/shop/files/F_MH_Notice_de_pose__Skylux_PMMA_coupoles.pdf?v=14496508717816058976 | //skylux.eu/cdn/shop/files/F_TD_Dossier_Technique.zip?v=3735489360144844648 | <body> <p id="isPasted">Vous cherchez un moyen d’apporter plus de lumière naturelle dans votre habitation ou votre espace de travail ? Envisagez alors sans hésiter une coupole 900x1800 de Skylux ! Nos coupoles sont disponibles dans différentes dimensions et matériaux, afin que vous puissiez trouver la solution parfaitement adaptée à votre projet. Choisissez entre l’acrylique ou le polycarbonate, des parois simples ou multiples, ainsi que des versions transparentes, opales ou heatstop. De plus, nos coupoles sont également disponibles en version fixe ou ouvrante.</p> <p>Lors d’une rénovation complète ou d’une construction neuve, une costière est requise pour l’installation correcte de la coupole. Heureusement, vous pouvez également sélectionner la costière directement sur cette page. Que vous recherchiez une version fixe ou ouvrante, chez Skylux, nous avons tout ce qu’il vous faut pour trouver la coupole parfaite pour votre projet.</p> <p>De plus, nos coupoles ne sont pas seulement un ajout élégant à chaque espace, elles offrent également une excellente isolation thermique et acoustique. Cela garantit une maison ou un bureau plus confortable et plus économe en énergie. Que vous planifiiez une rénovation ou construisiez une nouvelle habitation, choisissez les coupoles fiables et de qualité de Skylux.<br> </p> </body> | coupole-900x1800 | 8162575712533 | 49193226305869
Coupoles | Lichtkoepel | Skylux | Coupole Skylux 90x180 cm | Quadruple paroi (1,28 W/m²K) / Polycarbonate (250 fois plus résistant aux chocs que le verre) / Opale * (verre dépoli) non transparent | 73017 | 5412970730170 | 2204.65 | Oui | 35-45 | 27.53 | Choisissez clair ou opalin ou Heatstop | Opale * (verre dépoli) non transparent | Nombre de parois | Quadruple paroi (1,28 W/m²K) | Matériau | Polycarbonate (250 fois plus résistant aux chocs que le verre) | 900 x 1800 mm | 1800 | 900 |  |  | 1.75 | Rectangulaire | [9 empty] | D |  |  | Pour les pièces chauffées nous recommandons au minimum une coupole à 3 parois pour une isolation optimale. | Vous cherchez un moyen d’apporter plus de lumière naturelle dans votre habitation ou votre espace de travail ? Envisagez alors sans hésiter une coupole 900x1800 de Skylux ! Nos coupoles sont disponibles dans différentes dimensions et matériaux, afin que vous puissiez trouver la solution parfaitement adaptée à votre projet. Choisissez entre l’acrylique ou le polycarbonate, des parois simples ou multiples, ainsi que des versions transparentes, opales ou heatstop. De plus, nos coupoles sont également disponibles en version fixe ou ouvrante. Lors d’une rénovation complète ou d’une construction neuve, une costière est requise pour l’installation correcte de la coupole. Heureusement, vous pouvez également sélectionner la costière directement sur cette page. Que vous recherchiez une version fixe ou ouvrante, chez Skylux, nous avons tout ce qu’il vous faut pour trouver la coupole parfaite pour votre projet. De plus, nos coupoles ne sont pas seulement un ajout élégant à chaque espace, elles offrent également une excellente isolation thermique et acoustique. Cela garantit une maison ou un bureau plus confortable et plus économe en énergie. Que vous planifiiez une rénovation ou construisiez une nouvelle habitation, choisissez les coupoles fiables et de qualité de Skylux. | https://skylux.eu/fr/products/coupole-900x1800?variant=49193226436941 | https://skylux.eu/cdn/shop/files/download_d7f831db-76a5-4bad-9b81-1432b8b09793.jpg?v=1737468705&width=1600 | https://skylux.eu/cdn/shop/files/Skylux-lichtkoepel-90x180-cm-Lichtkoepel.jpg?v=1737485975&width=1600 | https://skylux.eu/cdn/shop/files/400dc924-54f6-47a2-b966-72acdf505529.webp?v=1782971968&width=1600 | https://skylux.eu/cdn/shop/files/e2602eb5-eb77-4594-9287-8563fa6b1ab1.webp?v=1782972066&width=1600 | https://skylux.eu/cdn/shop/files/646b0795-575e-4533-8c4b-b4c41eb259f5.jpg?v=1782972129&width=1600 | //skylux.eu/cdn/shop/files/F_MH_Notice_de_pose__Skylux_PMMA_coupoles.pdf?v=14496508717816058976 | //skylux.eu/cdn/shop/files/F_TD_Dossier_Technique.zip?v=3735489360144844648 | <body> <p id="isPasted">Vous cherchez un moyen d’apporter plus de lumière naturelle dans votre habitation ou votre espace de travail ? Envisagez alors sans hésiter une coupole 900x1800 de Skylux ! Nos coupoles sont disponibles dans différentes dimensions et matériaux, afin que vous puissiez trouver la solution parfaitement adaptée à votre projet. Choisissez entre l’acrylique ou le polycarbonate, des parois simples ou multiples, ainsi que des versions transparentes, opales ou heatstop. De plus, nos coupoles sont également disponibles en version fixe ou ouvrante.</p> <p>Lors d’une rénovation complète ou d’une construction neuve, une costière est requise pour l’installation correcte de la coupole. Heureusement, vous pouvez également sélectionner la costière directement sur cette page. Que vous recherchiez une version fixe ou ouvrante, chez Skylux, nous avons tout ce qu’il vous faut pour trouver la coupole parfaite pour votre projet.</p> <p>De plus, nos coupoles ne sont pas seulement un ajout élégant à chaque espace, elles offrent également une excellente isolation thermique et acoustique. Cela garantit une maison ou un bureau plus confortable et plus économe en énergie. Que vous planifiiez une rénovation ou construisiez une nouvelle habitation, choisissez les coupoles fiables et de qualité de Skylux.<br> </p> </body> | coupole-900x1800 | 8162575712533 | 49193226436941
Coupoles | Lichtkoepel | Skylux | Coupole Skylux 90x180 cm | Simple paroi (moins isolant - 5,17 W/m²K) / Polycarbonate (250 fois plus résistant aux chocs que le verre) / Thermorésistant * opale & non transparent | 45155 | 5412970451556 | 1116.85 | Oui | 35-45 | 11.98 | Choisissez clair ou opalin ou Heatstop | Thermorésistant * opale & non transparent | Nombre de parois | Simple paroi (moins isolant - 5,17 W/m²K) | Matériau | Polycarbonate (250 fois plus résistant aux chocs que le verre) | 900 x 1800 mm | 1800 | 900 |  |  | 1.75 | Rectangulaire | [9 empty] | D |  |  | Pour les pièces chauffées nous recommandons au minimum une coupole à 3 parois pour une isolation optimale. | Vous cherchez un moyen d’apporter plus de lumière naturelle dans votre habitation ou votre espace de travail ? Envisagez alors sans hésiter une coupole 900x1800 de Skylux ! Nos coupoles sont disponibles dans différentes dimensions et matériaux, afin que vous puissiez trouver la solution parfaitement adaptée à votre projet. Choisissez entre l’acrylique ou le polycarbonate, des parois simples ou multiples, ainsi que des versions transparentes, opales ou heatstop. De plus, nos coupoles sont également disponibles en version fixe ou ouvrante. Lors d’une rénovation complète ou d’une construction neuve, une costière est requise pour l’installation correcte de la coupole. Heureusement, vous pouvez également sélectionner la costière directement sur cette page. Que vous recherchiez une version fixe ou ouvrante, chez Skylux, nous avons tout ce qu’il vous faut pour trouver la coupole parfaite pour votre projet. De plus, nos coupoles ne sont pas seulement un ajout élégant à chaque espace, elles offrent également une excellente isolation thermique et acoustique. Cela garantit une maison ou un bureau plus confortable et plus économe en énergie. Que vous planifiiez une rénovation ou construisiez une nouvelle habitation, choisissez les coupoles fiables et de qualité de Skylux. | https://skylux.eu/fr/products/coupole-900x1800?variant=49193225683277 | https://skylux.eu/cdn/shop/files/download_0561206f-d627-45bd-83dc-b6de91839a77.jpg?v=1737468598&width=1600 | https://skylux.eu/cdn/shop/files/Skylux-lichtkoepel-90x180-cm-Lichtkoepel.jpg?v=1737485975&width=1600 | https://skylux.eu/cdn/shop/files/400dc924-54f6-47a2-b966-72acdf505529.webp?v=1782971968&width=1600 | https://skylux.eu/cdn/shop/files/e2602eb5-eb77-4594-9287-8563fa6b1ab1.webp?v=1782972066&width=1600 | https://skylux.eu/cdn/shop/files/646b0795-575e-4533-8c4b-b4c41eb259f5.jpg?v=1782972129&width=1600 | //skylux.eu/cdn/shop/files/F_MH_Notice_de_pose__Skylux_PMMA_coupoles.pdf?v=14496508717816058976 | //skylux.eu/cdn/shop/files/F_TD_Dossier_Technique.zip?v=3735489360144844648 | <body> <p id="isPasted">Vous cherchez un moyen d’apporter plus de lumière naturelle dans votre habitation ou votre espace de travail ? Envisagez alors sans hésiter une coupole 900x1800 de Skylux ! Nos coupoles sont disponibles dans différentes dimensions et matériaux, afin que vous puissiez trouver la solution parfaitement adaptée à votre projet. Choisissez entre l’acrylique ou le polycarbonate, des parois simples ou multiples, ainsi que des versions transparentes, opales ou heatstop. De plus, nos coupoles sont également disponibles en version fixe ou ouvrante.</p> <p>Lors d’une rénovation complète ou d’une construction neuve, une costière est requise pour l’installation correcte de la coupole. Heureusement, vous pouvez également sélectionner la costière directement sur cette page. Que vous recherchiez une version fixe ou ouvrante, chez Skylux, nous avons tout ce qu’il vous faut pour trouver la coupole parfaite pour votre projet.</p> <p>De plus, nos coupoles ne sont pas seulement un ajout élégant à chaque espace, elles offrent également une excellente isolation thermique et acoustique. Cela garantit une maison ou un bureau plus confortable et plus économe en énergie. Que vous planifiiez une rénovation ou construisiez une nouvelle habitation, choisissez les coupoles fiables et de qualité de Skylux.<br> </p> </body> | coupole-900x1800 | 8162575712533 | 49193225683277
Coupoles | Lichtkoepel | Skylux | Coupole Skylux 90x180 cm | Double paroi (2,90 W/m²K) / Polycarbonate (250 fois plus résistant aux chocs que le verre) / Thermorésistant * opale & non transparent | 27143 | 5412970271437 | 1528.25 | Oui | 35-45 | 16.53 | Choisissez clair ou opalin ou Heatstop | Thermorésistant * opale & non transparent | Nombre de parois | Double paroi (2,90 W/m²K) | Matériau | Polycarbonate (250 fois plus résistant aux chocs que le verre) | 900 x 1800 mm | 1800 | 900 |  |  | 1.75 | Rectangulaire | [9 empty] | D |  |  | Pour les pièces chauffées nous recommandons au minimum une coupole à 3 parois pour une isolation optimale. | Vous cherchez un moyen d’apporter plus de lumière naturelle dans votre habitation ou votre espace de travail ? Envisagez alors sans hésiter une coupole 900x1800 de Skylux ! Nos coupoles sont disponibles dans différentes dimensions et matériaux, afin que vous puissiez trouver la solution parfaitement adaptée à votre projet. Choisissez entre l’acrylique ou le polycarbonate, des parois simples ou multiples, ainsi que des versions transparentes, opales ou heatstop. De plus, nos coupoles sont également disponibles en version fixe ou ouvrante. Lors d’une rénovation complète ou d’une construction neuve, une costière est requise pour l’installation correcte de la coupole. Heureusement, vous pouvez également sélectionner la costière directement sur cette page. Que vous recherchiez une version fixe ou ouvrante, chez Skylux, nous avons tout ce qu’il vous faut pour trouver la coupole parfaite pour votre projet. De plus, nos coupoles ne sont pas seulement un ajout élégant à chaque espace, elles offrent également une excellente isolation thermique et acoustique. Cela garantit une maison ou un bureau plus confortable et plus économe en énergie. Que vous planifiiez une rénovation ou construisiez une nouvelle habitation, choisissez les coupoles fiables et de qualité de Skylux. | https://skylux.eu/fr/products/coupole-900x1800?variant=49193225945421 | https://skylux.eu/cdn/shop/files/download_b81d7d4a-b447-4a50-95cf-609e1c256b63.jpg?v=1737468636&width=1600 | https://skylux.eu/cdn/shop/files/Skylux-lichtkoepel-90x180-cm-Lichtkoepel.jpg?v=1737485975&width=1600 | https://skylux.eu/cdn/shop/files/400dc924-54f6-47a2-b966-72acdf505529.webp?v=1782971968&width=1600 | https://skylux.eu/cdn/shop/files/e2602eb5-eb77-4594-9287-8563fa6b1ab1.webp?v=1782972066&width=1600 | https://skylux.eu/cdn/shop/files/646b0795-575e-4533-8c4b-b4c41eb259f5.jpg?v=1782972129&width=1600 | //skylux.eu/cdn/shop/files/F_MH_Notice_de_pose__Skylux_PMMA_coupoles.pdf?v=14496508717816058976 | //skylux.eu/cdn/shop/files/F_TD_Dossier_Technique.zip?v=3735489360144844648 | <body> <p id="isPasted">Vous cherchez un moyen d’apporter plus de lumière naturelle dans votre habitation ou votre espace de travail ? Envisagez alors sans hésiter une coupole 900x1800 de Skylux ! Nos coupoles sont disponibles dans différentes dimensions et matériaux, afin que vous puissiez trouver la solution parfaitement adaptée à votre projet. Choisissez entre l’acrylique ou le polycarbonate, des parois simples ou multiples, ainsi que des versions transparentes, opales ou heatstop. De plus, nos coupoles sont également disponibles en version fixe ou ouvrante.</p> <p>Lors d’une rénovation complète ou d’une construction neuve, une costière est requise pour l’installation correcte de la coupole. Heureusement, vous pouvez également sélectionner la costière directement sur cette page. Que vous recherchiez une version fixe ou ouvrante, chez Skylux, nous avons tout ce qu’il vous faut pour trouver la coupole parfaite pour votre projet.</p> <p>De plus, nos coupoles ne sont pas seulement un ajout élégant à chaque espace, elles offrent également une excellente isolation thermique et acoustique. Cela garantit une maison ou un bureau plus confortable et plus économe en énergie. Que vous planifiiez une rénovation ou construisiez une nouvelle habitation, choisissez les coupoles fiables et de qualité de Skylux.<br> </p> </body> | coupole-900x1800 | 8162575712533 | 49193225945421
Coupoles | Lichtkoepel | Skylux | Coupole Skylux 90x180 cm | Triple paroi (1.70 W/m²K) Choisissez cette version ou supérieure pour une pièce chauffée ! / Polycarbonate (250 fois plus résistant aux chocs que le verre) / Thermorésistant * opale & non transparent | 29700 | 5412970297000 | 1939.65 | Oui | 35-45 | 23.89 | Choisissez clair ou opalin ou Heatstop | Thermorésistant * opale & non transparent | Nombre de parois | Triple paroi (1.70 W/m²K) Choisissez cette version ou supérieure pour une pièce chauffée ! | Matériau | Polycarbonate (250 fois plus résistant aux chocs que le verre) | 900 x 1800 mm | 1800 | 900 |  |  | 1.75 | Rectangulaire | [9 empty] | D |  |  | Pour les pièces chauffées nous recommandons au minimum une coupole à 3 parois pour une isolation optimale. | Vous cherchez un moyen d’apporter plus de lumière naturelle dans votre habitation ou votre espace de travail ? Envisagez alors sans hésiter une coupole 900x1800 de Skylux ! Nos coupoles sont disponibles dans différentes dimensions et matériaux, afin que vous puissiez trouver la solution parfaitement adaptée à votre projet. Choisissez entre l’acrylique ou le polycarbonate, des parois simples ou multiples, ainsi que des versions transparentes, opales ou heatstop. De plus, nos coupoles sont également disponibles en version fixe ou ouvrante. Lors d’une rénovation complète ou d’une construction neuve, une costière est requise pour l’installation correcte de la coupole. Heureusement, vous pouvez également sélectionner la costière directement sur cette page. Que vous recherchiez une version fixe ou ouvrante, chez Skylux, nous avons tout ce qu’il vous faut pour trouver la coupole parfaite pour votre projet. De plus, nos coupoles ne sont pas seulement un ajout élégant à chaque espace, elles offrent également une excellente isolation thermique et acoustique. Cela garantit une maison ou un bureau plus confortable et plus économe en énergie. Que vous planifiiez une rénovation ou construisiez une nouvelle habitation, choisissez les coupoles fiables et de qualité de Skylux. | https://skylux.eu/fr/products/coupole-900x1800?variant=49193226240333 | https://skylux.eu/cdn/shop/files/download_52168eb1-51db-4d19-87db-d29c899c31c5.jpg?v=1737468674&width=1600 | https://skylux.eu/cdn/shop/files/Skylux-lichtkoepel-90x180-cm-Lichtkoepel.jpg?v=1737485975&width=1600 | https://skylux.eu/cdn/shop/files/400dc924-54f6-47a2-b966-72acdf505529.webp?v=1782971968&width=1600 | https://skylux.eu/cdn/shop/files/e2602eb5-eb77-4594-9287-8563fa6b1ab1.webp?v=1782972066&width=1600 | https://skylux.eu/cdn/shop/files/646b0795-575e-4533-8c4b-b4c41eb259f5.jpg?v=1782972129&width=1600 | //skylux.eu/cdn/shop/files/F_MH_Notice_de_pose__Skylux_PMMA_coupoles.pdf?v=14496508717816058976 | //skylux.eu/cdn/shop/files/F_TD_Dossier_Technique.zip?v=3735489360144844648 | <body> <p id="isPasted">Vous cherchez un moyen d’apporter plus de lumière naturelle dans votre habitation ou votre espace de travail ? Envisagez alors sans hésiter une coupole 900x1800 de Skylux ! Nos coupoles sont disponibles dans différentes dimensions et matériaux, afin que vous puissiez trouver la solution parfaitement adaptée à votre projet. Choisissez entre l’acrylique ou le polycarbonate, des parois simples ou multiples, ainsi que des versions transparentes, opales ou heatstop. De plus, nos coupoles sont également disponibles en version fixe ou ouvrante.</p> <p>Lors d’une rénovation complète ou d’une construction neuve, une costière est requise pour l’installation correcte de la coupole. Heureusement, vous pouvez également sélectionner la costière directement sur cette page. Que vous recherchiez une version fixe ou ouvrante, chez Skylux, nous avons tout ce qu’il vous faut pour trouver la coupole parfaite pour votre projet.</p> <p>De plus, nos coupoles ne sont pas seulement un ajout élégant à chaque espace, elles offrent également une excellente isolation thermique et acoustique. Cela garantit une maison ou un bureau plus confortable et plus économe en énergie. Que vous planifiiez une rénovation ou construisiez une nouvelle habitation, choisissez les coupoles fiables et de qualité de Skylux.<br> </p> </body> | coupole-900x1800 | 8162575712533 | 49193226240333
Coupoles | Lichtkoepel | Skylux | Coupole Skylux 90x180 cm | Quadruple paroi (1,28 W/m²K) / Polycarbonate (250 fois plus résistant aux chocs que le verre) / Thermorésistant * opale & non transparent | 73122 | 5412970731221 | 2351.05 | Oui | 35-45 | 29.55 | Choisissez clair ou opalin ou Heatstop | Thermorésistant * opale & non transparent | Nombre de parois | Quadruple paroi (1,28 W/m²K) | Matériau | Polycarbonate (250 fois plus résistant aux chocs que le verre) | 900 x 1800 mm | 1800 | 900 |  |  | 1.75 | Rectangulaire | [9 empty] | D |  |  | Pour les pièces chauffées nous recommandons au minimum une coupole à 3 parois pour une isolation optimale. | Vous cherchez un moyen d’apporter plus de lumière naturelle dans votre habitation ou votre espace de travail ? Envisagez alors sans hésiter une coupole 900x1800 de Skylux ! Nos coupoles sont disponibles dans différentes dimensions et matériaux, afin que vous puissiez trouver la solution parfaitement adaptée à votre projet. Choisissez entre l’acrylique ou le polycarbonate, des parois simples ou multiples, ainsi que des versions transparentes, opales ou heatstop. De plus, nos coupoles sont également disponibles en version fixe ou ouvrante. Lors d’une rénovation complète ou d’une construction neuve, une costière est requise pour l’installation correcte de la coupole. Heureusement, vous pouvez également sélectionner la costière directement sur cette page. Que vous recherchiez une version fixe ou ouvrante, chez Skylux, nous avons tout ce qu’il vous faut pour trouver la coupole parfaite pour votre projet. De plus, nos coupoles ne sont pas seulement un ajout élégant à chaque espace, elles offrent également une excellente isolation thermique et acoustique. Cela garantit une maison ou un bureau plus confortable et plus économe en énergie. Que vous planifiiez une rénovation ou construisiez une nouvelle habitation, choisissez les coupoles fiables et de qualité de Skylux. | https://skylux.eu/fr/products/coupole-900x1800?variant=49193226469709 | https://skylux.eu/cdn/shop/files/download_9b5d98a3-6f6d-4764-ac61-770cfadc3bfd.jpg?v=1737468712&width=1600 | https://skylux.eu/cdn/shop/files/Skylux-lichtkoepel-90x180-cm-Lichtkoepel.jpg?v=1737485975&width=1600 | https://skylux.eu/cdn/shop/files/400dc924-54f6-47a2-b966-72acdf505529.webp?v=1782971968&width=1600 | https://skylux.eu/cdn/shop/files/e2602eb5-eb77-4594-9287-8563fa6b1ab1.webp?v=1782972066&width=1600 | https://skylux.eu/cdn/shop/files/646b0795-575e-4533-8c4b-b4c41eb259f5.jpg?v=1782972129&width=1600 | //skylux.eu/cdn/shop/files/F_MH_Notice_de_pose__Skylux_PMMA_coupoles.pdf?v=14496508717816058976 | //skylux.eu/cdn/shop/files/F_TD_Dossier_Technique.zip?v=3735489360144844648 | <body> <p id="isPasted">Vous cherchez un moyen d’apporter plus de lumière naturelle dans votre habitation ou votre espace de travail ? Envisagez alors sans hésiter une coupole 900x1800 de Skylux ! Nos coupoles sont disponibles dans différentes dimensions et matériaux, afin que vous puissiez trouver la solution parfaitement adaptée à votre projet. Choisissez entre l’acrylique ou le polycarbonate, des parois simples ou multiples, ainsi que des versions transparentes, opales ou heatstop. De plus, nos coupoles sont également disponibles en version fixe ou ouvrante.</p> <p>Lors d’une rénovation complète ou d’une construction neuve, une costière est requise pour l’installation correcte de la coupole. Heureusement, vous pouvez également sélectionner la costière directement sur cette page. Que vous recherchiez une version fixe ou ouvrante, chez Skylux, nous avons tout ce qu’il vous faut pour trouver la coupole parfaite pour votre projet.</p> <p>De plus, nos coupoles ne sont pas seulement un ajout élégant à chaque espace, elles offrent également une excellente isolation thermique et acoustique. Cela garantit une maison ou un bureau plus confortable et plus économe en énergie. Que vous planifiiez une rénovation ou construisiez une nouvelle habitation, choisissez les coupoles fiables et de qualité de Skylux.<br> </p> </body> | coupole-900x1800 | 8162575712533 | 49193226469709
Coupoles | Lichtkoepel | Skylux | Coupole Skylux 90x210 cm | Simple paroi (moins isolant - 5,17 W/m²K) / Acrylique (10 fois plus résistant aux chocs que le verre) / Clair * visibilité comme le verre | 24214 | 5412970242147 | 642.55 | Oui | 35-45 | 9 | Choisissez clair ou opalin ou Heatstop | Clair * visibilité comme le verre | Nombre de parois | Simple paroi (moins isolant - 5,17 W/m²K) | Matériau | Acrylique (10 fois plus résistant aux chocs que le verre) | 900 x 2100 mm | 2100 | 900 |  |  | 2.26 | Rectangulaire | [9 empty] | D |  |  | Pour les pièces chauffées nous recommandons au minimum une coupole à 3 parois pour une isolation optimale. | Vous cherchez un moyen d’apporter plus de lumière naturelle dans votre habitation ou votre espace de travail ? Dans ce cas, envisagez certainement une coupole 900x2100 de Skylux ! Nos coupoles sont disponibles en différentes dimensions et matériaux, afin que vous puissiez trouver la solution parfaitement adaptée à votre projet. Choisissez entre l’acrylique ou le polycarbonate, des parois simples ou multiples, ainsi que des versions transparentes, opales ou heatstop. De plus, nos coupoles sont également disponibles en version fixe ou ouvrante. En cas de rénovation complète ou de construction neuve, une costière est requise pour l’installation correcte de la coupole. Heureusement, vous pouvez également sélectionner la costière directement sur cette page. Que vous recherchiez une version fixe ou ouvrante, chez Skylux, nous avons tout ce qu’il vous faut pour trouver la coupole parfaite pour votre projet. De plus, nos coupoles ne sont pas seulement un ajout élégant à chaque espace, elles offrent aussi une excellente isolation thermique et acoustique. Cela garantit une maison ou un bureau plus confortable et plus économe en énergie. Que vous planifiiez une rénovation ou que vous construisiez une nouvelle habitation, choisissez les coupoles fiables et de qualité de Skylux. | https://skylux.eu/fr/products/coupole-900x2100?variant=49193227190605 | https://skylux.eu/cdn/shop/files/download_941812b0-aa5c-4a26-9ec4-e88c8fd5a9ad.jpg?v=1737468420&width=1600 | https://skylux.eu/cdn/shop/files/Skylux-lichtkoepel-90x210-cm-Lichtkoepel.jpg?v=1737485968&width=1600 | https://skylux.eu/cdn/shop/files/400dc924-54f6-47a2-b966-72acdf505529.webp?v=1782971968&width=1600 | https://skylux.eu/cdn/shop/files/e2602eb5-eb77-4594-9287-8563fa6b1ab1.webp?v=1782972066&width=1600 | https://skylux.eu/cdn/shop/files/646b0795-575e-4533-8c4b-b4c41eb259f5.jpg?v=1782972129&width=1600 | //skylux.eu/cdn/shop/files/F_MH_Notice_de_pose__Skylux_PMMA_coupoles.pdf?v=14496508717816058976 | //skylux.eu/cdn/shop/files/F_TD_Dossier_Technique.zip?v=3735489360144844648 | <body> <p id="isPasted">Vous cherchez un moyen d’apporter plus de lumière naturelle dans votre habitation ou votre espace de travail ? Dans ce cas, envisagez certainement une coupole 900x2100 de Skylux ! Nos coupoles sont disponibles en différentes dimensions et matériaux, afin que vous puissiez trouver la solution parfaitement adaptée à votre projet. Choisissez entre l’acrylique ou le polycarbonate, des parois simples ou multiples, ainsi que des versions transparentes, opales ou heatstop. De plus, nos coupoles sont également disponibles en version fixe ou ouvrante.</p> <p>En cas de rénovation complète ou de construction neuve, une costière est requise pour l’installation correcte de la coupole. Heureusement, vous pouvez également sélectionner la costière directement sur cette page. Que vous recherchiez une version fixe ou ouvrante, chez Skylux, nous avons tout ce qu’il vous faut pour trouver la coupole parfaite pour votre projet.</p> <p>De plus, nos coupoles ne sont pas seulement un ajout élégant à chaque espace, elles offrent aussi une excellente isolation thermique et acoustique. Cela garantit une maison ou un bureau plus confortable et plus économe en énergie. Que vous planifiiez une rénovation ou que vous construisiez une nouvelle habitation, choisissez les coupoles fiables et de qualité de Skylux.<br> </p> </body> | coupole-900x2100 | 8162575548693 | 49193227190605
Coupoles | Lichtkoepel | Skylux | Coupole Skylux 90x210 cm | Simple paroi (moins isolant - 5,17 W/m²K) / Polycarbonate (250 fois plus résistant aux chocs que le verre) / Clair * visibilité comme le verre | 32640 | 5412970326403 | 1254.8 | Oui | 35-45 | 11.78 | Choisissez clair ou opalin ou Heatstop | Clair * visibilité comme le verre | Nombre de parois | Simple paroi (moins isolant - 5,17 W/m²K) | Matériau | Polycarbonate (250 fois plus résistant aux chocs que le verre) | 900 x 2100 mm | 2100 | 900 |  |  | 2.26 | Rectangulaire | [9 empty] | D |  |  | Pour les pièces chauffées nous recommandons au minimum une coupole à 3 parois pour une isolation optimale. | Vous cherchez un moyen d’apporter plus de lumière naturelle dans votre habitation ou votre espace de travail ? Dans ce cas, envisagez certainement une coupole 900x2100 de Skylux ! Nos coupoles sont disponibles en différentes dimensions et matériaux, afin que vous puissiez trouver la solution parfaitement adaptée à votre projet. Choisissez entre l’acrylique ou le polycarbonate, des parois simples ou multiples, ainsi que des versions transparentes, opales ou heatstop. De plus, nos coupoles sont également disponibles en version fixe ou ouvrante. En cas de rénovation complète ou de construction neuve, une costière est requise pour l’installation correcte de la coupole. Heureusement, vous pouvez également sélectionner la costière directement sur cette page. Que vous recherchiez une version fixe ou ouvrante, chez Skylux, nous avons tout ce qu’il vous faut pour trouver la coupole parfaite pour votre projet. De plus, nos coupoles ne sont pas seulement un ajout élégant à chaque espace, elles offrent aussi une excellente isolation thermique et acoustique. Cela garantit une maison ou un bureau plus confortable et plus économe en énergie. Que vous planifiiez une rénovation ou que vous construisiez une nouvelle habitation, choisissez les coupoles fiables et de qualité de Skylux. | https://skylux.eu/fr/products/coupole-900x2100?variant=49193227321677 | https://skylux.eu/cdn/shop/files/download_5ffb4c63-79a2-4c7f-a372-e7d8b10194e1.jpg?v=1737468436&width=1600 | https://skylux.eu/cdn/shop/files/Skylux-lichtkoepel-90x210-cm-Lichtkoepel.jpg?v=1737485968&width=1600 | https://skylux.eu/cdn/shop/files/400dc924-54f6-47a2-b966-72acdf505529.webp?v=1782971968&width=1600 | https://skylux.eu/cdn/shop/files/e2602eb5-eb77-4594-9287-8563fa6b1ab1.webp?v=1782972066&width=1600 | https://skylux.eu/cdn/shop/files/646b0795-575e-4533-8c4b-b4c41eb259f5.jpg?v=1782972129&width=1600 | //skylux.eu/cdn/shop/files/F_MH_Notice_de_pose__Skylux_PMMA_coupoles.pdf?v=14496508717816058976 | //skylux.eu/cdn/shop/files/F_TD_Dossier_Technique.zip?v=3735489360144844648 | <body> <p id="isPasted">Vous cherchez un moyen d’apporter plus de lumière naturelle dans votre habitation ou votre espace de travail ? Dans ce cas, envisagez certainement une coupole 900x2100 de Skylux ! Nos coupoles sont disponibles en différentes dimensions et matériaux, afin que vous puissiez trouver la solution parfaitement adaptée à votre projet. Choisissez entre l’acrylique ou le polycarbonate, des parois simples ou multiples, ainsi que des versions transparentes, opales ou heatstop. De plus, nos coupoles sont également disponibles en version fixe ou ouvrante.</p> <p>En cas de rénovation complète ou de construction neuve, une costière est requise pour l’installation correcte de la coupole. Heureusement, vous pouvez également sélectionner la costière directement sur cette page. Que vous recherchiez une version fixe ou ouvrante, chez Skylux, nous avons tout ce qu’il vous faut pour trouver la coupole parfaite pour votre projet.</p> <p>De plus, nos coupoles ne sont pas seulement un ajout élégant à chaque espace, elles offrent aussi une excellente isolation thermique et acoustique. Cela garantit une maison ou un bureau plus confortable et plus économe en énergie. Que vous planifiiez une rénovation ou que vous construisiez une nouvelle habitation, choisissez les coupoles fiables et de qualité de Skylux.<br> </p> </body> | coupole-900x2100 | 8162575548693 | 49193227321677
Coupoles | Lichtkoepel | Skylux | Coupole Skylux 90x210 cm | Double paroi (2,90 W/m²K) / Acrylique (10 fois plus résistant aux chocs que le verre) / Clair * visibilité comme le verre | 21239 | 5412970212393 | 1119.25 | Oui | 35-45 | 16.9 | Choisissez clair ou opalin ou Heatstop | Clair * visibilité comme le verre | Nombre de parois | Double paroi (2,90 W/m²K) | Matériau | Acrylique (10 fois plus résistant aux chocs que le verre) | 900 x 2100 mm | 2100 | 900 |  |  | 2.26 | Rectangulaire | [9 empty] | D |  |  | Pour les pièces chauffées nous recommandons au minimum une coupole à 3 parois pour une isolation optimale. | Vous cherchez un moyen d’apporter plus de lumière naturelle dans votre habitation ou votre espace de travail ? Dans ce cas, envisagez certainement une coupole 900x2100 de Skylux ! Nos coupoles sont disponibles en différentes dimensions et matériaux, afin que vous puissiez trouver la solution parfaitement adaptée à votre projet. Choisissez entre l’acrylique ou le polycarbonate, des parois simples ou multiples, ainsi que des versions transparentes, opales ou heatstop. De plus, nos coupoles sont également disponibles en version fixe ou ouvrante. En cas de rénovation complète ou de construction neuve, une costière est requise pour l’installation correcte de la coupole. Heureusement, vous pouvez également sélectionner la costière directement sur cette page. Que vous recherchiez une version fixe ou ouvrante, chez Skylux, nous avons tout ce qu’il vous faut pour trouver la coupole parfaite pour votre projet. De plus, nos coupoles ne sont pas seulement un ajout élégant à chaque espace, elles offrent aussi une excellente isolation thermique et acoustique. Cela garantit une maison ou un bureau plus confortable et plus économe en énergie. Que vous planifiiez une rénovation ou que vous construisiez une nouvelle habitation, choisissez les coupoles fiables et de qualité de Skylux. | https://skylux.eu/fr/products/coupole-900x2100?variant=49193227419981 | https://skylux.eu/cdn/shop/files/download_b0cd2a01-0645-4567-8bf9-317eaa9e3d36.jpg?v=1737468453&width=1600 | https://skylux.eu/cdn/shop/files/Skylux-lichtkoepel-90x210-cm-Lichtkoepel.jpg?v=1737485968&width=1600 | https://skylux.eu/cdn/shop/files/400dc924-54f6-47a2-b966-72acdf505529.webp?v=1782971968&width=1600 | https://skylux.eu/cdn/shop/files/e2602eb5-eb77-4594-9287-8563fa6b1ab1.webp?v=1782972066&width=1600 | https://skylux.eu/cdn/shop/files/646b0795-575e-4533-8c4b-b4c41eb259f5.jpg?v=1782972129&width=1600 | //skylux.eu/cdn/shop/files/F_MH_Notice_de_pose__Skylux_PMMA_coupoles.pdf?v=14496508717816058976 | //skylux.eu/cdn/shop/files/F_TD_Dossier_Technique.zip?v=3735489360144844648 | <body> <p id="isPasted">Vous cherchez un moyen d’apporter plus de lumière naturelle dans votre habitation ou votre espace de travail ? Dans ce cas, envisagez certainement une coupole 900x2100 de Skylux ! Nos coupoles sont disponibles en différentes dimensions et matériaux, afin que vous puissiez trouver la solution parfaitement adaptée à votre projet. Choisissez entre l’acrylique ou le polycarbonate, des parois simples ou multiples, ainsi que des versions transparentes, opales ou heatstop. De plus, nos coupoles sont également disponibles en version fixe ou ouvrante.</p> <p>En cas de rénovation complète ou de construction neuve, une costière est requise pour l’installation correcte de la coupole. Heureusement, vous pouvez également sélectionner la costière directement sur cette page. Que vous recherchiez une version fixe ou ouvrante, chez Skylux, nous avons tout ce qu’il vous faut pour trouver la coupole parfaite pour votre projet.</p> <p>De plus, nos coupoles ne sont pas seulement un ajout élégant à chaque espace, elles offrent aussi une excellente isolation thermique et acoustique. Cela garantit une maison ou un bureau plus confortable et plus économe en énergie. Que vous planifiiez une rénovation ou que vous construisiez une nouvelle habitation, choisissez les coupoles fiables et de qualité de Skylux.<br> </p> </body> | coupole-900x2100 | 8162575548693 | 49193227419981
Coupoles | Lichtkoepel | Skylux | Coupole Skylux 90x210 cm | Double paroi (2,90 W/m²K) / Polycarbonate (250 fois plus résistant aux chocs que le verre) / Clair * visibilité comme le verre | 23322 | 5412970233220 | 1731.55 | Oui | 35-45 | 19.41 | Choisissez clair ou opalin ou Heatstop | Clair * visibilité comme le verre | Nombre de parois | Double paroi (2,90 W/m²K) | Matériau | Polycarbonate (250 fois plus résistant aux chocs que le verre) | 900 x 2100 mm | 2100 | 900 |  |  | 2.26 | Rectangulaire | [9 empty] | D |  |  | Pour les pièces chauffées nous recommandons au minimum une coupole à 3 parois pour une isolation optimale. | Vous cherchez un moyen d’apporter plus de lumière naturelle dans votre habitation ou votre espace de travail ? Dans ce cas, envisagez certainement une coupole 900x2100 de Skylux ! Nos coupoles sont disponibles en différentes dimensions et matériaux, afin que vous puissiez trouver la solution parfaitement adaptée à votre projet. Choisissez entre l’acrylique ou le polycarbonate, des parois simples ou multiples, ainsi que des versions transparentes, opales ou heatstop. De plus, nos coupoles sont également disponibles en version fixe ou ouvrante. En cas de rénovation complète ou de construction neuve, une costière est requise pour l’installation correcte de la coupole. Heureusement, vous pouvez également sélectionner la costière directement sur cette page. Que vous recherchiez une version fixe ou ouvrante, chez Skylux, nous avons tout ce qu’il vous faut pour trouver la coupole parfaite pour votre projet. De plus, nos coupoles ne sont pas seulement un ajout élégant à chaque espace, elles offrent aussi une excellente isolation thermique et acoustique. Cela garantit une maison ou un bureau plus confortable et plus économe en énergie. Que vous planifiiez une rénovation ou que vous construisiez une nouvelle habitation, choisissez les coupoles fiables et de qualité de Skylux. | https://skylux.eu/fr/products/coupole-900x2100?variant=49193227649357 | https://skylux.eu/cdn/shop/files/download_6fdcaa2b-4884-4d19-942e-33ebc2e98d30.jpg?v=1737468472&width=1600 | https://skylux.eu/cdn/shop/files/Skylux-lichtkoepel-90x210-cm-Lichtkoepel.jpg?v=1737485968&width=1600 | https://skylux.eu/cdn/shop/files/400dc924-54f6-47a2-b966-72acdf505529.webp?v=1782971968&width=1600 | https://skylux.eu/cdn/shop/files/e2602eb5-eb77-4594-9287-8563fa6b1ab1.webp?v=1782972066&width=1600 | https://skylux.eu/cdn/shop/files/646b0795-575e-4533-8c4b-b4c41eb259f5.jpg?v=1782972129&width=1600 | //skylux.eu/cdn/shop/files/F_MH_Notice_de_pose__Skylux_PMMA_coupoles.pdf?v=14496508717816058976 | //skylux.eu/cdn/shop/files/F_TD_Dossier_Technique.zip?v=3735489360144844648 | <body> <p id="isPasted">Vous cherchez un moyen d’apporter plus de lumière naturelle dans votre habitation ou votre espace de travail ? Dans ce cas, envisagez certainement une coupole 900x2100 de Skylux ! Nos coupoles sont disponibles en différentes dimensions et matériaux, afin que vous puissiez trouver la solution parfaitement adaptée à votre projet. Choisissez entre l’acrylique ou le polycarbonate, des parois simples ou multiples, ainsi que des versions transparentes, opales ou heatstop. De plus, nos coupoles sont également disponibles en version fixe ou ouvrante.</p> <p>En cas de rénovation complète ou de construction neuve, une costière est requise pour l’installation correcte de la coupole. Heureusement, vous pouvez également sélectionner la costière directement sur cette page. Que vous recherchiez une version fixe ou ouvrante, chez Skylux, nous avons tout ce qu’il vous faut pour trouver la coupole parfaite pour votre projet.</p> <p>De plus, nos coupoles ne sont pas seulement un ajout élégant à chaque espace, elles offrent aussi une excellente isolation thermique et acoustique. Cela garantit une maison ou un bureau plus confortable et plus économe en énergie. Que vous planifiiez une rénovation ou que vous construisiez une nouvelle habitation, choisissez les coupoles fiables et de qualité de Skylux.<br> </p> </body> | coupole-900x2100 | 8162575548693 | 49193227649357
Coupoles | Lichtkoepel | Skylux | Coupole Skylux 90x210 cm | Triple paroi (1.70 W/m²K) Choisissez cette version ou supérieure pour une pièce chauffée ! / Acrylique (10 fois plus résistant aux chocs que le verre) / Clair * visibilité comme le verre | 22701 | 5412970227014 | 1596 | Oui | 35-45 | 24 | Choisissez clair ou opalin ou Heatstop | Clair * visibilité comme le verre | Nombre de parois | Triple paroi (1.70 W/m²K) Choisissez cette version ou supérieure pour une pièce chauffée ! | Matériau | Acrylique (10 fois plus résistant aux chocs que le verre) | 900 x 2100 mm | 2100 | 900 |  |  | 2.26 | Rectangulaire | [9 empty] | D |  |  | Pour les pièces chauffées nous recommandons au minimum une coupole à 3 parois pour une isolation optimale. | Vous cherchez un moyen d’apporter plus de lumière naturelle dans votre habitation ou votre espace de travail ? Dans ce cas, envisagez certainement une coupole 900x2100 de Skylux ! Nos coupoles sont disponibles en différentes dimensions et matériaux, afin que vous puissiez trouver la solution parfaitement adaptée à votre projet. Choisissez entre l’acrylique ou le polycarbonate, des parois simples ou multiples, ainsi que des versions transparentes, opales ou heatstop. De plus, nos coupoles sont également disponibles en version fixe ou ouvrante. En cas de rénovation complète ou de construction neuve, une costière est requise pour l’installation correcte de la coupole. Heureusement, vous pouvez également sélectionner la costière directement sur cette page. Que vous recherchiez une version fixe ou ouvrante, chez Skylux, nous avons tout ce qu’il vous faut pour trouver la coupole parfaite pour votre projet. De plus, nos coupoles ne sont pas seulement un ajout élégant à chaque espace, elles offrent aussi une excellente isolation thermique et acoustique. Cela garantit une maison ou un bureau plus confortable et plus économe en énergie. Que vous planifiiez une rénovation ou que vous construisiez une nouvelle habitation, choisissez les coupoles fiables et de qualité de Skylux. | https://skylux.eu/fr/products/coupole-900x2100?variant=49193228140877 | https://skylux.eu/cdn/shop/files/download_a73d880a-c0e6-43fc-8d4a-89fba4a6464b.jpg?v=1737468496&width=1600 | https://skylux.eu/cdn/shop/files/Skylux-lichtkoepel-90x210-cm-Lichtkoepel.jpg?v=1737485968&width=1600 | https://skylux.eu/cdn/shop/files/400dc924-54f6-47a2-b966-72acdf505529.webp?v=1782971968&width=1600 | https://skylux.eu/cdn/shop/files/e2602eb5-eb77-4594-9287-8563fa6b1ab1.webp?v=1782972066&width=1600 | https://skylux.eu/cdn/shop/files/646b0795-575e-4533-8c4b-b4c41eb259f5.jpg?v=1782972129&width=1600 | //skylux.eu/cdn/shop/files/F_MH_Notice_de_pose__Skylux_PMMA_coupoles.pdf?v=14496508717816058976 | //skylux.eu/cdn/shop/files/F_TD_Dossier_Technique.zip?v=3735489360144844648 | <body> <p id="isPasted">Vous cherchez un moyen d’apporter plus de lumière naturelle dans votre habitation ou votre espace de travail ? Dans ce cas, envisagez certainement une coupole 900x2100 de Skylux ! Nos coupoles sont disponibles en différentes dimensions et matériaux, afin que vous puissiez trouver la solution parfaitement adaptée à votre projet. Choisissez entre l’acrylique ou le polycarbonate, des parois simples ou multiples, ainsi que des versions transparentes, opales ou heatstop. De plus, nos coupoles sont également disponibles en version fixe ou ouvrante.</p> <p>En cas de rénovation complète ou de construction neuve, une costière est requise pour l’installation correcte de la coupole. Heureusement, vous pouvez également sélectionner la costière directement sur cette page. Que vous recherchiez une version fixe ou ouvrante, chez Skylux, nous avons tout ce qu’il vous faut pour trouver la coupole parfaite pour votre projet.</p> <p>De plus, nos coupoles ne sont pas seulement un ajout élégant à chaque espace, elles offrent aussi une excellente isolation thermique et acoustique. Cela garantit une maison ou un bureau plus confortable et plus économe en énergie. Que vous planifiiez une rénovation ou que vous construisiez une nouvelle habitation, choisissez les coupoles fiables et de qualité de Skylux.<br> </p> </body> | coupole-900x2100 | 8162575548693 | 49193228140877
Coupoles | Lichtkoepel | Skylux | Coupole Skylux 90x210 cm | Triple paroi (1.70 W/m²K) Choisissez cette version ou supérieure pour une pièce chauffée ! / Polycarbonate (250 fois plus résistant aux chocs que le verre) / Clair * visibilité comme le verre | 29258 | 5412970292586 | 2208.25 | Oui | 35-45 | 27.58 | Choisissez clair ou opalin ou Heatstop | Clair * visibilité comme le verre | Nombre de parois | Triple paroi (1.70 W/m²K) Choisissez cette version ou supérieure pour une pièce chauffée ! | Matériau | Polycarbonate (250 fois plus résistant aux chocs que le verre) | 900 x 2100 mm | 2100 | 900 |  |  | 2.26 | Rectangulaire | [9 empty] | D |  |  | Pour les pièces chauffées nous recommandons au minimum une coupole à 3 parois pour une isolation optimale. | Vous cherchez un moyen d’apporter plus de lumière naturelle dans votre habitation ou votre espace de travail ? Dans ce cas, envisagez certainement une coupole 900x2100 de Skylux ! Nos coupoles sont disponibles en différentes dimensions et matériaux, afin que vous puissiez trouver la solution parfaitement adaptée à votre projet. Choisissez entre l’acrylique ou le polycarbonate, des parois simples ou multiples, ainsi que des versions transparentes, opales ou heatstop. De plus, nos coupoles sont également disponibles en version fixe ou ouvrante. En cas de rénovation complète ou de construction neuve, une costière est requise pour l’installation correcte de la coupole. Heureusement, vous pouvez également sélectionner la costière directement sur cette page. Que vous recherchiez une version fixe ou ouvrante, chez Skylux, nous avons tout ce qu’il vous faut pour trouver la coupole parfaite pour votre projet. De plus, nos coupoles ne sont pas seulement un ajout élégant à chaque espace, elles offrent aussi une excellente isolation thermique et acoustique. Cela garantit une maison ou un bureau plus confortable et plus économe en énergie. Que vous planifiiez une rénovation ou que vous construisiez une nouvelle habitation, choisissez les coupoles fiables et de qualité de Skylux. | https://skylux.eu/fr/products/coupole-900x2100?variant=49193228271949 | https://skylux.eu/cdn/shop/files/download_a49f31cd-c02c-4d43-b7a1-d61fbd1c1678.jpg?v=1737468514&width=1600 | https://skylux.eu/cdn/shop/files/Skylux-lichtkoepel-90x210-cm-Lichtkoepel.jpg?v=1737485968&width=1600 | https://skylux.eu/cdn/shop/files/400dc924-54f6-47a2-b966-72acdf505529.webp?v=1782971968&width=1600 | https://skylux.eu/cdn/shop/files/e2602eb5-eb77-4594-9287-8563fa6b1ab1.webp?v=1782972066&width=1600 | https://skylux.eu/cdn/shop/files/646b0795-575e-4533-8c4b-b4c41eb259f5.jpg?v=1782972129&width=1600 | //skylux.eu/cdn/shop/files/F_MH_Notice_de_pose__Skylux_PMMA_coupoles.pdf?v=14496508717816058976 | //skylux.eu/cdn/shop/files/F_TD_Dossier_Technique.zip?v=3735489360144844648 | <body> <p id="isPasted">Vous cherchez un moyen d’apporter plus de lumière naturelle dans votre habitation ou votre espace de travail ? Dans ce cas, envisagez certainement une coupole 900x2100 de Skylux ! Nos coupoles sont disponibles en différentes dimensions et matériaux, afin que vous puissiez trouver la solution parfaitement adaptée à votre projet. Choisissez entre l’acrylique ou le polycarbonate, des parois simples ou multiples, ainsi que des versions transparentes, opales ou heatstop. De plus, nos coupoles sont également disponibles en version fixe ou ouvrante.</p> <p>En cas de rénovation complète ou de construction neuve, une costière est requise pour l’installation correcte de la coupole. Heureusement, vous pouvez également sélectionner la costière directement sur cette page. Que vous recherchiez une version fixe ou ouvrante, chez Skylux, nous avons tout ce qu’il vous faut pour trouver la coupole parfaite pour votre projet.</p> <p>De plus, nos coupoles ne sont pas seulement un ajout élégant à chaque espace, elles offrent aussi une excellente isolation thermique et acoustique. Cela garantit une maison ou un bureau plus confortable et plus économe en énergie. Que vous planifiiez une rénovation ou que vous construisiez une nouvelle habitation, choisissez les coupoles fiables et de qualité de Skylux.<br> </p> </body> | coupole-900x2100 | 8162575548693 | 49193228271949
Coupoles | Lichtkoepel | Skylux | Coupole Skylux 90x210 cm | Quadruple paroi (1,28 W/m²K) / Acrylique (10 fois plus résistant aux chocs que le verre) / Clair * visibilité comme le verre | 80464 | 5412970804642 | 2072.75 | Oui | 35-45 | 33.15 | Choisissez clair ou opalin ou Heatstop | Clair * visibilité comme le verre | Nombre de parois | Quadruple paroi (1,28 W/m²K) | Matériau | Acrylique (10 fois plus résistant aux chocs que le verre) | 900 x 2100 mm | 2100 | 900 |  |  | 2.26 | Rectangulaire | [9 empty] | D |  |  | Pour les pièces chauffées nous recommandons au minimum une coupole à 3 parois pour une isolation optimale. | Vous cherchez un moyen d’apporter plus de lumière naturelle dans votre habitation ou votre espace de travail ? Dans ce cas, envisagez certainement une coupole 900x2100 de Skylux ! Nos coupoles sont disponibles en différentes dimensions et matériaux, afin que vous puissiez trouver la solution parfaitement adaptée à votre projet. Choisissez entre l’acrylique ou le polycarbonate, des parois simples ou multiples, ainsi que des versions transparentes, opales ou heatstop. De plus, nos coupoles sont également disponibles en version fixe ou ouvrante. En cas de rénovation complète ou de construction neuve, une costière est requise pour l’installation correcte de la coupole. Heureusement, vous pouvez également sélectionner la costière directement sur cette page. Que vous recherchiez une version fixe ou ouvrante, chez Skylux, nous avons tout ce qu’il vous faut pour trouver la coupole parfaite pour votre projet. De plus, nos coupoles ne sont pas seulement un ajout élégant à chaque espace, elles offrent aussi une excellente isolation thermique et acoustique. Cela garantit une maison ou un bureau plus confortable et plus économe en énergie. Que vous planifiiez une rénovation ou que vous construisiez une nouvelle habitation, choisissez les coupoles fiables et de qualité de Skylux. | https://skylux.eu/fr/products/coupole-900x2100?variant=49193228403021 | https://skylux.eu/cdn/shop/files/download_138065ff-4f63-45c8-88d4-1a5e3fa5d9ae.jpg?v=1737468537&width=1600 | https://skylux.eu/cdn/shop/files/Skylux-lichtkoepel-90x210-cm-Lichtkoepel.jpg?v=1737485968&width=1600 | https://skylux.eu/cdn/shop/files/400dc924-54f6-47a2-b966-72acdf505529.webp?v=1782971968&width=1600 | https://skylux.eu/cdn/shop/files/e2602eb5-eb77-4594-9287-8563fa6b1ab1.webp?v=1782972066&width=1600 | https://skylux.eu/cdn/shop/files/646b0795-575e-4533-8c4b-b4c41eb259f5.jpg?v=1782972129&width=1600 | //skylux.eu/cdn/shop/files/F_MH_Notice_de_pose__Skylux_PMMA_coupoles.pdf?v=14496508717816058976 | //skylux.eu/cdn/shop/files/F_TD_Dossier_Technique.zip?v=3735489360144844648 | <body> <p id="isPasted">Vous cherchez un moyen d’apporter plus de lumière naturelle dans votre habitation ou votre espace de travail ? Dans ce cas, envisagez certainement une coupole 900x2100 de Skylux ! Nos coupoles sont disponibles en différentes dimensions et matériaux, afin que vous puissiez trouver la solution parfaitement adaptée à votre projet. Choisissez entre l’acrylique ou le polycarbonate, des parois simples ou multiples, ainsi que des versions transparentes, opales ou heatstop. De plus, nos coupoles sont également disponibles en version fixe ou ouvrante.</p> <p>En cas de rénovation complète ou de construction neuve, une costière est requise pour l’installation correcte de la coupole. Heureusement, vous pouvez également sélectionner la costière directement sur cette page. Que vous recherchiez une version fixe ou ouvrante, chez Skylux, nous avons tout ce qu’il vous faut pour trouver la coupole parfaite pour votre projet.</p> <p>De plus, nos coupoles ne sont pas seulement un ajout élégant à chaque espace, elles offrent aussi une excellente isolation thermique et acoustique. Cela garantit une maison ou un bureau plus confortable et plus économe en énergie. Que vous planifiiez une rénovation ou que vous construisiez une nouvelle habitation, choisissez les coupoles fiables et de qualité de Skylux.<br> </p> </body> | coupole-900x2100 | 8162575548693 | 49193228403021
Coupoles | Lichtkoepel | Skylux | Coupole Skylux 90x210 cm | Quadruple paroi (1,28 W/m²K) / Polycarbonate (250 fois plus résistant aux chocs que le verre) / Clair * visibilité comme le verre | 72954 | 5412970729549 | 2685 | Oui | 35-45 | 36.49 | Choisissez clair ou opalin ou Heatstop | Clair * visibilité comme le verre | Nombre de parois | Quadruple paroi (1,28 W/m²K) | Matériau | Polycarbonate (250 fois plus résistant aux chocs que le verre) | 900 x 2100 mm | 2100 | 900 |  |  | 2.26 | Rectangulaire | [9 empty] | D |  |  | Pour les pièces chauffées nous recommandons au minimum une coupole à 3 parois pour une isolation optimale. | Vous cherchez un moyen d’apporter plus de lumière naturelle dans votre habitation ou votre espace de travail ? Dans ce cas, envisagez certainement une coupole 900x2100 de Skylux ! Nos coupoles sont disponibles en différentes dimensions et matériaux, afin que vous puissiez trouver la solution parfaitement adaptée à votre projet. Choisissez entre l’acrylique ou le polycarbonate, des parois simples ou multiples, ainsi que des versions transparentes, opales ou heatstop. De plus, nos coupoles sont également disponibles en version fixe ou ouvrante. En cas de rénovation complète ou de construction neuve, une costière est requise pour l’installation correcte de la coupole. Heureusement, vous pouvez également sélectionner la costière directement sur cette page. Que vous recherchiez une version fixe ou ouvrante, chez Skylux, nous avons tout ce qu’il vous faut pour trouver la coupole parfaite pour votre projet. De plus, nos coupoles ne sont pas seulement un ajout élégant à chaque espace, elles offrent aussi une excellente isolation thermique et acoustique. Cela garantit une maison ou un bureau plus confortable et plus économe en énergie. Que vous planifiiez une rénovation ou que vous construisiez une nouvelle habitation, choisissez les coupoles fiables et de qualité de Skylux. | https://skylux.eu/fr/products/coupole-900x2100?variant=49193228501325 | https://skylux.eu/cdn/shop/files/download_012c4156-1d47-4bb4-90e3-7b63fb462f0e.jpg?v=1737468552&width=1600 | https://skylux.eu/cdn/shop/files/Skylux-lichtkoepel-90x210-cm-Lichtkoepel.jpg?v=1737485968&width=1600 | https://skylux.eu/cdn/shop/files/400dc924-54f6-47a2-b966-72acdf505529.webp?v=1782971968&width=1600 | https://skylux.eu/cdn/shop/files/e2602eb5-eb77-4594-9287-8563fa6b1ab1.webp?v=1782972066&width=1600 | https://skylux.eu/cdn/shop/files/646b0795-575e-4533-8c4b-b4c41eb259f5.jpg?v=1782972129&width=1600 | //skylux.eu/cdn/shop/files/F_MH_Notice_de_pose__Skylux_PMMA_coupoles.pdf?v=14496508717816058976 | //skylux.eu/cdn/shop/files/F_TD_Dossier_Technique.zip?v=3735489360144844648 | <body> <p id="isPasted">Vous cherchez un moyen d’apporter plus de lumière naturelle dans votre habitation ou votre espace de travail ? Dans ce cas, envisagez certainement une coupole 900x2100 de Skylux ! Nos coupoles sont disponibles en différentes dimensions et matériaux, afin que vous puissiez trouver la solution parfaitement adaptée à votre projet. Choisissez entre l’acrylique ou le polycarbonate, des parois simples ou multiples, ainsi que des versions transparentes, opales ou heatstop. De plus, nos coupoles sont également disponibles en version fixe ou ouvrante.</p> <p>En cas de rénovation complète ou de construction neuve, une costière est requise pour l’installation correcte de la coupole. Heureusement, vous pouvez également sélectionner la costière directement sur cette page. Que vous recherchiez une version fixe ou ouvrante, chez Skylux, nous avons tout ce qu’il vous faut pour trouver la coupole parfaite pour votre projet.</p> <p>De plus, nos coupoles ne sont pas seulement un ajout élégant à chaque espace, elles offrent aussi une excellente isolation thermique et acoustique. Cela garantit une maison ou un bureau plus confortable et plus économe en énergie. Que vous planifiiez une rénovation ou que vous construisiez une nouvelle habitation, choisissez les coupoles fiables et de qualité de Skylux.<br> </p> </body> | coupole-900x2100 | 8162575548693 | 49193228501325
Coupoles | Lichtkoepel | Skylux | Coupole Skylux 90x210 cm | Simple paroi (moins isolant - 5,17 W/m²K) / Acrylique (10 fois plus résistant aux chocs que le verre) / Opale * (verre dépoli) non transparent | 27426 | 5412970274261 | 642.55 | Oui | 35-45 | 9 | Choisissez clair ou opalin ou Heatstop | Opale * (verre dépoli) non transparent | Nombre de parois | Simple paroi (moins isolant - 5,17 W/m²K) | Matériau | Acrylique (10 fois plus résistant aux chocs que le verre) | 900 x 2100 mm | 2100 | 900 |  |  | 2.26 | Rectangulaire | [9 empty] | D |  |  | Pour les pièces chauffées nous recommandons au minimum une coupole à 3 parois pour une isolation optimale. | Vous cherchez un moyen d’apporter plus de lumière naturelle dans votre habitation ou votre espace de travail ? Dans ce cas, envisagez certainement une coupole 900x2100 de Skylux ! Nos coupoles sont disponibles en différentes dimensions et matériaux, afin que vous puissiez trouver la solution parfaitement adaptée à votre projet. Choisissez entre l’acrylique ou le polycarbonate, des parois simples ou multiples, ainsi que des versions transparentes, opales ou heatstop. De plus, nos coupoles sont également disponibles en version fixe ou ouvrante. En cas de rénovation complète ou de construction neuve, une costière est requise pour l’installation correcte de la coupole. Heureusement, vous pouvez également sélectionner la costière directement sur cette page. Que vous recherchiez une version fixe ou ouvrante, chez Skylux, nous avons tout ce qu’il vous faut pour trouver la coupole parfaite pour votre projet. De plus, nos coupoles ne sont pas seulement un ajout élégant à chaque espace, elles offrent aussi une excellente isolation thermique et acoustique. Cela garantit une maison ou un bureau plus confortable et plus économe en énergie. Que vous planifiiez une rénovation ou que vous construisiez une nouvelle habitation, choisissez les coupoles fiables et de qualité de Skylux. | https://skylux.eu/fr/products/coupole-900x2100?variant=49193227288909 | https://skylux.eu/cdn/shop/files/download_f98d822c-7e92-4cd3-b682-a5b29bf5d042.jpg?v=1737468428&width=1600 | https://skylux.eu/cdn/shop/files/Skylux-lichtkoepel-90x210-cm-Lichtkoepel.jpg?v=1737485968&width=1600 | https://skylux.eu/cdn/shop/files/400dc924-54f6-47a2-b966-72acdf505529.webp?v=1782971968&width=1600 | https://skylux.eu/cdn/shop/files/e2602eb5-eb77-4594-9287-8563fa6b1ab1.webp?v=1782972066&width=1600 | https://skylux.eu/cdn/shop/files/646b0795-575e-4533-8c4b-b4c41eb259f5.jpg?v=1782972129&width=1600 | //skylux.eu/cdn/shop/files/F_MH_Notice_de_pose__Skylux_PMMA_coupoles.pdf?v=14496508717816058976 | //skylux.eu/cdn/shop/files/F_TD_Dossier_Technique.zip?v=3735489360144844648 | <body> <p id="isPasted">Vous cherchez un moyen d’apporter plus de lumière naturelle dans votre habitation ou votre espace de travail ? Dans ce cas, envisagez certainement une coupole 900x2100 de Skylux ! Nos coupoles sont disponibles en différentes dimensions et matériaux, afin que vous puissiez trouver la solution parfaitement adaptée à votre projet. Choisissez entre l’acrylique ou le polycarbonate, des parois simples ou multiples, ainsi que des versions transparentes, opales ou heatstop. De plus, nos coupoles sont également disponibles en version fixe ou ouvrante.</p> <p>En cas de rénovation complète ou de construction neuve, une costière est requise pour l’installation correcte de la coupole. Heureusement, vous pouvez également sélectionner la costière directement sur cette page. Que vous recherchiez une version fixe ou ouvrante, chez Skylux, nous avons tout ce qu’il vous faut pour trouver la coupole parfaite pour votre projet.</p> <p>De plus, nos coupoles ne sont pas seulement un ajout élégant à chaque espace, elles offrent aussi une excellente isolation thermique et acoustique. Cela garantit une maison ou un bureau plus confortable et plus économe en énergie. Que vous planifiiez une rénovation ou que vous construisiez une nouvelle habitation, choisissez les coupoles fiables et de qualité de Skylux.<br> </p> </body> | coupole-900x2100 | 8162575548693 | 49193227288909
Coupoles | Lichtkoepel | Skylux | Coupole Skylux 90x210 cm | Double paroi (2,90 W/m²K) / Acrylique (10 fois plus résistant aux chocs que le verre) / Opale * (verre dépoli) non transparent | 20093 | 5412970200932 | 1119.25 | Oui | 35-45 | 16.9 | Choisissez clair ou opalin ou Heatstop | Opale * (verre dépoli) non transparent | Nombre de parois | Double paroi (2,90 W/m²K) | Matériau | Acrylique (10 fois plus résistant aux chocs que le verre) | 900 x 2100 mm | 2100 | 900 |  |  | 2.26 | Rectangulaire | [9 empty] | D |  |  | Pour les pièces chauffées nous recommandons au minimum une coupole à 3 parois pour une isolation optimale. | Vous cherchez un moyen d’apporter plus de lumière naturelle dans votre habitation ou votre espace de travail ? Dans ce cas, envisagez certainement une coupole 900x2100 de Skylux ! Nos coupoles sont disponibles en différentes dimensions et matériaux, afin que vous puissiez trouver la solution parfaitement adaptée à votre projet. Choisissez entre l’acrylique ou le polycarbonate, des parois simples ou multiples, ainsi que des versions transparentes, opales ou heatstop. De plus, nos coupoles sont également disponibles en version fixe ou ouvrante. En cas de rénovation complète ou de construction neuve, une costière est requise pour l’installation correcte de la coupole. Heureusement, vous pouvez également sélectionner la costière directement sur cette page. Que vous recherchiez une version fixe ou ouvrante, chez Skylux, nous avons tout ce qu’il vous faut pour trouver la coupole parfaite pour votre projet. De plus, nos coupoles ne sont pas seulement un ajout élégant à chaque espace, elles offrent aussi une excellente isolation thermique et acoustique. Cela garantit une maison ou un bureau plus confortable et plus économe en énergie. Que vous planifiiez une rénovation ou que vous construisiez une nouvelle habitation, choisissez les coupoles fiables et de qualité de Skylux. | https://skylux.eu/fr/products/coupole-900x2100?variant=49193227583821 | https://skylux.eu/cdn/shop/files/download_b81270f2-8bb3-4982-a1df-73af8c098c11.jpg?v=1737468463&width=1600 | https://skylux.eu/cdn/shop/files/Skylux-lichtkoepel-90x210-cm-Lichtkoepel.jpg?v=1737485968&width=1600 | https://skylux.eu/cdn/shop/files/400dc924-54f6-47a2-b966-72acdf505529.webp?v=1782971968&width=1600 | https://skylux.eu/cdn/shop/files/e2602eb5-eb77-4594-9287-8563fa6b1ab1.webp?v=1782972066&width=1600 | https://skylux.eu/cdn/shop/files/646b0795-575e-4533-8c4b-b4c41eb259f5.jpg?v=1782972129&width=1600 | //skylux.eu/cdn/shop/files/F_MH_Notice_de_pose__Skylux_PMMA_coupoles.pdf?v=14496508717816058976 | //skylux.eu/cdn/shop/files/F_TD_Dossier_Technique.zip?v=3735489360144844648 | <body> <p id="isPasted">Vous cherchez un moyen d’apporter plus de lumière naturelle dans votre habitation ou votre espace de travail ? Dans ce cas, envisagez certainement une coupole 900x2100 de Skylux ! Nos coupoles sont disponibles en différentes dimensions et matériaux, afin que vous puissiez trouver la solution parfaitement adaptée à votre projet. Choisissez entre l’acrylique ou le polycarbonate, des parois simples ou multiples, ainsi que des versions transparentes, opales ou heatstop. De plus, nos coupoles sont également disponibles en version fixe ou ouvrante.</p> <p>En cas de rénovation complète ou de construction neuve, une costière est requise pour l’installation correcte de la coupole. Heureusement, vous pouvez également sélectionner la costière directement sur cette page. Que vous recherchiez une version fixe ou ouvrante, chez Skylux, nous avons tout ce qu’il vous faut pour trouver la coupole parfaite pour votre projet.</p> <p>De plus, nos coupoles ne sont pas seulement un ajout élégant à chaque espace, elles offrent aussi une excellente isolation thermique et acoustique. Cela garantit une maison ou un bureau plus confortable et plus économe en énergie. Que vous planifiiez une rénovation ou que vous construisiez une nouvelle habitation, choisissez les coupoles fiables et de qualité de Skylux.<br> </p> </body> | coupole-900x2100 | 8162575548693 | 49193227583821
Coupoles | Lichtkoepel | Skylux | Coupole Skylux 90x210 cm | Double paroi (2,90 W/m²K) / Polycarbonate (250 fois plus résistant aux chocs que le verre) / Opale * (verre dépoli) non transparent | 25315 | 5412970253150 | 1731.55 | Oui | 35-45 | 19.41 | Choisissez clair ou opalin ou Heatstop | Opale * (verre dépoli) non transparent | Nombre de parois | Double paroi (2,90 W/m²K) | Matériau | Polycarbonate (250 fois plus résistant aux chocs que le verre) | 900 x 2100 mm | 2100 | 900 |  |  | 2.26 | Rectangulaire | [9 empty] | D |  |  | Pour les pièces chauffées nous recommandons au minimum une coupole à 3 parois pour une isolation optimale. | Vous cherchez un moyen d’apporter plus de lumière naturelle dans votre habitation ou votre espace de travail ? Dans ce cas, envisagez certainement une coupole 900x2100 de Skylux ! Nos coupoles sont disponibles en différentes dimensions et matériaux, afin que vous puissiez trouver la solution parfaitement adaptée à votre projet. Choisissez entre l’acrylique ou le polycarbonate, des parois simples ou multiples, ainsi que des versions transparentes, opales ou heatstop. De plus, nos coupoles sont également disponibles en version fixe ou ouvrante. En cas de rénovation complète ou de construction neuve, une costière est requise pour l’installation correcte de la coupole. Heureusement, vous pouvez également sélectionner la costière directement sur cette page. Que vous recherchiez une version fixe ou ouvrante, chez Skylux, nous avons tout ce qu’il vous faut pour trouver la coupole parfaite pour votre projet. De plus, nos coupoles ne sont pas seulement un ajout élégant à chaque espace, elles offrent aussi une excellente isolation thermique et acoustique. Cela garantit une maison ou un bureau plus confortable et plus économe en énergie. Que vous planifiiez une rénovation ou que vous construisiez une nouvelle habitation, choisissez les coupoles fiables et de qualité de Skylux. | https://skylux.eu/fr/products/coupole-900x2100?variant=49193227714893 | https://skylux.eu/cdn/shop/files/download_e93bb316-0e58-4380-ad66-3ef4e1882217.jpg?v=1737468479&width=1600 | https://skylux.eu/cdn/shop/files/Skylux-lichtkoepel-90x210-cm-Lichtkoepel.jpg?v=1737485968&width=1600 | https://skylux.eu/cdn/shop/files/400dc924-54f6-47a2-b966-72acdf505529.webp?v=1782971968&width=1600 | https://skylux.eu/cdn/shop/files/e2602eb5-eb77-4594-9287-8563fa6b1ab1.webp?v=1782972066&width=1600 | https://skylux.eu/cdn/shop/files/646b0795-575e-4533-8c4b-b4c41eb259f5.jpg?v=1782972129&width=1600 | //skylux.eu/cdn/shop/files/F_MH_Notice_de_pose__Skylux_PMMA_coupoles.pdf?v=14496508717816058976 | //skylux.eu/cdn/shop/files/F_TD_Dossier_Technique.zip?v=3735489360144844648 | <body> <p id="isPasted">Vous cherchez un moyen d’apporter plus de lumière naturelle dans votre habitation ou votre espace de travail ? Dans ce cas, envisagez certainement une coupole 900x2100 de Skylux ! Nos coupoles sont disponibles en différentes dimensions et matériaux, afin que vous puissiez trouver la solution parfaitement adaptée à votre projet. Choisissez entre l’acrylique ou le polycarbonate, des parois simples ou multiples, ainsi que des versions transparentes, opales ou heatstop. De plus, nos coupoles sont également disponibles en version fixe ou ouvrante.</p> <p>En cas de rénovation complète ou de construction neuve, une costière est requise pour l’installation correcte de la coupole. Heureusement, vous pouvez également sélectionner la costière directement sur cette page. Que vous recherchiez une version fixe ou ouvrante, chez Skylux, nous avons tout ce qu’il vous faut pour trouver la coupole parfaite pour votre projet.</p> <p>De plus, nos coupoles ne sont pas seulement un ajout élégant à chaque espace, elles offrent aussi une excellente isolation thermique et acoustique. Cela garantit une maison ou un bureau plus confortable et plus économe en énergie. Que vous planifiiez une rénovation ou que vous construisiez une nouvelle habitation, choisissez les coupoles fiables et de qualité de Skylux.<br> </p> </body> | coupole-900x2100 | 8162575548693 | 49193227714893
Coupoles | Lichtkoepel | Skylux | Coupole Skylux 90x210 cm | Triple paroi (1.70 W/m²K) Choisissez cette version ou supérieure pour une pièce chauffée ! / Acrylique (10 fois plus résistant aux chocs que le verre) / Opale * (verre dépoli) non transparent | 26290 | 5412970262909 | 1596 | Oui | 35-45 | 24 | Choisissez clair ou opalin ou Heatstop | Opale * (verre dépoli) non transparent | Nombre de parois | Triple paroi (1.70 W/m²K) Choisissez cette version ou supérieure pour une pièce chauffée ! | Matériau | Acrylique (10 fois plus résistant aux chocs que le verre) | 900 x 2100 mm | 2100 | 900 |  |  | 2.26 | Rectangulaire | [9 empty] | D |  |  | Pour les pièces chauffées nous recommandons au minimum une coupole à 3 parois pour une isolation optimale. | Vous cherchez un moyen d’apporter plus de lumière naturelle dans votre habitation ou votre espace de travail ? Dans ce cas, envisagez certainement une coupole 900x2100 de Skylux ! Nos coupoles sont disponibles en différentes dimensions et matériaux, afin que vous puissiez trouver la solution parfaitement adaptée à votre projet. Choisissez entre l’acrylique ou le polycarbonate, des parois simples ou multiples, ainsi que des versions transparentes, opales ou heatstop. De plus, nos coupoles sont également disponibles en version fixe ou ouvrante. En cas de rénovation complète ou de construction neuve, une costière est requise pour l’installation correcte de la coupole. Heureusement, vous pouvez également sélectionner la costière directement sur cette page. Que vous recherchiez une version fixe ou ouvrante, chez Skylux, nous avons tout ce qu’il vous faut pour trouver la coupole parfaite pour votre projet. De plus, nos coupoles ne sont pas seulement un ajout élégant à chaque espace, elles offrent aussi une excellente isolation thermique et acoustique. Cela garantit une maison ou un bureau plus confortable et plus économe en énergie. Que vous planifiiez une rénovation ou que vous construisiez une nouvelle habitation, choisissez les coupoles fiables et de qualité de Skylux. | https://skylux.eu/fr/products/coupole-900x2100?variant=49193228239181 | https://skylux.eu/cdn/shop/files/download_99df1d6f-515b-43aa-a9ee-ba5e66df3d08.jpg?v=1737468505&width=1600 | https://skylux.eu/cdn/shop/files/Skylux-lichtkoepel-90x210-cm-Lichtkoepel.jpg?v=1737485968&width=1600 | https://skylux.eu/cdn/shop/files/400dc924-54f6-47a2-b966-72acdf505529.webp?v=1782971968&width=1600 | https://skylux.eu/cdn/shop/files/e2602eb5-eb77-4594-9287-8563fa6b1ab1.webp?v=1782972066&width=1600 | https://skylux.eu/cdn/shop/files/646b0795-575e-4533-8c4b-b4c41eb259f5.jpg?v=1782972129&width=1600 | //skylux.eu/cdn/shop/files/F_MH_Notice_de_pose__Skylux_PMMA_coupoles.pdf?v=14496508717816058976 | //skylux.eu/cdn/shop/files/F_TD_Dossier_Technique.zip?v=3735489360144844648 | <body> <p id="isPasted">Vous cherchez un moyen d’apporter plus de lumière naturelle dans votre habitation ou votre espace de travail ? Dans ce cas, envisagez certainement une coupole 900x2100 de Skylux ! Nos coupoles sont disponibles en différentes dimensions et matériaux, afin que vous puissiez trouver la solution parfaitement adaptée à votre projet. Choisissez entre l’acrylique ou le polycarbonate, des parois simples ou multiples, ainsi que des versions transparentes, opales ou heatstop. De plus, nos coupoles sont également disponibles en version fixe ou ouvrante.</p> <p>En cas de rénovation complète ou de construction neuve, une costière est requise pour l’installation correcte de la coupole. Heureusement, vous pouvez également sélectionner la costière directement sur cette page. Que vous recherchiez une version fixe ou ouvrante, chez Skylux, nous avons tout ce qu’il vous faut pour trouver la coupole parfaite pour votre projet.</p> <p>De plus, nos coupoles ne sont pas seulement un ajout élégant à chaque espace, elles offrent aussi une excellente isolation thermique et acoustique. Cela garantit une maison ou un bureau plus confortable et plus économe en énergie. Que vous planifiiez une rénovation ou que vous construisiez une nouvelle habitation, choisissez les coupoles fiables et de qualité de Skylux.<br> </p> </body> | coupole-900x2100 | 8162575548693 | 49193228239181
Coupoles | Lichtkoepel | Skylux | Coupole Skylux 90x210 cm | Triple paroi (1.70 W/m²K) Choisissez cette version ou supérieure pour une pièce chauffée ! / Polycarbonate (250 fois plus résistant aux chocs que le verre) / Opale * (verre dépoli) non transparent | 21630 | 5412970216308 | 2208.25 | Oui | 35-45 | 27.58 | Choisissez clair ou opalin ou Heatstop | Opale * (verre dépoli) non transparent | Nombre de parois | Triple paroi (1.70 W/m²K) Choisissez cette version ou supérieure pour une pièce chauffée ! | Matériau | Polycarbonate (250 fois plus résistant aux chocs que le verre) | 900 x 2100 mm | 2100 | 900 |  |  | 2.26 | Rectangulaire | [9 empty] | D |  |  | Pour les pièces chauffées nous recommandons au minimum une coupole à 3 parois pour une isolation optimale. | Vous cherchez un moyen d’apporter plus de lumière naturelle dans votre habitation ou votre espace de travail ? Dans ce cas, envisagez certainement une coupole 900x2100 de Skylux ! Nos coupoles sont disponibles en différentes dimensions et matériaux, afin que vous puissiez trouver la solution parfaitement adaptée à votre projet. Choisissez entre l’acrylique ou le polycarbonate, des parois simples ou multiples, ainsi que des versions transparentes, opales ou heatstop. De plus, nos coupoles sont également disponibles en version fixe ou ouvrante. En cas de rénovation complète ou de construction neuve, une costière est requise pour l’installation correcte de la coupole. Heureusement, vous pouvez également sélectionner la costière directement sur cette page. Que vous recherchiez une version fixe ou ouvrante, chez Skylux, nous avons tout ce qu’il vous faut pour trouver la coupole parfaite pour votre projet. De plus, nos coupoles ne sont pas seulement un ajout élégant à chaque espace, elles offrent aussi une excellente isolation thermique et acoustique. Cela garantit une maison ou un bureau plus confortable et plus économe en énergie. Que vous planifiiez une rénovation ou que vous construisiez une nouvelle habitation, choisissez les coupoles fiables et de qualité de Skylux. | https://skylux.eu/fr/products/coupole-900x2100?variant=49193228337485 | https://skylux.eu/cdn/shop/files/download_f6ad11cb-a428-4db1-8c68-bf171fc59be7.jpg?v=1737468521&width=1600 | https://skylux.eu/cdn/shop/files/Skylux-lichtkoepel-90x210-cm-Lichtkoepel.jpg?v=1737485968&width=1600 | https://skylux.eu/cdn/shop/files/400dc924-54f6-47a2-b966-72acdf505529.webp?v=1782971968&width=1600 | https://skylux.eu/cdn/shop/files/e2602eb5-eb77-4594-9287-8563fa6b1ab1.webp?v=1782972066&width=1600 | https://skylux.eu/cdn/shop/files/646b0795-575e-4533-8c4b-b4c41eb259f5.jpg?v=1782972129&width=1600 | //skylux.eu/cdn/shop/files/F_MH_Notice_de_pose__Skylux_PMMA_coupoles.pdf?v=14496508717816058976 | //skylux.eu/cdn/shop/files/F_TD_Dossier_Technique.zip?v=3735489360144844648 | <body> <p id="isPasted">Vous cherchez un moyen d’apporter plus de lumière naturelle dans votre habitation ou votre espace de travail ? Dans ce cas, envisagez certainement une coupole 900x2100 de Skylux ! Nos coupoles sont disponibles en différentes dimensions et matériaux, afin que vous puissiez trouver la solution parfaitement adaptée à votre projet. Choisissez entre l’acrylique ou le polycarbonate, des parois simples ou multiples, ainsi que des versions transparentes, opales ou heatstop. De plus, nos coupoles sont également disponibles en version fixe ou ouvrante.</p> <p>En cas de rénovation complète ou de construction neuve, une costière est requise pour l’installation correcte de la coupole. Heureusement, vous pouvez également sélectionner la costière directement sur cette page. Que vous recherchiez une version fixe ou ouvrante, chez Skylux, nous avons tout ce qu’il vous faut pour trouver la coupole parfaite pour votre projet.</p> <p>De plus, nos coupoles ne sont pas seulement un ajout élégant à chaque espace, elles offrent aussi une excellente isolation thermique et acoustique. Cela garantit une maison ou un bureau plus confortable et plus économe en énergie. Que vous planifiiez une rénovation ou que vous construisiez une nouvelle habitation, choisissez les coupoles fiables et de qualité de Skylux.<br> </p> </body> | coupole-900x2100 | 8162575548693 | 49193228337485
Coupoles | Lichtkoepel | Skylux | Coupole Skylux 90x210 cm | Quadruple paroi (1,28 W/m²K) / Acrylique (10 fois plus résistant aux chocs que le verre) / Opale * (verre dépoli) non transparent | 80535 | 5412970805359 | 2072.75 | Oui | 35-45 | 33.85 | Choisissez clair ou opalin ou Heatstop | Opale * (verre dépoli) non transparent | Nombre de parois | Quadruple paroi (1,28 W/m²K) | Matériau | Acrylique (10 fois plus résistant aux chocs que le verre) | 900 x 2100 mm | 2100 | 900 |  |  | 2.26 | Rectangulaire | [9 empty] | D |  |  | Pour les pièces chauffées nous recommandons au minimum une coupole à 3 parois pour une isolation optimale. | Vous cherchez un moyen d’apporter plus de lumière naturelle dans votre habitation ou votre espace de travail ? Dans ce cas, envisagez certainement une coupole 900x2100 de Skylux ! Nos coupoles sont disponibles en différentes dimensions et matériaux, afin que vous puissiez trouver la solution parfaitement adaptée à votre projet. Choisissez entre l’acrylique ou le polycarbonate, des parois simples ou multiples, ainsi que des versions transparentes, opales ou heatstop. De plus, nos coupoles sont également disponibles en version fixe ou ouvrante. En cas de rénovation complète ou de construction neuve, une costière est requise pour l’installation correcte de la coupole. Heureusement, vous pouvez également sélectionner la costière directement sur cette page. Que vous recherchiez une version fixe ou ouvrante, chez Skylux, nous avons tout ce qu’il vous faut pour trouver la coupole parfaite pour votre projet. De plus, nos coupoles ne sont pas seulement un ajout élégant à chaque espace, elles offrent aussi une excellente isolation thermique et acoustique. Cela garantit une maison ou un bureau plus confortable et plus économe en énergie. Que vous planifiiez une rénovation ou que vous construisiez une nouvelle habitation, choisissez les coupoles fiables et de qualité de Skylux. | https://skylux.eu/fr/products/coupole-900x2100?variant=49193228468557 | https://skylux.eu/cdn/shop/files/download_7e96cac4-750a-4e05-8293-91e41ba6cdbe.jpg?v=1737468545&width=1600 | https://skylux.eu/cdn/shop/files/Skylux-lichtkoepel-90x210-cm-Lichtkoepel.jpg?v=1737485968&width=1600 | https://skylux.eu/cdn/shop/files/400dc924-54f6-47a2-b966-72acdf505529.webp?v=1782971968&width=1600 | https://skylux.eu/cdn/shop/files/e2602eb5-eb77-4594-9287-8563fa6b1ab1.webp?v=1782972066&width=1600 | https://skylux.eu/cdn/shop/files/646b0795-575e-4533-8c4b-b4c41eb259f5.jpg?v=1782972129&width=1600 | //skylux.eu/cdn/shop/files/F_MH_Notice_de_pose__Skylux_PMMA_coupoles.pdf?v=14496508717816058976 | //skylux.eu/cdn/shop/files/F_TD_Dossier_Technique.zip?v=3735489360144844648 | <body> <p id="isPasted">Vous cherchez un moyen d’apporter plus de lumière naturelle dans votre habitation ou votre espace de travail ? Dans ce cas, envisagez certainement une coupole 900x2100 de Skylux ! Nos coupoles sont disponibles en différentes dimensions et matériaux, afin que vous puissiez trouver la solution parfaitement adaptée à votre projet. Choisissez entre l’acrylique ou le polycarbonate, des parois simples ou multiples, ainsi que des versions transparentes, opales ou heatstop. De plus, nos coupoles sont également disponibles en version fixe ou ouvrante.</p> <p>En cas de rénovation complète ou de construction neuve, une costière est requise pour l’installation correcte de la coupole. Heureusement, vous pouvez également sélectionner la costière directement sur cette page. Que vous recherchiez une version fixe ou ouvrante, chez Skylux, nous avons tout ce qu’il vous faut pour trouver la coupole parfaite pour votre projet.</p> <p>De plus, nos coupoles ne sont pas seulement un ajout élégant à chaque espace, elles offrent aussi une excellente isolation thermique et acoustique. Cela garantit une maison ou un bureau plus confortable et plus économe en énergie. Que vous planifiiez une rénovation ou que vous construisiez une nouvelle habitation, choisissez les coupoles fiables et de qualité de Skylux.<br> </p> </body> | coupole-900x2100 | 8162575548693 | 49193228468557
Coupoles | Lichtkoepel | Skylux | Coupole Skylux 90x210 cm | Quadruple paroi (1,28 W/m²K) / Polycarbonate (250 fois plus résistant aux chocs que le verre) / Opale * (verre dépoli) non transparent | 73018 | 5412970730187 | 2685 | Oui | 35-45 | 36.49 | Choisissez clair ou opalin ou Heatstop | Opale * (verre dépoli) non transparent | Nombre de parois | Quadruple paroi (1,28 W/m²K) | Matériau | Polycarbonate (250 fois plus résistant aux chocs que le verre) | 900 x 2100 mm | 2100 | 900 |  |  | 2.26 | Rectangulaire | [9 empty] | D |  |  | Pour les pièces chauffées nous recommandons au minimum une coupole à 3 parois pour une isolation optimale. | Vous cherchez un moyen d’apporter plus de lumière naturelle dans votre habitation ou votre espace de travail ? Dans ce cas, envisagez certainement une coupole 900x2100 de Skylux ! Nos coupoles sont disponibles en différentes dimensions et matériaux, afin que vous puissiez trouver la solution parfaitement adaptée à votre projet. Choisissez entre l’acrylique ou le polycarbonate, des parois simples ou multiples, ainsi que des versions transparentes, opales ou heatstop. De plus, nos coupoles sont également disponibles en version fixe ou ouvrante. En cas de rénovation complète ou de construction neuve, une costière est requise pour l’installation correcte de la coupole. Heureusement, vous pouvez également sélectionner la costière directement sur cette page. Que vous recherchiez une version fixe ou ouvrante, chez Skylux, nous avons tout ce qu’il vous faut pour trouver la coupole parfaite pour votre projet. De plus, nos coupoles ne sont pas seulement un ajout élégant à chaque espace, elles offrent aussi une excellente isolation thermique et acoustique. Cela garantit une maison ou un bureau plus confortable et plus économe en énergie. Que vous planifiiez une rénovation ou que vous construisiez une nouvelle habitation, choisissez les coupoles fiables et de qualité de Skylux. | https://skylux.eu/fr/products/coupole-900x2100?variant=49193228665165 | https://skylux.eu/cdn/shop/files/download_1b19a49e-1f1b-4187-8fb5-5dc0a22bd099.jpg?v=1737468559&width=1600 | https://skylux.eu/cdn/shop/files/Skylux-lichtkoepel-90x210-cm-Lichtkoepel.jpg?v=1737485968&width=1600 | https://skylux.eu/cdn/shop/files/400dc924-54f6-47a2-b966-72acdf505529.webp?v=1782971968&width=1600 | https://skylux.eu/cdn/shop/files/e2602eb5-eb77-4594-9287-8563fa6b1ab1.webp?v=1782972066&width=1600 | https://skylux.eu/cdn/shop/files/646b0795-575e-4533-8c4b-b4c41eb259f5.jpg?v=1782972129&width=1600 | //skylux.eu/cdn/shop/files/F_MH_Notice_de_pose__Skylux_PMMA_coupoles.pdf?v=14496508717816058976 | //skylux.eu/cdn/shop/files/F_TD_Dossier_Technique.zip?v=3735489360144844648 | <body> <p id="isPasted">Vous cherchez un moyen d’apporter plus de lumière naturelle dans votre habitation ou votre espace de travail ? Dans ce cas, envisagez certainement une coupole 900x2100 de Skylux ! Nos coupoles sont disponibles en différentes dimensions et matériaux, afin que vous puissiez trouver la solution parfaitement adaptée à votre projet. Choisissez entre l’acrylique ou le polycarbonate, des parois simples ou multiples, ainsi que des versions transparentes, opales ou heatstop. De plus, nos coupoles sont également disponibles en version fixe ou ouvrante.</p> <p>En cas de rénovation complète ou de construction neuve, une costière est requise pour l’installation correcte de la coupole. Heureusement, vous pouvez également sélectionner la costière directement sur cette page. Que vous recherchiez une version fixe ou ouvrante, chez Skylux, nous avons tout ce qu’il vous faut pour trouver la coupole parfaite pour votre projet.</p> <p>De plus, nos coupoles ne sont pas seulement un ajout élégant à chaque espace, elles offrent aussi une excellente isolation thermique et acoustique. Cela garantit une maison ou un bureau plus confortable et plus économe en énergie. Que vous planifiiez une rénovation ou que vous construisiez une nouvelle habitation, choisissez les coupoles fiables et de qualité de Skylux.<br> </p> </body> | coupole-900x2100 | 8162575548693 | 49193228665165
Coupoles | Lichtkoepel | Skylux | Coupole Skylux 90x210 cm | Simple paroi (moins isolant - 5,17 W/m²K) / Polycarbonate (250 fois plus résistant aux chocs que le verre) / Thermorésistant * opale & non transparent | 45156 | 5412970451563 | 1441.15 | Oui | 35-45 | 11.78 | Choisissez clair ou opalin ou Heatstop | Thermorésistant * opale & non transparent | Nombre de parois | Simple paroi (moins isolant - 5,17 W/m²K) | Matériau | Polycarbonate (250 fois plus résistant aux chocs que le verre) | 900 x 2100 mm | 2100 | 900 |  |  | 2.26 | Rectangulaire | [9 empty] | D |  |  | Pour les pièces chauffées nous recommandons au minimum une coupole à 3 parois pour une isolation optimale. | Vous cherchez un moyen d’apporter plus de lumière naturelle dans votre habitation ou votre espace de travail ? Dans ce cas, envisagez certainement une coupole 900x2100 de Skylux ! Nos coupoles sont disponibles en différentes dimensions et matériaux, afin que vous puissiez trouver la solution parfaitement adaptée à votre projet. Choisissez entre l’acrylique ou le polycarbonate, des parois simples ou multiples, ainsi que des versions transparentes, opales ou heatstop. De plus, nos coupoles sont également disponibles en version fixe ou ouvrante. En cas de rénovation complète ou de construction neuve, une costière est requise pour l’installation correcte de la coupole. Heureusement, vous pouvez également sélectionner la costière directement sur cette page. Que vous recherchiez une version fixe ou ouvrante, chez Skylux, nous avons tout ce qu’il vous faut pour trouver la coupole parfaite pour votre projet. De plus, nos coupoles ne sont pas seulement un ajout élégant à chaque espace, elles offrent aussi une excellente isolation thermique et acoustique. Cela garantit une maison ou un bureau plus confortable et plus économe en énergie. Que vous planifiiez une rénovation ou que vous construisiez une nouvelle habitation, choisissez les coupoles fiables et de qualité de Skylux. | https://skylux.eu/fr/products/coupole-900x2100?variant=49193227387213 | https://skylux.eu/cdn/shop/files/download_8eac2258-2ac0-468d-9f30-e3876bbb8aee.jpg?v=1737468445&width=1600 | https://skylux.eu/cdn/shop/files/Skylux-lichtkoepel-90x210-cm-Lichtkoepel.jpg?v=1737485968&width=1600 | https://skylux.eu/cdn/shop/files/400dc924-54f6-47a2-b966-72acdf505529.webp?v=1782971968&width=1600 | https://skylux.eu/cdn/shop/files/e2602eb5-eb77-4594-9287-8563fa6b1ab1.webp?v=1782972066&width=1600 | https://skylux.eu/cdn/shop/files/646b0795-575e-4533-8c4b-b4c41eb259f5.jpg?v=1782972129&width=1600 | //skylux.eu/cdn/shop/files/F_MH_Notice_de_pose__Skylux_PMMA_coupoles.pdf?v=14496508717816058976 | //skylux.eu/cdn/shop/files/F_TD_Dossier_Technique.zip?v=3735489360144844648 | <body> <p id="isPasted">Vous cherchez un moyen d’apporter plus de lumière naturelle dans votre habitation ou votre espace de travail ? Dans ce cas, envisagez certainement une coupole 900x2100 de Skylux ! Nos coupoles sont disponibles en différentes dimensions et matériaux, afin que vous puissiez trouver la solution parfaitement adaptée à votre projet. Choisissez entre l’acrylique ou le polycarbonate, des parois simples ou multiples, ainsi que des versions transparentes, opales ou heatstop. De plus, nos coupoles sont également disponibles en version fixe ou ouvrante.</p> <p>En cas de rénovation complète ou de construction neuve, une costière est requise pour l’installation correcte de la coupole. Heureusement, vous pouvez également sélectionner la costière directement sur cette page. Que vous recherchiez une version fixe ou ouvrante, chez Skylux, nous avons tout ce qu’il vous faut pour trouver la coupole parfaite pour votre projet.</p> <p>De plus, nos coupoles ne sont pas seulement un ajout élégant à chaque espace, elles offrent aussi une excellente isolation thermique et acoustique. Cela garantit une maison ou un bureau plus confortable et plus économe en énergie. Que vous planifiiez une rénovation ou que vous construisiez une nouvelle habitation, choisissez les coupoles fiables et de qualité de Skylux.<br> </p> </body> | coupole-900x2100 | 8162575548693 | 49193227387213
Coupoles | Lichtkoepel | Skylux | Coupole Skylux 90x210 cm | Double paroi (2,90 W/m²K) / Polycarbonate (250 fois plus résistant aux chocs que le verre) / Thermorésistant * opale & non transparent | 27210 | 5412970272106 | 1917.85 | Oui | 35-45 | 19.41 | Choisissez clair ou opalin ou Heatstop | Thermorésistant * opale & non transparent | Nombre de parois | Double paroi (2,90 W/m²K) | Matériau | Polycarbonate (250 fois plus résistant aux chocs que le verre) | 900 x 2100 mm | 2100 | 900 |  |  | 2.26 | Rectangulaire | [9 empty] | D |  |  | Pour les pièces chauffées nous recommandons au minimum une coupole à 3 parois pour une isolation optimale. | Vous cherchez un moyen d’apporter plus de lumière naturelle dans votre habitation ou votre espace de travail ? Dans ce cas, envisagez certainement une coupole 900x2100 de Skylux ! Nos coupoles sont disponibles en différentes dimensions et matériaux, afin que vous puissiez trouver la solution parfaitement adaptée à votre projet. Choisissez entre l’acrylique ou le polycarbonate, des parois simples ou multiples, ainsi que des versions transparentes, opales ou heatstop. De plus, nos coupoles sont également disponibles en version fixe ou ouvrante. En cas de rénovation complète ou de construction neuve, une costière est requise pour l’installation correcte de la coupole. Heureusement, vous pouvez également sélectionner la costière directement sur cette page. Que vous recherchiez une version fixe ou ouvrante, chez Skylux, nous avons tout ce qu’il vous faut pour trouver la coupole parfaite pour votre projet. De plus, nos coupoles ne sont pas seulement un ajout élégant à chaque espace, elles offrent aussi une excellente isolation thermique et acoustique. Cela garantit une maison ou un bureau plus confortable et plus économe en énergie. Que vous planifiiez une rénovation ou que vous construisiez une nouvelle habitation, choisissez les coupoles fiables et de qualité de Skylux. | https://skylux.eu/fr/products/coupole-900x2100?variant=49193227780429 | https://skylux.eu/cdn/shop/files/download_5abd5004-1cc8-4380-8496-e1ffe460f516.jpg?v=1737468488&width=1600 | https://skylux.eu/cdn/shop/files/Skylux-lichtkoepel-90x210-cm-Lichtkoepel.jpg?v=1737485968&width=1600 | https://skylux.eu/cdn/shop/files/400dc924-54f6-47a2-b966-72acdf505529.webp?v=1782971968&width=1600 | https://skylux.eu/cdn/shop/files/e2602eb5-eb77-4594-9287-8563fa6b1ab1.webp?v=1782972066&width=1600 | https://skylux.eu/cdn/shop/files/646b0795-575e-4533-8c4b-b4c41eb259f5.jpg?v=1782972129&width=1600 | //skylux.eu/cdn/shop/files/F_MH_Notice_de_pose__Skylux_PMMA_coupoles.pdf?v=14496508717816058976 | //skylux.eu/cdn/shop/files/F_TD_Dossier_Technique.zip?v=3735489360144844648 | <body> <p id="isPasted">Vous cherchez un moyen d’apporter plus de lumière naturelle dans votre habitation ou votre espace de travail ? Dans ce cas, envisagez certainement une coupole 900x2100 de Skylux ! Nos coupoles sont disponibles en différentes dimensions et matériaux, afin que vous puissiez trouver la solution parfaitement adaptée à votre projet. Choisissez entre l’acrylique ou le polycarbonate, des parois simples ou multiples, ainsi que des versions transparentes, opales ou heatstop. De plus, nos coupoles sont également disponibles en version fixe ou ouvrante.</p> <p>En cas de rénovation complète ou de construction neuve, une costière est requise pour l’installation correcte de la coupole. Heureusement, vous pouvez également sélectionner la costière directement sur cette page. Que vous recherchiez une version fixe ou ouvrante, chez Skylux, nous avons tout ce qu’il vous faut pour trouver la coupole parfaite pour votre projet.</p> <p>De plus, nos coupoles ne sont pas seulement un ajout élégant à chaque espace, elles offrent aussi une excellente isolation thermique et acoustique. Cela garantit une maison ou un bureau plus confortable et plus économe en énergie. Que vous planifiiez une rénovation ou que vous construisiez une nouvelle habitation, choisissez les coupoles fiables et de qualité de Skylux.<br> </p> </body> | coupole-900x2100 | 8162575548693 | 49193227780429
Coupoles | Lichtkoepel | Skylux | Coupole Skylux 90x210 cm | Triple paroi (1.70 W/m²K) Choisissez cette version ou supérieure pour une pièce chauffée ! / Polycarbonate (250 fois plus résistant aux chocs que le verre) / Thermorésistant * opale & non transparent | 32108 | 5412970321088 | 2394.6 | Oui | 35-45 | 27.58 | Choisissez clair ou opalin ou Heatstop | Thermorésistant * opale & non transparent | Nombre de parois | Triple paroi (1.70 W/m²K) Choisissez cette version ou supérieure pour une pièce chauffée ! | Matériau | Polycarbonate (250 fois plus résistant aux chocs que le verre) | 900 x 2100 mm | 2100 | 900 |  |  | 2.26 | Rectangulaire | [9 empty] | D |  |  | Pour les pièces chauffées nous recommandons au minimum une coupole à 3 parois pour une isolation optimale. | Vous cherchez un moyen d’apporter plus de lumière naturelle dans votre habitation ou votre espace de travail ? Dans ce cas, envisagez certainement une coupole 900x2100 de Skylux ! Nos coupoles sont disponibles en différentes dimensions et matériaux, afin que vous puissiez trouver la solution parfaitement adaptée à votre projet. Choisissez entre l’acrylique ou le polycarbonate, des parois simples ou multiples, ainsi que des versions transparentes, opales ou heatstop. De plus, nos coupoles sont également disponibles en version fixe ou ouvrante. En cas de rénovation complète ou de construction neuve, une costière est requise pour l’installation correcte de la coupole. Heureusement, vous pouvez également sélectionner la costière directement sur cette page. Que vous recherchiez une version fixe ou ouvrante, chez Skylux, nous avons tout ce qu’il vous faut pour trouver la coupole parfaite pour votre projet. De plus, nos coupoles ne sont pas seulement un ajout élégant à chaque espace, elles offrent aussi une excellente isolation thermique et acoustique. Cela garantit une maison ou un bureau plus confortable et plus économe en énergie. Que vous planifiiez une rénovation ou que vous construisiez une nouvelle habitation, choisissez les coupoles fiables et de qualité de Skylux. | https://skylux.eu/fr/products/coupole-900x2100?variant=49193228370253 | https://skylux.eu/cdn/shop/files/download_b8d8a41a-3a27-44fb-87ad-24b8040bbe2c.jpg?v=1737468529&width=1600 | https://skylux.eu/cdn/shop/files/Skylux-lichtkoepel-90x210-cm-Lichtkoepel.jpg?v=1737485968&width=1600 | https://skylux.eu/cdn/shop/files/400dc924-54f6-47a2-b966-72acdf505529.webp?v=1782971968&width=1600 | https://skylux.eu/cdn/shop/files/e2602eb5-eb77-4594-9287-8563fa6b1ab1.webp?v=1782972066&width=1600 | https://skylux.eu/cdn/shop/files/646b0795-575e-4533-8c4b-b4c41eb259f5.jpg?v=1782972129&width=1600 | //skylux.eu/cdn/shop/files/F_MH_Notice_de_pose__Skylux_PMMA_coupoles.pdf?v=14496508717816058976 | //skylux.eu/cdn/shop/files/F_TD_Dossier_Technique.zip?v=3735489360144844648 | <body> <p id="isPasted">Vous cherchez un moyen d’apporter plus de lumière naturelle dans votre habitation ou votre espace de travail ? Dans ce cas, envisagez certainement une coupole 900x2100 de Skylux ! Nos coupoles sont disponibles en différentes dimensions et matériaux, afin que vous puissiez trouver la solution parfaitement adaptée à votre projet. Choisissez entre l’acrylique ou le polycarbonate, des parois simples ou multiples, ainsi que des versions transparentes, opales ou heatstop. De plus, nos coupoles sont également disponibles en version fixe ou ouvrante.</p> <p>En cas de rénovation complète ou de construction neuve, une costière est requise pour l’installation correcte de la coupole. Heureusement, vous pouvez également sélectionner la costière directement sur cette page. Que vous recherchiez une version fixe ou ouvrante, chez Skylux, nous avons tout ce qu’il vous faut pour trouver la coupole parfaite pour votre projet.</p> <p>De plus, nos coupoles ne sont pas seulement un ajout élégant à chaque espace, elles offrent aussi une excellente isolation thermique et acoustique. Cela garantit une maison ou un bureau plus confortable et plus économe en énergie. Que vous planifiiez une rénovation ou que vous construisiez une nouvelle habitation, choisissez les coupoles fiables et de qualité de Skylux.<br> </p> </body> | coupole-900x2100 | 8162575548693 | 49193228370253
Coupoles | Lichtkoepel | Skylux | Coupole Skylux 90x210 cm | Quadruple paroi (1,28 W/m²K) / Polycarbonate (250 fois plus résistant aux chocs que le verre) / Thermorésistant * opale & non transparent | 73123 | 5412970731238 | 2871.35 | Oui | 35-45 | 36.49 | Choisissez clair ou opalin ou Heatstop | Thermorésistant * opale & non transparent | Nombre de parois | Quadruple paroi (1,28 W/m²K) | Matériau | Polycarbonate (250 fois plus résistant aux chocs que le verre) | 900 x 2100 mm | 2100 | 900 |  |  | 2.26 | Rectangulaire | [9 empty] | D |  |  | Pour les pièces chauffées nous recommandons au minimum une coupole à 3 parois pour une isolation optimale. | Vous cherchez un moyen d’apporter plus de lumière naturelle dans votre habitation ou votre espace de travail ? Dans ce cas, envisagez certainement une coupole 900x2100 de Skylux ! Nos coupoles sont disponibles en différentes dimensions et matériaux, afin que vous puissiez trouver la solution parfaitement adaptée à votre projet. Choisissez entre l’acrylique ou le polycarbonate, des parois simples ou multiples, ainsi que des versions transparentes, opales ou heatstop. De plus, nos coupoles sont également disponibles en version fixe ou ouvrante. En cas de rénovation complète ou de construction neuve, une costière est requise pour l’installation correcte de la coupole. Heureusement, vous pouvez également sélectionner la costière directement sur cette page. Que vous recherchiez une version fixe ou ouvrante, chez Skylux, nous avons tout ce qu’il vous faut pour trouver la coupole parfaite pour votre projet. De plus, nos coupoles ne sont pas seulement un ajout élégant à chaque espace, elles offrent aussi une excellente isolation thermique et acoustique. Cela garantit une maison ou un bureau plus confortable et plus économe en énergie. Que vous planifiiez une rénovation ou que vous construisiez une nouvelle habitation, choisissez les coupoles fiables et de qualité de Skylux. | https://skylux.eu/fr/products/coupole-900x2100?variant=49193228992845 | https://skylux.eu/cdn/shop/files/download_2dc9afcb-0b63-40ee-aa1f-086631d51c2d.jpg?v=1737468566&width=1600 | https://skylux.eu/cdn/shop/files/Skylux-lichtkoepel-90x210-cm-Lichtkoepel.jpg?v=1737485968&width=1600 | https://skylux.eu/cdn/shop/files/400dc924-54f6-47a2-b966-72acdf505529.webp?v=1782971968&width=1600 | https://skylux.eu/cdn/shop/files/e2602eb5-eb77-4594-9287-8563fa6b1ab1.webp?v=1782972066&width=1600 | https://skylux.eu/cdn/shop/files/646b0795-575e-4533-8c4b-b4c41eb259f5.jpg?v=1782972129&width=1600 | //skylux.eu/cdn/shop/files/F_MH_Notice_de_pose__Skylux_PMMA_coupoles.pdf?v=14496508717816058976 | //skylux.eu/cdn/shop/files/F_TD_Dossier_Technique.zip?v=3735489360144844648 | <body> <p id="isPasted">Vous cherchez un moyen d’apporter plus de lumière naturelle dans votre habitation ou votre espace de travail ? Dans ce cas, envisagez certainement une coupole 900x2100 de Skylux ! Nos coupoles sont disponibles en différentes dimensions et matériaux, afin que vous puissiez trouver la solution parfaitement adaptée à votre projet. Choisissez entre l’acrylique ou le polycarbonate, des parois simples ou multiples, ainsi que des versions transparentes, opales ou heatstop. De plus, nos coupoles sont également disponibles en version fixe ou ouvrante.</p> <p>En cas de rénovation complète ou de construction neuve, une costière est requise pour l’installation correcte de la coupole. Heureusement, vous pouvez également sélectionner la costière directement sur cette page. Que vous recherchiez une version fixe ou ouvrante, chez Skylux, nous avons tout ce qu’il vous faut pour trouver la coupole parfaite pour votre projet.</p> <p>De plus, nos coupoles ne sont pas seulement un ajout élégant à chaque espace, elles offrent aussi une excellente isolation thermique et acoustique. Cela garantit une maison ou un bureau plus confortable et plus économe en énergie. Que vous planifiiez une rénovation ou que vous construisiez une nouvelle habitation, choisissez les coupoles fiables et de qualité de Skylux.<br> </p> </body> | coupole-900x2100 | 8162575548693 | 49193228992845
Coupoles | Lichtkoepel | Skylux | Coupole Skylux 100x100 cm | Simple paroi (moins isolant - 5,17 W/m²K) / Acrylique (10 fois plus résistant aux chocs que le verre) / Clair * visibilité comme le verre | 1758 | 5412970017585 | 318.25 | Oui | 2-5 | 4.9 | Choisissez clair ou opalin ou Heatstop | Clair * visibilité comme le verre | Nombre de parois | Simple paroi (moins isolant - 5,17 W/m²K) | Matériau | Acrylique (10 fois plus résistant aux chocs que le verre) | 1000 x 1000 mm | 1000 | 1000 |  |  | 1.12 | Carré | [9 empty] | A |  |  | Pour les pièces chauffées nous recommandons au minimum une coupole à 3 parois pour une isolation optimale. | Vous cherchez un moyen d'apporter plus de lumière naturelle dans votre maison ou votre espace de travail ? Dans ce cas, optez pour une coupole Skylux 1000 x 1000 ! Nos coupoles sont disponibles en différentes dimensions et matériaux, afin que vous puissiez trouver la coupole parfaite pour votre projet. Choisissez parmi l'acrylique ou le polycarbonate, les parois simples ou multiples et les versions transparentes, opalines ou Heatstop. De plus, nos coupoles sont également disponibles en modèle fixe et ouvrant. Dans le cas d'une rénovation totale ou d'une nouvelle construction, une costière est nécessaire pour l'installation correcte de la coupole. Heureusement, vous pouvez également sélectionner la costière directement sur cette page. Que vous recherchiez un modèle fixe ou ouvrant, Skylux a tout ce dont vous avez besoin pour trouver la coupole parfaite pour votre projet. De plus, nos coupoles ne sont pas seulement un ajout élégant à n'importe quelle maison, ils offrent également une excellente insonorisation et isolation thermique. Cela garantit une maison ou un bureau plus confortable et économe en énergie. Que vous planifiez une rénovation ou que vous construisiez une nouvelle maison, optez pour les coupoles fiables et de haute qualité de Skylux. | https://skylux.eu/fr/products/coupole-bombee-cuirassee-simple-paroi-pc-clair-1000-x-1000-mm-1?variant=49193054241101 | https://skylux.eu/cdn/shop/files/download_4cd1b1d7-3379-44fa-8b06-4d0a51239b06.jpg?v=1737485671&width=1600 | https://skylux.eu/cdn/shop/files/Skylux-lichtkoepel-100x100-cm-Lichtkoepel.png?v=1751529451&width=1600 | https://skylux.eu/cdn/shop/files/400dc924-54f6-47a2-b966-72acdf505529.webp?v=1782971968&width=1600 | https://skylux.eu/cdn/shop/files/e2602eb5-eb77-4594-9287-8563fa6b1ab1.webp?v=1782972066&width=1600 | https://skylux.eu/cdn/shop/files/646b0795-575e-4533-8c4b-b4c41eb259f5.jpg?v=1782972129&width=1600 | //skylux.eu/cdn/shop/files/F_MH_Notice_de_pose__Skylux_PMMA_coupoles.pdf?v=14496508717816058976 | //skylux.eu/cdn/shop/files/F_TD_Dossier_Technique.zip?v=3735489360144844648 | <p id="isPasted">Vous cherchez un moyen d'apporter plus de lumière naturelle dans votre maison ou votre espace de travail ? Dans ce cas, optez pour une coupole Skylux 1000 x 1000 ! Nos coupoles sont disponibles en différentes dimensions et matériaux, afin que vous puissiez trouver la coupole parfaite pour votre projet. Choisissez parmi l'acrylique ou le polycarbonate, les parois simples ou multiples et les versions transparentes, opalines ou Heatstop. De plus, nos coupoles sont également disponibles en modèle fixe et ouvrant.</p> <p>Dans le cas d'une rénovation totale ou d'une nouvelle construction, une costière est nécessaire pour l'installation correcte de la coupole. Heureusement, vous pouvez également sélectionner la costière directement sur cette page. Que vous recherchiez un modèle fixe ou ouvrant, Skylux a tout ce dont vous avez besoin pour trouver la coupole parfaite pour votre projet.</p> <p>De plus, nos coupoles ne sont pas seulement un ajout élégant à n'importe quelle maison, ils offrent également une excellente insonorisation et isolation thermique. Cela garantit une maison ou un bureau plus confortable et économe en énergie. Que vous planifiez une rénovation ou que vous construisiez une nouvelle maison, optez pour les coupoles fiables et de haute qualité de Skylux.<br></p> | coupole-bombee-cuirassee-simple-paroi-pc-clair-1000-x-1000-mm-1 | 8162589475093 | 49193054241101
Coupoles | Lichtkoepel | Skylux | Coupole Skylux 100x100 cm | Simple paroi (moins isolant - 5,17 W/m²K) / Polycarbonate (250 fois plus résistant aux chocs que le verre) / Clair * visibilité comme le verre | 1522 | 5412970015222 | 553 | Oui | 2-5 | 6.89 | Choisissez clair ou opalin ou Heatstop | Clair * visibilité comme le verre | Nombre de parois | Simple paroi (moins isolant - 5,17 W/m²K) | Matériau | Polycarbonate (250 fois plus résistant aux chocs que le verre) | 1000 x 1000 mm | 1000 | 1000 |  |  | 1.12 | Carré | [9 empty] | A |  |  | Pour les pièces chauffées nous recommandons au minimum une coupole à 3 parois pour une isolation optimale. | Vous cherchez un moyen d'apporter plus de lumière naturelle dans votre maison ou votre espace de travail ? Dans ce cas, optez pour une coupole Skylux 1000 x 1000 ! Nos coupoles sont disponibles en différentes dimensions et matériaux, afin que vous puissiez trouver la coupole parfaite pour votre projet. Choisissez parmi l'acrylique ou le polycarbonate, les parois simples ou multiples et les versions transparentes, opalines ou Heatstop. De plus, nos coupoles sont également disponibles en modèle fixe et ouvrant. Dans le cas d'une rénovation totale ou d'une nouvelle construction, une costière est nécessaire pour l'installation correcte de la coupole. Heureusement, vous pouvez également sélectionner la costière directement sur cette page. Que vous recherchiez un modèle fixe ou ouvrant, Skylux a tout ce dont vous avez besoin pour trouver la coupole parfaite pour votre projet. De plus, nos coupoles ne sont pas seulement un ajout élégant à n'importe quelle maison, ils offrent également une excellente insonorisation et isolation thermique. Cela garantit une maison ou un bureau plus confortable et économe en énergie. Que vous planifiez une rénovation ou que vous construisiez une nouvelle maison, optez pour les coupoles fiables et de haute qualité de Skylux. | https://skylux.eu/fr/products/coupole-bombee-cuirassee-simple-paroi-pc-clair-1000-x-1000-mm-1?variant=49193053749581 | https://skylux.eu/cdn/shop/files/download_188eded1-ef3c-4166-a5e9-7ec2cad3ff1c.jpg?v=1737485575&width=1600 | https://skylux.eu/cdn/shop/files/Skylux-lichtkoepel-100x100-cm-Lichtkoepel.png?v=1751529451&width=1600 | https://skylux.eu/cdn/shop/files/400dc924-54f6-47a2-b966-72acdf505529.webp?v=1782971968&width=1600 | https://skylux.eu/cdn/shop/files/e2602eb5-eb77-4594-9287-8563fa6b1ab1.webp?v=1782972066&width=1600 | https://skylux.eu/cdn/shop/files/646b0795-575e-4533-8c4b-b4c41eb259f5.jpg?v=1782972129&width=1600 | //skylux.eu/cdn/shop/files/F_MH_Notice_de_pose__Skylux_PMMA_coupoles.pdf?v=14496508717816058976 | //skylux.eu/cdn/shop/files/F_TD_Dossier_Technique.zip?v=3735489360144844648 | <p id="isPasted">Vous cherchez un moyen d'apporter plus de lumière naturelle dans votre maison ou votre espace de travail ? Dans ce cas, optez pour une coupole Skylux 1000 x 1000 ! Nos coupoles sont disponibles en différentes dimensions et matériaux, afin que vous puissiez trouver la coupole parfaite pour votre projet. Choisissez parmi l'acrylique ou le polycarbonate, les parois simples ou multiples et les versions transparentes, opalines ou Heatstop. De plus, nos coupoles sont également disponibles en modèle fixe et ouvrant.</p> <p>Dans le cas d'une rénovation totale ou d'une nouvelle construction, une costière est nécessaire pour l'installation correcte de la coupole. Heureusement, vous pouvez également sélectionner la costière directement sur cette page. Que vous recherchiez un modèle fixe ou ouvrant, Skylux a tout ce dont vous avez besoin pour trouver la coupole parfaite pour votre projet.</p> <p>De plus, nos coupoles ne sont pas seulement un ajout élégant à n'importe quelle maison, ils offrent également une excellente insonorisation et isolation thermique. Cela garantit une maison ou un bureau plus confortable et économe en énergie. Que vous planifiez une rénovation ou que vous construisiez une nouvelle maison, optez pour les coupoles fiables et de haute qualité de Skylux.<br></p> | coupole-bombee-cuirassee-simple-paroi-pc-clair-1000-x-1000-mm-1 | 8162589475093 | 49193053749581
Coupoles | Lichtkoepel | Skylux | Coupole Skylux 100x100 cm | Double paroi (2,90 W/m²K) / Acrylique (10 fois plus résistant aux chocs que le verre) / Clair * visibilité comme le verre | 2037 | 5412970020370 | 519.1 | Oui | 2-5 | 8.2 | Choisissez clair ou opalin ou Heatstop | Clair * visibilité comme le verre | Nombre de parois | Double paroi (2,90 W/m²K) | Matériau | Acrylique (10 fois plus résistant aux chocs que le verre) | 1000 x 1000 mm | 1000 | 1000 |  |  | 1.12 | Carré | [9 empty] | A |  |  | Pour les pièces chauffées nous recommandons au minimum une coupole à 3 parois pour une isolation optimale. | Vous cherchez un moyen d'apporter plus de lumière naturelle dans votre maison ou votre espace de travail ? Dans ce cas, optez pour une coupole Skylux 1000 x 1000 ! Nos coupoles sont disponibles en différentes dimensions et matériaux, afin que vous puissiez trouver la coupole parfaite pour votre projet. Choisissez parmi l'acrylique ou le polycarbonate, les parois simples ou multiples et les versions transparentes, opalines ou Heatstop. De plus, nos coupoles sont également disponibles en modèle fixe et ouvrant. Dans le cas d'une rénovation totale ou d'une nouvelle construction, une costière est nécessaire pour l'installation correcte de la coupole. Heureusement, vous pouvez également sélectionner la costière directement sur cette page. Que vous recherchiez un modèle fixe ou ouvrant, Skylux a tout ce dont vous avez besoin pour trouver la coupole parfaite pour votre projet. De plus, nos coupoles ne sont pas seulement un ajout élégant à n'importe quelle maison, ils offrent également une excellente insonorisation et isolation thermique. Cela garantit une maison ou un bureau plus confortable et économe en énergie. Que vous planifiez une rénovation ou que vous construisiez une nouvelle maison, optez pour les coupoles fiables et de haute qualité de Skylux. | https://skylux.eu/fr/products/coupole-bombee-cuirassee-simple-paroi-pc-clair-1000-x-1000-mm-1?variant=49193054110029 | https://skylux.eu/cdn/shop/files/download_d735aee8-4656-46e7-93b9-67e300410a41.jpg?v=1737485646&width=1600 | https://skylux.eu/cdn/shop/files/Skylux-lichtkoepel-100x100-cm-Lichtkoepel.png?v=1751529451&width=1600 | https://skylux.eu/cdn/shop/files/400dc924-54f6-47a2-b966-72acdf505529.webp?v=1782971968&width=1600 | https://skylux.eu/cdn/shop/files/e2602eb5-eb77-4594-9287-8563fa6b1ab1.webp?v=1782972066&width=1600 | https://skylux.eu/cdn/shop/files/646b0795-575e-4533-8c4b-b4c41eb259f5.jpg?v=1782972129&width=1600 | //skylux.eu/cdn/shop/files/F_MH_Notice_de_pose__Skylux_PMMA_coupoles.pdf?v=14496508717816058976 | //skylux.eu/cdn/shop/files/F_TD_Dossier_Technique.zip?v=3735489360144844648 | <p id="isPasted">Vous cherchez un moyen d'apporter plus de lumière naturelle dans votre maison ou votre espace de travail ? Dans ce cas, optez pour une coupole Skylux 1000 x 1000 ! Nos coupoles sont disponibles en différentes dimensions et matériaux, afin que vous puissiez trouver la coupole parfaite pour votre projet. Choisissez parmi l'acrylique ou le polycarbonate, les parois simples ou multiples et les versions transparentes, opalines ou Heatstop. De plus, nos coupoles sont également disponibles en modèle fixe et ouvrant.</p> <p>Dans le cas d'une rénovation totale ou d'une nouvelle construction, une costière est nécessaire pour l'installation correcte de la coupole. Heureusement, vous pouvez également sélectionner la costière directement sur cette page. Que vous recherchiez un modèle fixe ou ouvrant, Skylux a tout ce dont vous avez besoin pour trouver la coupole parfaite pour votre projet.</p> <p>De plus, nos coupoles ne sont pas seulement un ajout élégant à n'importe quelle maison, ils offrent également une excellente insonorisation et isolation thermique. Cela garantit une maison ou un bureau plus confortable et économe en énergie. Que vous planifiez une rénovation ou que vous construisiez une nouvelle maison, optez pour les coupoles fiables et de haute qualité de Skylux.<br></p> | coupole-bombee-cuirassee-simple-paroi-pc-clair-1000-x-1000-mm-1 | 8162589475093 | 49193054110029
Coupoles | Lichtkoepel | Skylux | Coupole Skylux 100x100 cm | Double paroi (2,90 W/m²K) / Polycarbonate (250 fois plus résistant aux chocs que le verre) / Clair * visibilité comme le verre | 1575 | 5412970015758 | 1040.6 | Oui | 2-5 | 10.13 | Choisissez clair ou opalin ou Heatstop | Clair * visibilité comme le verre | Nombre de parois | Double paroi (2,90 W/m²K) | Matériau | Polycarbonate (250 fois plus résistant aux chocs que le verre) | 1000 x 1000 mm | 1000 | 1000 |  |  | 1.12 | Carré | [9 empty] | A |  |  | Pour les pièces chauffées nous recommandons au minimum une coupole à 3 parois pour une isolation optimale. | Vous cherchez un moyen d'apporter plus de lumière naturelle dans votre maison ou votre espace de travail ? Dans ce cas, optez pour une coupole Skylux 1000 x 1000 ! Nos coupoles sont disponibles en différentes dimensions et matériaux, afin que vous puissiez trouver la coupole parfaite pour votre projet. Choisissez parmi l'acrylique ou le polycarbonate, les parois simples ou multiples et les versions transparentes, opalines ou Heatstop. De plus, nos coupoles sont également disponibles en modèle fixe et ouvrant. Dans le cas d'une rénovation totale ou d'une nouvelle construction, une costière est nécessaire pour l'installation correcte de la coupole. Heureusement, vous pouvez également sélectionner la costière directement sur cette page. Que vous recherchiez un modèle fixe ou ouvrant, Skylux a tout ce dont vous avez besoin pour trouver la coupole parfaite pour votre projet. De plus, nos coupoles ne sont pas seulement un ajout élégant à n'importe quelle maison, ils offrent également une excellente insonorisation et isolation thermique. Cela garantit une maison ou un bureau plus confortable et économe en énergie. Que vous planifiez une rénovation ou que vous construisiez une nouvelle maison, optez pour les coupoles fiables et de haute qualité de Skylux. | https://skylux.eu/fr/products/coupole-bombee-cuirassee-simple-paroi-pc-clair-1000-x-1000-mm-1?variant=49193053946189 | https://skylux.eu/cdn/shop/files/download_da63323c-6f30-4d86-84e3-08566f12fb30.jpg?v=1737485622&width=1600 | https://skylux.eu/cdn/shop/files/Skylux-lichtkoepel-100x100-cm-Lichtkoepel.png?v=1751529451&width=1600 | https://skylux.eu/cdn/shop/files/400dc924-54f6-47a2-b966-72acdf505529.webp?v=1782971968&width=1600 | https://skylux.eu/cdn/shop/files/e2602eb5-eb77-4594-9287-8563fa6b1ab1.webp?v=1782972066&width=1600 | https://skylux.eu/cdn/shop/files/646b0795-575e-4533-8c4b-b4c41eb259f5.jpg?v=1782972129&width=1600 | //skylux.eu/cdn/shop/files/F_MH_Notice_de_pose__Skylux_PMMA_coupoles.pdf?v=14496508717816058976 | //skylux.eu/cdn/shop/files/F_TD_Dossier_Technique.zip?v=3735489360144844648 | <p id="isPasted">Vous cherchez un moyen d'apporter plus de lumière naturelle dans votre maison ou votre espace de travail ? Dans ce cas, optez pour une coupole Skylux 1000 x 1000 ! Nos coupoles sont disponibles en différentes dimensions et matériaux, afin que vous puissiez trouver la coupole parfaite pour votre projet. Choisissez parmi l'acrylique ou le polycarbonate, les parois simples ou multiples et les versions transparentes, opalines ou Heatstop. De plus, nos coupoles sont également disponibles en modèle fixe et ouvrant.</p> <p>Dans le cas d'une rénovation totale ou d'une nouvelle construction, une costière est nécessaire pour l'installation correcte de la coupole. Heureusement, vous pouvez également sélectionner la costière directement sur cette page. Que vous recherchiez un modèle fixe ou ouvrant, Skylux a tout ce dont vous avez besoin pour trouver la coupole parfaite pour votre projet.</p> <p>De plus, nos coupoles ne sont pas seulement un ajout élégant à n'importe quelle maison, ils offrent également une excellente insonorisation et isolation thermique. Cela garantit une maison ou un bureau plus confortable et économe en énergie. Que vous planifiez une rénovation ou que vous construisiez une nouvelle maison, optez pour les coupoles fiables et de haute qualité de Skylux.<br></p> | coupole-bombee-cuirassee-simple-paroi-pc-clair-1000-x-1000-mm-1 | 8162589475093 | 49193053946189
Coupoles | Lichtkoepel | Skylux | Coupole Skylux 100x100 cm | Triple paroi (1.70 W/m²K) Choisissez cette version ou supérieure pour une pièce chauffée ! / Acrylique (10 fois plus résistant aux chocs que le verre) / Clair * visibilité comme le verre | 2236 | 5412970022367 | 719.95 | Oui | 2-5 | 11.2 | Choisissez clair ou opalin ou Heatstop | Clair * visibilité comme le verre | Nombre de parois | Triple paroi (1.70 W/m²K) Choisissez cette version ou supérieure pour une pièce chauffée ! | Matériau | Acrylique (10 fois plus résistant aux chocs que le verre) | 1000 x 1000 mm | 1000 | 1000 |  |  | 1.12 | Carré | [9 empty] | A |  |  | Pour les pièces chauffées nous recommandons au minimum une coupole à 3 parois pour une isolation optimale. | Vous cherchez un moyen d'apporter plus de lumière naturelle dans votre maison ou votre espace de travail ? Dans ce cas, optez pour une coupole Skylux 1000 x 1000 ! Nos coupoles sont disponibles en différentes dimensions et matériaux, afin que vous puissiez trouver la coupole parfaite pour votre projet. Choisissez parmi l'acrylique ou le polycarbonate, les parois simples ou multiples et les versions transparentes, opalines ou Heatstop. De plus, nos coupoles sont également disponibles en modèle fixe et ouvrant. Dans le cas d'une rénovation totale ou d'une nouvelle construction, une costière est nécessaire pour l'installation correcte de la coupole. Heureusement, vous pouvez également sélectionner la costière directement sur cette page. Que vous recherchiez un modèle fixe ou ouvrant, Skylux a tout ce dont vous avez besoin pour trouver la coupole parfaite pour votre projet. De plus, nos coupoles ne sont pas seulement un ajout élégant à n'importe quelle maison, ils offrent également une excellente insonorisation et isolation thermique. Cela garantit une maison ou un bureau plus confortable et économe en énergie. Que vous planifiez une rénovation ou que vous construisiez une nouvelle maison, optez pour les coupoles fiables et de haute qualité de Skylux. | https://skylux.eu/fr/products/coupole-bombee-cuirassee-simple-paroi-pc-clair-1000-x-1000-mm-1?variant=49193053880653 | https://skylux.eu/cdn/shop/files/download_eac792f6-81e7-4040-850c-ded82173a71a.jpg?v=1737485607&width=1600 | https://skylux.eu/cdn/shop/files/Skylux-lichtkoepel-100x100-cm-Lichtkoepel.png?v=1751529451&width=1600 | https://skylux.eu/cdn/shop/files/400dc924-54f6-47a2-b966-72acdf505529.webp?v=1782971968&width=1600 | https://skylux.eu/cdn/shop/files/e2602eb5-eb77-4594-9287-8563fa6b1ab1.webp?v=1782972066&width=1600 | https://skylux.eu/cdn/shop/files/646b0795-575e-4533-8c4b-b4c41eb259f5.jpg?v=1782972129&width=1600 | //skylux.eu/cdn/shop/files/F_MH_Notice_de_pose__Skylux_PMMA_coupoles.pdf?v=14496508717816058976 | //skylux.eu/cdn/shop/files/F_TD_Dossier_Technique.zip?v=3735489360144844648 | <p id="isPasted">Vous cherchez un moyen d'apporter plus de lumière naturelle dans votre maison ou votre espace de travail ? Dans ce cas, optez pour une coupole Skylux 1000 x 1000 ! Nos coupoles sont disponibles en différentes dimensions et matériaux, afin que vous puissiez trouver la coupole parfaite pour votre projet. Choisissez parmi l'acrylique ou le polycarbonate, les parois simples ou multiples et les versions transparentes, opalines ou Heatstop. De plus, nos coupoles sont également disponibles en modèle fixe et ouvrant.</p> <p>Dans le cas d'une rénovation totale ou d'une nouvelle construction, une costière est nécessaire pour l'installation correcte de la coupole. Heureusement, vous pouvez également sélectionner la costière directement sur cette page. Que vous recherchiez un modèle fixe ou ouvrant, Skylux a tout ce dont vous avez besoin pour trouver la coupole parfaite pour votre projet.</p> <p>De plus, nos coupoles ne sont pas seulement un ajout élégant à n'importe quelle maison, ils offrent également une excellente insonorisation et isolation thermique. Cela garantit une maison ou un bureau plus confortable et économe en énergie. Que vous planifiez une rénovation ou que vous construisiez une nouvelle maison, optez pour les coupoles fiables et de haute qualité de Skylux.<br></p> | coupole-bombee-cuirassee-simple-paroi-pc-clair-1000-x-1000-mm-1 | 8162589475093 | 49193053880653
Coupoles | Lichtkoepel | Skylux | Coupole Skylux 100x100 cm | Triple paroi (1.70 W/m²K) Choisissez cette version ou supérieure pour une pièce chauffée ! / Polycarbonate (250 fois plus résistant aux chocs que le verre) / Clair * visibilité comme le verre | 7981 | 5412970079811 | 954.7 | Oui | 2-5 | 13.34 | Choisissez clair ou opalin ou Heatstop | Clair * visibilité comme le verre | Nombre de parois | Triple paroi (1.70 W/m²K) Choisissez cette version ou supérieure pour une pièce chauffée ! | Matériau | Polycarbonate (250 fois plus résistant aux chocs que le verre) | 1000 x 1000 mm | 1000 | 1000 |  |  | 1.12 | Carré | [9 empty] | A |  |  | Pour les pièces chauffées nous recommandons au minimum une coupole à 3 parois pour une isolation optimale. | Vous cherchez un moyen d'apporter plus de lumière naturelle dans votre maison ou votre espace de travail ? Dans ce cas, optez pour une coupole Skylux 1000 x 1000 ! Nos coupoles sont disponibles en différentes dimensions et matériaux, afin que vous puissiez trouver la coupole parfaite pour votre projet. Choisissez parmi l'acrylique ou le polycarbonate, les parois simples ou multiples et les versions transparentes, opalines ou Heatstop. De plus, nos coupoles sont également disponibles en modèle fixe et ouvrant. Dans le cas d'une rénovation totale ou d'une nouvelle construction, une costière est nécessaire pour l'installation correcte de la coupole. Heureusement, vous pouvez également sélectionner la costière directement sur cette page. Que vous recherchiez un modèle fixe ou ouvrant, Skylux a tout ce dont vous avez besoin pour trouver la coupole parfaite pour votre projet. De plus, nos coupoles ne sont pas seulement un ajout élégant à n'importe quelle maison, ils offrent également une excellente insonorisation et isolation thermique. Cela garantit une maison ou un bureau plus confortable et économe en énergie. Que vous planifiez une rénovation ou que vous construisiez une nouvelle maison, optez pour les coupoles fiables et de haute qualité de Skylux. | https://skylux.eu/fr/products/coupole-bombee-cuirassee-simple-paroi-pc-clair-1000-x-1000-mm-1?variant=49193053782349 | https://skylux.eu/cdn/shop/files/download_c63a1e35-c981-4571-a689-6363de5824c1.jpg?v=1737485583&width=1600 | https://skylux.eu/cdn/shop/files/Skylux-lichtkoepel-100x100-cm-Lichtkoepel.png?v=1751529451&width=1600 | https://skylux.eu/cdn/shop/files/400dc924-54f6-47a2-b966-72acdf505529.webp?v=1782971968&width=1600 | https://skylux.eu/cdn/shop/files/e2602eb5-eb77-4594-9287-8563fa6b1ab1.webp?v=1782972066&width=1600 | https://skylux.eu/cdn/shop/files/646b0795-575e-4533-8c4b-b4c41eb259f5.jpg?v=1782972129&width=1600 | //skylux.eu/cdn/shop/files/F_MH_Notice_de_pose__Skylux_PMMA_coupoles.pdf?v=14496508717816058976 | //skylux.eu/cdn/shop/files/F_TD_Dossier_Technique.zip?v=3735489360144844648 | <p id="isPasted">Vous cherchez un moyen d'apporter plus de lumière naturelle dans votre maison ou votre espace de travail ? Dans ce cas, optez pour une coupole Skylux 1000 x 1000 ! Nos coupoles sont disponibles en différentes dimensions et matériaux, afin que vous puissiez trouver la coupole parfaite pour votre projet. Choisissez parmi l'acrylique ou le polycarbonate, les parois simples ou multiples et les versions transparentes, opalines ou Heatstop. De plus, nos coupoles sont également disponibles en modèle fixe et ouvrant.</p> <p>Dans le cas d'une rénovation totale ou d'une nouvelle construction, une costière est nécessaire pour l'installation correcte de la coupole. Heureusement, vous pouvez également sélectionner la costière directement sur cette page. Que vous recherchiez un modèle fixe ou ouvrant, Skylux a tout ce dont vous avez besoin pour trouver la coupole parfaite pour votre projet.</p> <p>De plus, nos coupoles ne sont pas seulement un ajout élégant à n'importe quelle maison, ils offrent également une excellente insonorisation et isolation thermique. Cela garantit une maison ou un bureau plus confortable et économe en énergie. Que vous planifiez une rénovation ou que vous construisiez une nouvelle maison, optez pour les coupoles fiables et de haute qualité de Skylux.<br></p> | coupole-bombee-cuirassee-simple-paroi-pc-clair-1000-x-1000-mm-1 | 8162589475093 | 49193053782349
Coupoles | Lichtkoepel | Skylux | Coupole Skylux 100x100 cm | Quadruple paroi (1,28 W/m²K) / Acrylique (10 fois plus résistant aux chocs que le verre) / Clair * visibilité comme le verre | 66022 | 5412970660224 | 920.85 | Oui | 2-5 | 15.78 | Choisissez clair ou opalin ou Heatstop | Clair * visibilité comme le verre | Nombre de parois | Quadruple paroi (1,28 W/m²K) | Matériau | Acrylique (10 fois plus résistant aux chocs que le verre) | 1000 x 1000 mm | 1000 | 1000 |  |  | 1.12 | Carré | [9 empty] | A |  |  | Pour les pièces chauffées nous recommandons au minimum une coupole à 3 parois pour une isolation optimale. | Vous cherchez un moyen d'apporter plus de lumière naturelle dans votre maison ou votre espace de travail ? Dans ce cas, optez pour une coupole Skylux 1000 x 1000 ! Nos coupoles sont disponibles en différentes dimensions et matériaux, afin que vous puissiez trouver la coupole parfaite pour votre projet. Choisissez parmi l'acrylique ou le polycarbonate, les parois simples ou multiples et les versions transparentes, opalines ou Heatstop. De plus, nos coupoles sont également disponibles en modèle fixe et ouvrant. Dans le cas d'une rénovation totale ou d'une nouvelle construction, une costière est nécessaire pour l'installation correcte de la coupole. Heureusement, vous pouvez également sélectionner la costière directement sur cette page. Que vous recherchiez un modèle fixe ou ouvrant, Skylux a tout ce dont vous avez besoin pour trouver la coupole parfaite pour votre projet. De plus, nos coupoles ne sont pas seulement un ajout élégant à n'importe quelle maison, ils offrent également une excellente insonorisation et isolation thermique. Cela garantit une maison ou un bureau plus confortable et économe en énergie. Que vous planifiez une rénovation ou que vous construisiez une nouvelle maison, optez pour les coupoles fiables et de haute qualité de Skylux. | https://skylux.eu/fr/products/coupole-bombee-cuirassee-simple-paroi-pc-clair-1000-x-1000-mm-1?variant=49193054536013 | https://skylux.eu/cdn/shop/files/download_db205fe9-a25e-46ef-be16-612d50ba8aaa.jpg?v=1737485712&width=1600 | https://skylux.eu/cdn/shop/files/Skylux-lichtkoepel-100x100-cm-Lichtkoepel.png?v=1751529451&width=1600 | https://skylux.eu/cdn/shop/files/400dc924-54f6-47a2-b966-72acdf505529.webp?v=1782971968&width=1600 | https://skylux.eu/cdn/shop/files/e2602eb5-eb77-4594-9287-8563fa6b1ab1.webp?v=1782972066&width=1600 | https://skylux.eu/cdn/shop/files/646b0795-575e-4533-8c4b-b4c41eb259f5.jpg?v=1782972129&width=1600 | //skylux.eu/cdn/shop/files/F_MH_Notice_de_pose__Skylux_PMMA_coupoles.pdf?v=14496508717816058976 | //skylux.eu/cdn/shop/files/F_TD_Dossier_Technique.zip?v=3735489360144844648 | <p id="isPasted">Vous cherchez un moyen d'apporter plus de lumière naturelle dans votre maison ou votre espace de travail ? Dans ce cas, optez pour une coupole Skylux 1000 x 1000 ! Nos coupoles sont disponibles en différentes dimensions et matériaux, afin que vous puissiez trouver la coupole parfaite pour votre projet. Choisissez parmi l'acrylique ou le polycarbonate, les parois simples ou multiples et les versions transparentes, opalines ou Heatstop. De plus, nos coupoles sont également disponibles en modèle fixe et ouvrant.</p> <p>Dans le cas d'une rénovation totale ou d'une nouvelle construction, une costière est nécessaire pour l'installation correcte de la coupole. Heureusement, vous pouvez également sélectionner la costière directement sur cette page. Que vous recherchiez un modèle fixe ou ouvrant, Skylux a tout ce dont vous avez besoin pour trouver la coupole parfaite pour votre projet.</p> <p>De plus, nos coupoles ne sont pas seulement un ajout élégant à n'importe quelle maison, ils offrent également une excellente insonorisation et isolation thermique. Cela garantit une maison ou un bureau plus confortable et économe en énergie. Que vous planifiez une rénovation ou que vous construisiez une nouvelle maison, optez pour les coupoles fiables et de haute qualité de Skylux.<br></p> | coupole-bombee-cuirassee-simple-paroi-pc-clair-1000-x-1000-mm-1 | 8162589475093 | 49193054536013
Coupoles | Lichtkoepel | Skylux | Coupole Skylux 100x100 cm | Quadruple paroi (1,28 W/m²K) / Polycarbonate (250 fois plus résistant aux chocs que le verre) / Clair * visibilité comme le verre | 66220 | 5412970662204 | 1155.55 | Oui | 2-5 | 17.28 | Choisissez clair ou opalin ou Heatstop | Clair * visibilité comme le verre | Nombre de parois | Quadruple paroi (1,28 W/m²K) | Matériau | Polycarbonate (250 fois plus résistant aux chocs que le verre) | 1000 x 1000 mm | 1000 | 1000 |  |  | 1.12 | Carré | [9 empty] | A |  |  | Pour les pièces chauffées nous recommandons au minimum une coupole à 3 parois pour une isolation optimale. | Vous cherchez un moyen d'apporter plus de lumière naturelle dans votre maison ou votre espace de travail ? Dans ce cas, optez pour une coupole Skylux 1000 x 1000 ! Nos coupoles sont disponibles en différentes dimensions et matériaux, afin que vous puissiez trouver la coupole parfaite pour votre projet. Choisissez parmi l'acrylique ou le polycarbonate, les parois simples ou multiples et les versions transparentes, opalines ou Heatstop. De plus, nos coupoles sont également disponibles en modèle fixe et ouvrant. Dans le cas d'une rénovation totale ou d'une nouvelle construction, une costière est nécessaire pour l'installation correcte de la coupole. Heureusement, vous pouvez également sélectionner la costière directement sur cette page. Que vous recherchiez un modèle fixe ou ouvrant, Skylux a tout ce dont vous avez besoin pour trouver la coupole parfaite pour votre projet. De plus, nos coupoles ne sont pas seulement un ajout élégant à n'importe quelle maison, ils offrent également une excellente insonorisation et isolation thermique. Cela garantit une maison ou un bureau plus confortable et économe en énergie. Que vous planifiez une rénovation ou que vous construisiez une nouvelle maison, optez pour les coupoles fiables et de haute qualité de Skylux. | https://skylux.eu/fr/products/coupole-bombee-cuirassee-simple-paroi-pc-clair-1000-x-1000-mm-1?variant=49193054306637 | https://skylux.eu/cdn/shop/files/download_ffaf1db9-f59c-4c5b-ba6b-b66504fe0410.jpg?v=1737485688&width=1600 | https://skylux.eu/cdn/shop/files/Skylux-lichtkoepel-100x100-cm-Lichtkoepel.png?v=1751529451&width=1600 | https://skylux.eu/cdn/shop/files/400dc924-54f6-47a2-b966-72acdf505529.webp?v=1782971968&width=1600 | https://skylux.eu/cdn/shop/files/e2602eb5-eb77-4594-9287-8563fa6b1ab1.webp?v=1782972066&width=1600 | https://skylux.eu/cdn/shop/files/646b0795-575e-4533-8c4b-b4c41eb259f5.jpg?v=1782972129&width=1600 | //skylux.eu/cdn/shop/files/F_MH_Notice_de_pose__Skylux_PMMA_coupoles.pdf?v=14496508717816058976 | //skylux.eu/cdn/shop/files/F_TD_Dossier_Technique.zip?v=3735489360144844648 | <p id="isPasted">Vous cherchez un moyen d'apporter plus de lumière naturelle dans votre maison ou votre espace de travail ? Dans ce cas, optez pour une coupole Skylux 1000 x 1000 ! Nos coupoles sont disponibles en différentes dimensions et matériaux, afin que vous puissiez trouver la coupole parfaite pour votre projet. Choisissez parmi l'acrylique ou le polycarbonate, les parois simples ou multiples et les versions transparentes, opalines ou Heatstop. De plus, nos coupoles sont également disponibles en modèle fixe et ouvrant.</p> <p>Dans le cas d'une rénovation totale ou d'une nouvelle construction, une costière est nécessaire pour l'installation correcte de la coupole. Heureusement, vous pouvez également sélectionner la costière directement sur cette page. Que vous recherchiez un modèle fixe ou ouvrant, Skylux a tout ce dont vous avez besoin pour trouver la coupole parfaite pour votre projet.</p> <p>De plus, nos coupoles ne sont pas seulement un ajout élégant à n'importe quelle maison, ils offrent également une excellente insonorisation et isolation thermique. Cela garantit une maison ou un bureau plus confortable et économe en énergie. Que vous planifiez une rénovation ou que vous construisiez une nouvelle maison, optez pour les coupoles fiables et de haute qualité de Skylux.<br></p> | coupole-bombee-cuirassee-simple-paroi-pc-clair-1000-x-1000-mm-1 | 8162589475093 | 49193054306637
Coupoles | Lichtkoepel | Skylux | Coupole Skylux 100x100 cm | Quintuple paroi (0,99 W/m²K) / Acrylique (10 fois plus résistant aux chocs que le verre) / Clair * visibilité comme le verre | 66079 | 5412970660798 | 1121.7 | Oui | 2-5 | 19.02 | Choisissez clair ou opalin ou Heatstop | Clair * visibilité comme le verre | Nombre de parois | Quintuple paroi (0,99 W/m²K) | Matériau | Acrylique (10 fois plus résistant aux chocs que le verre) | 1000 x 1000 mm | 1000 | 1000 |  |  | 1.12 | Carré | [9 empty] | A |  |  | Pour les pièces chauffées nous recommandons au minimum une coupole à 3 parois pour une isolation optimale. | Vous cherchez un moyen d'apporter plus de lumière naturelle dans votre maison ou votre espace de travail ? Dans ce cas, optez pour une coupole Skylux 1000 x 1000 ! Nos coupoles sont disponibles en différentes dimensions et matériaux, afin que vous puissiez trouver la coupole parfaite pour votre projet. Choisissez parmi l'acrylique ou le polycarbonate, les parois simples ou multiples et les versions transparentes, opalines ou Heatstop. De plus, nos coupoles sont également disponibles en modèle fixe et ouvrant. Dans le cas d'une rénovation totale ou d'une nouvelle construction, une costière est nécessaire pour l'installation correcte de la coupole. Heureusement, vous pouvez également sélectionner la costière directement sur cette page. Que vous recherchiez un modèle fixe ou ouvrant, Skylux a tout ce dont vous avez besoin pour trouver la coupole parfaite pour votre projet. De plus, nos coupoles ne sont pas seulement un ajout élégant à n'importe quelle maison, ils offrent également une excellente insonorisation et isolation thermique. Cela garantit une maison ou un bureau plus confortable et économe en énergie. Que vous planifiez une rénovation ou que vous construisiez une nouvelle maison, optez pour les coupoles fiables et de haute qualité de Skylux. | https://skylux.eu/fr/products/coupole-bombee-cuirassee-simple-paroi-pc-clair-1000-x-1000-mm-1?variant=49193054667085 | https://skylux.eu/cdn/shop/files/download_3351c7c8-7e22-49d2-b51a-1f0490f5067f.jpg?v=1737485744&width=1600 | https://skylux.eu/cdn/shop/files/Skylux-lichtkoepel-100x100-cm-Lichtkoepel.png?v=1751529451&width=1600 | https://skylux.eu/cdn/shop/files/400dc924-54f6-47a2-b966-72acdf505529.webp?v=1782971968&width=1600 | https://skylux.eu/cdn/shop/files/e2602eb5-eb77-4594-9287-8563fa6b1ab1.webp?v=1782972066&width=1600 | https://skylux.eu/cdn/shop/files/646b0795-575e-4533-8c4b-b4c41eb259f5.jpg?v=1782972129&width=1600 | //skylux.eu/cdn/shop/files/F_MH_Notice_de_pose__Skylux_PMMA_coupoles.pdf?v=14496508717816058976 | //skylux.eu/cdn/shop/files/F_TD_Dossier_Technique.zip?v=3735489360144844648 | <p id="isPasted">Vous cherchez un moyen d'apporter plus de lumière naturelle dans votre maison ou votre espace de travail ? Dans ce cas, optez pour une coupole Skylux 1000 x 1000 ! Nos coupoles sont disponibles en différentes dimensions et matériaux, afin que vous puissiez trouver la coupole parfaite pour votre projet. Choisissez parmi l'acrylique ou le polycarbonate, les parois simples ou multiples et les versions transparentes, opalines ou Heatstop. De plus, nos coupoles sont également disponibles en modèle fixe et ouvrant.</p> <p>Dans le cas d'une rénovation totale ou d'une nouvelle construction, une costière est nécessaire pour l'installation correcte de la coupole. Heureusement, vous pouvez également sélectionner la costière directement sur cette page. Que vous recherchiez un modèle fixe ou ouvrant, Skylux a tout ce dont vous avez besoin pour trouver la coupole parfaite pour votre projet.</p> <p>De plus, nos coupoles ne sont pas seulement un ajout élégant à n'importe quelle maison, ils offrent également une excellente insonorisation et isolation thermique. Cela garantit une maison ou un bureau plus confortable et économe en énergie. Que vous planifiez une rénovation ou que vous construisiez une nouvelle maison, optez pour les coupoles fiables et de haute qualité de Skylux.<br></p> | coupole-bombee-cuirassee-simple-paroi-pc-clair-1000-x-1000-mm-1 | 8162589475093 | 49193054667085
Coupoles | Lichtkoepel | Skylux | Coupole Skylux 100x100 cm | Quintuple paroi (0,99 W/m²K) / Polycarbonate (250 fois plus résistant aux chocs que le verre) / Clair * visibilité comme le verre | 95306 | 5412970953067 | 1356.45 | Oui | 2-5 | 20.64 | Choisissez clair ou opalin ou Heatstop | Clair * visibilité comme le verre | Nombre de parois | Quintuple paroi (0,99 W/m²K) | Matériau | Polycarbonate (250 fois plus résistant aux chocs que le verre) | 1000 x 1000 mm | 1000 | 1000 |  |  | 1.12 | Carré | [9 empty] | A |  |  | Pour les pièces chauffées nous recommandons au minimum une coupole à 3 parois pour une isolation optimale. | Vous cherchez un moyen d'apporter plus de lumière naturelle dans votre maison ou votre espace de travail ? Dans ce cas, optez pour une coupole Skylux 1000 x 1000 ! Nos coupoles sont disponibles en différentes dimensions et matériaux, afin que vous puissiez trouver la coupole parfaite pour votre projet. Choisissez parmi l'acrylique ou le polycarbonate, les parois simples ou multiples et les versions transparentes, opalines ou Heatstop. De plus, nos coupoles sont également disponibles en modèle fixe et ouvrant. Dans le cas d'une rénovation totale ou d'une nouvelle construction, une costière est nécessaire pour l'installation correcte de la coupole. Heureusement, vous pouvez également sélectionner la costière directement sur cette page. Que vous recherchiez un modèle fixe ou ouvrant, Skylux a tout ce dont vous avez besoin pour trouver la coupole parfaite pour votre projet. De plus, nos coupoles ne sont pas seulement un ajout élégant à n'importe quelle maison, ils offrent également une excellente insonorisation et isolation thermique. Cela garantit une maison ou un bureau plus confortable et économe en énergie. Que vous planifiez une rénovation ou que vous construisiez une nouvelle maison, optez pour les coupoles fiables et de haute qualité de Skylux. | https://skylux.eu/fr/products/coupole-bombee-cuirassee-simple-paroi-pc-clair-1000-x-1000-mm-1?variant=49193054601549 | https://skylux.eu/cdn/shop/files/download_96d69cc0-3668-469e-8e94-00cf876caffc.jpg?v=1737485727&width=1600 | https://skylux.eu/cdn/shop/files/Skylux-lichtkoepel-100x100-cm-Lichtkoepel.png?v=1751529451&width=1600 | https://skylux.eu/cdn/shop/files/400dc924-54f6-47a2-b966-72acdf505529.webp?v=1782971968&width=1600 | https://skylux.eu/cdn/shop/files/e2602eb5-eb77-4594-9287-8563fa6b1ab1.webp?v=1782972066&width=1600 | https://skylux.eu/cdn/shop/files/646b0795-575e-4533-8c4b-b4c41eb259f5.jpg?v=1782972129&width=1600 | //skylux.eu/cdn/shop/files/F_MH_Notice_de_pose__Skylux_PMMA_coupoles.pdf?v=14496508717816058976 | //skylux.eu/cdn/shop/files/F_TD_Dossier_Technique.zip?v=3735489360144844648 | <p id="isPasted">Vous cherchez un moyen d'apporter plus de lumière naturelle dans votre maison ou votre espace de travail ? Dans ce cas, optez pour une coupole Skylux 1000 x 1000 ! Nos coupoles sont disponibles en différentes dimensions et matériaux, afin que vous puissiez trouver la coupole parfaite pour votre projet. Choisissez parmi l'acrylique ou le polycarbonate, les parois simples ou multiples et les versions transparentes, opalines ou Heatstop. De plus, nos coupoles sont également disponibles en modèle fixe et ouvrant.</p> <p>Dans le cas d'une rénovation totale ou d'une nouvelle construction, une costière est nécessaire pour l'installation correcte de la coupole. Heureusement, vous pouvez également sélectionner la costière directement sur cette page. Que vous recherchiez un modèle fixe ou ouvrant, Skylux a tout ce dont vous avez besoin pour trouver la coupole parfaite pour votre projet.</p> <p>De plus, nos coupoles ne sont pas seulement un ajout élégant à n'importe quelle maison, ils offrent également une excellente insonorisation et isolation thermique. Cela garantit une maison ou un bureau plus confortable et économe en énergie. Que vous planifiez une rénovation ou que vous construisiez une nouvelle maison, optez pour les coupoles fiables et de haute qualité de Skylux.<br></p> | coupole-bombee-cuirassee-simple-paroi-pc-clair-1000-x-1000-mm-1 | 8162589475093 | 49193054601549
Coupoles | Lichtkoepel | Skylux | Coupole Skylux 100x100 cm | Simple paroi (moins isolant - 5,17 W/m²K) / Acrylique (10 fois plus résistant aux chocs que le verre) / Opale * (verre dépoli) non transparent | 2598 | 5412970025986 | 318.25 | Oui | 2-5 | 4.9 | Choisissez clair ou opalin ou Heatstop | Opale * (verre dépoli) non transparent | Nombre de parois | Simple paroi (moins isolant - 5,17 W/m²K) | Matériau | Acrylique (10 fois plus résistant aux chocs que le verre) | 1000 x 1000 mm | 1000 | 1000 |  |  | 1.12 | Carré | [9 empty] | A |  |  | Pour les pièces chauffées nous recommandons au minimum une coupole à 3 parois pour une isolation optimale. | Vous cherchez un moyen d'apporter plus de lumière naturelle dans votre maison ou votre espace de travail ? Dans ce cas, optez pour une coupole Skylux 1000 x 1000 ! Nos coupoles sont disponibles en différentes dimensions et matériaux, afin que vous puissiez trouver la coupole parfaite pour votre projet. Choisissez parmi l'acrylique ou le polycarbonate, les parois simples ou multiples et les versions transparentes, opalines ou Heatstop. De plus, nos coupoles sont également disponibles en modèle fixe et ouvrant. Dans le cas d'une rénovation totale ou d'une nouvelle construction, une costière est nécessaire pour l'installation correcte de la coupole. Heureusement, vous pouvez également sélectionner la costière directement sur cette page. Que vous recherchiez un modèle fixe ou ouvrant, Skylux a tout ce dont vous avez besoin pour trouver la coupole parfaite pour votre projet. De plus, nos coupoles ne sont pas seulement un ajout élégant à n'importe quelle maison, ils offrent également une excellente insonorisation et isolation thermique. Cela garantit une maison ou un bureau plus confortable et économe en énergie. Que vous planifiez une rénovation ou que vous construisiez une nouvelle maison, optez pour les coupoles fiables et de haute qualité de Skylux. | https://skylux.eu/fr/products/coupole-bombee-cuirassee-simple-paroi-pc-clair-1000-x-1000-mm-1?variant=49193054273869 | https://skylux.eu/cdn/shop/files/download_038c2c90-906f-4224-ab8d-01fc23e6e5cf.jpg?v=1737485679&width=1600 | https://skylux.eu/cdn/shop/files/Skylux-lichtkoepel-100x100-cm-Lichtkoepel.png?v=1751529451&width=1600 | https://skylux.eu/cdn/shop/files/400dc924-54f6-47a2-b966-72acdf505529.webp?v=1782971968&width=1600 | https://skylux.eu/cdn/shop/files/e2602eb5-eb77-4594-9287-8563fa6b1ab1.webp?v=1782972066&width=1600 | https://skylux.eu/cdn/shop/files/646b0795-575e-4533-8c4b-b4c41eb259f5.jpg?v=1782972129&width=1600 | //skylux.eu/cdn/shop/files/F_MH_Notice_de_pose__Skylux_PMMA_coupoles.pdf?v=14496508717816058976 | //skylux.eu/cdn/shop/files/F_TD_Dossier_Technique.zip?v=3735489360144844648 | <p id="isPasted">Vous cherchez un moyen d'apporter plus de lumière naturelle dans votre maison ou votre espace de travail ? Dans ce cas, optez pour une coupole Skylux 1000 x 1000 ! Nos coupoles sont disponibles en différentes dimensions et matériaux, afin que vous puissiez trouver la coupole parfaite pour votre projet. Choisissez parmi l'acrylique ou le polycarbonate, les parois simples ou multiples et les versions transparentes, opalines ou Heatstop. De plus, nos coupoles sont également disponibles en modèle fixe et ouvrant.</p> <p>Dans le cas d'une rénovation totale ou d'une nouvelle construction, une costière est nécessaire pour l'installation correcte de la coupole. Heureusement, vous pouvez également sélectionner la costière directement sur cette page. Que vous recherchiez un modèle fixe ou ouvrant, Skylux a tout ce dont vous avez besoin pour trouver la coupole parfaite pour votre projet.</p> <p>De plus, nos coupoles ne sont pas seulement un ajout élégant à n'importe quelle maison, ils offrent également une excellente insonorisation et isolation thermique. Cela garantit une maison ou un bureau plus confortable et économe en énergie. Que vous planifiez une rénovation ou que vous construisiez une nouvelle maison, optez pour les coupoles fiables et de haute qualité de Skylux.<br></p> | coupole-bombee-cuirassee-simple-paroi-pc-clair-1000-x-1000-mm-1 | 8162589475093 | 49193054273869
Coupoles | Lichtkoepel | Skylux | Coupole Skylux 100x100 cm | Double paroi (2,90 W/m²K) / Acrylique (10 fois plus résistant aux chocs que le verre) / Opale * (verre dépoli) non transparent | 2507 | 5412970025078 | 519.1 | Oui | 2-5 | 8.2 | Choisissez clair ou opalin ou Heatstop | Opale * (verre dépoli) non transparent | Nombre de parois | Double paroi (2,90 W/m²K) | Matériau | Acrylique (10 fois plus résistant aux chocs que le verre) | 1000 x 1000 mm | 1000 | 1000 |  |  | 1.12 | Carré | [9 empty] | A |  |  | Pour les pièces chauffées nous recommandons au minimum une coupole à 3 parois pour une isolation optimale. | Vous cherchez un moyen d'apporter plus de lumière naturelle dans votre maison ou votre espace de travail ? Dans ce cas, optez pour une coupole Skylux 1000 x 1000 ! Nos coupoles sont disponibles en différentes dimensions et matériaux, afin que vous puissiez trouver la coupole parfaite pour votre projet. Choisissez parmi l'acrylique ou le polycarbonate, les parois simples ou multiples et les versions transparentes, opalines ou Heatstop. De plus, nos coupoles sont également disponibles en modèle fixe et ouvrant. Dans le cas d'une rénovation totale ou d'une nouvelle construction, une costière est nécessaire pour l'installation correcte de la coupole. Heureusement, vous pouvez également sélectionner la costière directement sur cette page. Que vous recherchiez un modèle fixe ou ouvrant, Skylux a tout ce dont vous avez besoin pour trouver la coupole parfaite pour votre projet. De plus, nos coupoles ne sont pas seulement un ajout élégant à n'importe quelle maison, ils offrent également une excellente insonorisation et isolation thermique. Cela garantit une maison ou un bureau plus confortable et économe en énergie. Que vous planifiez une rénovation ou que vous construisiez une nouvelle maison, optez pour les coupoles fiables et de haute qualité de Skylux. | https://skylux.eu/fr/products/coupole-bombee-cuirassee-simple-paroi-pc-clair-1000-x-1000-mm-1?variant=49193054142797 | https://skylux.eu/cdn/shop/files/download_afe34d4f-3b7b-4b88-bce7-00bb1f88f9d3.jpg?v=1737485655&width=1600 | https://skylux.eu/cdn/shop/files/Skylux-lichtkoepel-100x100-cm-Lichtkoepel.png?v=1751529451&width=1600 | https://skylux.eu/cdn/shop/files/400dc924-54f6-47a2-b966-72acdf505529.webp?v=1782971968&width=1600 | https://skylux.eu/cdn/shop/files/e2602eb5-eb77-4594-9287-8563fa6b1ab1.webp?v=1782972066&width=1600 | https://skylux.eu/cdn/shop/files/646b0795-575e-4533-8c4b-b4c41eb259f5.jpg?v=1782972129&width=1600 | //skylux.eu/cdn/shop/files/F_MH_Notice_de_pose__Skylux_PMMA_coupoles.pdf?v=14496508717816058976 | //skylux.eu/cdn/shop/files/F_TD_Dossier_Technique.zip?v=3735489360144844648 | <p id="isPasted">Vous cherchez un moyen d'apporter plus de lumière naturelle dans votre maison ou votre espace de travail ? Dans ce cas, optez pour une coupole Skylux 1000 x 1000 ! Nos coupoles sont disponibles en différentes dimensions et matériaux, afin que vous puissiez trouver la coupole parfaite pour votre projet. Choisissez parmi l'acrylique ou le polycarbonate, les parois simples ou multiples et les versions transparentes, opalines ou Heatstop. De plus, nos coupoles sont également disponibles en modèle fixe et ouvrant.</p> <p>Dans le cas d'une rénovation totale ou d'une nouvelle construction, une costière est nécessaire pour l'installation correcte de la coupole. Heureusement, vous pouvez également sélectionner la costière directement sur cette page. Que vous recherchiez un modèle fixe ou ouvrant, Skylux a tout ce dont vous avez besoin pour trouver la coupole parfaite pour votre projet.</p> <p>De plus, nos coupoles ne sont pas seulement un ajout élégant à n'importe quelle maison, ils offrent également une excellente insonorisation et isolation thermique. Cela garantit une maison ou un bureau plus confortable et économe en énergie. Que vous planifiez une rénovation ou que vous construisiez une nouvelle maison, optez pour les coupoles fiables et de haute qualité de Skylux.<br></p> | coupole-bombee-cuirassee-simple-paroi-pc-clair-1000-x-1000-mm-1 | 8162589475093 | 49193054142797
Coupoles | Lichtkoepel | Skylux | Coupole Skylux 100x100 cm | Double paroi (2,90 W/m²K) / Polycarbonate (250 fois plus résistant aux chocs que le verre) / Opale * (verre dépoli) non transparent | 11456 | 5412970114567 | 1040.6 | Oui | 2-5 | 11.83 | Choisissez clair ou opalin ou Heatstop | Opale * (verre dépoli) non transparent | Nombre de parois | Double paroi (2,90 W/m²K) | Matériau | Polycarbonate (250 fois plus résistant aux chocs que le verre) | 1000 x 1000 mm | 1000 | 1000 |  |  | 1.12 | Carré | [9 empty] | A |  |  | Pour les pièces chauffées nous recommandons au minimum une coupole à 3 parois pour une isolation optimale. | Vous cherchez un moyen d'apporter plus de lumière naturelle dans votre maison ou votre espace de travail ? Dans ce cas, optez pour une coupole Skylux 1000 x 1000 ! Nos coupoles sont disponibles en différentes dimensions et matériaux, afin que vous puissiez trouver la coupole parfaite pour votre projet. Choisissez parmi l'acrylique ou le polycarbonate, les parois simples ou multiples et les versions transparentes, opalines ou Heatstop. De plus, nos coupoles sont également disponibles en modèle fixe et ouvrant. Dans le cas d'une rénovation totale ou d'une nouvelle construction, une costière est nécessaire pour l'installation correcte de la coupole. Heureusement, vous pouvez également sélectionner la costière directement sur cette page. Que vous recherchiez un modèle fixe ou ouvrant, Skylux a tout ce dont vous avez besoin pour trouver la coupole parfaite pour votre projet. De plus, nos coupoles ne sont pas seulement un ajout élégant à n'importe quelle maison, ils offrent également une excellente insonorisation et isolation thermique. Cela garantit une maison ou un bureau plus confortable et économe en énergie. Que vous planifiez une rénovation ou que vous construisiez une nouvelle maison, optez pour les coupoles fiables et de haute qualité de Skylux. | https://skylux.eu/fr/products/coupole-bombee-cuirassee-simple-paroi-pc-clair-1000-x-1000-mm-1?variant=49193053978957 | https://skylux.eu/cdn/shop/files/download_525a566f-5c8c-4832-a973-069465529a1f.jpg?v=1737485630&width=1600 | https://skylux.eu/cdn/shop/files/Skylux-lichtkoepel-100x100-cm-Lichtkoepel.png?v=1751529451&width=1600 | https://skylux.eu/cdn/shop/files/400dc924-54f6-47a2-b966-72acdf505529.webp?v=1782971968&width=1600 | https://skylux.eu/cdn/shop/files/e2602eb5-eb77-4594-9287-8563fa6b1ab1.webp?v=1782972066&width=1600 | https://skylux.eu/cdn/shop/files/646b0795-575e-4533-8c4b-b4c41eb259f5.jpg?v=1782972129&width=1600 | //skylux.eu/cdn/shop/files/F_MH_Notice_de_pose__Skylux_PMMA_coupoles.pdf?v=14496508717816058976 | //skylux.eu/cdn/shop/files/F_TD_Dossier_Technique.zip?v=3735489360144844648 | <p id="isPasted">Vous cherchez un moyen d'apporter plus de lumière naturelle dans votre maison ou votre espace de travail ? Dans ce cas, optez pour une coupole Skylux 1000 x 1000 ! Nos coupoles sont disponibles en différentes dimensions et matériaux, afin que vous puissiez trouver la coupole parfaite pour votre projet. Choisissez parmi l'acrylique ou le polycarbonate, les parois simples ou multiples et les versions transparentes, opalines ou Heatstop. De plus, nos coupoles sont également disponibles en modèle fixe et ouvrant.</p> <p>Dans le cas d'une rénovation totale ou d'une nouvelle construction, une costière est nécessaire pour l'installation correcte de la coupole. Heureusement, vous pouvez également sélectionner la costière directement sur cette page. Que vous recherchiez un modèle fixe ou ouvrant, Skylux a tout ce dont vous avez besoin pour trouver la coupole parfaite pour votre projet.</p> <p>De plus, nos coupoles ne sont pas seulement un ajout élégant à n'importe quelle maison, ils offrent également une excellente insonorisation et isolation thermique. Cela garantit une maison ou un bureau plus confortable et économe en énergie. Que vous planifiez une rénovation ou que vous construisiez une nouvelle maison, optez pour les coupoles fiables et de haute qualité de Skylux.<br></p> | coupole-bombee-cuirassee-simple-paroi-pc-clair-1000-x-1000-mm-1 | 8162589475093 | 49193053978957
Coupoles | Lichtkoepel | Skylux | Coupole Skylux 100x100 cm | Triple paroi (1.70 W/m²K) Choisissez cette version ou supérieure pour une pièce chauffée ! / Acrylique (10 fois plus résistant aux chocs que le verre) / Opale * (verre dépoli) non transparent | 2253 | 5412970022534 | 719.95 | Oui | 2-5 | 11.2 | Choisissez clair ou opalin ou Heatstop | Opale * (verre dépoli) non transparent | Nombre de parois | Triple paroi (1.70 W/m²K) Choisissez cette version ou supérieure pour une pièce chauffée ! | Matériau | Acrylique (10 fois plus résistant aux chocs que le verre) | 1000 x 1000 mm | 1000 | 1000 |  |  | 1.12 | Carré | [9 empty] | A |  |  | Pour les pièces chauffées nous recommandons au minimum une coupole à 3 parois pour une isolation optimale. | Vous cherchez un moyen d'apporter plus de lumière naturelle dans votre maison ou votre espace de travail ? Dans ce cas, optez pour une coupole Skylux 1000 x 1000 ! Nos coupoles sont disponibles en différentes dimensions et matériaux, afin que vous puissiez trouver la coupole parfaite pour votre projet. Choisissez parmi l'acrylique ou le polycarbonate, les parois simples ou multiples et les versions transparentes, opalines ou Heatstop. De plus, nos coupoles sont également disponibles en modèle fixe et ouvrant. Dans le cas d'une rénovation totale ou d'une nouvelle construction, une costière est nécessaire pour l'installation correcte de la coupole. Heureusement, vous pouvez également sélectionner la costière directement sur cette page. Que vous recherchiez un modèle fixe ou ouvrant, Skylux a tout ce dont vous avez besoin pour trouver la coupole parfaite pour votre projet. De plus, nos coupoles ne sont pas seulement un ajout élégant à n'importe quelle maison, ils offrent également une excellente insonorisation et isolation thermique. Cela garantit une maison ou un bureau plus confortable et économe en énergie. Que vous planifiez une rénovation ou que vous construisiez une nouvelle maison, optez pour les coupoles fiables et de haute qualité de Skylux. | https://skylux.eu/fr/products/coupole-bombee-cuirassee-simple-paroi-pc-clair-1000-x-1000-mm-1?variant=49193053913421 | https://skylux.eu/cdn/shop/files/download_c0547d2f-6026-4502-bd5b-7e4d7a971b2f.jpg?v=1737485614&width=1600 | https://skylux.eu/cdn/shop/files/Skylux-lichtkoepel-100x100-cm-Lichtkoepel.png?v=1751529451&width=1600 | https://skylux.eu/cdn/shop/files/400dc924-54f6-47a2-b966-72acdf505529.webp?v=1782971968&width=1600 | https://skylux.eu/cdn/shop/files/e2602eb5-eb77-4594-9287-8563fa6b1ab1.webp?v=1782972066&width=1600 | https://skylux.eu/cdn/shop/files/646b0795-575e-4533-8c4b-b4c41eb259f5.jpg?v=1782972129&width=1600 | //skylux.eu/cdn/shop/files/F_MH_Notice_de_pose__Skylux_PMMA_coupoles.pdf?v=14496508717816058976 | //skylux.eu/cdn/shop/files/F_TD_Dossier_Technique.zip?v=3735489360144844648 | <p id="isPasted">Vous cherchez un moyen d'apporter plus de lumière naturelle dans votre maison ou votre espace de travail ? Dans ce cas, optez pour une coupole Skylux 1000 x 1000 ! Nos coupoles sont disponibles en différentes dimensions et matériaux, afin que vous puissiez trouver la coupole parfaite pour votre projet. Choisissez parmi l'acrylique ou le polycarbonate, les parois simples ou multiples et les versions transparentes, opalines ou Heatstop. De plus, nos coupoles sont également disponibles en modèle fixe et ouvrant.</p> <p>Dans le cas d'une rénovation totale ou d'une nouvelle construction, une costière est nécessaire pour l'installation correcte de la coupole. Heureusement, vous pouvez également sélectionner la costière directement sur cette page. Que vous recherchiez un modèle fixe ou ouvrant, Skylux a tout ce dont vous avez besoin pour trouver la coupole parfaite pour votre projet.</p> <p>De plus, nos coupoles ne sont pas seulement un ajout élégant à n'importe quelle maison, ils offrent également une excellente insonorisation et isolation thermique. Cela garantit une maison ou un bureau plus confortable et économe en énergie. Que vous planifiez une rénovation ou que vous construisiez une nouvelle maison, optez pour les coupoles fiables et de haute qualité de Skylux.<br></p> | coupole-bombee-cuirassee-simple-paroi-pc-clair-1000-x-1000-mm-1 | 8162589475093 | 49193053913421
Coupoles | Lichtkoepel | Skylux | Coupole Skylux 100x100 cm | Triple paroi (1.70 W/m²K) Choisissez cette version ou supérieure pour une pièce chauffée ! / Polycarbonate (250 fois plus résistant aux chocs que le verre) / Opale * (verre dépoli) non transparent | 5590 | 5412970055907 | 954.7 | Oui | 2-5 | 13.34 | Choisissez clair ou opalin ou Heatstop | Opale * (verre dépoli) non transparent | Nombre de parois | Triple paroi (1.70 W/m²K) Choisissez cette version ou supérieure pour une pièce chauffée ! | Matériau | Polycarbonate (250 fois plus résistant aux chocs que le verre) | 1000 x 1000 mm | 1000 | 1000 |  |  | 1.12 | Carré | [9 empty] | A |  |  | Pour les pièces chauffées nous recommandons au minimum une coupole à 3 parois pour une isolation optimale. | Vous cherchez un moyen d'apporter plus de lumière naturelle dans votre maison ou votre espace de travail ? Dans ce cas, optez pour une coupole Skylux 1000 x 1000 ! Nos coupoles sont disponibles en différentes dimensions et matériaux, afin que vous puissiez trouver la coupole parfaite pour votre projet. Choisissez parmi l'acrylique ou le polycarbonate, les parois simples ou multiples et les versions transparentes, opalines ou Heatstop. De plus, nos coupoles sont également disponibles en modèle fixe et ouvrant. Dans le cas d'une rénovation totale ou d'une nouvelle construction, une costière est nécessaire pour l'installation correcte de la coupole. Heureusement, vous pouvez également sélectionner la costière directement sur cette page. Que vous recherchiez un modèle fixe ou ouvrant, Skylux a tout ce dont vous avez besoin pour trouver la coupole parfaite pour votre projet. De plus, nos coupoles ne sont pas seulement un ajout élégant à n'importe quelle maison, ils offrent également une excellente insonorisation et isolation thermique. Cela garantit une maison ou un bureau plus confortable et économe en énergie. Que vous planifiez une rénovation ou que vous construisiez une nouvelle maison, optez pour les coupoles fiables et de haute qualité de Skylux. | https://skylux.eu/fr/products/coupole-bombee-cuirassee-simple-paroi-pc-clair-1000-x-1000-mm-1?variant=49193053815117 | https://skylux.eu/cdn/shop/files/download_5768a637-e40b-4be5-99f8-d9e4c4063dbf.jpg?v=1737485591&width=1600 | https://skylux.eu/cdn/shop/files/Skylux-lichtkoepel-100x100-cm-Lichtkoepel.png?v=1751529451&width=1600 | https://skylux.eu/cdn/shop/files/400dc924-54f6-47a2-b966-72acdf505529.webp?v=1782971968&width=1600 | https://skylux.eu/cdn/shop/files/e2602eb5-eb77-4594-9287-8563fa6b1ab1.webp?v=1782972066&width=1600 | https://skylux.eu/cdn/shop/files/646b0795-575e-4533-8c4b-b4c41eb259f5.jpg?v=1782972129&width=1600 | //skylux.eu/cdn/shop/files/F_MH_Notice_de_pose__Skylux_PMMA_coupoles.pdf?v=14496508717816058976 | //skylux.eu/cdn/shop/files/F_TD_Dossier_Technique.zip?v=3735489360144844648 | <p id="isPasted">Vous cherchez un moyen d'apporter plus de lumière naturelle dans votre maison ou votre espace de travail ? Dans ce cas, optez pour une coupole Skylux 1000 x 1000 ! Nos coupoles sont disponibles en différentes dimensions et matériaux, afin que vous puissiez trouver la coupole parfaite pour votre projet. Choisissez parmi l'acrylique ou le polycarbonate, les parois simples ou multiples et les versions transparentes, opalines ou Heatstop. De plus, nos coupoles sont également disponibles en modèle fixe et ouvrant.</p> <p>Dans le cas d'une rénovation totale ou d'une nouvelle construction, une costière est nécessaire pour l'installation correcte de la coupole. Heureusement, vous pouvez également sélectionner la costière directement sur cette page. Que vous recherchiez un modèle fixe ou ouvrant, Skylux a tout ce dont vous avez besoin pour trouver la coupole parfaite pour votre projet.</p> <p>De plus, nos coupoles ne sont pas seulement un ajout élégant à n'importe quelle maison, ils offrent également une excellente insonorisation et isolation thermique. Cela garantit une maison ou un bureau plus confortable et économe en énergie. Que vous planifiez une rénovation ou que vous construisiez une nouvelle maison, optez pour les coupoles fiables et de haute qualité de Skylux.<br></p> | coupole-bombee-cuirassee-simple-paroi-pc-clair-1000-x-1000-mm-1 | 8162589475093 | 49193053815117
Coupoles | Lichtkoepel | Skylux | Coupole Skylux 100x100 cm | Quadruple paroi (1,28 W/m²K) / Acrylique (10 fois plus résistant aux chocs que le verre) / Opale * (verre dépoli) non transparent | 66121 | 5412970661214 | 920.85 | Oui | 2-5 | 15.78 | Choisissez clair ou opalin ou Heatstop | Opale * (verre dépoli) non transparent | Nombre de parois | Quadruple paroi (1,28 W/m²K) | Matériau | Acrylique (10 fois plus résistant aux chocs que le verre) | 1000 x 1000 mm | 1000 | 1000 |  |  | 1.12 | Carré | [9 empty] | A |  |  | Pour les pièces chauffées nous recommandons au minimum une coupole à 3 parois pour une isolation optimale. | Vous cherchez un moyen d'apporter plus de lumière naturelle dans votre maison ou votre espace de travail ? Dans ce cas, optez pour une coupole Skylux 1000 x 1000 ! Nos coupoles sont disponibles en différentes dimensions et matériaux, afin que vous puissiez trouver la coupole parfaite pour votre projet. Choisissez parmi l'acrylique ou le polycarbonate, les parois simples ou multiples et les versions transparentes, opalines ou Heatstop. De plus, nos coupoles sont également disponibles en modèle fixe et ouvrant. Dans le cas d'une rénovation totale ou d'une nouvelle construction, une costière est nécessaire pour l'installation correcte de la coupole. Heureusement, vous pouvez également sélectionner la costière directement sur cette page. Que vous recherchiez un modèle fixe ou ouvrant, Skylux a tout ce dont vous avez besoin pour trouver la coupole parfaite pour votre projet. De plus, nos coupoles ne sont pas seulement un ajout élégant à n'importe quelle maison, ils offrent également une excellente insonorisation et isolation thermique. Cela garantit une maison ou un bureau plus confortable et économe en énergie. Que vous planifiez une rénovation ou que vous construisiez une nouvelle maison, optez pour les coupoles fiables et de haute qualité de Skylux. | https://skylux.eu/fr/products/coupole-bombee-cuirassee-simple-paroi-pc-clair-1000-x-1000-mm-1?variant=49193054568781 | https://skylux.eu/cdn/shop/files/download_9cabe6f7-7202-47bc-838a-c17174d38fae.jpg?v=1737485719&width=1600 | https://skylux.eu/cdn/shop/files/Skylux-lichtkoepel-100x100-cm-Lichtkoepel.png?v=1751529451&width=1600 | https://skylux.eu/cdn/shop/files/400dc924-54f6-47a2-b966-72acdf505529.webp?v=1782971968&width=1600 | https://skylux.eu/cdn/shop/files/e2602eb5-eb77-4594-9287-8563fa6b1ab1.webp?v=1782972066&width=1600 | https://skylux.eu/cdn/shop/files/646b0795-575e-4533-8c4b-b4c41eb259f5.jpg?v=1782972129&width=1600 | //skylux.eu/cdn/shop/files/F_MH_Notice_de_pose__Skylux_PMMA_coupoles.pdf?v=14496508717816058976 | //skylux.eu/cdn/shop/files/F_TD_Dossier_Technique.zip?v=3735489360144844648 | <p id="isPasted">Vous cherchez un moyen d'apporter plus de lumière naturelle dans votre maison ou votre espace de travail ? Dans ce cas, optez pour une coupole Skylux 1000 x 1000 ! Nos coupoles sont disponibles en différentes dimensions et matériaux, afin que vous puissiez trouver la coupole parfaite pour votre projet. Choisissez parmi l'acrylique ou le polycarbonate, les parois simples ou multiples et les versions transparentes, opalines ou Heatstop. De plus, nos coupoles sont également disponibles en modèle fixe et ouvrant.</p> <p>Dans le cas d'une rénovation totale ou d'une nouvelle construction, une costière est nécessaire pour l'installation correcte de la coupole. Heureusement, vous pouvez également sélectionner la costière directement sur cette page. Que vous recherchiez un modèle fixe ou ouvrant, Skylux a tout ce dont vous avez besoin pour trouver la coupole parfaite pour votre projet.</p> <p>De plus, nos coupoles ne sont pas seulement un ajout élégant à n'importe quelle maison, ils offrent également une excellente insonorisation et isolation thermique. Cela garantit une maison ou un bureau plus confortable et économe en énergie. Que vous planifiez une rénovation ou que vous construisiez une nouvelle maison, optez pour les coupoles fiables et de haute qualité de Skylux.<br></p> | coupole-bombee-cuirassee-simple-paroi-pc-clair-1000-x-1000-mm-1 | 8162589475093 | 49193054568781
Coupoles | Lichtkoepel | Skylux | Coupole Skylux 100x100 cm | Quadruple paroi (1,28 W/m²K) / Polycarbonate (250 fois plus résistant aux chocs que le verre) / Opale * (verre dépoli) non transparent | 66261 | 5412970662617 | 1155.55 | Oui | 2-5 | 17.28 | Choisissez clair ou opalin ou Heatstop | Opale * (verre dépoli) non transparent | Nombre de parois | Quadruple paroi (1,28 W/m²K) | Matériau | Polycarbonate (250 fois plus résistant aux chocs que le verre) | 1000 x 1000 mm | 1000 | 1000 |  |  | 1.12 | Carré | [9 empty] | A |  |  | Pour les pièces chauffées nous recommandons au minimum une coupole à 3 parois pour une isolation optimale. | Vous cherchez un moyen d'apporter plus de lumière naturelle dans votre maison ou votre espace de travail ? Dans ce cas, optez pour une coupole Skylux 1000 x 1000 ! Nos coupoles sont disponibles en différentes dimensions et matériaux, afin que vous puissiez trouver la coupole parfaite pour votre projet. Choisissez parmi l'acrylique ou le polycarbonate, les parois simples ou multiples et les versions transparentes, opalines ou Heatstop. De plus, nos coupoles sont également disponibles en modèle fixe et ouvrant. Dans le cas d'une rénovation totale ou d'une nouvelle construction, une costière est nécessaire pour l'installation correcte de la coupole. Heureusement, vous pouvez également sélectionner la costière directement sur cette page. Que vous recherchiez un modèle fixe ou ouvrant, Skylux a tout ce dont vous avez besoin pour trouver la coupole parfaite pour votre projet. De plus, nos coupoles ne sont pas seulement un ajout élégant à n'importe quelle maison, ils offrent également une excellente insonorisation et isolation thermique. Cela garantit une maison ou un bureau plus confortable et économe en énergie. Que vous planifiez une rénovation ou que vous construisiez une nouvelle maison, optez pour les coupoles fiables et de haute qualité de Skylux. | https://skylux.eu/fr/products/coupole-bombee-cuirassee-simple-paroi-pc-clair-1000-x-1000-mm-1?variant=49193054470477 | https://skylux.eu/cdn/shop/files/download_a9b960ac-4830-4c7a-bf26-af180fefc45e.jpg?v=1737485695&width=1600 | https://skylux.eu/cdn/shop/files/Skylux-lichtkoepel-100x100-cm-Lichtkoepel.png?v=1751529451&width=1600 | https://skylux.eu/cdn/shop/files/400dc924-54f6-47a2-b966-72acdf505529.webp?v=1782971968&width=1600 | https://skylux.eu/cdn/shop/files/e2602eb5-eb77-4594-9287-8563fa6b1ab1.webp?v=1782972066&width=1600 | https://skylux.eu/cdn/shop/files/646b0795-575e-4533-8c4b-b4c41eb259f5.jpg?v=1782972129&width=1600 | //skylux.eu/cdn/shop/files/F_MH_Notice_de_pose__Skylux_PMMA_coupoles.pdf?v=14496508717816058976 | //skylux.eu/cdn/shop/files/F_TD_Dossier_Technique.zip?v=3735489360144844648 | <p id="isPasted">Vous cherchez un moyen d'apporter plus de lumière naturelle dans votre maison ou votre espace de travail ? Dans ce cas, optez pour une coupole Skylux 1000 x 1000 ! Nos coupoles sont disponibles en différentes dimensions et matériaux, afin que vous puissiez trouver la coupole parfaite pour votre projet. Choisissez parmi l'acrylique ou le polycarbonate, les parois simples ou multiples et les versions transparentes, opalines ou Heatstop. De plus, nos coupoles sont également disponibles en modèle fixe et ouvrant.</p> <p>Dans le cas d'une rénovation totale ou d'une nouvelle construction, une costière est nécessaire pour l'installation correcte de la coupole. Heureusement, vous pouvez également sélectionner la costière directement sur cette page. Que vous recherchiez un modèle fixe ou ouvrant, Skylux a tout ce dont vous avez besoin pour trouver la coupole parfaite pour votre projet.</p> <p>De plus, nos coupoles ne sont pas seulement un ajout élégant à n'importe quelle maison, ils offrent également une excellente insonorisation et isolation thermique. Cela garantit une maison ou un bureau plus confortable et économe en énergie. Que vous planifiez une rénovation ou que vous construisiez une nouvelle maison, optez pour les coupoles fiables et de haute qualité de Skylux.<br></p> | coupole-bombee-cuirassee-simple-paroi-pc-clair-1000-x-1000-mm-1 | 8162589475093 | 49193054470477
Coupoles | Lichtkoepel | Skylux | Coupole Skylux 100x100 cm | Quintuple paroi (0,99 W/m²K) / Acrylique (10 fois plus résistant aux chocs que le verre) / Opale * (verre dépoli) non transparent | 66178 | 5412970661788 | 1121.7 | Oui | 2-5 | 19.02 | Choisissez clair ou opalin ou Heatstop | Opale * (verre dépoli) non transparent | Nombre de parois | Quintuple paroi (0,99 W/m²K) | Matériau | Acrylique (10 fois plus résistant aux chocs que le verre) | 1000 x 1000 mm | 1000 | 1000 |  |  | 1.12 | Carré | [9 empty] | A |  |  | Pour les pièces chauffées nous recommandons au minimum une coupole à 3 parois pour une isolation optimale. | Vous cherchez un moyen d'apporter plus de lumière naturelle dans votre maison ou votre espace de travail ? Dans ce cas, optez pour une coupole Skylux 1000 x 1000 ! Nos coupoles sont disponibles en différentes dimensions et matériaux, afin que vous puissiez trouver la coupole parfaite pour votre projet. Choisissez parmi l'acrylique ou le polycarbonate, les parois simples ou multiples et les versions transparentes, opalines ou Heatstop. De plus, nos coupoles sont également disponibles en modèle fixe et ouvrant. Dans le cas d'une rénovation totale ou d'une nouvelle construction, une costière est nécessaire pour l'installation correcte de la coupole. Heureusement, vous pouvez également sélectionner la costière directement sur cette page. Que vous recherchiez un modèle fixe ou ouvrant, Skylux a tout ce dont vous avez besoin pour trouver la coupole parfaite pour votre projet. De plus, nos coupoles ne sont pas seulement un ajout élégant à n'importe quelle maison, ils offrent également une excellente insonorisation et isolation thermique. Cela garantit une maison ou un bureau plus confortable et économe en énergie. Que vous planifiez une rénovation ou que vous construisiez une nouvelle maison, optez pour les coupoles fiables et de haute qualité de Skylux. | https://skylux.eu/fr/products/coupole-bombee-cuirassee-simple-paroi-pc-clair-1000-x-1000-mm-1?variant=49193054699853 | https://skylux.eu/cdn/shop/files/download_683db19c-41e9-4b5c-b69a-04dcf9ee3f7c.jpg?v=1737485752&width=1600 | https://skylux.eu/cdn/shop/files/Skylux-lichtkoepel-100x100-cm-Lichtkoepel.png?v=1751529451&width=1600 | https://skylux.eu/cdn/shop/files/400dc924-54f6-47a2-b966-72acdf505529.webp?v=1782971968&width=1600 | https://skylux.eu/cdn/shop/files/e2602eb5-eb77-4594-9287-8563fa6b1ab1.webp?v=1782972066&width=1600 | https://skylux.eu/cdn/shop/files/646b0795-575e-4533-8c4b-b4c41eb259f5.jpg?v=1782972129&width=1600 | //skylux.eu/cdn/shop/files/F_MH_Notice_de_pose__Skylux_PMMA_coupoles.pdf?v=14496508717816058976 | //skylux.eu/cdn/shop/files/F_TD_Dossier_Technique.zip?v=3735489360144844648 | <p id="isPasted">Vous cherchez un moyen d'apporter plus de lumière naturelle dans votre maison ou votre espace de travail ? Dans ce cas, optez pour une coupole Skylux 1000 x 1000 ! Nos coupoles sont disponibles en différentes dimensions et matériaux, afin que vous puissiez trouver la coupole parfaite pour votre projet. Choisissez parmi l'acrylique ou le polycarbonate, les parois simples ou multiples et les versions transparentes, opalines ou Heatstop. De plus, nos coupoles sont également disponibles en modèle fixe et ouvrant.</p> <p>Dans le cas d'une rénovation totale ou d'une nouvelle construction, une costière est nécessaire pour l'installation correcte de la coupole. Heureusement, vous pouvez également sélectionner la costière directement sur cette page. Que vous recherchiez un modèle fixe ou ouvrant, Skylux a tout ce dont vous avez besoin pour trouver la coupole parfaite pour votre projet.</p> <p>De plus, nos coupoles ne sont pas seulement un ajout élégant à n'importe quelle maison, ils offrent également une excellente insonorisation et isolation thermique. Cela garantit une maison ou un bureau plus confortable et économe en énergie. Que vous planifiez une rénovation ou que vous construisiez une nouvelle maison, optez pour les coupoles fiables et de haute qualité de Skylux.<br></p> | coupole-bombee-cuirassee-simple-paroi-pc-clair-1000-x-1000-mm-1 | 8162589475093 | 49193054699853
Coupoles | Lichtkoepel | Skylux | Coupole Skylux 100x100 cm | Quintuple paroi (0,99 W/m²K) / Polycarbonate (250 fois plus résistant aux chocs que le verre) / Opale * (verre dépoli) non transparent | 95336 | 5412970953364 | 1356.45 | Oui | 2-5 | 20.64 | Choisissez clair ou opalin ou Heatstop | Opale * (verre dépoli) non transparent | Nombre de parois | Quintuple paroi (0,99 W/m²K) | Matériau | Polycarbonate (250 fois plus résistant aux chocs que le verre) | 1000 x 1000 mm | 1000 | 1000 |  |  | 1.12 | Carré | [9 empty] | A |  |  | Pour les pièces chauffées nous recommandons au minimum une coupole à 3 parois pour une isolation optimale. | Vous cherchez un moyen d'apporter plus de lumière naturelle dans votre maison ou votre espace de travail ? Dans ce cas, optez pour une coupole Skylux 1000 x 1000 ! Nos coupoles sont disponibles en différentes dimensions et matériaux, afin que vous puissiez trouver la coupole parfaite pour votre projet. Choisissez parmi l'acrylique ou le polycarbonate, les parois simples ou multiples et les versions transparentes, opalines ou Heatstop. De plus, nos coupoles sont également disponibles en modèle fixe et ouvrant. Dans le cas d'une rénovation totale ou d'une nouvelle construction, une costière est nécessaire pour l'installation correcte de la coupole. Heureusement, vous pouvez également sélectionner la costière directement sur cette page. Que vous recherchiez un modèle fixe ou ouvrant, Skylux a tout ce dont vous avez besoin pour trouver la coupole parfaite pour votre projet. De plus, nos coupoles ne sont pas seulement un ajout élégant à n'importe quelle maison, ils offrent également une excellente insonorisation et isolation thermique. Cela garantit une maison ou un bureau plus confortable et économe en énergie. Que vous planifiez une rénovation ou que vous construisiez une nouvelle maison, optez pour les coupoles fiables et de haute qualité de Skylux. | https://skylux.eu/fr/products/coupole-bombee-cuirassee-simple-paroi-pc-clair-1000-x-1000-mm-1?variant=49193054634317 | https://skylux.eu/cdn/shop/files/download_07972860-060f-4a80-8a78-b8a563f70052.jpg?v=1737485735&width=1600 | https://skylux.eu/cdn/shop/files/Skylux-lichtkoepel-100x100-cm-Lichtkoepel.png?v=1751529451&width=1600 | https://skylux.eu/cdn/shop/files/400dc924-54f6-47a2-b966-72acdf505529.webp?v=1782971968&width=1600 | https://skylux.eu/cdn/shop/files/e2602eb5-eb77-4594-9287-8563fa6b1ab1.webp?v=1782972066&width=1600 | https://skylux.eu/cdn/shop/files/646b0795-575e-4533-8c4b-b4c41eb259f5.jpg?v=1782972129&width=1600 | //skylux.eu/cdn/shop/files/F_MH_Notice_de_pose__Skylux_PMMA_coupoles.pdf?v=14496508717816058976 | //skylux.eu/cdn/shop/files/F_TD_Dossier_Technique.zip?v=3735489360144844648 | <p id="isPasted">Vous cherchez un moyen d'apporter plus de lumière naturelle dans votre maison ou votre espace de travail ? Dans ce cas, optez pour une coupole Skylux 1000 x 1000 ! Nos coupoles sont disponibles en différentes dimensions et matériaux, afin que vous puissiez trouver la coupole parfaite pour votre projet. Choisissez parmi l'acrylique ou le polycarbonate, les parois simples ou multiples et les versions transparentes, opalines ou Heatstop. De plus, nos coupoles sont également disponibles en modèle fixe et ouvrant.</p> <p>Dans le cas d'une rénovation totale ou d'une nouvelle construction, une costière est nécessaire pour l'installation correcte de la coupole. Heureusement, vous pouvez également sélectionner la costière directement sur cette page. Que vous recherchiez un modèle fixe ou ouvrant, Skylux a tout ce dont vous avez besoin pour trouver la coupole parfaite pour votre projet.</p> <p>De plus, nos coupoles ne sont pas seulement un ajout élégant à n'importe quelle maison, ils offrent également une excellente insonorisation et isolation thermique. Cela garantit une maison ou un bureau plus confortable et économe en énergie. Que vous planifiez une rénovation ou que vous construisiez une nouvelle maison, optez pour les coupoles fiables et de haute qualité de Skylux.<br></p> | coupole-bombee-cuirassee-simple-paroi-pc-clair-1000-x-1000-mm-1 | 8162589475093 | 49193054634317
Coupoles | Lichtkoepel | Skylux | Coupole Skylux 100x100 cm | EP10 (1.30 W/m²K) / Acrylique (10 fois plus résistant aux chocs que le verre) / Opale * (verre dépoli) non transparent | 24427 | 5412970244271 | 917.2 | Oui | 2-5 | 11.2 | Choisissez clair ou opalin ou Heatstop | Opale * (verre dépoli) non transparent | Nombre de parois | EP10 (1.30 W/m²K) | Matériau | Acrylique (10 fois plus résistant aux chocs que le verre) | 1000 x 1000 mm | 1000 | 1000 |  |  | 1.12 | Carré | [9 empty] | A |  |  | Pour les pièces chauffées nous recommandons au minimum une coupole à 3 parois pour une isolation optimale. | Vous cherchez un moyen d'apporter plus de lumière naturelle dans votre maison ou votre espace de travail ? Dans ce cas, optez pour une coupole Skylux 1000 x 1000 ! Nos coupoles sont disponibles en différentes dimensions et matériaux, afin que vous puissiez trouver la coupole parfaite pour votre projet. Choisissez parmi l'acrylique ou le polycarbonate, les parois simples ou multiples et les versions transparentes, opalines ou Heatstop. De plus, nos coupoles sont également disponibles en modèle fixe et ouvrant. Dans le cas d'une rénovation totale ou d'une nouvelle construction, une costière est nécessaire pour l'installation correcte de la coupole. Heureusement, vous pouvez également sélectionner la costière directement sur cette page. Que vous recherchiez un modèle fixe ou ouvrant, Skylux a tout ce dont vous avez besoin pour trouver la coupole parfaite pour votre projet. De plus, nos coupoles ne sont pas seulement un ajout élégant à n'importe quelle maison, ils offrent également une excellente insonorisation et isolation thermique. Cela garantit une maison ou un bureau plus confortable et économe en énergie. Que vous planifiez une rénovation ou que vous construisiez une nouvelle maison, optez pour les coupoles fiables et de haute qualité de Skylux. | https://skylux.eu/fr/products/coupole-bombee-cuirassee-simple-paroi-pc-clair-1000-x-1000-mm-1?variant=49193054765389 | https://skylux.eu/cdn/shop/files/download_38f26f63-f2ee-4ec1-a49f-c9a125aae6fd.jpg?v=1737485768&width=1600 | https://skylux.eu/cdn/shop/files/Skylux-lichtkoepel-100x100-cm-Lichtkoepel.png?v=1751529451&width=1600 | https://skylux.eu/cdn/shop/files/400dc924-54f6-47a2-b966-72acdf505529.webp?v=1782971968&width=1600 | https://skylux.eu/cdn/shop/files/e2602eb5-eb77-4594-9287-8563fa6b1ab1.webp?v=1782972066&width=1600 | https://skylux.eu/cdn/shop/files/646b0795-575e-4533-8c4b-b4c41eb259f5.jpg?v=1782972129&width=1600 | //skylux.eu/cdn/shop/files/F_MH_Notice_de_pose__Skylux_PMMA_coupoles.pdf?v=14496508717816058976 | //skylux.eu/cdn/shop/files/F_TD_Dossier_Technique.zip?v=3735489360144844648 | <p id="isPasted">Vous cherchez un moyen d'apporter plus de lumière naturelle dans votre maison ou votre espace de travail ? Dans ce cas, optez pour une coupole Skylux 1000 x 1000 ! Nos coupoles sont disponibles en différentes dimensions et matériaux, afin que vous puissiez trouver la coupole parfaite pour votre projet. Choisissez parmi l'acrylique ou le polycarbonate, les parois simples ou multiples et les versions transparentes, opalines ou Heatstop. De plus, nos coupoles sont également disponibles en modèle fixe et ouvrant.</p> <p>Dans le cas d'une rénovation totale ou d'une nouvelle construction, une costière est nécessaire pour l'installation correcte de la coupole. Heureusement, vous pouvez également sélectionner la costière directement sur cette page. Que vous recherchiez un modèle fixe ou ouvrant, Skylux a tout ce dont vous avez besoin pour trouver la coupole parfaite pour votre projet.</p> <p>De plus, nos coupoles ne sont pas seulement un ajout élégant à n'importe quelle maison, ils offrent également une excellente insonorisation et isolation thermique. Cela garantit une maison ou un bureau plus confortable et économe en énergie. Que vous planifiez une rénovation ou que vous construisiez une nouvelle maison, optez pour les coupoles fiables et de haute qualité de Skylux.<br></p> | coupole-bombee-cuirassee-simple-paroi-pc-clair-1000-x-1000-mm-1 | 8162589475093 | 49193054765389
Coupoles | Lichtkoepel | Skylux | Coupole Skylux 100x100 cm | EP10 (1.30 W/m²K) / Polycarbonate (250 fois plus résistant aux chocs que le verre) / Opale * (verre dépoli) non transparent | 28732 | 5412970287322 | 1151.95 | Oui | 2-5 | 13.39 | Choisissez clair ou opalin ou Heatstop | Opale * (verre dépoli) non transparent | Nombre de parois | EP10 (1.30 W/m²K) | Matériau | Polycarbonate (250 fois plus résistant aux chocs que le verre) | 1000 x 1000 mm | 1000 | 1000 |  |  | 1.12 | Carré | [9 empty] | A |  |  | Pour les pièces chauffées nous recommandons au minimum une coupole à 3 parois pour une isolation optimale. | Vous cherchez un moyen d'apporter plus de lumière naturelle dans votre maison ou votre espace de travail ? Dans ce cas, optez pour une coupole Skylux 1000 x 1000 ! Nos coupoles sont disponibles en différentes dimensions et matériaux, afin que vous puissiez trouver la coupole parfaite pour votre projet. Choisissez parmi l'acrylique ou le polycarbonate, les parois simples ou multiples et les versions transparentes, opalines ou Heatstop. De plus, nos coupoles sont également disponibles en modèle fixe et ouvrant. Dans le cas d'une rénovation totale ou d'une nouvelle construction, une costière est nécessaire pour l'installation correcte de la coupole. Heureusement, vous pouvez également sélectionner la costière directement sur cette page. Que vous recherchiez un modèle fixe ou ouvrant, Skylux a tout ce dont vous avez besoin pour trouver la coupole parfaite pour votre projet. De plus, nos coupoles ne sont pas seulement un ajout élégant à n'importe quelle maison, ils offrent également une excellente insonorisation et isolation thermique. Cela garantit une maison ou un bureau plus confortable et économe en énergie. Que vous planifiez une rénovation ou que vous construisiez une nouvelle maison, optez pour les coupoles fiables et de haute qualité de Skylux. | https://skylux.eu/fr/products/coupole-bombee-cuirassee-simple-paroi-pc-clair-1000-x-1000-mm-1?variant=49193054732621 | https://skylux.eu/cdn/shop/files/download_049b1858-e037-4857-82fb-929e83ca876d.jpg?v=1737485760&width=1600 | https://skylux.eu/cdn/shop/files/Skylux-lichtkoepel-100x100-cm-Lichtkoepel.png?v=1751529451&width=1600 | https://skylux.eu/cdn/shop/files/400dc924-54f6-47a2-b966-72acdf505529.webp?v=1782971968&width=1600 | https://skylux.eu/cdn/shop/files/e2602eb5-eb77-4594-9287-8563fa6b1ab1.webp?v=1782972066&width=1600 | https://skylux.eu/cdn/shop/files/646b0795-575e-4533-8c4b-b4c41eb259f5.jpg?v=1782972129&width=1600 | //skylux.eu/cdn/shop/files/F_MH_Notice_de_pose__Skylux_PMMA_coupoles.pdf?v=14496508717816058976 | //skylux.eu/cdn/shop/files/F_TD_Dossier_Technique.zip?v=3735489360144844648 | <p id="isPasted">Vous cherchez un moyen d'apporter plus de lumière naturelle dans votre maison ou votre espace de travail ? Dans ce cas, optez pour une coupole Skylux 1000 x 1000 ! Nos coupoles sont disponibles en différentes dimensions et matériaux, afin que vous puissiez trouver la coupole parfaite pour votre projet. Choisissez parmi l'acrylique ou le polycarbonate, les parois simples ou multiples et les versions transparentes, opalines ou Heatstop. De plus, nos coupoles sont également disponibles en modèle fixe et ouvrant.</p> <p>Dans le cas d'une rénovation totale ou d'une nouvelle construction, une costière est nécessaire pour l'installation correcte de la coupole. Heureusement, vous pouvez également sélectionner la costière directement sur cette page. Que vous recherchiez un modèle fixe ou ouvrant, Skylux a tout ce dont vous avez besoin pour trouver la coupole parfaite pour votre projet.</p> <p>De plus, nos coupoles ne sont pas seulement un ajout élégant à n'importe quelle maison, ils offrent également une excellente insonorisation et isolation thermique. Cela garantit une maison ou un bureau plus confortable et économe en énergie. Que vous planifiez une rénovation ou que vous construisiez une nouvelle maison, optez pour les coupoles fiables et de haute qualité de Skylux.<br></p> | coupole-bombee-cuirassee-simple-paroi-pc-clair-1000-x-1000-mm-1 | 8162589475093 | 49193054732621
Coupoles | Lichtkoepel | Skylux | Coupole Skylux 100x100 cm | Simple paroi (moins isolant - 5,17 W/m²K) / Polycarbonate (250 fois plus résistant aux chocs que le verre) / Thermorésistant * opale & non transparent | 29632 | 5412970296324 | 635.25 | Oui | 2-5 | 6.34 | Choisissez clair ou opalin ou Heatstop | Thermorésistant * opale & non transparent | Nombre de parois | Simple paroi (moins isolant - 5,17 W/m²K) | Matériau | Polycarbonate (250 fois plus résistant aux chocs que le verre) | 1000 x 1000 mm | 1000 | 1000 |  |  | 1.12 | Carré | [9 empty] | A |  |  | Pour les pièces chauffées nous recommandons au minimum une coupole à 3 parois pour une isolation optimale. | Vous cherchez un moyen d'apporter plus de lumière naturelle dans votre maison ou votre espace de travail ? Dans ce cas, optez pour une coupole Skylux 1000 x 1000 ! Nos coupoles sont disponibles en différentes dimensions et matériaux, afin que vous puissiez trouver la coupole parfaite pour votre projet. Choisissez parmi l'acrylique ou le polycarbonate, les parois simples ou multiples et les versions transparentes, opalines ou Heatstop. De plus, nos coupoles sont également disponibles en modèle fixe et ouvrant. Dans le cas d'une rénovation totale ou d'une nouvelle construction, une costière est nécessaire pour l'installation correcte de la coupole. Heureusement, vous pouvez également sélectionner la costière directement sur cette page. Que vous recherchiez un modèle fixe ou ouvrant, Skylux a tout ce dont vous avez besoin pour trouver la coupole parfaite pour votre projet. De plus, nos coupoles ne sont pas seulement un ajout élégant à n'importe quelle maison, ils offrent également une excellente insonorisation et isolation thermique. Cela garantit une maison ou un bureau plus confortable et économe en énergie. Que vous planifiez une rénovation ou que vous construisiez une nouvelle maison, optez pour les coupoles fiables et de haute qualité de Skylux. | https://skylux.eu/fr/products/coupole-bombee-cuirassee-simple-paroi-pc-clair-1000-x-1000-mm-1?variant=49193054175565 | https://skylux.eu/cdn/shop/files/download_70b4ed1c-ceec-46c1-ad6b-b994af237ea6.jpg?v=1737485663&width=1600 | https://skylux.eu/cdn/shop/files/Skylux-lichtkoepel-100x100-cm-Lichtkoepel.png?v=1751529451&width=1600 | https://skylux.eu/cdn/shop/files/400dc924-54f6-47a2-b966-72acdf505529.webp?v=1782971968&width=1600 | https://skylux.eu/cdn/shop/files/e2602eb5-eb77-4594-9287-8563fa6b1ab1.webp?v=1782972066&width=1600 | https://skylux.eu/cdn/shop/files/646b0795-575e-4533-8c4b-b4c41eb259f5.jpg?v=1782972129&width=1600 | //skylux.eu/cdn/shop/files/F_MH_Notice_de_pose__Skylux_PMMA_coupoles.pdf?v=14496508717816058976 | //skylux.eu/cdn/shop/files/F_TD_Dossier_Technique.zip?v=3735489360144844648 | <p id="isPasted">Vous cherchez un moyen d'apporter plus de lumière naturelle dans votre maison ou votre espace de travail ? Dans ce cas, optez pour une coupole Skylux 1000 x 1000 ! Nos coupoles sont disponibles en différentes dimensions et matériaux, afin que vous puissiez trouver la coupole parfaite pour votre projet. Choisissez parmi l'acrylique ou le polycarbonate, les parois simples ou multiples et les versions transparentes, opalines ou Heatstop. De plus, nos coupoles sont également disponibles en modèle fixe et ouvrant.</p> <p>Dans le cas d'une rénovation totale ou d'une nouvelle construction, une costière est nécessaire pour l'installation correcte de la coupole. Heureusement, vous pouvez également sélectionner la costière directement sur cette page. Que vous recherchiez un modèle fixe ou ouvrant, Skylux a tout ce dont vous avez besoin pour trouver la coupole parfaite pour votre projet.</p> <p>De plus, nos coupoles ne sont pas seulement un ajout élégant à n'importe quelle maison, ils offrent également une excellente insonorisation et isolation thermique. Cela garantit une maison ou un bureau plus confortable et économe en énergie. Que vous planifiez une rénovation ou que vous construisiez une nouvelle maison, optez pour les coupoles fiables et de haute qualité de Skylux.<br></p> | coupole-bombee-cuirassee-simple-paroi-pc-clair-1000-x-1000-mm-1 | 8162589475093 | 49193054175565
Coupoles | Lichtkoepel | Skylux | Coupole Skylux 100x100 cm | Double paroi (2,90 W/m²K) / Polycarbonate (250 fois plus résistant aux chocs que le verre) / Thermorésistant * opale & non transparent | 26659 | 5412970266594 | 836.15 | Oui | 2-5 | 9.58 | Choisissez clair ou opalin ou Heatstop | Thermorésistant * opale & non transparent | Nombre de parois | Double paroi (2,90 W/m²K) | Matériau | Polycarbonate (250 fois plus résistant aux chocs que le verre) | 1000 x 1000 mm | 1000 | 1000 |  |  | 1.12 | Carré | [9 empty] | A |  |  | Pour les pièces chauffées nous recommandons au minimum une coupole à 3 parois pour une isolation optimale. | Vous cherchez un moyen d'apporter plus de lumière naturelle dans votre maison ou votre espace de travail ? Dans ce cas, optez pour une coupole Skylux 1000 x 1000 ! Nos coupoles sont disponibles en différentes dimensions et matériaux, afin que vous puissiez trouver la coupole parfaite pour votre projet. Choisissez parmi l'acrylique ou le polycarbonate, les parois simples ou multiples et les versions transparentes, opalines ou Heatstop. De plus, nos coupoles sont également disponibles en modèle fixe et ouvrant. Dans le cas d'une rénovation totale ou d'une nouvelle construction, une costière est nécessaire pour l'installation correcte de la coupole. Heureusement, vous pouvez également sélectionner la costière directement sur cette page. Que vous recherchiez un modèle fixe ou ouvrant, Skylux a tout ce dont vous avez besoin pour trouver la coupole parfaite pour votre projet. De plus, nos coupoles ne sont pas seulement un ajout élégant à n'importe quelle maison, ils offrent également une excellente insonorisation et isolation thermique. Cela garantit une maison ou un bureau plus confortable et économe en énergie. Que vous planifiez une rénovation ou que vous construisiez une nouvelle maison, optez pour les coupoles fiables et de haute qualité de Skylux. | https://skylux.eu/fr/products/coupole-bombee-cuirassee-simple-paroi-pc-clair-1000-x-1000-mm-1?variant=49193054044493 | https://skylux.eu/cdn/shop/files/download_0e14a12e-3f52-4b4c-8352-9da1fd508286.jpg?v=1737485637&width=1600 | https://skylux.eu/cdn/shop/files/Skylux-lichtkoepel-100x100-cm-Lichtkoepel.png?v=1751529451&width=1600 | https://skylux.eu/cdn/shop/files/400dc924-54f6-47a2-b966-72acdf505529.webp?v=1782971968&width=1600 | https://skylux.eu/cdn/shop/files/e2602eb5-eb77-4594-9287-8563fa6b1ab1.webp?v=1782972066&width=1600 | https://skylux.eu/cdn/shop/files/646b0795-575e-4533-8c4b-b4c41eb259f5.jpg?v=1782972129&width=1600 | //skylux.eu/cdn/shop/files/F_MH_Notice_de_pose__Skylux_PMMA_coupoles.pdf?v=14496508717816058976 | //skylux.eu/cdn/shop/files/F_TD_Dossier_Technique.zip?v=3735489360144844648 | <p id="isPasted">Vous cherchez un moyen d'apporter plus de lumière naturelle dans votre maison ou votre espace de travail ? Dans ce cas, optez pour une coupole Skylux 1000 x 1000 ! Nos coupoles sont disponibles en différentes dimensions et matériaux, afin que vous puissiez trouver la coupole parfaite pour votre projet. Choisissez parmi l'acrylique ou le polycarbonate, les parois simples ou multiples et les versions transparentes, opalines ou Heatstop. De plus, nos coupoles sont également disponibles en modèle fixe et ouvrant.</p> <p>Dans le cas d'une rénovation totale ou d'une nouvelle construction, une costière est nécessaire pour l'installation correcte de la coupole. Heureusement, vous pouvez également sélectionner la costière directement sur cette page. Que vous recherchiez un modèle fixe ou ouvrant, Skylux a tout ce dont vous avez besoin pour trouver la coupole parfaite pour votre projet.</p> <p>De plus, nos coupoles ne sont pas seulement un ajout élégant à n'importe quelle maison, ils offrent également une excellente insonorisation et isolation thermique. Cela garantit une maison ou un bureau plus confortable et économe en énergie. Que vous planifiez une rénovation ou que vous construisiez une nouvelle maison, optez pour les coupoles fiables et de haute qualité de Skylux.<br></p> | coupole-bombee-cuirassee-simple-paroi-pc-clair-1000-x-1000-mm-1 | 8162589475093 | 49193054044493
Coupoles | Lichtkoepel | Skylux | Coupole Skylux 100x100 cm | Triple paroi (1.70 W/m²K) Choisissez cette version ou supérieure pour une pièce chauffée ! / Polycarbonate (250 fois plus résistant aux chocs que le verre) / Thermorésistant * opale & non transparent | 26444 | 5412970264446 | 1037 | Oui | 2-5 | 12.79 | Choisissez clair ou opalin ou Heatstop | Thermorésistant * opale & non transparent | Nombre de parois | Triple paroi (1.70 W/m²K) Choisissez cette version ou supérieure pour une pièce chauffée ! | Matériau | Polycarbonate (250 fois plus résistant aux chocs que le verre) | 1000 x 1000 mm | 1000 | 1000 |  |  | 1.12 | Carré | [9 empty] | A |  |  | Pour les pièces chauffées nous recommandons au minimum une coupole à 3 parois pour une isolation optimale. | Vous cherchez un moyen d'apporter plus de lumière naturelle dans votre maison ou votre espace de travail ? Dans ce cas, optez pour une coupole Skylux 1000 x 1000 ! Nos coupoles sont disponibles en différentes dimensions et matériaux, afin que vous puissiez trouver la coupole parfaite pour votre projet. Choisissez parmi l'acrylique ou le polycarbonate, les parois simples ou multiples et les versions transparentes, opalines ou Heatstop. De plus, nos coupoles sont également disponibles en modèle fixe et ouvrant. Dans le cas d'une rénovation totale ou d'une nouvelle construction, une costière est nécessaire pour l'installation correcte de la coupole. Heureusement, vous pouvez également sélectionner la costière directement sur cette page. Que vous recherchiez un modèle fixe ou ouvrant, Skylux a tout ce dont vous avez besoin pour trouver la coupole parfaite pour votre projet. De plus, nos coupoles ne sont pas seulement un ajout élégant à n'importe quelle maison, ils offrent également une excellente insonorisation et isolation thermique. Cela garantit une maison ou un bureau plus confortable et économe en énergie. Que vous planifiez une rénovation ou que vous construisiez une nouvelle maison, optez pour les coupoles fiables et de haute qualité de Skylux. | https://skylux.eu/fr/products/coupole-bombee-cuirassee-simple-paroi-pc-clair-1000-x-1000-mm-1?variant=49193053847885 | https://skylux.eu/cdn/shop/files/download_da863ee8-0608-4744-98f5-292ff29eecdf.jpg?v=1737485599&width=1600 | https://skylux.eu/cdn/shop/files/Skylux-lichtkoepel-100x100-cm-Lichtkoepel.png?v=1751529451&width=1600 | https://skylux.eu/cdn/shop/files/400dc924-54f6-47a2-b966-72acdf505529.webp?v=1782971968&width=1600 | https://skylux.eu/cdn/shop/files/e2602eb5-eb77-4594-9287-8563fa6b1ab1.webp?v=1782972066&width=1600 | https://skylux.eu/cdn/shop/files/646b0795-575e-4533-8c4b-b4c41eb259f5.jpg?v=1782972129&width=1600 | //skylux.eu/cdn/shop/files/F_MH_Notice_de_pose__Skylux_PMMA_coupoles.pdf?v=14496508717816058976 | //skylux.eu/cdn/shop/files/F_TD_Dossier_Technique.zip?v=3735489360144844648 | <p id="isPasted">Vous cherchez un moyen d'apporter plus de lumière naturelle dans votre maison ou votre espace de travail ? Dans ce cas, optez pour une coupole Skylux 1000 x 1000 ! Nos coupoles sont disponibles en différentes dimensions et matériaux, afin que vous puissiez trouver la coupole parfaite pour votre projet. Choisissez parmi l'acrylique ou le polycarbonate, les parois simples ou multiples et les versions transparentes, opalines ou Heatstop. De plus, nos coupoles sont également disponibles en modèle fixe et ouvrant.</p> <p>Dans le cas d'une rénovation totale ou d'une nouvelle construction, une costière est nécessaire pour l'installation correcte de la coupole. Heureusement, vous pouvez également sélectionner la costière directement sur cette page. Que vous recherchiez un modèle fixe ou ouvrant, Skylux a tout ce dont vous avez besoin pour trouver la coupole parfaite pour votre projet.</p> <p>De plus, nos coupoles ne sont pas seulement un ajout élégant à n'importe quelle maison, ils offrent également une excellente insonorisation et isolation thermique. Cela garantit une maison ou un bureau plus confortable et économe en énergie. Que vous planifiez une rénovation ou que vous construisiez une nouvelle maison, optez pour les coupoles fiables et de haute qualité de Skylux.<br></p> | coupole-bombee-cuirassee-simple-paroi-pc-clair-1000-x-1000-mm-1 | 8162589475093 | 49193053847885
Coupoles | Lichtkoepel | Skylux | Coupole Skylux 100x100 cm | Quadruple paroi (1,28 W/m²K) / Polycarbonate (250 fois plus résistant aux chocs que le verre) / Thermorésistant * opale & non transparent | 66302 | 5412970663027 | 1237.85 | Oui | 2-5 | 16.73 | Choisissez clair ou opalin ou Heatstop | Thermorésistant * opale & non transparent | Nombre de parois | Quadruple paroi (1,28 W/m²K) | Matériau | Polycarbonate (250 fois plus résistant aux chocs que le verre) | 1000 x 1000 mm | 1000 | 1000 |  |  | 1.12 | Carré | [9 empty] | A |  |  | Pour les pièces chauffées nous recommandons au minimum une coupole à 3 parois pour une isolation optimale. | Vous cherchez un moyen d'apporter plus de lumière naturelle dans votre maison ou votre espace de travail ? Dans ce cas, optez pour une coupole Skylux 1000 x 1000 ! Nos coupoles sont disponibles en différentes dimensions et matériaux, afin que vous puissiez trouver la coupole parfaite pour votre projet. Choisissez parmi l'acrylique ou le polycarbonate, les parois simples ou multiples et les versions transparentes, opalines ou Heatstop. De plus, nos coupoles sont également disponibles en modèle fixe et ouvrant. Dans le cas d'une rénovation totale ou d'une nouvelle construction, une costière est nécessaire pour l'installation correcte de la coupole. Heureusement, vous pouvez également sélectionner la costière directement sur cette page. Que vous recherchiez un modèle fixe ou ouvrant, Skylux a tout ce dont vous avez besoin pour trouver la coupole parfaite pour votre projet. De plus, nos coupoles ne sont pas seulement un ajout élégant à n'importe quelle maison, ils offrent également une excellente insonorisation et isolation thermique. Cela garantit une maison ou un bureau plus confortable et économe en énergie. Que vous planifiez une rénovation ou que vous construisiez une nouvelle maison, optez pour les coupoles fiables et de haute qualité de Skylux. | https://skylux.eu/fr/products/coupole-bombee-cuirassee-simple-paroi-pc-clair-1000-x-1000-mm-1?variant=49193054503245 | https://skylux.eu/cdn/shop/files/download_f8508ad4-7a42-4792-8afd-af126e889037.jpg?v=1737485704&width=1600 | https://skylux.eu/cdn/shop/files/Skylux-lichtkoepel-100x100-cm-Lichtkoepel.png?v=1751529451&width=1600 | https://skylux.eu/cdn/shop/files/400dc924-54f6-47a2-b966-72acdf505529.webp?v=1782971968&width=1600 | https://skylux.eu/cdn/shop/files/e2602eb5-eb77-4594-9287-8563fa6b1ab1.webp?v=1782972066&width=1600 | https://skylux.eu/cdn/shop/files/646b0795-575e-4533-8c4b-b4c41eb259f5.jpg?v=1782972129&width=1600 | //skylux.eu/cdn/shop/files/F_MH_Notice_de_pose__Skylux_PMMA_coupoles.pdf?v=14496508717816058976 | //skylux.eu/cdn/shop/files/F_TD_Dossier_Technique.zip?v=3735489360144844648 | <p id="isPasted">Vous cherchez un moyen d'apporter plus de lumière naturelle dans votre maison ou votre espace de travail ? Dans ce cas, optez pour une coupole Skylux 1000 x 1000 ! Nos coupoles sont disponibles en différentes dimensions et matériaux, afin que vous puissiez trouver la coupole parfaite pour votre projet. Choisissez parmi l'acrylique ou le polycarbonate, les parois simples ou multiples et les versions transparentes, opalines ou Heatstop. De plus, nos coupoles sont également disponibles en modèle fixe et ouvrant.</p> <p>Dans le cas d'une rénovation totale ou d'une nouvelle construction, une costière est nécessaire pour l'installation correcte de la coupole. Heureusement, vous pouvez également sélectionner la costière directement sur cette page. Que vous recherchiez un modèle fixe ou ouvrant, Skylux a tout ce dont vous avez besoin pour trouver la coupole parfaite pour votre projet.</p> <p>De plus, nos coupoles ne sont pas seulement un ajout élégant à n'importe quelle maison, ils offrent également une excellente insonorisation et isolation thermique. Cela garantit une maison ou un bureau plus confortable et économe en énergie. Que vous planifiez une rénovation ou que vous construisiez une nouvelle maison, optez pour les coupoles fiables et de haute qualité de Skylux.<br></p> | coupole-bombee-cuirassee-simple-paroi-pc-clair-1000-x-1000-mm-1 | 8162589475093 | 49193054503245
Coupoles | Lichtkoepel | Skylux | Coupole Skylux 100x130 cm | Simple paroi (moins isolant - 5,17 W/m²K) / Acrylique (10 fois plus résistant aux chocs que le verre) / Clair * visibilité comme le verre | 1767 | 5412970017677 | 419.9 | Oui | 2-5 | 6.1 | Choisissez clair ou opalin ou Heatstop | Clair * visibilité comme le verre | Nombre de parois | Simple paroi (moins isolant - 5,17 W/m²K) | Matériau | Acrylique (10 fois plus résistant aux chocs que le verre) | 1000 x 1300 mm | 1300 | 1000 |  |  | 1.48 | Rectangulaire | [9 empty] | A |  |  | Pour les pièces chauffées nous recommandons au minimum une coupole à 3 parois pour une isolation optimale. | Vous cherchez un moyen d’apporter davantage de lumière naturelle dans votre habitation ou votre espace de travail ? Envisagez alors certainement une coupole 1000x1300 de Skylux ! Nos coupoles sont disponibles en différentes dimensions et matériaux, afin que vous puissiez trouver la solution parfaitement adaptée à votre projet. Choisissez entre l’acrylique ou le polycarbonate, des parois simples ou multiples, ainsi que des versions transparentes, opales ou heatstop. De plus, nos coupoles sont également disponibles en version fixe ou ouvrante. En cas de rénovation complète ou de construction neuve, une costière est nécessaire pour l’installation correcte de la coupole. Heureusement, vous pouvez également sélectionner la costière directement sur cette page. Que vous recherchiez une version fixe ou ouvrante, chez Skylux, nous avons tout ce qu’il vous faut pour trouver la coupole parfaite pour votre projet. De plus, nos coupoles ne constituent pas seulement un ajout élégant à chaque espace, elles offrent également une excellente isolation thermique et acoustique. Cela garantit une maison ou un bureau plus confortable et plus économe en énergie. Que vous planifiiez une rénovation ou construisiez une nouvelle habitation, choisissez les coupoles fiables et de qualité de Skylux. | https://skylux.eu/fr/products/coupole-1000x1300?variant=49193054929229 | https://skylux.eu/cdn/shop/files/download_5be779eb-ec6d-4fad-8afb-f16630509a7a.jpg?v=1737485375&width=1600 | https://skylux.eu/cdn/shop/files/Skylux-lichtkoepel-100x130-cm-Lichtkoepel.jpg?v=1737486705&width=1600 | https://skylux.eu/cdn/shop/files/400dc924-54f6-47a2-b966-72acdf505529.webp?v=1782971968&width=1600 | https://skylux.eu/cdn/shop/files/e2602eb5-eb77-4594-9287-8563fa6b1ab1.webp?v=1782972066&width=1600 | https://skylux.eu/cdn/shop/files/646b0795-575e-4533-8c4b-b4c41eb259f5.jpg?v=1782972129&width=1600 | //skylux.eu/cdn/shop/files/F_MH_Notice_de_pose__Skylux_PMMA_coupoles.pdf?v=14496508717816058976 | //skylux.eu/cdn/shop/files/F_TD_Dossier_Technique.zip?v=3735489360144844648 | <body> <p id="isPasted">Vous cherchez un moyen d’apporter davantage de lumière naturelle dans votre habitation ou votre espace de travail ? Envisagez alors certainement une coupole 1000x1300 de Skylux ! Nos coupoles sont disponibles en différentes dimensions et matériaux, afin que vous puissiez trouver la solution parfaitement adaptée à votre projet. Choisissez entre l’acrylique ou le polycarbonate, des parois simples ou multiples, ainsi que des versions transparentes, opales ou heatstop. De plus, nos coupoles sont également disponibles en version fixe ou ouvrante.</p> <p>En cas de rénovation complète ou de construction neuve, une costière est nécessaire pour l’installation correcte de la coupole. Heureusement, vous pouvez également sélectionner la costière directement sur cette page. Que vous recherchiez une version fixe ou ouvrante, chez Skylux, nous avons tout ce qu’il vous faut pour trouver la coupole parfaite pour votre projet.</p> <p>De plus, nos coupoles ne constituent pas seulement un ajout élégant à chaque espace, elles offrent également une excellente isolation thermique et acoustique. Cela garantit une maison ou un bureau plus confortable et plus économe en énergie. Que vous planifiiez une rénovation ou construisiez une nouvelle habitation, choisissez les coupoles fiables et de qualité de Skylux.<br> </p> </body> | coupole-1000x1300 | 8162586853653 | 49193054929229
Coupoles | Lichtkoepel | Skylux | Coupole Skylux 100x130 cm | Simple paroi (moins isolant - 5,17 W/m²K) / Polycarbonate (250 fois plus résistant aux chocs que le verre) / Clair * visibilité comme le verre | 1525 | 5412970015253 | 722.4 | Oui | 2-5 | 8.33 | Choisissez clair ou opalin ou Heatstop | Clair * visibilité comme le verre | Nombre de parois | Simple paroi (moins isolant - 5,17 W/m²K) | Matériau | Polycarbonate (250 fois plus résistant aux chocs que le verre) | 1000 x 1300 mm | 1300 | 1000 |  |  | 1.48 | Rectangulaire | [9 empty] | A |  |  | Pour les pièces chauffées nous recommandons au minimum une coupole à 3 parois pour une isolation optimale. | Vous cherchez un moyen d’apporter davantage de lumière naturelle dans votre habitation ou votre espace de travail ? Envisagez alors certainement une coupole 1000x1300 de Skylux ! Nos coupoles sont disponibles en différentes dimensions et matériaux, afin que vous puissiez trouver la solution parfaitement adaptée à votre projet. Choisissez entre l’acrylique ou le polycarbonate, des parois simples ou multiples, ainsi que des versions transparentes, opales ou heatstop. De plus, nos coupoles sont également disponibles en version fixe ou ouvrante. En cas de rénovation complète ou de construction neuve, une costière est nécessaire pour l’installation correcte de la coupole. Heureusement, vous pouvez également sélectionner la costière directement sur cette page. Que vous recherchiez une version fixe ou ouvrante, chez Skylux, nous avons tout ce qu’il vous faut pour trouver la coupole parfaite pour votre projet. De plus, nos coupoles ne constituent pas seulement un ajout élégant à chaque espace, elles offrent également une excellente isolation thermique et acoustique. Cela garantit une maison ou un bureau plus confortable et plus économe en énergie. Que vous planifiiez une rénovation ou construisiez une nouvelle habitation, choisissez les coupoles fiables et de qualité de Skylux. | https://skylux.eu/fr/products/coupole-1000x1300?variant=49193054994765 | https://skylux.eu/cdn/shop/files/download_ef5de986-bb9e-4fea-af64-333d09d34802.jpg?v=1737485392&width=1600 | https://skylux.eu/cdn/shop/files/Skylux-lichtkoepel-100x130-cm-Lichtkoepel.jpg?v=1737486705&width=1600 | https://skylux.eu/cdn/shop/files/400dc924-54f6-47a2-b966-72acdf505529.webp?v=1782971968&width=1600 | https://skylux.eu/cdn/shop/files/e2602eb5-eb77-4594-9287-8563fa6b1ab1.webp?v=1782972066&width=1600 | https://skylux.eu/cdn/shop/files/646b0795-575e-4533-8c4b-b4c41eb259f5.jpg?v=1782972129&width=1600 | //skylux.eu/cdn/shop/files/F_MH_Notice_de_pose__Skylux_PMMA_coupoles.pdf?v=14496508717816058976 | //skylux.eu/cdn/shop/files/F_TD_Dossier_Technique.zip?v=3735489360144844648 | <body> <p id="isPasted">Vous cherchez un moyen d’apporter davantage de lumière naturelle dans votre habitation ou votre espace de travail ? Envisagez alors certainement une coupole 1000x1300 de Skylux ! Nos coupoles sont disponibles en différentes dimensions et matériaux, afin que vous puissiez trouver la solution parfaitement adaptée à votre projet. Choisissez entre l’acrylique ou le polycarbonate, des parois simples ou multiples, ainsi que des versions transparentes, opales ou heatstop. De plus, nos coupoles sont également disponibles en version fixe ou ouvrante.</p> <p>En cas de rénovation complète ou de construction neuve, une costière est nécessaire pour l’installation correcte de la coupole. Heureusement, vous pouvez également sélectionner la costière directement sur cette page. Que vous recherchiez une version fixe ou ouvrante, chez Skylux, nous avons tout ce qu’il vous faut pour trouver la coupole parfaite pour votre projet.</p> <p>De plus, nos coupoles ne constituent pas seulement un ajout élégant à chaque espace, elles offrent également une excellente isolation thermique et acoustique. Cela garantit une maison ou un bureau plus confortable et plus économe en énergie. Que vous planifiiez une rénovation ou construisiez une nouvelle habitation, choisissez les coupoles fiables et de qualité de Skylux.<br> </p> </body> | coupole-1000x1300 | 8162586853653 | 49193054994765
Coupoles | Lichtkoepel | Skylux | Coupole Skylux 100x130 cm | Double paroi (2,90 W/m²K) / Acrylique (10 fois plus résistant aux chocs que le verre) / Clair * visibilité comme le verre | 2045 | 5412970020455 | 664.3 | Oui | 2-5 | 10.3 | Choisissez clair ou opalin ou Heatstop | Clair * visibilité comme le verre | Nombre de parois | Double paroi (2,90 W/m²K) | Matériau | Acrylique (10 fois plus résistant aux chocs que le verre) | 1000 x 1300 mm | 1300 | 1000 |  |  | 1.48 | Rectangulaire | [9 empty] | A |  |  | Pour les pièces chauffées nous recommandons au minimum une coupole à 3 parois pour une isolation optimale. | Vous cherchez un moyen d’apporter davantage de lumière naturelle dans votre habitation ou votre espace de travail ? Envisagez alors certainement une coupole 1000x1300 de Skylux ! Nos coupoles sont disponibles en différentes dimensions et matériaux, afin que vous puissiez trouver la solution parfaitement adaptée à votre projet. Choisissez entre l’acrylique ou le polycarbonate, des parois simples ou multiples, ainsi que des versions transparentes, opales ou heatstop. De plus, nos coupoles sont également disponibles en version fixe ou ouvrante. En cas de rénovation complète ou de construction neuve, une costière est nécessaire pour l’installation correcte de la coupole. Heureusement, vous pouvez également sélectionner la costière directement sur cette page. Que vous recherchiez une version fixe ou ouvrante, chez Skylux, nous avons tout ce qu’il vous faut pour trouver la coupole parfaite pour votre projet. De plus, nos coupoles ne constituent pas seulement un ajout élégant à chaque espace, elles offrent également une excellente isolation thermique et acoustique. Cela garantit une maison ou un bureau plus confortable et plus économe en énergie. Que vous planifiiez une rénovation ou construisiez une nouvelle habitation, choisissez les coupoles fiables et de qualité de Skylux. | https://skylux.eu/fr/products/coupole-1000x1300?variant=49193055093069 | https://skylux.eu/cdn/shop/files/download_7ec0550e-3bcc-4d91-958d-7fd0a56b8c12.jpg?v=1737485408&width=1600 | https://skylux.eu/cdn/shop/files/Skylux-lichtkoepel-100x130-cm-Lichtkoepel.jpg?v=1737486705&width=1600 | https://skylux.eu/cdn/shop/files/400dc924-54f6-47a2-b966-72acdf505529.webp?v=1782971968&width=1600 | https://skylux.eu/cdn/shop/files/e2602eb5-eb77-4594-9287-8563fa6b1ab1.webp?v=1782972066&width=1600 | https://skylux.eu/cdn/shop/files/646b0795-575e-4533-8c4b-b4c41eb259f5.jpg?v=1782972129&width=1600 | //skylux.eu/cdn/shop/files/F_MH_Notice_de_pose__Skylux_PMMA_coupoles.pdf?v=14496508717816058976 | //skylux.eu/cdn/shop/files/F_TD_Dossier_Technique.zip?v=3735489360144844648 | <body> <p id="isPasted">Vous cherchez un moyen d’apporter davantage de lumière naturelle dans votre habitation ou votre espace de travail ? Envisagez alors certainement une coupole 1000x1300 de Skylux ! Nos coupoles sont disponibles en différentes dimensions et matériaux, afin que vous puissiez trouver la solution parfaitement adaptée à votre projet. Choisissez entre l’acrylique ou le polycarbonate, des parois simples ou multiples, ainsi que des versions transparentes, opales ou heatstop. De plus, nos coupoles sont également disponibles en version fixe ou ouvrante.</p> <p>En cas de rénovation complète ou de construction neuve, une costière est nécessaire pour l’installation correcte de la coupole. Heureusement, vous pouvez également sélectionner la costière directement sur cette page. Que vous recherchiez une version fixe ou ouvrante, chez Skylux, nous avons tout ce qu’il vous faut pour trouver la coupole parfaite pour votre projet.</p> <p>De plus, nos coupoles ne constituent pas seulement un ajout élégant à chaque espace, elles offrent également une excellente isolation thermique et acoustique. Cela garantit une maison ou un bureau plus confortable et plus économe en énergie. Que vous planifiiez une rénovation ou construisiez une nouvelle habitation, choisissez les coupoles fiables et de qualité de Skylux.<br> </p> </body> | coupole-1000x1300 | 8162586853653 | 49193055093069
Coupoles | Lichtkoepel | Skylux | Coupole Skylux 100x130 cm | Double paroi (2,90 W/m²K) / Polycarbonate (250 fois plus résistant aux chocs que le verre) / Clair * visibilité comme le verre | 1637 | 5412970016373 | 966.8 | Oui | 2-5 | 12.38 | Choisissez clair ou opalin ou Heatstop | Clair * visibilité comme le verre | Nombre de parois | Double paroi (2,90 W/m²K) | Matériau | Polycarbonate (250 fois plus résistant aux chocs que le verre) | 1000 x 1300 mm | 1300 | 1000 |  |  | 1.48 | Rectangulaire | [9 empty] | A |  |  | Pour les pièces chauffées nous recommandons au minimum une coupole à 3 parois pour une isolation optimale. | Vous cherchez un moyen d’apporter davantage de lumière naturelle dans votre habitation ou votre espace de travail ? Envisagez alors certainement une coupole 1000x1300 de Skylux ! Nos coupoles sont disponibles en différentes dimensions et matériaux, afin que vous puissiez trouver la solution parfaitement adaptée à votre projet. Choisissez entre l’acrylique ou le polycarbonate, des parois simples ou multiples, ainsi que des versions transparentes, opales ou heatstop. De plus, nos coupoles sont également disponibles en version fixe ou ouvrante. En cas de rénovation complète ou de construction neuve, une costière est nécessaire pour l’installation correcte de la coupole. Heureusement, vous pouvez également sélectionner la costière directement sur cette page. Que vous recherchiez une version fixe ou ouvrante, chez Skylux, nous avons tout ce qu’il vous faut pour trouver la coupole parfaite pour votre projet. De plus, nos coupoles ne constituent pas seulement un ajout élégant à chaque espace, elles offrent également une excellente isolation thermique et acoustique. Cela garantit une maison ou un bureau plus confortable et plus économe en énergie. Que vous planifiiez une rénovation ou construisiez une nouvelle habitation, choisissez les coupoles fiables et de qualité de Skylux. | https://skylux.eu/fr/products/coupole-1000x1300?variant=49193055191373 | https://skylux.eu/cdn/shop/files/download_418134fe-791c-4a51-9e07-8d91b1592669.jpg?v=1737485425&width=1600 | https://skylux.eu/cdn/shop/files/Skylux-lichtkoepel-100x130-cm-Lichtkoepel.jpg?v=1737486705&width=1600 | https://skylux.eu/cdn/shop/files/400dc924-54f6-47a2-b966-72acdf505529.webp?v=1782971968&width=1600 | https://skylux.eu/cdn/shop/files/e2602eb5-eb77-4594-9287-8563fa6b1ab1.webp?v=1782972066&width=1600 | https://skylux.eu/cdn/shop/files/646b0795-575e-4533-8c4b-b4c41eb259f5.jpg?v=1782972129&width=1600 | //skylux.eu/cdn/shop/files/F_MH_Notice_de_pose__Skylux_PMMA_coupoles.pdf?v=14496508717816058976 | //skylux.eu/cdn/shop/files/F_TD_Dossier_Technique.zip?v=3735489360144844648 | <body> <p id="isPasted">Vous cherchez un moyen d’apporter davantage de lumière naturelle dans votre habitation ou votre espace de travail ? Envisagez alors certainement une coupole 1000x1300 de Skylux ! Nos coupoles sont disponibles en différentes dimensions et matériaux, afin que vous puissiez trouver la solution parfaitement adaptée à votre projet. Choisissez entre l’acrylique ou le polycarbonate, des parois simples ou multiples, ainsi que des versions transparentes, opales ou heatstop. De plus, nos coupoles sont également disponibles en version fixe ou ouvrante.</p> <p>En cas de rénovation complète ou de construction neuve, une costière est nécessaire pour l’installation correcte de la coupole. Heureusement, vous pouvez également sélectionner la costière directement sur cette page. Que vous recherchiez une version fixe ou ouvrante, chez Skylux, nous avons tout ce qu’il vous faut pour trouver la coupole parfaite pour votre projet.</p> <p>De plus, nos coupoles ne constituent pas seulement un ajout élégant à chaque espace, elles offrent également une excellente isolation thermique et acoustique. Cela garantit une maison ou un bureau plus confortable et plus économe en énergie. Que vous planifiiez une rénovation ou construisiez une nouvelle habitation, choisissez les coupoles fiables et de qualité de Skylux.<br> </p> </body> | coupole-1000x1300 | 8162586853653 | 49193055191373
Coupoles | Lichtkoepel | Skylux | Coupole Skylux 100x130 cm | Triple paroi (1.70 W/m²K) Choisissez cette version ou supérieure pour une pièce chauffée ! / Acrylique (10 fois plus résistant aux chocs que le verre) / Clair * visibilité comme le verre | 4648 | 5412970046486 | 908.75 | Oui | 2-5 | 14.1 | Choisissez clair ou opalin ou Heatstop | Clair * visibilité comme le verre | Nombre de parois | Triple paroi (1.70 W/m²K) Choisissez cette version ou supérieure pour une pièce chauffée ! | Matériau | Acrylique (10 fois plus résistant aux chocs que le verre) | 1000 x 1300 mm | 1300 | 1000 |  |  | 1.48 | Rectangulaire | [9 empty] | A |  |  | Pour les pièces chauffées nous recommandons au minimum une coupole à 3 parois pour une isolation optimale. | Vous cherchez un moyen d’apporter davantage de lumière naturelle dans votre habitation ou votre espace de travail ? Envisagez alors certainement une coupole 1000x1300 de Skylux ! Nos coupoles sont disponibles en différentes dimensions et matériaux, afin que vous puissiez trouver la solution parfaitement adaptée à votre projet. Choisissez entre l’acrylique ou le polycarbonate, des parois simples ou multiples, ainsi que des versions transparentes, opales ou heatstop. De plus, nos coupoles sont également disponibles en version fixe ou ouvrante. En cas de rénovation complète ou de construction neuve, une costière est nécessaire pour l’installation correcte de la coupole. Heureusement, vous pouvez également sélectionner la costière directement sur cette page. Que vous recherchiez une version fixe ou ouvrante, chez Skylux, nous avons tout ce qu’il vous faut pour trouver la coupole parfaite pour votre projet. De plus, nos coupoles ne constituent pas seulement un ajout élégant à chaque espace, elles offrent également une excellente isolation thermique et acoustique. Cela garantit une maison ou un bureau plus confortable et plus économe en énergie. Que vous planifiiez une rénovation ou construisiez une nouvelle habitation, choisissez les coupoles fiables et de qualité de Skylux. | https://skylux.eu/fr/products/coupole-1000x1300?variant=49193055322445 | https://skylux.eu/cdn/shop/files/download_832f7b38-b91f-40b5-b9a8-45a5d9131c0a.jpg?v=1737485450&width=1600 | https://skylux.eu/cdn/shop/files/Skylux-lichtkoepel-100x130-cm-Lichtkoepel.jpg?v=1737486705&width=1600 | https://skylux.eu/cdn/shop/files/400dc924-54f6-47a2-b966-72acdf505529.webp?v=1782971968&width=1600 | https://skylux.eu/cdn/shop/files/e2602eb5-eb77-4594-9287-8563fa6b1ab1.webp?v=1782972066&width=1600 | https://skylux.eu/cdn/shop/files/646b0795-575e-4533-8c4b-b4c41eb259f5.jpg?v=1782972129&width=1600 | //skylux.eu/cdn/shop/files/F_MH_Notice_de_pose__Skylux_PMMA_coupoles.pdf?v=14496508717816058976 | //skylux.eu/cdn/shop/files/F_TD_Dossier_Technique.zip?v=3735489360144844648 | <body> <p id="isPasted">Vous cherchez un moyen d’apporter davantage de lumière naturelle dans votre habitation ou votre espace de travail ? Envisagez alors certainement une coupole 1000x1300 de Skylux ! Nos coupoles sont disponibles en différentes dimensions et matériaux, afin que vous puissiez trouver la solution parfaitement adaptée à votre projet. Choisissez entre l’acrylique ou le polycarbonate, des parois simples ou multiples, ainsi que des versions transparentes, opales ou heatstop. De plus, nos coupoles sont également disponibles en version fixe ou ouvrante.</p> <p>En cas de rénovation complète ou de construction neuve, une costière est nécessaire pour l’installation correcte de la coupole. Heureusement, vous pouvez également sélectionner la costière directement sur cette page. Que vous recherchiez une version fixe ou ouvrante, chez Skylux, nous avons tout ce qu’il vous faut pour trouver la coupole parfaite pour votre projet.</p> <p>De plus, nos coupoles ne constituent pas seulement un ajout élégant à chaque espace, elles offrent également une excellente isolation thermique et acoustique. Cela garantit une maison ou un bureau plus confortable et plus économe en énergie. Que vous planifiiez une rénovation ou construisiez une nouvelle habitation, choisissez les coupoles fiables et de qualité de Skylux.<br> </p> </body> | coupole-1000x1300 | 8162586853653 | 49193055322445
Coupoles | Lichtkoepel | Skylux | Coupole Skylux 100x130 cm | Triple paroi (1.70 W/m²K) Choisissez cette version ou supérieure pour une pièce chauffée ! / Polycarbonate (250 fois plus résistant aux chocs que le verre) / Clair * visibilité comme le verre | 14821 | 5412970148210 | 1211.25 | Oui | 2-5 | 16.41 | Choisissez clair ou opalin ou Heatstop | Clair * visibilité comme le verre | Nombre de parois | Triple paroi (1.70 W/m²K) Choisissez cette version ou supérieure pour une pièce chauffée ! | Matériau | Polycarbonate (250 fois plus résistant aux chocs que le verre) | 1000 x 1300 mm | 1300 | 1000 |  |  | 1.48 | Rectangulaire | [9 empty] | A |  |  | Pour les pièces chauffées nous recommandons au minimum une coupole à 3 parois pour une isolation optimale. | Vous cherchez un moyen d’apporter davantage de lumière naturelle dans votre habitation ou votre espace de travail ? Envisagez alors certainement une coupole 1000x1300 de Skylux ! Nos coupoles sont disponibles en différentes dimensions et matériaux, afin que vous puissiez trouver la solution parfaitement adaptée à votre projet. Choisissez entre l’acrylique ou le polycarbonate, des parois simples ou multiples, ainsi que des versions transparentes, opales ou heatstop. De plus, nos coupoles sont également disponibles en version fixe ou ouvrante. En cas de rénovation complète ou de construction neuve, une costière est nécessaire pour l’installation correcte de la coupole. Heureusement, vous pouvez également sélectionner la costière directement sur cette page. Que vous recherchiez une version fixe ou ouvrante, chez Skylux, nous avons tout ce qu’il vous faut pour trouver la coupole parfaite pour votre projet. De plus, nos coupoles ne constituent pas seulement un ajout élégant à chaque espace, elles offrent également une excellente isolation thermique et acoustique. Cela garantit une maison ou un bureau plus confortable et plus économe en énergie. Que vous planifiiez une rénovation ou construisiez une nouvelle habitation, choisissez les coupoles fiables et de qualité de Skylux. | https://skylux.eu/fr/products/coupole-1000x1300?variant=49193055420749 | https://skylux.eu/cdn/shop/files/download_743e2518-dd37-4f76-bea5-5b99399b504b.jpg?v=1737485466&width=1600 | https://skylux.eu/cdn/shop/files/Skylux-lichtkoepel-100x130-cm-Lichtkoepel.jpg?v=1737486705&width=1600 | https://skylux.eu/cdn/shop/files/400dc924-54f6-47a2-b966-72acdf505529.webp?v=1782971968&width=1600 | https://skylux.eu/cdn/shop/files/e2602eb5-eb77-4594-9287-8563fa6b1ab1.webp?v=1782972066&width=1600 | https://skylux.eu/cdn/shop/files/646b0795-575e-4533-8c4b-b4c41eb259f5.jpg?v=1782972129&width=1600 | //skylux.eu/cdn/shop/files/F_MH_Notice_de_pose__Skylux_PMMA_coupoles.pdf?v=14496508717816058976 | //skylux.eu/cdn/shop/files/F_TD_Dossier_Technique.zip?v=3735489360144844648 | <body> <p id="isPasted">Vous cherchez un moyen d’apporter davantage de lumière naturelle dans votre habitation ou votre espace de travail ? Envisagez alors certainement une coupole 1000x1300 de Skylux ! Nos coupoles sont disponibles en différentes dimensions et matériaux, afin que vous puissiez trouver la solution parfaitement adaptée à votre projet. Choisissez entre l’acrylique ou le polycarbonate, des parois simples ou multiples, ainsi que des versions transparentes, opales ou heatstop. De plus, nos coupoles sont également disponibles en version fixe ou ouvrante.</p> <p>En cas de rénovation complète ou de construction neuve, une costière est nécessaire pour l’installation correcte de la coupole. Heureusement, vous pouvez également sélectionner la costière directement sur cette page. Que vous recherchiez une version fixe ou ouvrante, chez Skylux, nous avons tout ce qu’il vous faut pour trouver la coupole parfaite pour votre projet.</p> <p>De plus, nos coupoles ne constituent pas seulement un ajout élégant à chaque espace, elles offrent également une excellente isolation thermique et acoustique. Cela garantit une maison ou un bureau plus confortable et plus économe en énergie. Que vous planifiiez une rénovation ou construisiez une nouvelle habitation, choisissez les coupoles fiables et de qualité de Skylux.<br> </p> </body> | coupole-1000x1300 | 8162586853653 | 49193055420749
Coupoles | Lichtkoepel | Skylux | Coupole Skylux 100x130 cm | Quadruple paroi (1,28 W/m²K) / Acrylique (10 fois plus résistant aux chocs que le verre) / Clair * visibilité comme le verre | 66023 | 5412970660231 | 1153.15 | Oui | 2-5 | 19.41 | Choisissez clair ou opalin ou Heatstop | Clair * visibilité comme le verre | Nombre de parois | Quadruple paroi (1,28 W/m²K) | Matériau | Acrylique (10 fois plus résistant aux chocs que le verre) | 1000 x 1300 mm | 1300 | 1000 |  |  | 1.48 | Rectangulaire | [9 empty] | A |  |  | Pour les pièces chauffées nous recommandons au minimum une coupole à 3 parois pour une isolation optimale. | Vous cherchez un moyen d’apporter davantage de lumière naturelle dans votre habitation ou votre espace de travail ? Envisagez alors certainement une coupole 1000x1300 de Skylux ! Nos coupoles sont disponibles en différentes dimensions et matériaux, afin que vous puissiez trouver la solution parfaitement adaptée à votre projet. Choisissez entre l’acrylique ou le polycarbonate, des parois simples ou multiples, ainsi que des versions transparentes, opales ou heatstop. De plus, nos coupoles sont également disponibles en version fixe ou ouvrante. En cas de rénovation complète ou de construction neuve, une costière est nécessaire pour l’installation correcte de la coupole. Heureusement, vous pouvez également sélectionner la costière directement sur cette page. Que vous recherchiez une version fixe ou ouvrante, chez Skylux, nous avons tout ce qu’il vous faut pour trouver la coupole parfaite pour votre projet. De plus, nos coupoles ne constituent pas seulement un ajout élégant à chaque espace, elles offrent également une excellente isolation thermique et acoustique. Cela garantit une maison ou un bureau plus confortable et plus économe en énergie. Que vous planifiiez une rénovation ou construisiez une nouvelle habitation, choisissez les coupoles fiables et de qualité de Skylux. | https://skylux.eu/fr/products/coupole-1000x1300?variant=49193055715661 | https://skylux.eu/cdn/shop/files/download_fa6847ef-1e69-4bd9-ad0f-d50210811dd1.jpg?v=1737485491&width=1600 | https://skylux.eu/cdn/shop/files/Skylux-lichtkoepel-100x130-cm-Lichtkoepel.jpg?v=1737486705&width=1600 | https://skylux.eu/cdn/shop/files/400dc924-54f6-47a2-b966-72acdf505529.webp?v=1782971968&width=1600 | https://skylux.eu/cdn/shop/files/e2602eb5-eb77-4594-9287-8563fa6b1ab1.webp?v=1782972066&width=1600 | https://skylux.eu/cdn/shop/files/646b0795-575e-4533-8c4b-b4c41eb259f5.jpg?v=1782972129&width=1600 | //skylux.eu/cdn/shop/files/F_MH_Notice_de_pose__Skylux_PMMA_coupoles.pdf?v=14496508717816058976 | //skylux.eu/cdn/shop/files/F_TD_Dossier_Technique.zip?v=3735489360144844648 | <body> <p id="isPasted">Vous cherchez un moyen d’apporter davantage de lumière naturelle dans votre habitation ou votre espace de travail ? Envisagez alors certainement une coupole 1000x1300 de Skylux ! Nos coupoles sont disponibles en différentes dimensions et matériaux, afin que vous puissiez trouver la solution parfaitement adaptée à votre projet. Choisissez entre l’acrylique ou le polycarbonate, des parois simples ou multiples, ainsi que des versions transparentes, opales ou heatstop. De plus, nos coupoles sont également disponibles en version fixe ou ouvrante.</p> <p>En cas de rénovation complète ou de construction neuve, une costière est nécessaire pour l’installation correcte de la coupole. Heureusement, vous pouvez également sélectionner la costière directement sur cette page. Que vous recherchiez une version fixe ou ouvrante, chez Skylux, nous avons tout ce qu’il vous faut pour trouver la coupole parfaite pour votre projet.</p> <p>De plus, nos coupoles ne constituent pas seulement un ajout élégant à chaque espace, elles offrent également une excellente isolation thermique et acoustique. Cela garantit une maison ou un bureau plus confortable et plus économe en énergie. Que vous planifiiez une rénovation ou construisiez une nouvelle habitation, choisissez les coupoles fiables et de qualité de Skylux.<br> </p> </body> | coupole-1000x1300 | 8162586853653 | 49193055715661
Coupoles | Lichtkoepel | Skylux | Coupole Skylux 100x130 cm | Quadruple paroi (1,28 W/m²K) / Polycarbonate (250 fois plus résistant aux chocs que le verre) / Clair * visibilité comme le verre | 66221 | 5412970662211 | 1455.65 | Oui | 2-5 | 21.31 | Choisissez clair ou opalin ou Heatstop | Clair * visibilité comme le verre | Nombre de parois | Quadruple paroi (1,28 W/m²K) | Matériau | Polycarbonate (250 fois plus résistant aux chocs que le verre) | 1000 x 1300 mm | 1300 | 1000 |  |  | 1.48 | Rectangulaire | [9 empty] | A |  |  | Pour les pièces chauffées nous recommandons au minimum une coupole à 3 parois pour une isolation optimale. | Vous cherchez un moyen d’apporter davantage de lumière naturelle dans votre habitation ou votre espace de travail ? Envisagez alors certainement une coupole 1000x1300 de Skylux ! Nos coupoles sont disponibles en différentes dimensions et matériaux, afin que vous puissiez trouver la solution parfaitement adaptée à votre projet. Choisissez entre l’acrylique ou le polycarbonate, des parois simples ou multiples, ainsi que des versions transparentes, opales ou heatstop. De plus, nos coupoles sont également disponibles en version fixe ou ouvrante. En cas de rénovation complète ou de construction neuve, une costière est nécessaire pour l’installation correcte de la coupole. Heureusement, vous pouvez également sélectionner la costière directement sur cette page. Que vous recherchiez une version fixe ou ouvrante, chez Skylux, nous avons tout ce qu’il vous faut pour trouver la coupole parfaite pour votre projet. De plus, nos coupoles ne constituent pas seulement un ajout élégant à chaque espace, elles offrent également une excellente isolation thermique et acoustique. Cela garantit une maison ou un bureau plus confortable et plus économe en énergie. Que vous planifiiez une rénovation ou construisiez une nouvelle habitation, choisissez les coupoles fiables et de qualité de Skylux. | https://skylux.eu/fr/products/coupole-1000x1300?variant=49193055813965 | https://skylux.eu/cdn/shop/files/download_c6e8d886-7454-4c27-ac4b-eb53ff1032f5.jpg?v=1737485506&width=1600 | https://skylux.eu/cdn/shop/files/Skylux-lichtkoepel-100x130-cm-Lichtkoepel.jpg?v=1737486705&width=1600 | https://skylux.eu/cdn/shop/files/400dc924-54f6-47a2-b966-72acdf505529.webp?v=1782971968&width=1600 | https://skylux.eu/cdn/shop/files/e2602eb5-eb77-4594-9287-8563fa6b1ab1.webp?v=1782972066&width=1600 | https://skylux.eu/cdn/shop/files/646b0795-575e-4533-8c4b-b4c41eb259f5.jpg?v=1782972129&width=1600 | //skylux.eu/cdn/shop/files/F_MH_Notice_de_pose__Skylux_PMMA_coupoles.pdf?v=14496508717816058976 | //skylux.eu/cdn/shop/files/F_TD_Dossier_Technique.zip?v=3735489360144844648 | <body> <p id="isPasted">Vous cherchez un moyen d’apporter davantage de lumière naturelle dans votre habitation ou votre espace de travail ? Envisagez alors certainement une coupole 1000x1300 de Skylux ! Nos coupoles sont disponibles en différentes dimensions et matériaux, afin que vous puissiez trouver la solution parfaitement adaptée à votre projet. Choisissez entre l’acrylique ou le polycarbonate, des parois simples ou multiples, ainsi que des versions transparentes, opales ou heatstop. De plus, nos coupoles sont également disponibles en version fixe ou ouvrante.</p> <p>En cas de rénovation complète ou de construction neuve, une costière est nécessaire pour l’installation correcte de la coupole. Heureusement, vous pouvez également sélectionner la costière directement sur cette page. Que vous recherchiez une version fixe ou ouvrante, chez Skylux, nous avons tout ce qu’il vous faut pour trouver la coupole parfaite pour votre projet.</p> <p>De plus, nos coupoles ne constituent pas seulement un ajout élégant à chaque espace, elles offrent également une excellente isolation thermique et acoustique. Cela garantit une maison ou un bureau plus confortable et plus économe en énergie. Que vous planifiiez une rénovation ou construisiez une nouvelle habitation, choisissez les coupoles fiables et de qualité de Skylux.<br> </p> </body> | coupole-1000x1300 | 8162586853653 | 49193055813965
Coupoles | Lichtkoepel | Skylux | Coupole Skylux 100x130 cm | Quintuple paroi (0,99 W/m²K) / Acrylique (10 fois plus résistant aux chocs que le verre) / Clair * visibilité comme le verre | 66080 | 5412970660804 | 1397.55 | Oui | 2-5 | 23.46 | Choisissez clair ou opalin ou Heatstop | Clair * visibilité comme le verre | Nombre de parois | Quintuple paroi (0,99 W/m²K) | Matériau | Acrylique (10 fois plus résistant aux chocs que le verre) | 1000 x 1300 mm | 1300 | 1000 |  |  | 1.48 | Rectangulaire | [9 empty] | A |  |  | Pour les pièces chauffées nous recommandons au minimum une coupole à 3 parois pour une isolation optimale. | Vous cherchez un moyen d’apporter davantage de lumière naturelle dans votre habitation ou votre espace de travail ? Envisagez alors certainement une coupole 1000x1300 de Skylux ! Nos coupoles sont disponibles en différentes dimensions et matériaux, afin que vous puissiez trouver la solution parfaitement adaptée à votre projet. Choisissez entre l’acrylique ou le polycarbonate, des parois simples ou multiples, ainsi que des versions transparentes, opales ou heatstop. De plus, nos coupoles sont également disponibles en version fixe ou ouvrante. En cas de rénovation complète ou de construction neuve, une costière est nécessaire pour l’installation correcte de la coupole. Heureusement, vous pouvez également sélectionner la costière directement sur cette page. Que vous recherchiez une version fixe ou ouvrante, chez Skylux, nous avons tout ce qu’il vous faut pour trouver la coupole parfaite pour votre projet. De plus, nos coupoles ne constituent pas seulement un ajout élégant à chaque espace, elles offrent également une excellente isolation thermique et acoustique. Cela garantit une maison ou un bureau plus confortable et plus économe en énergie. Que vous planifiiez une rénovation ou construisiez une nouvelle habitation, choisissez les coupoles fiables et de qualité de Skylux. | https://skylux.eu/fr/products/coupole-1000x1300?variant=49193055912269 | https://skylux.eu/cdn/shop/files/download_d27fee79-cfa0-4837-a60c-538e9c7d4192.jpg?v=1737485528&width=1600 | https://skylux.eu/cdn/shop/files/Skylux-lichtkoepel-100x130-cm-Lichtkoepel.jpg?v=1737486705&width=1600 | https://skylux.eu/cdn/shop/files/400dc924-54f6-47a2-b966-72acdf505529.webp?v=1782971968&width=1600 | https://skylux.eu/cdn/shop/files/e2602eb5-eb77-4594-9287-8563fa6b1ab1.webp?v=1782972066&width=1600 | https://skylux.eu/cdn/shop/files/646b0795-575e-4533-8c4b-b4c41eb259f5.jpg?v=1782972129&width=1600 | //skylux.eu/cdn/shop/files/F_MH_Notice_de_pose__Skylux_PMMA_coupoles.pdf?v=14496508717816058976 | //skylux.eu/cdn/shop/files/F_TD_Dossier_Technique.zip?v=3735489360144844648 | <body> <p id="isPasted">Vous cherchez un moyen d’apporter davantage de lumière naturelle dans votre habitation ou votre espace de travail ? Envisagez alors certainement une coupole 1000x1300 de Skylux ! Nos coupoles sont disponibles en différentes dimensions et matériaux, afin que vous puissiez trouver la solution parfaitement adaptée à votre projet. Choisissez entre l’acrylique ou le polycarbonate, des parois simples ou multiples, ainsi que des versions transparentes, opales ou heatstop. De plus, nos coupoles sont également disponibles en version fixe ou ouvrante.</p> <p>En cas de rénovation complète ou de construction neuve, une costière est nécessaire pour l’installation correcte de la coupole. Heureusement, vous pouvez également sélectionner la costière directement sur cette page. Que vous recherchiez une version fixe ou ouvrante, chez Skylux, nous avons tout ce qu’il vous faut pour trouver la coupole parfaite pour votre projet.</p> <p>De plus, nos coupoles ne constituent pas seulement un ajout élégant à chaque espace, elles offrent également une excellente isolation thermique et acoustique. Cela garantit une maison ou un bureau plus confortable et plus économe en énergie. Que vous planifiiez une rénovation ou construisiez une nouvelle habitation, choisissez les coupoles fiables et de qualité de Skylux.<br> </p> </body> | coupole-1000x1300 | 8162586853653 | 49193055912269
Coupoles | Lichtkoepel | Skylux | Coupole Skylux 100x130 cm | Quintuple paroi (0,99 W/m²K) / Polycarbonate (250 fois plus résistant aux chocs que le verre) / Clair * visibilité comme le verre | 94272 | 5412970942726 | 1700.05 | Oui | 2-5 | 25.48 | Choisissez clair ou opalin ou Heatstop | Clair * visibilité comme le verre | Nombre de parois | Quintuple paroi (0,99 W/m²K) | Matériau | Polycarbonate (250 fois plus résistant aux chocs que le verre) | 1000 x 1300 mm | 1300 | 1000 |  |  | 1.48 | Rectangulaire | [9 empty] | A |  |  | Pour les pièces chauffées nous recommandons au minimum une coupole à 3 parois pour une isolation optimale. | Vous cherchez un moyen d’apporter davantage de lumière naturelle dans votre habitation ou votre espace de travail ? Envisagez alors certainement une coupole 1000x1300 de Skylux ! Nos coupoles sont disponibles en différentes dimensions et matériaux, afin que vous puissiez trouver la solution parfaitement adaptée à votre projet. Choisissez entre l’acrylique ou le polycarbonate, des parois simples ou multiples, ainsi que des versions transparentes, opales ou heatstop. De plus, nos coupoles sont également disponibles en version fixe ou ouvrante. En cas de rénovation complète ou de construction neuve, une costière est nécessaire pour l’installation correcte de la coupole. Heureusement, vous pouvez également sélectionner la costière directement sur cette page. Que vous recherchiez une version fixe ou ouvrante, chez Skylux, nous avons tout ce qu’il vous faut pour trouver la coupole parfaite pour votre projet. De plus, nos coupoles ne constituent pas seulement un ajout élégant à chaque espace, elles offrent également une excellente isolation thermique et acoustique. Cela garantit une maison ou un bureau plus confortable et plus économe en énergie. Que vous planifiiez une rénovation ou construisiez une nouvelle habitation, choisissez les coupoles fiables et de qualité de Skylux. | https://skylux.eu/fr/products/coupole-1000x1300?variant=49193056010573 | https://skylux.eu/cdn/shop/files/download_0166ed83-d723-43ce-b694-6b5058c432df.jpg?v=1737485543&width=1600 | https://skylux.eu/cdn/shop/files/Skylux-lichtkoepel-100x130-cm-Lichtkoepel.jpg?v=1737486705&width=1600 | https://skylux.eu/cdn/shop/files/400dc924-54f6-47a2-b966-72acdf505529.webp?v=1782971968&width=1600 | https://skylux.eu/cdn/shop/files/e2602eb5-eb77-4594-9287-8563fa6b1ab1.webp?v=1782972066&width=1600 | https://skylux.eu/cdn/shop/files/646b0795-575e-4533-8c4b-b4c41eb259f5.jpg?v=1782972129&width=1600 | //skylux.eu/cdn/shop/files/F_MH_Notice_de_pose__Skylux_PMMA_coupoles.pdf?v=14496508717816058976 | //skylux.eu/cdn/shop/files/F_TD_Dossier_Technique.zip?v=3735489360144844648 | <body> <p id="isPasted">Vous cherchez un moyen d’apporter davantage de lumière naturelle dans votre habitation ou votre espace de travail ? Envisagez alors certainement une coupole 1000x1300 de Skylux ! Nos coupoles sont disponibles en différentes dimensions et matériaux, afin que vous puissiez trouver la solution parfaitement adaptée à votre projet. Choisissez entre l’acrylique ou le polycarbonate, des parois simples ou multiples, ainsi que des versions transparentes, opales ou heatstop. De plus, nos coupoles sont également disponibles en version fixe ou ouvrante.</p> <p>En cas de rénovation complète ou de construction neuve, une costière est nécessaire pour l’installation correcte de la coupole. Heureusement, vous pouvez également sélectionner la costière directement sur cette page. Que vous recherchiez une version fixe ou ouvrante, chez Skylux, nous avons tout ce qu’il vous faut pour trouver la coupole parfaite pour votre projet.</p> <p>De plus, nos coupoles ne constituent pas seulement un ajout élégant à chaque espace, elles offrent également une excellente isolation thermique et acoustique. Cela garantit une maison ou un bureau plus confortable et plus économe en énergie. Que vous planifiiez une rénovation ou construisiez une nouvelle habitation, choisissez les coupoles fiables et de qualité de Skylux.<br> </p> </body> | coupole-1000x1300 | 8162586853653 | 49193056010573
Coupoles | Lichtkoepel | Skylux | Coupole Skylux 100x130 cm | Simple paroi (moins isolant - 5,17 W/m²K) / Acrylique (10 fois plus résistant aux chocs que le verre) / Opale * (verre dépoli) non transparent | 2609 | 5412970026099 | 419.9 | Oui | 2-5 | 6.1 | Choisissez clair ou opalin ou Heatstop | Opale * (verre dépoli) non transparent | Nombre de parois | Simple paroi (moins isolant - 5,17 W/m²K) | Matériau | Acrylique (10 fois plus résistant aux chocs que le verre) | 1000 x 1300 mm | 1300 | 1000 |  |  | 1.48 | Rectangulaire | [9 empty] | A |  |  | Pour les pièces chauffées nous recommandons au minimum une coupole à 3 parois pour une isolation optimale. | Vous cherchez un moyen d’apporter davantage de lumière naturelle dans votre habitation ou votre espace de travail ? Envisagez alors certainement une coupole 1000x1300 de Skylux ! Nos coupoles sont disponibles en différentes dimensions et matériaux, afin que vous puissiez trouver la solution parfaitement adaptée à votre projet. Choisissez entre l’acrylique ou le polycarbonate, des parois simples ou multiples, ainsi que des versions transparentes, opales ou heatstop. De plus, nos coupoles sont également disponibles en version fixe ou ouvrante. En cas de rénovation complète ou de construction neuve, une costière est nécessaire pour l’installation correcte de la coupole. Heureusement, vous pouvez également sélectionner la costière directement sur cette page. Que vous recherchiez une version fixe ou ouvrante, chez Skylux, nous avons tout ce qu’il vous faut pour trouver la coupole parfaite pour votre projet. De plus, nos coupoles ne constituent pas seulement un ajout élégant à chaque espace, elles offrent également une excellente isolation thermique et acoustique. Cela garantit une maison ou un bureau plus confortable et plus économe en énergie. Que vous planifiiez une rénovation ou construisiez une nouvelle habitation, choisissez les coupoles fiables et de qualité de Skylux. | https://skylux.eu/fr/products/coupole-1000x1300?variant=49193054961997 | https://skylux.eu/cdn/shop/files/download_d785e48d-bd5c-47ff-9c3d-d0cb53f98b09.jpg?v=1737485383&width=1600 | https://skylux.eu/cdn/shop/files/Skylux-lichtkoepel-100x130-cm-Lichtkoepel.jpg?v=1737486705&width=1600 | https://skylux.eu/cdn/shop/files/400dc924-54f6-47a2-b966-72acdf505529.webp?v=1782971968&width=1600 | https://skylux.eu/cdn/shop/files/e2602eb5-eb77-4594-9287-8563fa6b1ab1.webp?v=1782972066&width=1600 | https://skylux.eu/cdn/shop/files/646b0795-575e-4533-8c4b-b4c41eb259f5.jpg?v=1782972129&width=1600 | //skylux.eu/cdn/shop/files/F_MH_Notice_de_pose__Skylux_PMMA_coupoles.pdf?v=14496508717816058976 | //skylux.eu/cdn/shop/files/F_TD_Dossier_Technique.zip?v=3735489360144844648 | <body> <p id="isPasted">Vous cherchez un moyen d’apporter davantage de lumière naturelle dans votre habitation ou votre espace de travail ? Envisagez alors certainement une coupole 1000x1300 de Skylux ! Nos coupoles sont disponibles en différentes dimensions et matériaux, afin que vous puissiez trouver la solution parfaitement adaptée à votre projet. Choisissez entre l’acrylique ou le polycarbonate, des parois simples ou multiples, ainsi que des versions transparentes, opales ou heatstop. De plus, nos coupoles sont également disponibles en version fixe ou ouvrante.</p> <p>En cas de rénovation complète ou de construction neuve, une costière est nécessaire pour l’installation correcte de la coupole. Heureusement, vous pouvez également sélectionner la costière directement sur cette page. Que vous recherchiez une version fixe ou ouvrante, chez Skylux, nous avons tout ce qu’il vous faut pour trouver la coupole parfaite pour votre projet.</p> <p>De plus, nos coupoles ne constituent pas seulement un ajout élégant à chaque espace, elles offrent également une excellente isolation thermique et acoustique. Cela garantit une maison ou un bureau plus confortable et plus économe en énergie. Que vous planifiiez une rénovation ou construisiez une nouvelle habitation, choisissez les coupoles fiables et de qualité de Skylux.<br> </p> </body> | coupole-1000x1300 | 8162586853653 | 49193054961997
Coupoles | Lichtkoepel | Skylux | Coupole Skylux 100x130 cm | Double paroi (2,90 W/m²K) / Acrylique (10 fois plus résistant aux chocs que le verre) / Opale * (verre dépoli) non transparent | 2515 | 5412970025153 | 664.3 | Oui | 2-5 | 10.3 | Choisissez clair ou opalin ou Heatstop | Opale * (verre dépoli) non transparent | Nombre de parois | Double paroi (2,90 W/m²K) | Matériau | Acrylique (10 fois plus résistant aux chocs que le verre) | 1000 x 1300 mm | 1300 | 1000 |  |  | 1.48 | Rectangulaire | [9 empty] | A |  |  | Pour les pièces chauffées nous recommandons au minimum une coupole à 3 parois pour une isolation optimale. | Vous cherchez un moyen d’apporter davantage de lumière naturelle dans votre habitation ou votre espace de travail ? Envisagez alors certainement une coupole 1000x1300 de Skylux ! Nos coupoles sont disponibles en différentes dimensions et matériaux, afin que vous puissiez trouver la solution parfaitement adaptée à votre projet. Choisissez entre l’acrylique ou le polycarbonate, des parois simples ou multiples, ainsi que des versions transparentes, opales ou heatstop. De plus, nos coupoles sont également disponibles en version fixe ou ouvrante. En cas de rénovation complète ou de construction neuve, une costière est nécessaire pour l’installation correcte de la coupole. Heureusement, vous pouvez également sélectionner la costière directement sur cette page. Que vous recherchiez une version fixe ou ouvrante, chez Skylux, nous avons tout ce qu’il vous faut pour trouver la coupole parfaite pour votre projet. De plus, nos coupoles ne constituent pas seulement un ajout élégant à chaque espace, elles offrent également une excellente isolation thermique et acoustique. Cela garantit une maison ou un bureau plus confortable et plus économe en énergie. Que vous planifiiez une rénovation ou construisiez une nouvelle habitation, choisissez les coupoles fiables et de qualité de Skylux. | https://skylux.eu/fr/products/coupole-1000x1300?variant=49193055125837 | https://skylux.eu/cdn/shop/files/download_998437be-1aac-46a7-bec8-1d397b9f71e5.jpg?v=1737485417&width=1600 | https://skylux.eu/cdn/shop/files/Skylux-lichtkoepel-100x130-cm-Lichtkoepel.jpg?v=1737486705&width=1600 | https://skylux.eu/cdn/shop/files/400dc924-54f6-47a2-b966-72acdf505529.webp?v=1782971968&width=1600 | https://skylux.eu/cdn/shop/files/e2602eb5-eb77-4594-9287-8563fa6b1ab1.webp?v=1782972066&width=1600 | https://skylux.eu/cdn/shop/files/646b0795-575e-4533-8c4b-b4c41eb259f5.jpg?v=1782972129&width=1600 | //skylux.eu/cdn/shop/files/F_MH_Notice_de_pose__Skylux_PMMA_coupoles.pdf?v=14496508717816058976 | //skylux.eu/cdn/shop/files/F_TD_Dossier_Technique.zip?v=3735489360144844648 | <body> <p id="isPasted">Vous cherchez un moyen d’apporter davantage de lumière naturelle dans votre habitation ou votre espace de travail ? Envisagez alors certainement une coupole 1000x1300 de Skylux ! Nos coupoles sont disponibles en différentes dimensions et matériaux, afin que vous puissiez trouver la solution parfaitement adaptée à votre projet. Choisissez entre l’acrylique ou le polycarbonate, des parois simples ou multiples, ainsi que des versions transparentes, opales ou heatstop. De plus, nos coupoles sont également disponibles en version fixe ou ouvrante.</p> <p>En cas de rénovation complète ou de construction neuve, une costière est nécessaire pour l’installation correcte de la coupole. Heureusement, vous pouvez également sélectionner la costière directement sur cette page. Que vous recherchiez une version fixe ou ouvrante, chez Skylux, nous avons tout ce qu’il vous faut pour trouver la coupole parfaite pour votre projet.</p> <p>De plus, nos coupoles ne constituent pas seulement un ajout élégant à chaque espace, elles offrent également une excellente isolation thermique et acoustique. Cela garantit une maison ou un bureau plus confortable et plus économe en énergie. Que vous planifiiez une rénovation ou construisiez une nouvelle habitation, choisissez les coupoles fiables et de qualité de Skylux.<br> </p> </body> | coupole-1000x1300 | 8162586853653 | 49193055125837
Coupoles | Lichtkoepel | Skylux | Coupole Skylux 100x130 cm | Double paroi (2,90 W/m²K) / Polycarbonate (250 fois plus résistant aux chocs que le verre) / Opale * (verre dépoli) non transparent | 1648 | 5412970016489 | 966.8 | Oui | 2-5 | 12.38 | Choisissez clair ou opalin ou Heatstop | Opale * (verre dépoli) non transparent | Nombre de parois | Double paroi (2,90 W/m²K) | Matériau | Polycarbonate (250 fois plus résistant aux chocs que le verre) | 1000 x 1300 mm | 1300 | 1000 |  |  | 1.48 | Rectangulaire | [9 empty] | A |  |  | Pour les pièces chauffées nous recommandons au minimum une coupole à 3 parois pour une isolation optimale. | Vous cherchez un moyen d’apporter davantage de lumière naturelle dans votre habitation ou votre espace de travail ? Envisagez alors certainement une coupole 1000x1300 de Skylux ! Nos coupoles sont disponibles en différentes dimensions et matériaux, afin que vous puissiez trouver la solution parfaitement adaptée à votre projet. Choisissez entre l’acrylique ou le polycarbonate, des parois simples ou multiples, ainsi que des versions transparentes, opales ou heatstop. De plus, nos coupoles sont également disponibles en version fixe ou ouvrante. En cas de rénovation complète ou de construction neuve, une costière est nécessaire pour l’installation correcte de la coupole. Heureusement, vous pouvez également sélectionner la costière directement sur cette page. Que vous recherchiez une version fixe ou ouvrante, chez Skylux, nous avons tout ce qu’il vous faut pour trouver la coupole parfaite pour votre projet. De plus, nos coupoles ne constituent pas seulement un ajout élégant à chaque espace, elles offrent également une excellente isolation thermique et acoustique. Cela garantit une maison ou un bureau plus confortable et plus économe en énergie. Que vous planifiiez une rénovation ou construisiez une nouvelle habitation, choisissez les coupoles fiables et de qualité de Skylux. | https://skylux.eu/fr/products/coupole-1000x1300?variant=49193055224141 | https://skylux.eu/cdn/shop/files/download_1370176a-694e-4fa7-a3aa-91a0978cb0fc.jpg?v=1737485434&width=1600 | https://skylux.eu/cdn/shop/files/Skylux-lichtkoepel-100x130-cm-Lichtkoepel.jpg?v=1737486705&width=1600 | https://skylux.eu/cdn/shop/files/400dc924-54f6-47a2-b966-72acdf505529.webp?v=1782971968&width=1600 | https://skylux.eu/cdn/shop/files/e2602eb5-eb77-4594-9287-8563fa6b1ab1.webp?v=1782972066&width=1600 | https://skylux.eu/cdn/shop/files/646b0795-575e-4533-8c4b-b4c41eb259f5.jpg?v=1782972129&width=1600 | //skylux.eu/cdn/shop/files/F_MH_Notice_de_pose__Skylux_PMMA_coupoles.pdf?v=14496508717816058976 | //skylux.eu/cdn/shop/files/F_TD_Dossier_Technique.zip?v=3735489360144844648 | <body> <p id="isPasted">Vous cherchez un moyen d’apporter davantage de lumière naturelle dans votre habitation ou votre espace de travail ? Envisagez alors certainement une coupole 1000x1300 de Skylux ! Nos coupoles sont disponibles en différentes dimensions et matériaux, afin que vous puissiez trouver la solution parfaitement adaptée à votre projet. Choisissez entre l’acrylique ou le polycarbonate, des parois simples ou multiples, ainsi que des versions transparentes, opales ou heatstop. De plus, nos coupoles sont également disponibles en version fixe ou ouvrante.</p> <p>En cas de rénovation complète ou de construction neuve, une costière est nécessaire pour l’installation correcte de la coupole. Heureusement, vous pouvez également sélectionner la costière directement sur cette page. Que vous recherchiez une version fixe ou ouvrante, chez Skylux, nous avons tout ce qu’il vous faut pour trouver la coupole parfaite pour votre projet.</p> <p>De plus, nos coupoles ne constituent pas seulement un ajout élégant à chaque espace, elles offrent également une excellente isolation thermique et acoustique. Cela garantit une maison ou un bureau plus confortable et plus économe en énergie. Que vous planifiiez une rénovation ou construisiez une nouvelle habitation, choisissez les coupoles fiables et de qualité de Skylux.<br> </p> </body> | coupole-1000x1300 | 8162586853653 | 49193055224141
Coupoles | Lichtkoepel | Skylux | Coupole Skylux 100x130 cm | Triple paroi (1.70 W/m²K) Choisissez cette version ou supérieure pour une pièce chauffée ! / Acrylique (10 fois plus résistant aux chocs que le verre) / Opale * (verre dépoli) non transparent | 2260 | 5412970022602 | 908.75 | Oui | 2-5 | 14.1 | Choisissez clair ou opalin ou Heatstop | Opale * (verre dépoli) non transparent | Nombre de parois | Triple paroi (1.70 W/m²K) Choisissez cette version ou supérieure pour une pièce chauffée ! | Matériau | Acrylique (10 fois plus résistant aux chocs que le verre) | 1000 x 1300 mm | 1300 | 1000 |  |  | 1.48 | Rectangulaire | [9 empty] | A |  |  | Pour les pièces chauffées nous recommandons au minimum une coupole à 3 parois pour une isolation optimale. | Vous cherchez un moyen d’apporter davantage de lumière naturelle dans votre habitation ou votre espace de travail ? Envisagez alors certainement une coupole 1000x1300 de Skylux ! Nos coupoles sont disponibles en différentes dimensions et matériaux, afin que vous puissiez trouver la solution parfaitement adaptée à votre projet. Choisissez entre l’acrylique ou le polycarbonate, des parois simples ou multiples, ainsi que des versions transparentes, opales ou heatstop. De plus, nos coupoles sont également disponibles en version fixe ou ouvrante. En cas de rénovation complète ou de construction neuve, une costière est nécessaire pour l’installation correcte de la coupole. Heureusement, vous pouvez également sélectionner la costière directement sur cette page. Que vous recherchiez une version fixe ou ouvrante, chez Skylux, nous avons tout ce qu’il vous faut pour trouver la coupole parfaite pour votre projet. De plus, nos coupoles ne constituent pas seulement un ajout élégant à chaque espace, elles offrent également une excellente isolation thermique et acoustique. Cela garantit une maison ou un bureau plus confortable et plus économe en énergie. Que vous planifiiez une rénovation ou construisiez une nouvelle habitation, choisissez les coupoles fiables et de qualité de Skylux. | https://skylux.eu/fr/products/coupole-1000x1300?variant=49193055387981 | https://skylux.eu/cdn/shop/files/download_7c20186c-a554-468e-8950-3fdd0b3bbf0d.jpg?v=1737485458&width=1600 | https://skylux.eu/cdn/shop/files/Skylux-lichtkoepel-100x130-cm-Lichtkoepel.jpg?v=1737486705&width=1600 | https://skylux.eu/cdn/shop/files/400dc924-54f6-47a2-b966-72acdf505529.webp?v=1782971968&width=1600 | https://skylux.eu/cdn/shop/files/e2602eb5-eb77-4594-9287-8563fa6b1ab1.webp?v=1782972066&width=1600 | https://skylux.eu/cdn/shop/files/646b0795-575e-4533-8c4b-b4c41eb259f5.jpg?v=1782972129&width=1600 | //skylux.eu/cdn/shop/files/F_MH_Notice_de_pose__Skylux_PMMA_coupoles.pdf?v=14496508717816058976 | //skylux.eu/cdn/shop/files/F_TD_Dossier_Technique.zip?v=3735489360144844648 | <body> <p id="isPasted">Vous cherchez un moyen d’apporter davantage de lumière naturelle dans votre habitation ou votre espace de travail ? Envisagez alors certainement une coupole 1000x1300 de Skylux ! Nos coupoles sont disponibles en différentes dimensions et matériaux, afin que vous puissiez trouver la solution parfaitement adaptée à votre projet. Choisissez entre l’acrylique ou le polycarbonate, des parois simples ou multiples, ainsi que des versions transparentes, opales ou heatstop. De plus, nos coupoles sont également disponibles en version fixe ou ouvrante.</p> <p>En cas de rénovation complète ou de construction neuve, une costière est nécessaire pour l’installation correcte de la coupole. Heureusement, vous pouvez également sélectionner la costière directement sur cette page. Que vous recherchiez une version fixe ou ouvrante, chez Skylux, nous avons tout ce qu’il vous faut pour trouver la coupole parfaite pour votre projet.</p> <p>De plus, nos coupoles ne constituent pas seulement un ajout élégant à chaque espace, elles offrent également une excellente isolation thermique et acoustique. Cela garantit une maison ou un bureau plus confortable et plus économe en énergie. Que vous planifiiez une rénovation ou construisiez une nouvelle habitation, choisissez les coupoles fiables et de qualité de Skylux.<br> </p> </body> | coupole-1000x1300 | 8162586853653 | 49193055387981
Coupoles | Lichtkoepel | Skylux | Coupole Skylux 100x130 cm | Triple paroi (1.70 W/m²K) Choisissez cette version ou supérieure pour une pièce chauffée ! / Polycarbonate (250 fois plus résistant aux chocs que le verre) / Opale * (verre dépoli) non transparent | 5613 | 5412970056133 | 1211.25 | Oui | 2-5 | 16.42 | Choisissez clair ou opalin ou Heatstop | Opale * (verre dépoli) non transparent | Nombre de parois | Triple paroi (1.70 W/m²K) Choisissez cette version ou supérieure pour une pièce chauffée ! | Matériau | Polycarbonate (250 fois plus résistant aux chocs que le verre) | 1000 x 1300 mm | 1300 | 1000 |  |  | 1.48 | Rectangulaire | [9 empty] | A |  |  | Pour les pièces chauffées nous recommandons au minimum une coupole à 3 parois pour une isolation optimale. | Vous cherchez un moyen d’apporter davantage de lumière naturelle dans votre habitation ou votre espace de travail ? Envisagez alors certainement une coupole 1000x1300 de Skylux ! Nos coupoles sont disponibles en différentes dimensions et matériaux, afin que vous puissiez trouver la solution parfaitement adaptée à votre projet. Choisissez entre l’acrylique ou le polycarbonate, des parois simples ou multiples, ainsi que des versions transparentes, opales ou heatstop. De plus, nos coupoles sont également disponibles en version fixe ou ouvrante. En cas de rénovation complète ou de construction neuve, une costière est nécessaire pour l’installation correcte de la coupole. Heureusement, vous pouvez également sélectionner la costière directement sur cette page. Que vous recherchiez une version fixe ou ouvrante, chez Skylux, nous avons tout ce qu’il vous faut pour trouver la coupole parfaite pour votre projet. De plus, nos coupoles ne constituent pas seulement un ajout élégant à chaque espace, elles offrent également une excellente isolation thermique et acoustique. Cela garantit une maison ou un bureau plus confortable et plus économe en énergie. Que vous planifiiez une rénovation ou construisiez une nouvelle habitation, choisissez les coupoles fiables et de qualité de Skylux. | https://skylux.eu/fr/products/coupole-1000x1300?variant=49193055650125 | https://skylux.eu/cdn/shop/files/download_0684de68-3a52-46c8-a17b-cd9259b27460.jpg?v=1737485475&width=1600 | https://skylux.eu/cdn/shop/files/Skylux-lichtkoepel-100x130-cm-Lichtkoepel.jpg?v=1737486705&width=1600 | https://skylux.eu/cdn/shop/files/400dc924-54f6-47a2-b966-72acdf505529.webp?v=1782971968&width=1600 | https://skylux.eu/cdn/shop/files/e2602eb5-eb77-4594-9287-8563fa6b1ab1.webp?v=1782972066&width=1600 | https://skylux.eu/cdn/shop/files/646b0795-575e-4533-8c4b-b4c41eb259f5.jpg?v=1782972129&width=1600 | //skylux.eu/cdn/shop/files/F_MH_Notice_de_pose__Skylux_PMMA_coupoles.pdf?v=14496508717816058976 | //skylux.eu/cdn/shop/files/F_TD_Dossier_Technique.zip?v=3735489360144844648 | <body> <p id="isPasted">Vous cherchez un moyen d’apporter davantage de lumière naturelle dans votre habitation ou votre espace de travail ? Envisagez alors certainement une coupole 1000x1300 de Skylux ! Nos coupoles sont disponibles en différentes dimensions et matériaux, afin que vous puissiez trouver la solution parfaitement adaptée à votre projet. Choisissez entre l’acrylique ou le polycarbonate, des parois simples ou multiples, ainsi que des versions transparentes, opales ou heatstop. De plus, nos coupoles sont également disponibles en version fixe ou ouvrante.</p> <p>En cas de rénovation complète ou de construction neuve, une costière est nécessaire pour l’installation correcte de la coupole. Heureusement, vous pouvez également sélectionner la costière directement sur cette page. Que vous recherchiez une version fixe ou ouvrante, chez Skylux, nous avons tout ce qu’il vous faut pour trouver la coupole parfaite pour votre projet.</p> <p>De plus, nos coupoles ne constituent pas seulement un ajout élégant à chaque espace, elles offrent également une excellente isolation thermique et acoustique. Cela garantit une maison ou un bureau plus confortable et plus économe en énergie. Que vous planifiiez une rénovation ou construisiez une nouvelle habitation, choisissez les coupoles fiables et de qualité de Skylux.<br> </p> </body> | coupole-1000x1300 | 8162586853653 | 49193055650125
Coupoles | Lichtkoepel | Skylux | Coupole Skylux 100x130 cm | Quadruple paroi (1,28 W/m²K) / Acrylique (10 fois plus résistant aux chocs que le verre) / Opale * (verre dépoli) non transparent | 66122 | 5412970661221 | 1153.15 | Oui | 2-5 | 19.41 | Choisissez clair ou opalin ou Heatstop | Opale * (verre dépoli) non transparent | Nombre de parois | Quadruple paroi (1,28 W/m²K) | Matériau | Acrylique (10 fois plus résistant aux chocs que le verre) | 1000 x 1300 mm | 1300 | 1000 |  |  | 1.48 | Rectangulaire | [9 empty] | A |  |  | Pour les pièces chauffées nous recommandons au minimum une coupole à 3 parois pour une isolation optimale. | Vous cherchez un moyen d’apporter davantage de lumière naturelle dans votre habitation ou votre espace de travail ? Envisagez alors certainement une coupole 1000x1300 de Skylux ! Nos coupoles sont disponibles en différentes dimensions et matériaux, afin que vous puissiez trouver la solution parfaitement adaptée à votre projet. Choisissez entre l’acrylique ou le polycarbonate, des parois simples ou multiples, ainsi que des versions transparentes, opales ou heatstop. De plus, nos coupoles sont également disponibles en version fixe ou ouvrante. En cas de rénovation complète ou de construction neuve, une costière est nécessaire pour l’installation correcte de la coupole. Heureusement, vous pouvez également sélectionner la costière directement sur cette page. Que vous recherchiez une version fixe ou ouvrante, chez Skylux, nous avons tout ce qu’il vous faut pour trouver la coupole parfaite pour votre projet. De plus, nos coupoles ne constituent pas seulement un ajout élégant à chaque espace, elles offrent également une excellente isolation thermique et acoustique. Cela garantit une maison ou un bureau plus confortable et plus économe en énergie. Que vous planifiiez une rénovation ou construisiez une nouvelle habitation, choisissez les coupoles fiables et de qualité de Skylux. | https://skylux.eu/fr/products/coupole-1000x1300?variant=49193055781197 | https://skylux.eu/cdn/shop/files/download_99566039-7711-42f5-b5fc-f071da6f943b.jpg?v=1737485499&width=1600 | https://skylux.eu/cdn/shop/files/Skylux-lichtkoepel-100x130-cm-Lichtkoepel.jpg?v=1737486705&width=1600 | https://skylux.eu/cdn/shop/files/400dc924-54f6-47a2-b966-72acdf505529.webp?v=1782971968&width=1600 | https://skylux.eu/cdn/shop/files/e2602eb5-eb77-4594-9287-8563fa6b1ab1.webp?v=1782972066&width=1600 | https://skylux.eu/cdn/shop/files/646b0795-575e-4533-8c4b-b4c41eb259f5.jpg?v=1782972129&width=1600 | //skylux.eu/cdn/shop/files/F_MH_Notice_de_pose__Skylux_PMMA_coupoles.pdf?v=14496508717816058976 | //skylux.eu/cdn/shop/files/F_TD_Dossier_Technique.zip?v=3735489360144844648 | <body> <p id="isPasted">Vous cherchez un moyen d’apporter davantage de lumière naturelle dans votre habitation ou votre espace de travail ? Envisagez alors certainement une coupole 1000x1300 de Skylux ! Nos coupoles sont disponibles en différentes dimensions et matériaux, afin que vous puissiez trouver la solution parfaitement adaptée à votre projet. Choisissez entre l’acrylique ou le polycarbonate, des parois simples ou multiples, ainsi que des versions transparentes, opales ou heatstop. De plus, nos coupoles sont également disponibles en version fixe ou ouvrante.</p> <p>En cas de rénovation complète ou de construction neuve, une costière est nécessaire pour l’installation correcte de la coupole. Heureusement, vous pouvez également sélectionner la costière directement sur cette page. Que vous recherchiez une version fixe ou ouvrante, chez Skylux, nous avons tout ce qu’il vous faut pour trouver la coupole parfaite pour votre projet.</p> <p>De plus, nos coupoles ne constituent pas seulement un ajout élégant à chaque espace, elles offrent également une excellente isolation thermique et acoustique. Cela garantit une maison ou un bureau plus confortable et plus économe en énergie. Que vous planifiiez une rénovation ou construisiez une nouvelle habitation, choisissez les coupoles fiables et de qualité de Skylux.<br> </p> </body> | coupole-1000x1300 | 8162586853653 | 49193055781197
Coupoles | Lichtkoepel | Skylux | Coupole Skylux 100x130 cm | Quadruple paroi (1,28 W/m²K) / Polycarbonate (250 fois plus résistant aux chocs que le verre) / Opale * (verre dépoli) non transparent | 66262 | 5412970662624 | 1455.65 | Oui | 2-5 | 21.32 | Choisissez clair ou opalin ou Heatstop | Opale * (verre dépoli) non transparent | Nombre de parois | Quadruple paroi (1,28 W/m²K) | Matériau | Polycarbonate (250 fois plus résistant aux chocs que le verre) | 1000 x 1300 mm | 1300 | 1000 |  |  | 1.48 | Rectangulaire | [9 empty] | A |  |  | Pour les pièces chauffées nous recommandons au minimum une coupole à 3 parois pour une isolation optimale. | Vous cherchez un moyen d’apporter davantage de lumière naturelle dans votre habitation ou votre espace de travail ? Envisagez alors certainement une coupole 1000x1300 de Skylux ! Nos coupoles sont disponibles en différentes dimensions et matériaux, afin que vous puissiez trouver la solution parfaitement adaptée à votre projet. Choisissez entre l’acrylique ou le polycarbonate, des parois simples ou multiples, ainsi que des versions transparentes, opales ou heatstop. De plus, nos coupoles sont également disponibles en version fixe ou ouvrante. En cas de rénovation complète ou de construction neuve, une costière est nécessaire pour l’installation correcte de la coupole. Heureusement, vous pouvez également sélectionner la costière directement sur cette page. Que vous recherchiez une version fixe ou ouvrante, chez Skylux, nous avons tout ce qu’il vous faut pour trouver la coupole parfaite pour votre projet. De plus, nos coupoles ne constituent pas seulement un ajout élégant à chaque espace, elles offrent également une excellente isolation thermique et acoustique. Cela garantit une maison ou un bureau plus confortable et plus économe en énergie. Que vous planifiiez une rénovation ou construisiez une nouvelle habitation, choisissez les coupoles fiables et de qualité de Skylux. | https://skylux.eu/fr/products/coupole-1000x1300?variant=49193055846733 | https://skylux.eu/cdn/shop/files/download_dcacdd18-b1ee-48db-b222-0474336eb003.jpg?v=1737485513&width=1600 | https://skylux.eu/cdn/shop/files/Skylux-lichtkoepel-100x130-cm-Lichtkoepel.jpg?v=1737486705&width=1600 | https://skylux.eu/cdn/shop/files/400dc924-54f6-47a2-b966-72acdf505529.webp?v=1782971968&width=1600 | https://skylux.eu/cdn/shop/files/e2602eb5-eb77-4594-9287-8563fa6b1ab1.webp?v=1782972066&width=1600 | https://skylux.eu/cdn/shop/files/646b0795-575e-4533-8c4b-b4c41eb259f5.jpg?v=1782972129&width=1600 | //skylux.eu/cdn/shop/files/F_MH_Notice_de_pose__Skylux_PMMA_coupoles.pdf?v=14496508717816058976 | //skylux.eu/cdn/shop/files/F_TD_Dossier_Technique.zip?v=3735489360144844648 | <body> <p id="isPasted">Vous cherchez un moyen d’apporter davantage de lumière naturelle dans votre habitation ou votre espace de travail ? Envisagez alors certainement une coupole 1000x1300 de Skylux ! Nos coupoles sont disponibles en différentes dimensions et matériaux, afin que vous puissiez trouver la solution parfaitement adaptée à votre projet. Choisissez entre l’acrylique ou le polycarbonate, des parois simples ou multiples, ainsi que des versions transparentes, opales ou heatstop. De plus, nos coupoles sont également disponibles en version fixe ou ouvrante.</p> <p>En cas de rénovation complète ou de construction neuve, une costière est nécessaire pour l’installation correcte de la coupole. Heureusement, vous pouvez également sélectionner la costière directement sur cette page. Que vous recherchiez une version fixe ou ouvrante, chez Skylux, nous avons tout ce qu’il vous faut pour trouver la coupole parfaite pour votre projet.</p> <p>De plus, nos coupoles ne constituent pas seulement un ajout élégant à chaque espace, elles offrent également une excellente isolation thermique et acoustique. Cela garantit une maison ou un bureau plus confortable et plus économe en énergie. Que vous planifiiez une rénovation ou construisiez une nouvelle habitation, choisissez les coupoles fiables et de qualité de Skylux.<br> </p> </body> | coupole-1000x1300 | 8162586853653 | 49193055846733
Coupoles | Lichtkoepel | Skylux | Coupole Skylux 100x130 cm | Quintuple paroi (0,99 W/m²K) / Acrylique (10 fois plus résistant aux chocs que le verre) / Opale * (verre dépoli) non transparent | 66179 | 5412970661795 | 1397.55 | Oui | 2-5 | 23.46 | Choisissez clair ou opalin ou Heatstop | Opale * (verre dépoli) non transparent | Nombre de parois | Quintuple paroi (0,99 W/m²K) | Matériau | Acrylique (10 fois plus résistant aux chocs que le verre) | 1000 x 1300 mm | 1300 | 1000 |  |  | 1.48 | Rectangulaire | [9 empty] | A |  |  | Pour les pièces chauffées nous recommandons au minimum une coupole à 3 parois pour une isolation optimale. | Vous cherchez un moyen d’apporter davantage de lumière naturelle dans votre habitation ou votre espace de travail ? Envisagez alors certainement une coupole 1000x1300 de Skylux ! Nos coupoles sont disponibles en différentes dimensions et matériaux, afin que vous puissiez trouver la solution parfaitement adaptée à votre projet. Choisissez entre l’acrylique ou le polycarbonate, des parois simples ou multiples, ainsi que des versions transparentes, opales ou heatstop. De plus, nos coupoles sont également disponibles en version fixe ou ouvrante. En cas de rénovation complète ou de construction neuve, une costière est nécessaire pour l’installation correcte de la coupole. Heureusement, vous pouvez également sélectionner la costière directement sur cette page. Que vous recherchiez une version fixe ou ouvrante, chez Skylux, nous avons tout ce qu’il vous faut pour trouver la coupole parfaite pour votre projet. De plus, nos coupoles ne constituent pas seulement un ajout élégant à chaque espace, elles offrent également une excellente isolation thermique et acoustique. Cela garantit une maison ou un bureau plus confortable et plus économe en énergie. Que vous planifiiez une rénovation ou construisiez une nouvelle habitation, choisissez les coupoles fiables et de qualité de Skylux. | https://skylux.eu/fr/products/coupole-1000x1300?variant=49193055945037 | https://skylux.eu/cdn/shop/files/download_1b60f65a-a094-4d9f-bbda-bd1d1fa3a8b4.jpg?v=1737485536&width=1600 | https://skylux.eu/cdn/shop/files/Skylux-lichtkoepel-100x130-cm-Lichtkoepel.jpg?v=1737486705&width=1600 | https://skylux.eu/cdn/shop/files/400dc924-54f6-47a2-b966-72acdf505529.webp?v=1782971968&width=1600 | https://skylux.eu/cdn/shop/files/e2602eb5-eb77-4594-9287-8563fa6b1ab1.webp?v=1782972066&width=1600 | https://skylux.eu/cdn/shop/files/646b0795-575e-4533-8c4b-b4c41eb259f5.jpg?v=1782972129&width=1600 | //skylux.eu/cdn/shop/files/F_MH_Notice_de_pose__Skylux_PMMA_coupoles.pdf?v=14496508717816058976 | //skylux.eu/cdn/shop/files/F_TD_Dossier_Technique.zip?v=3735489360144844648 | <body> <p id="isPasted">Vous cherchez un moyen d’apporter davantage de lumière naturelle dans votre habitation ou votre espace de travail ? Envisagez alors certainement une coupole 1000x1300 de Skylux ! Nos coupoles sont disponibles en différentes dimensions et matériaux, afin que vous puissiez trouver la solution parfaitement adaptée à votre projet. Choisissez entre l’acrylique ou le polycarbonate, des parois simples ou multiples, ainsi que des versions transparentes, opales ou heatstop. De plus, nos coupoles sont également disponibles en version fixe ou ouvrante.</p> <p>En cas de rénovation complète ou de construction neuve, une costière est nécessaire pour l’installation correcte de la coupole. Heureusement, vous pouvez également sélectionner la costière directement sur cette page. Que vous recherchiez une version fixe ou ouvrante, chez Skylux, nous avons tout ce qu’il vous faut pour trouver la coupole parfaite pour votre projet.</p> <p>De plus, nos coupoles ne constituent pas seulement un ajout élégant à chaque espace, elles offrent également une excellente isolation thermique et acoustique. Cela garantit une maison ou un bureau plus confortable et plus économe en énergie. Que vous planifiiez une rénovation ou construisiez une nouvelle habitation, choisissez les coupoles fiables et de qualité de Skylux.<br> </p> </body> | coupole-1000x1300 | 8162586853653 | 49193055945037
Coupoles | Lichtkoepel | Skylux | Coupole Skylux 100x130 cm | Quintuple paroi (0,99 W/m²K) / Polycarbonate (250 fois plus résistant aux chocs que le verre) / Opale * (verre dépoli) non transparent | 95355 | 5412970953555 | 1700.05 | Oui | 2-5 | 25.48 | Choisissez clair ou opalin ou Heatstop | Opale * (verre dépoli) non transparent | Nombre de parois | Quintuple paroi (0,99 W/m²K) | Matériau | Polycarbonate (250 fois plus résistant aux chocs que le verre) | 1000 x 1300 mm | 1300 | 1000 |  |  | 1.48 | Rectangulaire | [9 empty] | A |  |  | Pour les pièces chauffées nous recommandons au minimum une coupole à 3 parois pour une isolation optimale. | Vous cherchez un moyen d’apporter davantage de lumière naturelle dans votre habitation ou votre espace de travail ? Envisagez alors certainement une coupole 1000x1300 de Skylux ! Nos coupoles sont disponibles en différentes dimensions et matériaux, afin que vous puissiez trouver la solution parfaitement adaptée à votre projet. Choisissez entre l’acrylique ou le polycarbonate, des parois simples ou multiples, ainsi que des versions transparentes, opales ou heatstop. De plus, nos coupoles sont également disponibles en version fixe ou ouvrante. En cas de rénovation complète ou de construction neuve, une costière est nécessaire pour l’installation correcte de la coupole. Heureusement, vous pouvez également sélectionner la costière directement sur cette page. Que vous recherchiez une version fixe ou ouvrante, chez Skylux, nous avons tout ce qu’il vous faut pour trouver la coupole parfaite pour votre projet. De plus, nos coupoles ne constituent pas seulement un ajout élégant à chaque espace, elles offrent également une excellente isolation thermique et acoustique. Cela garantit une maison ou un bureau plus confortable et plus économe en énergie. Que vous planifiiez une rénovation ou construisiez une nouvelle habitation, choisissez les coupoles fiables et de qualité de Skylux. | https://skylux.eu/fr/products/coupole-1000x1300?variant=49193056043341 | https://skylux.eu/cdn/shop/files/download_a625dbcf-8d4e-4509-bf9b-4df9df4cef72.jpg?v=1737485551&width=1600 | https://skylux.eu/cdn/shop/files/Skylux-lichtkoepel-100x130-cm-Lichtkoepel.jpg?v=1737486705&width=1600 | https://skylux.eu/cdn/shop/files/400dc924-54f6-47a2-b966-72acdf505529.webp?v=1782971968&width=1600 | https://skylux.eu/cdn/shop/files/e2602eb5-eb77-4594-9287-8563fa6b1ab1.webp?v=1782972066&width=1600 | https://skylux.eu/cdn/shop/files/646b0795-575e-4533-8c4b-b4c41eb259f5.jpg?v=1782972129&width=1600 | //skylux.eu/cdn/shop/files/F_MH_Notice_de_pose__Skylux_PMMA_coupoles.pdf?v=14496508717816058976 | //skylux.eu/cdn/shop/files/F_TD_Dossier_Technique.zip?v=3735489360144844648 | <body> <p id="isPasted">Vous cherchez un moyen d’apporter davantage de lumière naturelle dans votre habitation ou votre espace de travail ? Envisagez alors certainement une coupole 1000x1300 de Skylux ! Nos coupoles sont disponibles en différentes dimensions et matériaux, afin que vous puissiez trouver la solution parfaitement adaptée à votre projet. Choisissez entre l’acrylique ou le polycarbonate, des parois simples ou multiples, ainsi que des versions transparentes, opales ou heatstop. De plus, nos coupoles sont également disponibles en version fixe ou ouvrante.</p> <p>En cas de rénovation complète ou de construction neuve, une costière est nécessaire pour l’installation correcte de la coupole. Heureusement, vous pouvez également sélectionner la costière directement sur cette page. Que vous recherchiez une version fixe ou ouvrante, chez Skylux, nous avons tout ce qu’il vous faut pour trouver la coupole parfaite pour votre projet.</p> <p>De plus, nos coupoles ne constituent pas seulement un ajout élégant à chaque espace, elles offrent également une excellente isolation thermique et acoustique. Cela garantit une maison ou un bureau plus confortable et plus économe en énergie. Que vous planifiiez une rénovation ou construisiez une nouvelle habitation, choisissez les coupoles fiables et de qualité de Skylux.<br> </p> </body> | coupole-1000x1300 | 8162586853653 | 49193056043341
Coupoles | Lichtkoepel | Skylux | Coupole Skylux 100x130 cm | EP10 (1.30 W/m²K) / Acrylique (10 fois plus résistant aux chocs que le verre) / Opale * (verre dépoli) non transparent | 25685 | 5412970256854 | 1240.25 | Oui | 2-5 | 14.1 | Choisissez clair ou opalin ou Heatstop | Opale * (verre dépoli) non transparent | Nombre de parois | EP10 (1.30 W/m²K) | Matériau | Acrylique (10 fois plus résistant aux chocs que le verre) | 1000 x 1300 mm | 1300 | 1000 |  |  | 1.48 | Rectangulaire | [9 empty] | A |  |  | Pour les pièces chauffées nous recommandons au minimum une coupole à 3 parois pour une isolation optimale. | Vous cherchez un moyen d’apporter davantage de lumière naturelle dans votre habitation ou votre espace de travail ? Envisagez alors certainement une coupole 1000x1300 de Skylux ! Nos coupoles sont disponibles en différentes dimensions et matériaux, afin que vous puissiez trouver la solution parfaitement adaptée à votre projet. Choisissez entre l’acrylique ou le polycarbonate, des parois simples ou multiples, ainsi que des versions transparentes, opales ou heatstop. De plus, nos coupoles sont également disponibles en version fixe ou ouvrante. En cas de rénovation complète ou de construction neuve, une costière est nécessaire pour l’installation correcte de la coupole. Heureusement, vous pouvez également sélectionner la costière directement sur cette page. Que vous recherchiez une version fixe ou ouvrante, chez Skylux, nous avons tout ce qu’il vous faut pour trouver la coupole parfaite pour votre projet. De plus, nos coupoles ne constituent pas seulement un ajout élégant à chaque espace, elles offrent également une excellente isolation thermique et acoustique. Cela garantit une maison ou un bureau plus confortable et plus économe en énergie. Que vous planifiiez une rénovation ou construisiez une nouvelle habitation, choisissez les coupoles fiables et de qualité de Skylux. | https://skylux.eu/fr/products/coupole-1000x1300?variant=49193056076109 | https://skylux.eu/cdn/shop/files/download_e3baab4d-4354-40a2-a763-4716421603cf.jpg?v=1737485560&width=1600 | https://skylux.eu/cdn/shop/files/Skylux-lichtkoepel-100x130-cm-Lichtkoepel.jpg?v=1737486705&width=1600 | https://skylux.eu/cdn/shop/files/400dc924-54f6-47a2-b966-72acdf505529.webp?v=1782971968&width=1600 | https://skylux.eu/cdn/shop/files/e2602eb5-eb77-4594-9287-8563fa6b1ab1.webp?v=1782972066&width=1600 | https://skylux.eu/cdn/shop/files/646b0795-575e-4533-8c4b-b4c41eb259f5.jpg?v=1782972129&width=1600 | //skylux.eu/cdn/shop/files/F_MH_Notice_de_pose__Skylux_PMMA_coupoles.pdf?v=14496508717816058976 | //skylux.eu/cdn/shop/files/F_TD_Dossier_Technique.zip?v=3735489360144844648 | <body> <p id="isPasted">Vous cherchez un moyen d’apporter davantage de lumière naturelle dans votre habitation ou votre espace de travail ? Envisagez alors certainement une coupole 1000x1300 de Skylux ! Nos coupoles sont disponibles en différentes dimensions et matériaux, afin que vous puissiez trouver la solution parfaitement adaptée à votre projet. Choisissez entre l’acrylique ou le polycarbonate, des parois simples ou multiples, ainsi que des versions transparentes, opales ou heatstop. De plus, nos coupoles sont également disponibles en version fixe ou ouvrante.</p> <p>En cas de rénovation complète ou de construction neuve, une costière est nécessaire pour l’installation correcte de la coupole. Heureusement, vous pouvez également sélectionner la costière directement sur cette page. Que vous recherchiez une version fixe ou ouvrante, chez Skylux, nous avons tout ce qu’il vous faut pour trouver la coupole parfaite pour votre projet.</p> <p>De plus, nos coupoles ne constituent pas seulement un ajout élégant à chaque espace, elles offrent également une excellente isolation thermique et acoustique. Cela garantit une maison ou un bureau plus confortable et plus économe en énergie. Que vous planifiiez une rénovation ou construisiez une nouvelle habitation, choisissez les coupoles fiables et de qualité de Skylux.<br> </p> </body> | coupole-1000x1300 | 8162586853653 | 49193056076109
Coupoles | Lichtkoepel | Skylux | Coupole Skylux 100x130 cm | EP10 (1.30 W/m²K) / Polycarbonate (250 fois plus résistant aux chocs que le verre) / Opale * (verre dépoli) non transparent | 29280 | 5412970292807 | 1542.75 | Oui | 2-5 | 15.67 | Choisissez clair ou opalin ou Heatstop | Opale * (verre dépoli) non transparent | Nombre de parois | EP10 (1.30 W/m²K) | Matériau | Polycarbonate (250 fois plus résistant aux chocs que le verre) | 1000 x 1300 mm | 1300 | 1000 |  |  | 1.48 | Rectangulaire | [9 empty] | A |  |  | Pour les pièces chauffées nous recommandons au minimum une coupole à 3 parois pour une isolation optimale. | Vous cherchez un moyen d’apporter davantage de lumière naturelle dans votre habitation ou votre espace de travail ? Envisagez alors certainement une coupole 1000x1300 de Skylux ! Nos coupoles sont disponibles en différentes dimensions et matériaux, afin que vous puissiez trouver la solution parfaitement adaptée à votre projet. Choisissez entre l’acrylique ou le polycarbonate, des parois simples ou multiples, ainsi que des versions transparentes, opales ou heatstop. De plus, nos coupoles sont également disponibles en version fixe ou ouvrante. En cas de rénovation complète ou de construction neuve, une costière est nécessaire pour l’installation correcte de la coupole. Heureusement, vous pouvez également sélectionner la costière directement sur cette page. Que vous recherchiez une version fixe ou ouvrante, chez Skylux, nous avons tout ce qu’il vous faut pour trouver la coupole parfaite pour votre projet. De plus, nos coupoles ne constituent pas seulement un ajout élégant à chaque espace, elles offrent également une excellente isolation thermique et acoustique. Cela garantit une maison ou un bureau plus confortable et plus économe en énergie. Que vous planifiiez une rénovation ou construisiez une nouvelle habitation, choisissez les coupoles fiables et de qualité de Skylux. | https://skylux.eu/fr/products/coupole-1000x1300?variant=49193056108877 | https://skylux.eu/cdn/shop/files/download_c81fe869-6721-4903-97ad-c21a28a6b455.jpg?v=1737485567&width=1600 | https://skylux.eu/cdn/shop/files/Skylux-lichtkoepel-100x130-cm-Lichtkoepel.jpg?v=1737486705&width=1600 | https://skylux.eu/cdn/shop/files/400dc924-54f6-47a2-b966-72acdf505529.webp?v=1782971968&width=1600 | https://skylux.eu/cdn/shop/files/e2602eb5-eb77-4594-9287-8563fa6b1ab1.webp?v=1782972066&width=1600 | https://skylux.eu/cdn/shop/files/646b0795-575e-4533-8c4b-b4c41eb259f5.jpg?v=1782972129&width=1600 | //skylux.eu/cdn/shop/files/F_MH_Notice_de_pose__Skylux_PMMA_coupoles.pdf?v=14496508717816058976 | //skylux.eu/cdn/shop/files/F_TD_Dossier_Technique.zip?v=3735489360144844648 | <body> <p id="isPasted">Vous cherchez un moyen d’apporter davantage de lumière naturelle dans votre habitation ou votre espace de travail ? Envisagez alors certainement une coupole 1000x1300 de Skylux ! Nos coupoles sont disponibles en différentes dimensions et matériaux, afin que vous puissiez trouver la solution parfaitement adaptée à votre projet. Choisissez entre l’acrylique ou le polycarbonate, des parois simples ou multiples, ainsi que des versions transparentes, opales ou heatstop. De plus, nos coupoles sont également disponibles en version fixe ou ouvrante.</p> <p>En cas de rénovation complète ou de construction neuve, une costière est nécessaire pour l’installation correcte de la coupole. Heureusement, vous pouvez également sélectionner la costière directement sur cette page. Que vous recherchiez une version fixe ou ouvrante, chez Skylux, nous avons tout ce qu’il vous faut pour trouver la coupole parfaite pour votre projet.</p> <p>De plus, nos coupoles ne constituent pas seulement un ajout élégant à chaque espace, elles offrent également une excellente isolation thermique et acoustique. Cela garantit une maison ou un bureau plus confortable et plus économe en énergie. Que vous planifiiez une rénovation ou construisiez une nouvelle habitation, choisissez les coupoles fiables et de qualité de Skylux.<br> </p> </body> | coupole-1000x1300 | 8162586853653 | 49193056108877
Coupoles | Lichtkoepel | Skylux | Coupole Skylux 100x130 cm | Simple paroi (moins isolant - 5,17 W/m²K) / Polycarbonate (250 fois plus résistant aux chocs que le verre) / Thermorésistant * opale & non transparent | 45157 | 5412970451570 | 832.5 | Oui | 2-5 | 8.33 | Choisissez clair ou opalin ou Heatstop | Thermorésistant * opale & non transparent | Nombre de parois | Simple paroi (moins isolant - 5,17 W/m²K) | Matériau | Polycarbonate (250 fois plus résistant aux chocs que le verre) | 1000 x 1300 mm | 1300 | 1000 |  |  | 1.48 | Rectangulaire | [9 empty] | A |  |  | Pour les pièces chauffées nous recommandons au minimum une coupole à 3 parois pour une isolation optimale. | Vous cherchez un moyen d’apporter davantage de lumière naturelle dans votre habitation ou votre espace de travail ? Envisagez alors certainement une coupole 1000x1300 de Skylux ! Nos coupoles sont disponibles en différentes dimensions et matériaux, afin que vous puissiez trouver la solution parfaitement adaptée à votre projet. Choisissez entre l’acrylique ou le polycarbonate, des parois simples ou multiples, ainsi que des versions transparentes, opales ou heatstop. De plus, nos coupoles sont également disponibles en version fixe ou ouvrante. En cas de rénovation complète ou de construction neuve, une costière est nécessaire pour l’installation correcte de la coupole. Heureusement, vous pouvez également sélectionner la costière directement sur cette page. Que vous recherchiez une version fixe ou ouvrante, chez Skylux, nous avons tout ce qu’il vous faut pour trouver la coupole parfaite pour votre projet. De plus, nos coupoles ne constituent pas seulement un ajout élégant à chaque espace, elles offrent également une excellente isolation thermique et acoustique. Cela garantit une maison ou un bureau plus confortable et plus économe en énergie. Que vous planifiiez une rénovation ou construisiez une nouvelle habitation, choisissez les coupoles fiables et de qualité de Skylux. | https://skylux.eu/fr/products/coupole-1000x1300?variant=49193055060301 | https://skylux.eu/cdn/shop/files/download_c855ab03-307d-4544-80a7-8bfd8f918f87.jpg?v=1737485400&width=1600 | https://skylux.eu/cdn/shop/files/Skylux-lichtkoepel-100x130-cm-Lichtkoepel.jpg?v=1737486705&width=1600 | https://skylux.eu/cdn/shop/files/400dc924-54f6-47a2-b966-72acdf505529.webp?v=1782971968&width=1600 | https://skylux.eu/cdn/shop/files/e2602eb5-eb77-4594-9287-8563fa6b1ab1.webp?v=1782972066&width=1600 | https://skylux.eu/cdn/shop/files/646b0795-575e-4533-8c4b-b4c41eb259f5.jpg?v=1782972129&width=1600 | //skylux.eu/cdn/shop/files/F_MH_Notice_de_pose__Skylux_PMMA_coupoles.pdf?v=14496508717816058976 | //skylux.eu/cdn/shop/files/F_TD_Dossier_Technique.zip?v=3735489360144844648 | <body> <p id="isPasted">Vous cherchez un moyen d’apporter davantage de lumière naturelle dans votre habitation ou votre espace de travail ? Envisagez alors certainement une coupole 1000x1300 de Skylux ! Nos coupoles sont disponibles en différentes dimensions et matériaux, afin que vous puissiez trouver la solution parfaitement adaptée à votre projet. Choisissez entre l’acrylique ou le polycarbonate, des parois simples ou multiples, ainsi que des versions transparentes, opales ou heatstop. De plus, nos coupoles sont également disponibles en version fixe ou ouvrante.</p> <p>En cas de rénovation complète ou de construction neuve, une costière est nécessaire pour l’installation correcte de la coupole. Heureusement, vous pouvez également sélectionner la costière directement sur cette page. Que vous recherchiez une version fixe ou ouvrante, chez Skylux, nous avons tout ce qu’il vous faut pour trouver la coupole parfaite pour votre projet.</p> <p>De plus, nos coupoles ne constituent pas seulement un ajout élégant à chaque espace, elles offrent également une excellente isolation thermique et acoustique. Cela garantit une maison ou un bureau plus confortable et plus économe en énergie. Que vous planifiiez une rénovation ou construisiez une nouvelle habitation, choisissez les coupoles fiables et de qualité de Skylux.<br> </p> </body> | coupole-1000x1300 | 8162586853653 | 49193055060301
Coupoles | Lichtkoepel | Skylux | Coupole Skylux 100x130 cm | Double paroi (2,90 W/m²K) / Polycarbonate (250 fois plus résistant aux chocs que le verre) / Thermorésistant * opale & non transparent | 27413 | 5412970274131 | 1076.9 | Oui | 2-5 | 12.38 | Choisissez clair ou opalin ou Heatstop | Thermorésistant * opale & non transparent | Nombre de parois | Double paroi (2,90 W/m²K) | Matériau | Polycarbonate (250 fois plus résistant aux chocs que le verre) | 1000 x 1300 mm | 1300 | 1000 |  |  | 1.48 | Rectangulaire | [9 empty] | A |  |  | Pour les pièces chauffées nous recommandons au minimum une coupole à 3 parois pour une isolation optimale. | Vous cherchez un moyen d’apporter davantage de lumière naturelle dans votre habitation ou votre espace de travail ? Envisagez alors certainement une coupole 1000x1300 de Skylux ! Nos coupoles sont disponibles en différentes dimensions et matériaux, afin que vous puissiez trouver la solution parfaitement adaptée à votre projet. Choisissez entre l’acrylique ou le polycarbonate, des parois simples ou multiples, ainsi que des versions transparentes, opales ou heatstop. De plus, nos coupoles sont également disponibles en version fixe ou ouvrante. En cas de rénovation complète ou de construction neuve, une costière est nécessaire pour l’installation correcte de la coupole. Heureusement, vous pouvez également sélectionner la costière directement sur cette page. Que vous recherchiez une version fixe ou ouvrante, chez Skylux, nous avons tout ce qu’il vous faut pour trouver la coupole parfaite pour votre projet. De plus, nos coupoles ne constituent pas seulement un ajout élégant à chaque espace, elles offrent également une excellente isolation thermique et acoustique. Cela garantit une maison ou un bureau plus confortable et plus économe en énergie. Que vous planifiiez une rénovation ou construisiez une nouvelle habitation, choisissez les coupoles fiables et de qualité de Skylux. | https://skylux.eu/fr/products/coupole-1000x1300?variant=49193055289677 | https://skylux.eu/cdn/shop/files/download_8dd859e7-499d-4c0b-a751-92aff3b80488.jpg?v=1737485441&width=1600 | https://skylux.eu/cdn/shop/files/Skylux-lichtkoepel-100x130-cm-Lichtkoepel.jpg?v=1737486705&width=1600 | https://skylux.eu/cdn/shop/files/400dc924-54f6-47a2-b966-72acdf505529.webp?v=1782971968&width=1600 | https://skylux.eu/cdn/shop/files/e2602eb5-eb77-4594-9287-8563fa6b1ab1.webp?v=1782972066&width=1600 | https://skylux.eu/cdn/shop/files/646b0795-575e-4533-8c4b-b4c41eb259f5.jpg?v=1782972129&width=1600 | //skylux.eu/cdn/shop/files/F_MH_Notice_de_pose__Skylux_PMMA_coupoles.pdf?v=14496508717816058976 | //skylux.eu/cdn/shop/files/F_TD_Dossier_Technique.zip?v=3735489360144844648 | <body> <p id="isPasted">Vous cherchez un moyen d’apporter davantage de lumière naturelle dans votre habitation ou votre espace de travail ? Envisagez alors certainement une coupole 1000x1300 de Skylux ! Nos coupoles sont disponibles en différentes dimensions et matériaux, afin que vous puissiez trouver la solution parfaitement adaptée à votre projet. Choisissez entre l’acrylique ou le polycarbonate, des parois simples ou multiples, ainsi que des versions transparentes, opales ou heatstop. De plus, nos coupoles sont également disponibles en version fixe ou ouvrante.</p> <p>En cas de rénovation complète ou de construction neuve, une costière est nécessaire pour l’installation correcte de la coupole. Heureusement, vous pouvez également sélectionner la costière directement sur cette page. Que vous recherchiez une version fixe ou ouvrante, chez Skylux, nous avons tout ce qu’il vous faut pour trouver la coupole parfaite pour votre projet.</p> <p>De plus, nos coupoles ne constituent pas seulement un ajout élégant à chaque espace, elles offrent également une excellente isolation thermique et acoustique. Cela garantit une maison ou un bureau plus confortable et plus économe en énergie. Que vous planifiiez une rénovation ou construisiez une nouvelle habitation, choisissez les coupoles fiables et de qualité de Skylux.<br> </p> </body> | coupole-1000x1300 | 8162586853653 | 49193055289677
Coupoles | Lichtkoepel | Skylux | Coupole Skylux 100x130 cm | Triple paroi (1.70 W/m²K) Choisissez cette version ou supérieure pour une pièce chauffée ! / Polycarbonate (250 fois plus résistant aux chocs que le verre) / Thermorésistant * opale & non transparent | 28634 | 5412970286349 | 1321.35 | Oui | 2-5 | 16.41 | Choisissez clair ou opalin ou Heatstop | Thermorésistant * opale & non transparent | Nombre de parois | Triple paroi (1.70 W/m²K) Choisissez cette version ou supérieure pour une pièce chauffée ! | Matériau | Polycarbonate (250 fois plus résistant aux chocs que le verre) | 1000 x 1300 mm | 1300 | 1000 |  |  | 1.48 | Rectangulaire | [9 empty] | A |  |  | Pour les pièces chauffées nous recommandons au minimum une coupole à 3 parois pour une isolation optimale. | Vous cherchez un moyen d’apporter davantage de lumière naturelle dans votre habitation ou votre espace de travail ? Envisagez alors certainement une coupole 1000x1300 de Skylux ! Nos coupoles sont disponibles en différentes dimensions et matériaux, afin que vous puissiez trouver la solution parfaitement adaptée à votre projet. Choisissez entre l’acrylique ou le polycarbonate, des parois simples ou multiples, ainsi que des versions transparentes, opales ou heatstop. De plus, nos coupoles sont également disponibles en version fixe ou ouvrante. En cas de rénovation complète ou de construction neuve, une costière est nécessaire pour l’installation correcte de la coupole. Heureusement, vous pouvez également sélectionner la costière directement sur cette page. Que vous recherchiez une version fixe ou ouvrante, chez Skylux, nous avons tout ce qu’il vous faut pour trouver la coupole parfaite pour votre projet. De plus, nos coupoles ne constituent pas seulement un ajout élégant à chaque espace, elles offrent également une excellente isolation thermique et acoustique. Cela garantit une maison ou un bureau plus confortable et plus économe en énergie. Que vous planifiiez une rénovation ou construisiez une nouvelle habitation, choisissez les coupoles fiables et de qualité de Skylux. | https://skylux.eu/fr/products/coupole-1000x1300?variant=49193055682893 | https://skylux.eu/cdn/shop/files/download_83b591d8-b5f4-4ad8-917c-02202a2312bf.jpg?v=1737485484&width=1600 | https://skylux.eu/cdn/shop/files/Skylux-lichtkoepel-100x130-cm-Lichtkoepel.jpg?v=1737486705&width=1600 | https://skylux.eu/cdn/shop/files/400dc924-54f6-47a2-b966-72acdf505529.webp?v=1782971968&width=1600 | https://skylux.eu/cdn/shop/files/e2602eb5-eb77-4594-9287-8563fa6b1ab1.webp?v=1782972066&width=1600 | https://skylux.eu/cdn/shop/files/646b0795-575e-4533-8c4b-b4c41eb259f5.jpg?v=1782972129&width=1600 | //skylux.eu/cdn/shop/files/F_MH_Notice_de_pose__Skylux_PMMA_coupoles.pdf?v=14496508717816058976 | //skylux.eu/cdn/shop/files/F_TD_Dossier_Technique.zip?v=3735489360144844648 | <body> <p id="isPasted">Vous cherchez un moyen d’apporter davantage de lumière naturelle dans votre habitation ou votre espace de travail ? Envisagez alors certainement une coupole 1000x1300 de Skylux ! Nos coupoles sont disponibles en différentes dimensions et matériaux, afin que vous puissiez trouver la solution parfaitement adaptée à votre projet. Choisissez entre l’acrylique ou le polycarbonate, des parois simples ou multiples, ainsi que des versions transparentes, opales ou heatstop. De plus, nos coupoles sont également disponibles en version fixe ou ouvrante.</p> <p>En cas de rénovation complète ou de construction neuve, une costière est nécessaire pour l’installation correcte de la coupole. Heureusement, vous pouvez également sélectionner la costière directement sur cette page. Que vous recherchiez une version fixe ou ouvrante, chez Skylux, nous avons tout ce qu’il vous faut pour trouver la coupole parfaite pour votre projet.</p> <p>De plus, nos coupoles ne constituent pas seulement un ajout élégant à chaque espace, elles offrent également une excellente isolation thermique et acoustique. Cela garantit une maison ou un bureau plus confortable et plus économe en énergie. Que vous planifiiez une rénovation ou construisiez une nouvelle habitation, choisissez les coupoles fiables et de qualité de Skylux.<br> </p> </body> | coupole-1000x1300 | 8162586853653 | 49193055682893
Coupoles | Lichtkoepel | Skylux | Coupole Skylux 100x130 cm | Quadruple paroi (1,28 W/m²K) / Polycarbonate (250 fois plus résistant aux chocs que le verre) / Thermorésistant * opale & non transparent | 66303 | 5412970663034 | 1565.75 | Oui | 2-5 | 21.31 | Choisissez clair ou opalin ou Heatstop | Thermorésistant * opale & non transparent | Nombre de parois | Quadruple paroi (1,28 W/m²K) | Matériau | Polycarbonate (250 fois plus résistant aux chocs que le verre) | 1000 x 1300 mm | 1300 | 1000 |  |  | 1.48 | Rectangulaire | [9 empty] | A |  |  | Pour les pièces chauffées nous recommandons au minimum une coupole à 3 parois pour une isolation optimale. | Vous cherchez un moyen d’apporter davantage de lumière naturelle dans votre habitation ou votre espace de travail ? Envisagez alors certainement une coupole 1000x1300 de Skylux ! Nos coupoles sont disponibles en différentes dimensions et matériaux, afin que vous puissiez trouver la solution parfaitement adaptée à votre projet. Choisissez entre l’acrylique ou le polycarbonate, des parois simples ou multiples, ainsi que des versions transparentes, opales ou heatstop. De plus, nos coupoles sont également disponibles en version fixe ou ouvrante. En cas de rénovation complète ou de construction neuve, une costière est nécessaire pour l’installation correcte de la coupole. Heureusement, vous pouvez également sélectionner la costière directement sur cette page. Que vous recherchiez une version fixe ou ouvrante, chez Skylux, nous avons tout ce qu’il vous faut pour trouver la coupole parfaite pour votre projet. De plus, nos coupoles ne constituent pas seulement un ajout élégant à chaque espace, elles offrent également une excellente isolation thermique et acoustique. Cela garantit une maison ou un bureau plus confortable et plus économe en énergie. Que vous planifiiez une rénovation ou construisiez une nouvelle habitation, choisissez les coupoles fiables et de qualité de Skylux. | https://skylux.eu/fr/products/coupole-1000x1300?variant=49193055879501 | https://skylux.eu/cdn/shop/files/download_3f766401-2283-4ede-9ab8-27d8929f4c6e.jpg?v=1737485521&width=1600 | https://skylux.eu/cdn/shop/files/Skylux-lichtkoepel-100x130-cm-Lichtkoepel.jpg?v=1737486705&width=1600 | https://skylux.eu/cdn/shop/files/400dc924-54f6-47a2-b966-72acdf505529.webp?v=1782971968&width=1600 | https://skylux.eu/cdn/shop/files/e2602eb5-eb77-4594-9287-8563fa6b1ab1.webp?v=1782972066&width=1600 | https://skylux.eu/cdn/shop/files/646b0795-575e-4533-8c4b-b4c41eb259f5.jpg?v=1782972129&width=1600 | //skylux.eu/cdn/shop/files/F_MH_Notice_de_pose__Skylux_PMMA_coupoles.pdf?v=14496508717816058976 | //skylux.eu/cdn/shop/files/F_TD_Dossier_Technique.zip?v=3735489360144844648 | <body> <p id="isPasted">Vous cherchez un moyen d’apporter davantage de lumière naturelle dans votre habitation ou votre espace de travail ? Envisagez alors certainement une coupole 1000x1300 de Skylux ! Nos coupoles sont disponibles en différentes dimensions et matériaux, afin que vous puissiez trouver la solution parfaitement adaptée à votre projet. Choisissez entre l’acrylique ou le polycarbonate, des parois simples ou multiples, ainsi que des versions transparentes, opales ou heatstop. De plus, nos coupoles sont également disponibles en version fixe ou ouvrante.</p> <p>En cas de rénovation complète ou de construction neuve, une costière est nécessaire pour l’installation correcte de la coupole. Heureusement, vous pouvez également sélectionner la costière directement sur cette page. Que vous recherchiez une version fixe ou ouvrante, chez Skylux, nous avons tout ce qu’il vous faut pour trouver la coupole parfaite pour votre projet.</p> <p>De plus, nos coupoles ne constituent pas seulement un ajout élégant à chaque espace, elles offrent également une excellente isolation thermique et acoustique. Cela garantit une maison ou un bureau plus confortable et plus économe en énergie. Que vous planifiiez une rénovation ou construisiez une nouvelle habitation, choisissez les coupoles fiables et de qualité de Skylux.<br> </p> </body> | coupole-1000x1300 | 8162586853653 | 49193055879501
Coupoles | Lichtkoepel | Skylux | Coupole Skylux 100x150 cm | Simple paroi (moins isolant - 5,17 W/m²K) / Acrylique (10 fois plus résistant aux chocs que le verre) / Clair * visibilité comme le verre | 14128 | 5412970141280 | 474.35 | Oui | 4-7 | 6.5 | Choisissez clair ou opalin ou Heatstop | Clair * visibilité comme le verre | Nombre de parois | Simple paroi (moins isolant - 5,17 W/m²K) | Matériau | Acrylique (10 fois plus résistant aux chocs que le verre) | 1000 x 1500 mm | 1500 | 1000 |  |  | 1.65 | Rectangulaire | [9 empty] | B |  |  | Pour les pièces chauffées nous recommandons au minimum une coupole à 3 parois pour une isolation optimale. | Vous cherchez un moyen d’apporter davantage de lumière naturelle dans votre habitation ou votre espace de travail ? Pensez alors certainement à une coupole 1000x1500 de Skylux ! Nos coupoles sont disponibles en différentes dimensions et matériaux, afin que vous puissiez trouver la solution parfaitement adaptée à votre projet. Choisissez entre l’acrylique ou le polycarbonate, des parois simples ou multiples, ainsi que des versions transparentes, opales ou heatstop. De plus, nos coupoles sont également disponibles en version fixe ou ouvrante. Dans le cadre d’une rénovation totale ou d’une construction neuve, une costière est requise pour l’installation correcte de la coupole. Heureusement, vous pouvez également sélectionner la costière directement sur cette page. Que vous recherchiez une version fixe ou ouvrante, chez Skylux, nous avons tout ce qu’il vous faut pour trouver la coupole parfaite pour votre projet. En outre, nos coupoles ne constituent pas seulement un ajout élégant à tout espace, elles offrent également une excellente isolation thermique et acoustique. Cela garantit une maison ou un bureau plus confortable et plus économe en énergie. Que vous planifiiez une rénovation ou construisiez une nouvelle habitation, choisissez les coupoles fiables et de qualité de Skylux. | https://skylux.eu/fr/products/coupole-1000x1500?variant=49193056698701 | https://skylux.eu/cdn/shop/files/download_1c71eef9-061e-4d03-91d5-5b7c39e49224.jpg?v=1737485184&width=1600 | https://skylux.eu/cdn/shop/files/Skylux-lichtkoepel-100x150-cm-Lichtkoepel.jpg?v=1737486698&width=1600 | https://skylux.eu/cdn/shop/files/400dc924-54f6-47a2-b966-72acdf505529.webp?v=1782971968&width=1600 | https://skylux.eu/cdn/shop/files/e2602eb5-eb77-4594-9287-8563fa6b1ab1.webp?v=1782972066&width=1600 | https://skylux.eu/cdn/shop/files/646b0795-575e-4533-8c4b-b4c41eb259f5.jpg?v=1782972129&width=1600 | //skylux.eu/cdn/shop/files/F_MH_Notice_de_pose__Skylux_PMMA_coupoles.pdf?v=14496508717816058976 | //skylux.eu/cdn/shop/files/F_TD_Dossier_Technique.zip?v=3735489360144844648 | <body> <p id="isPasted">Vous cherchez un moyen d’apporter davantage de lumière naturelle dans votre habitation ou votre espace de travail ? Pensez alors certainement à une coupole 1000x1500 de Skylux ! Nos coupoles sont disponibles en différentes dimensions et matériaux, afin que vous puissiez trouver la solution parfaitement adaptée à votre projet. Choisissez entre l’acrylique ou le polycarbonate, des parois simples ou multiples, ainsi que des versions transparentes, opales ou heatstop. De plus, nos coupoles sont également disponibles en version fixe ou ouvrante.</p> <p>Dans le cadre d’une rénovation totale ou d’une construction neuve, une costière est requise pour l’installation correcte de la coupole. Heureusement, vous pouvez également sélectionner la costière directement sur cette page. Que vous recherchiez une version fixe ou ouvrante, chez Skylux, nous avons tout ce qu’il vous faut pour trouver la coupole parfaite pour votre projet.</p> <p>En outre, nos coupoles ne constituent pas seulement un ajout élégant à tout espace, elles offrent également une excellente isolation thermique et acoustique. Cela garantit une maison ou un bureau plus confortable et plus économe en énergie. Que vous planifiiez une rénovation ou construisiez une nouvelle habitation, choisissez les coupoles fiables et de qualité de Skylux.<br> </p> </body> | coupole-1000x1500 | 8162586755349 | 49193056698701
Coupoles | Lichtkoepel | Skylux | Coupole Skylux 100x150 cm | Simple paroi (moins isolant - 5,17 W/m²K) / Polycarbonate (250 fois plus résistant aux chocs que le verre) / Clair * visibilité comme le verre | 16616 | 5412970166160 | 752.65 | Oui | 4-7 | 8.97 | Choisissez clair ou opalin ou Heatstop | Clair * visibilité comme le verre | Nombre de parois | Simple paroi (moins isolant - 5,17 W/m²K) | Matériau | Polycarbonate (250 fois plus résistant aux chocs que le verre) | 1000 x 1500 mm | 1500 | 1000 |  |  | 1.65 | Rectangulaire | [9 empty] | B |  |  | Pour les pièces chauffées nous recommandons au minimum une coupole à 3 parois pour une isolation optimale. | Vous cherchez un moyen d’apporter davantage de lumière naturelle dans votre habitation ou votre espace de travail ? Pensez alors certainement à une coupole 1000x1500 de Skylux ! Nos coupoles sont disponibles en différentes dimensions et matériaux, afin que vous puissiez trouver la solution parfaitement adaptée à votre projet. Choisissez entre l’acrylique ou le polycarbonate, des parois simples ou multiples, ainsi que des versions transparentes, opales ou heatstop. De plus, nos coupoles sont également disponibles en version fixe ou ouvrante. Dans le cadre d’une rénovation totale ou d’une construction neuve, une costière est requise pour l’installation correcte de la coupole. Heureusement, vous pouvez également sélectionner la costière directement sur cette page. Que vous recherchiez une version fixe ou ouvrante, chez Skylux, nous avons tout ce qu’il vous faut pour trouver la coupole parfaite pour votre projet. En outre, nos coupoles ne constituent pas seulement un ajout élégant à tout espace, elles offrent également une excellente isolation thermique et acoustique. Cela garantit une maison ou un bureau plus confortable et plus économe en énergie. Que vous planifiiez une rénovation ou construisiez une nouvelle habitation, choisissez les coupoles fiables et de qualité de Skylux. | https://skylux.eu/fr/products/coupole-1000x1500?variant=49193056764237 | https://skylux.eu/cdn/shop/files/download_851d2dab-10b4-4a62-838c-a0383924e76d.jpg?v=1737485200&width=1600 | https://skylux.eu/cdn/shop/files/Skylux-lichtkoepel-100x150-cm-Lichtkoepel.jpg?v=1737486698&width=1600 | https://skylux.eu/cdn/shop/files/400dc924-54f6-47a2-b966-72acdf505529.webp?v=1782971968&width=1600 | https://skylux.eu/cdn/shop/files/e2602eb5-eb77-4594-9287-8563fa6b1ab1.webp?v=1782972066&width=1600 | https://skylux.eu/cdn/shop/files/646b0795-575e-4533-8c4b-b4c41eb259f5.jpg?v=1782972129&width=1600 | //skylux.eu/cdn/shop/files/F_MH_Notice_de_pose__Skylux_PMMA_coupoles.pdf?v=14496508717816058976 | //skylux.eu/cdn/shop/files/F_TD_Dossier_Technique.zip?v=3735489360144844648 | <body> <p id="isPasted">Vous cherchez un moyen d’apporter davantage de lumière naturelle dans votre habitation ou votre espace de travail ? Pensez alors certainement à une coupole 1000x1500 de Skylux ! Nos coupoles sont disponibles en différentes dimensions et matériaux, afin que vous puissiez trouver la solution parfaitement adaptée à votre projet. Choisissez entre l’acrylique ou le polycarbonate, des parois simples ou multiples, ainsi que des versions transparentes, opales ou heatstop. De plus, nos coupoles sont également disponibles en version fixe ou ouvrante.</p> <p>Dans le cadre d’une rénovation totale ou d’une construction neuve, une costière est requise pour l’installation correcte de la coupole. Heureusement, vous pouvez également sélectionner la costière directement sur cette page. Que vous recherchiez une version fixe ou ouvrante, chez Skylux, nous avons tout ce qu’il vous faut pour trouver la coupole parfaite pour votre projet.</p> <p>En outre, nos coupoles ne constituent pas seulement un ajout élégant à tout espace, elles offrent également une excellente isolation thermique et acoustique. Cela garantit une maison ou un bureau plus confortable et plus économe en énergie. Que vous planifiiez une rénovation ou construisiez une nouvelle habitation, choisissez les coupoles fiables et de qualité de Skylux.<br> </p> </body> | coupole-1000x1500 | 8162586755349 | 49193056764237
Coupoles | Lichtkoepel | Skylux | Coupole Skylux 100x150 cm | Double paroi (2,90 W/m²K) / Acrylique (10 fois plus résistant aux chocs que le verre) / Clair * visibilité comme le verre | 14126 | 5412970141266 | 759.9 | Oui | 4-7 | 11.5 | Choisissez clair ou opalin ou Heatstop | Clair * visibilité comme le verre | Nombre de parois | Double paroi (2,90 W/m²K) | Matériau | Acrylique (10 fois plus résistant aux chocs que le verre) | 1000 x 1500 mm | 1500 | 1000 |  |  | 1.65 | Rectangulaire | [9 empty] | B |  |  | Pour les pièces chauffées nous recommandons au minimum une coupole à 3 parois pour une isolation optimale. | Vous cherchez un moyen d’apporter davantage de lumière naturelle dans votre habitation ou votre espace de travail ? Pensez alors certainement à une coupole 1000x1500 de Skylux ! Nos coupoles sont disponibles en différentes dimensions et matériaux, afin que vous puissiez trouver la solution parfaitement adaptée à votre projet. Choisissez entre l’acrylique ou le polycarbonate, des parois simples ou multiples, ainsi que des versions transparentes, opales ou heatstop. De plus, nos coupoles sont également disponibles en version fixe ou ouvrante. Dans le cadre d’une rénovation totale ou d’une construction neuve, une costière est requise pour l’installation correcte de la coupole. Heureusement, vous pouvez également sélectionner la costière directement sur cette page. Que vous recherchiez une version fixe ou ouvrante, chez Skylux, nous avons tout ce qu’il vous faut pour trouver la coupole parfaite pour votre projet. En outre, nos coupoles ne constituent pas seulement un ajout élégant à tout espace, elles offrent également une excellente isolation thermique et acoustique. Cela garantit une maison ou un bureau plus confortable et plus économe en énergie. Que vous planifiiez une rénovation ou construisiez une nouvelle habitation, choisissez les coupoles fiables et de qualité de Skylux. | https://skylux.eu/fr/products/coupole-1000x1500?variant=49193056829773 | https://skylux.eu/cdn/shop/files/download_9bf827f4-db81-4bac-b2f9-14d3426d1a18.jpg?v=1737485217&width=1600 | https://skylux.eu/cdn/shop/files/Skylux-lichtkoepel-100x150-cm-Lichtkoepel.jpg?v=1737486698&width=1600 | https://skylux.eu/cdn/shop/files/400dc924-54f6-47a2-b966-72acdf505529.webp?v=1782971968&width=1600 | https://skylux.eu/cdn/shop/files/e2602eb5-eb77-4594-9287-8563fa6b1ab1.webp?v=1782972066&width=1600 | https://skylux.eu/cdn/shop/files/646b0795-575e-4533-8c4b-b4c41eb259f5.jpg?v=1782972129&width=1600 | //skylux.eu/cdn/shop/files/F_MH_Notice_de_pose__Skylux_PMMA_coupoles.pdf?v=14496508717816058976 | //skylux.eu/cdn/shop/files/F_TD_Dossier_Technique.zip?v=3735489360144844648 | <body> <p id="isPasted">Vous cherchez un moyen d’apporter davantage de lumière naturelle dans votre habitation ou votre espace de travail ? Pensez alors certainement à une coupole 1000x1500 de Skylux ! Nos coupoles sont disponibles en différentes dimensions et matériaux, afin que vous puissiez trouver la solution parfaitement adaptée à votre projet. Choisissez entre l’acrylique ou le polycarbonate, des parois simples ou multiples, ainsi que des versions transparentes, opales ou heatstop. De plus, nos coupoles sont également disponibles en version fixe ou ouvrante.</p> <p>Dans le cadre d’une rénovation totale ou d’une construction neuve, une costière est requise pour l’installation correcte de la coupole. Heureusement, vous pouvez également sélectionner la costière directement sur cette page. Que vous recherchiez une version fixe ou ouvrante, chez Skylux, nous avons tout ce qu’il vous faut pour trouver la coupole parfaite pour votre projet.</p> <p>En outre, nos coupoles ne constituent pas seulement un ajout élégant à tout espace, elles offrent également une excellente isolation thermique et acoustique. Cela garantit une maison ou un bureau plus confortable et plus économe en énergie. Que vous planifiiez une rénovation ou construisiez une nouvelle habitation, choisissez les coupoles fiables et de qualité de Skylux.<br> </p> </body> | coupole-1000x1500 | 8162586755349 | 49193056829773
Coupoles | Lichtkoepel | Skylux | Coupole Skylux 100x150 cm | Double paroi (2,90 W/m²K) / Polycarbonate (250 fois plus résistant aux chocs que le verre) / Clair * visibilité comme le verre | 14130 | 5412970141303 | 1038.2 | Oui | 4-7 | 13.64 | Choisissez clair ou opalin ou Heatstop | Clair * visibilité comme le verre | Nombre de parois | Double paroi (2,90 W/m²K) | Matériau | Polycarbonate (250 fois plus résistant aux chocs que le verre) | 1000 x 1500 mm | 1500 | 1000 |  |  | 1.65 | Rectangulaire | [9 empty] | B |  |  | Pour les pièces chauffées nous recommandons au minimum une coupole à 3 parois pour une isolation optimale. | Vous cherchez un moyen d’apporter davantage de lumière naturelle dans votre habitation ou votre espace de travail ? Pensez alors certainement à une coupole 1000x1500 de Skylux ! Nos coupoles sont disponibles en différentes dimensions et matériaux, afin que vous puissiez trouver la solution parfaitement adaptée à votre projet. Choisissez entre l’acrylique ou le polycarbonate, des parois simples ou multiples, ainsi que des versions transparentes, opales ou heatstop. De plus, nos coupoles sont également disponibles en version fixe ou ouvrante. Dans le cadre d’une rénovation totale ou d’une construction neuve, une costière est requise pour l’installation correcte de la coupole. Heureusement, vous pouvez également sélectionner la costière directement sur cette page. Que vous recherchiez une version fixe ou ouvrante, chez Skylux, nous avons tout ce qu’il vous faut pour trouver la coupole parfaite pour votre projet. En outre, nos coupoles ne constituent pas seulement un ajout élégant à tout espace, elles offrent également une excellente isolation thermique et acoustique. Cela garantit une maison ou un bureau plus confortable et plus économe en énergie. Que vous planifiiez une rénovation ou construisiez une nouvelle habitation, choisissez les coupoles fiables et de qualité de Skylux. | https://skylux.eu/fr/products/coupole-1000x1500?variant=49193056895309 | https://skylux.eu/cdn/shop/files/download_572fa7f7-d78f-4eec-aeca-18591bb47dfd.jpg?v=1737485233&width=1600 | https://skylux.eu/cdn/shop/files/Skylux-lichtkoepel-100x150-cm-Lichtkoepel.jpg?v=1737486698&width=1600 | https://skylux.eu/cdn/shop/files/400dc924-54f6-47a2-b966-72acdf505529.webp?v=1782971968&width=1600 | https://skylux.eu/cdn/shop/files/e2602eb5-eb77-4594-9287-8563fa6b1ab1.webp?v=1782972066&width=1600 | https://skylux.eu/cdn/shop/files/646b0795-575e-4533-8c4b-b4c41eb259f5.jpg?v=1782972129&width=1600 | //skylux.eu/cdn/shop/files/F_MH_Notice_de_pose__Skylux_PMMA_coupoles.pdf?v=14496508717816058976 | //skylux.eu/cdn/shop/files/F_TD_Dossier_Technique.zip?v=3735489360144844648 | <body> <p id="isPasted">Vous cherchez un moyen d’apporter davantage de lumière naturelle dans votre habitation ou votre espace de travail ? Pensez alors certainement à une coupole 1000x1500 de Skylux ! Nos coupoles sont disponibles en différentes dimensions et matériaux, afin que vous puissiez trouver la solution parfaitement adaptée à votre projet. Choisissez entre l’acrylique ou le polycarbonate, des parois simples ou multiples, ainsi que des versions transparentes, opales ou heatstop. De plus, nos coupoles sont également disponibles en version fixe ou ouvrante.</p> <p>Dans le cadre d’une rénovation totale ou d’une construction neuve, une costière est requise pour l’installation correcte de la coupole. Heureusement, vous pouvez également sélectionner la costière directement sur cette page. Que vous recherchiez une version fixe ou ouvrante, chez Skylux, nous avons tout ce qu’il vous faut pour trouver la coupole parfaite pour votre projet.</p> <p>En outre, nos coupoles ne constituent pas seulement un ajout élégant à tout espace, elles offrent également une excellente isolation thermique et acoustique. Cela garantit une maison ou un bureau plus confortable et plus économe en énergie. Que vous planifiiez une rénovation ou construisiez une nouvelle habitation, choisissez les coupoles fiables et de qualité de Skylux.<br> </p> </body> | coupole-1000x1500 | 8162586755349 | 49193056895309
Coupoles | Lichtkoepel | Skylux | Coupole Skylux 100x150 cm | Triple paroi (1.70 W/m²K) Choisissez cette version ou supérieure pour une pièce chauffée ! / Acrylique (10 fois plus résistant aux chocs que le verre) / Clair * visibilité comme le verre | 19439 | 5412970194392 | 1045.45 | Oui | 4-7 | 16.9 | Choisissez clair ou opalin ou Heatstop | Clair * visibilité comme le verre | Nombre de parois | Triple paroi (1.70 W/m²K) Choisissez cette version ou supérieure pour une pièce chauffée ! | Matériau | Acrylique (10 fois plus résistant aux chocs que le verre) | 1000 x 1500 mm | 1500 | 1000 |  |  | 1.65 | Rectangulaire | [9 empty] | B |  |  | Pour les pièces chauffées nous recommandons au minimum une coupole à 3 parois pour une isolation optimale. | Vous cherchez un moyen d’apporter davantage de lumière naturelle dans votre habitation ou votre espace de travail ? Pensez alors certainement à une coupole 1000x1500 de Skylux ! Nos coupoles sont disponibles en différentes dimensions et matériaux, afin que vous puissiez trouver la solution parfaitement adaptée à votre projet. Choisissez entre l’acrylique ou le polycarbonate, des parois simples ou multiples, ainsi que des versions transparentes, opales ou heatstop. De plus, nos coupoles sont également disponibles en version fixe ou ouvrante. Dans le cadre d’une rénovation totale ou d’une construction neuve, une costière est requise pour l’installation correcte de la coupole. Heureusement, vous pouvez également sélectionner la costière directement sur cette page. Que vous recherchiez une version fixe ou ouvrante, chez Skylux, nous avons tout ce qu’il vous faut pour trouver la coupole parfaite pour votre projet. En outre, nos coupoles ne constituent pas seulement un ajout élégant à tout espace, elles offrent également une excellente isolation thermique et acoustique. Cela garantit une maison ou un bureau plus confortable et plus économe en énergie. Que vous planifiiez une rénovation ou construisiez une nouvelle habitation, choisissez les coupoles fiables et de qualité de Skylux. | https://skylux.eu/fr/products/coupole-1000x1500?variant=49193056993613 | https://skylux.eu/cdn/shop/files/download_cdf729ab-0dbb-441f-a553-44c5429aaa4e.jpg?v=1737485256&width=1600 | https://skylux.eu/cdn/shop/files/Skylux-lichtkoepel-100x150-cm-Lichtkoepel.jpg?v=1737486698&width=1600 | https://skylux.eu/cdn/shop/files/400dc924-54f6-47a2-b966-72acdf505529.webp?v=1782971968&width=1600 | https://skylux.eu/cdn/shop/files/e2602eb5-eb77-4594-9287-8563fa6b1ab1.webp?v=1782972066&width=1600 | https://skylux.eu/cdn/shop/files/646b0795-575e-4533-8c4b-b4c41eb259f5.jpg?v=1782972129&width=1600 | //skylux.eu/cdn/shop/files/F_MH_Notice_de_pose__Skylux_PMMA_coupoles.pdf?v=14496508717816058976 | //skylux.eu/cdn/shop/files/F_TD_Dossier_Technique.zip?v=3735489360144844648 | <body> <p id="isPasted">Vous cherchez un moyen d’apporter davantage de lumière naturelle dans votre habitation ou votre espace de travail ? Pensez alors certainement à une coupole 1000x1500 de Skylux ! Nos coupoles sont disponibles en différentes dimensions et matériaux, afin que vous puissiez trouver la solution parfaitement adaptée à votre projet. Choisissez entre l’acrylique ou le polycarbonate, des parois simples ou multiples, ainsi que des versions transparentes, opales ou heatstop. De plus, nos coupoles sont également disponibles en version fixe ou ouvrante.</p> <p>Dans le cadre d’une rénovation totale ou d’une construction neuve, une costière est requise pour l’installation correcte de la coupole. Heureusement, vous pouvez également sélectionner la costière directement sur cette page. Que vous recherchiez une version fixe ou ouvrante, chez Skylux, nous avons tout ce qu’il vous faut pour trouver la coupole parfaite pour votre projet.</p> <p>En outre, nos coupoles ne constituent pas seulement un ajout élégant à tout espace, elles offrent également une excellente isolation thermique et acoustique. Cela garantit une maison ou un bureau plus confortable et plus économe en énergie. Que vous planifiiez une rénovation ou construisiez une nouvelle habitation, choisissez les coupoles fiables et de qualité de Skylux.<br> </p> </body> | coupole-1000x1500 | 8162586755349 | 49193056993613
Coupoles | Lichtkoepel | Skylux | Coupole Skylux 100x150 cm | Triple paroi (1.70 W/m²K) Choisissez cette version ou supérieure pour une pièce chauffée ! / Polycarbonate (250 fois plus résistant aux chocs que le verre) / Clair * visibilité comme le verre | 23419 | 5412970234197 | 1323.75 | Oui | 4-7 | 18.25 | Choisissez clair ou opalin ou Heatstop | Clair * visibilité comme le verre | Nombre de parois | Triple paroi (1.70 W/m²K) Choisissez cette version ou supérieure pour une pièce chauffée ! | Matériau | Polycarbonate (250 fois plus résistant aux chocs que le verre) | 1000 x 1500 mm | 1500 | 1000 |  |  | 1.65 | Rectangulaire | [9 empty] | B |  |  | Pour les pièces chauffées nous recommandons au minimum une coupole à 3 parois pour une isolation optimale. | Vous cherchez un moyen d’apporter davantage de lumière naturelle dans votre habitation ou votre espace de travail ? Pensez alors certainement à une coupole 1000x1500 de Skylux ! Nos coupoles sont disponibles en différentes dimensions et matériaux, afin que vous puissiez trouver la solution parfaitement adaptée à votre projet. Choisissez entre l’acrylique ou le polycarbonate, des parois simples ou multiples, ainsi que des versions transparentes, opales ou heatstop. De plus, nos coupoles sont également disponibles en version fixe ou ouvrante. Dans le cadre d’une rénovation totale ou d’une construction neuve, une costière est requise pour l’installation correcte de la coupole. Heureusement, vous pouvez également sélectionner la costière directement sur cette page. Que vous recherchiez une version fixe ou ouvrante, chez Skylux, nous avons tout ce qu’il vous faut pour trouver la coupole parfaite pour votre projet. En outre, nos coupoles ne constituent pas seulement un ajout élégant à tout espace, elles offrent également une excellente isolation thermique et acoustique. Cela garantit une maison ou un bureau plus confortable et plus économe en énergie. Que vous planifiiez une rénovation ou construisiez une nouvelle habitation, choisissez les coupoles fiables et de qualité de Skylux. | https://skylux.eu/fr/products/coupole-1000x1500?variant=49193057059149 | https://skylux.eu/cdn/shop/files/download_6945ff46-ed73-4b43-a936-6fe2c5fd9409.jpg?v=1737485271&width=1600 | https://skylux.eu/cdn/shop/files/Skylux-lichtkoepel-100x150-cm-Lichtkoepel.jpg?v=1737486698&width=1600 | https://skylux.eu/cdn/shop/files/400dc924-54f6-47a2-b966-72acdf505529.webp?v=1782971968&width=1600 | https://skylux.eu/cdn/shop/files/e2602eb5-eb77-4594-9287-8563fa6b1ab1.webp?v=1782972066&width=1600 | https://skylux.eu/cdn/shop/files/646b0795-575e-4533-8c4b-b4c41eb259f5.jpg?v=1782972129&width=1600 | //skylux.eu/cdn/shop/files/F_MH_Notice_de_pose__Skylux_PMMA_coupoles.pdf?v=14496508717816058976 | //skylux.eu/cdn/shop/files/F_TD_Dossier_Technique.zip?v=3735489360144844648 | <body> <p id="isPasted">Vous cherchez un moyen d’apporter davantage de lumière naturelle dans votre habitation ou votre espace de travail ? Pensez alors certainement à une coupole 1000x1500 de Skylux ! Nos coupoles sont disponibles en différentes dimensions et matériaux, afin que vous puissiez trouver la solution parfaitement adaptée à votre projet. Choisissez entre l’acrylique ou le polycarbonate, des parois simples ou multiples, ainsi que des versions transparentes, opales ou heatstop. De plus, nos coupoles sont également disponibles en version fixe ou ouvrante.</p> <p>Dans le cadre d’une rénovation totale ou d’une construction neuve, une costière est requise pour l’installation correcte de la coupole. Heureusement, vous pouvez également sélectionner la costière directement sur cette page. Que vous recherchiez une version fixe ou ouvrante, chez Skylux, nous avons tout ce qu’il vous faut pour trouver la coupole parfaite pour votre projet.</p> <p>En outre, nos coupoles ne constituent pas seulement un ajout élégant à tout espace, elles offrent également une excellente isolation thermique et acoustique. Cela garantit une maison ou un bureau plus confortable et plus économe en énergie. Que vous planifiiez une rénovation ou construisiez une nouvelle habitation, choisissez les coupoles fiables et de qualité de Skylux.<br> </p> </body> | coupole-1000x1500 | 8162586755349 | 49193057059149
Coupoles | Lichtkoepel | Skylux | Coupole Skylux 100x150 cm | Quadruple paroi (1,28 W/m²K) / Acrylique (10 fois plus résistant aux chocs que le verre) / Clair * visibilité comme le verre | 66024 | 5412970660248 | 1331 | Oui | 4-7 | 22.21 | Choisissez clair ou opalin ou Heatstop | Clair * visibilité comme le verre | Nombre de parois | Quadruple paroi (1,28 W/m²K) | Matériau | Acrylique (10 fois plus résistant aux chocs que le verre) | 1000 x 1500 mm | 1500 | 1000 |  |  | 1.65 | Rectangulaire | [9 empty] | B |  |  | Pour les pièces chauffées nous recommandons au minimum une coupole à 3 parois pour une isolation optimale. | Vous cherchez un moyen d’apporter davantage de lumière naturelle dans votre habitation ou votre espace de travail ? Pensez alors certainement à une coupole 1000x1500 de Skylux ! Nos coupoles sont disponibles en différentes dimensions et matériaux, afin que vous puissiez trouver la solution parfaitement adaptée à votre projet. Choisissez entre l’acrylique ou le polycarbonate, des parois simples ou multiples, ainsi que des versions transparentes, opales ou heatstop. De plus, nos coupoles sont également disponibles en version fixe ou ouvrante. Dans le cadre d’une rénovation totale ou d’une construction neuve, une costière est requise pour l’installation correcte de la coupole. Heureusement, vous pouvez également sélectionner la costière directement sur cette page. Que vous recherchiez une version fixe ou ouvrante, chez Skylux, nous avons tout ce qu’il vous faut pour trouver la coupole parfaite pour votre projet. En outre, nos coupoles ne constituent pas seulement un ajout élégant à tout espace, elles offrent également une excellente isolation thermique et acoustique. Cela garantit une maison ou un bureau plus confortable et plus économe en énergie. Que vous planifiiez une rénovation ou construisiez une nouvelle habitation, choisissez les coupoles fiables et de qualité de Skylux. | https://skylux.eu/fr/products/coupole-1000x1500?variant=49193057321293 | https://skylux.eu/cdn/shop/files/download_1bfbbdf3-d6fd-48a8-8157-c6c669cee6f0.jpg?v=1737485293&width=1600 | https://skylux.eu/cdn/shop/files/Skylux-lichtkoepel-100x150-cm-Lichtkoepel.jpg?v=1737486698&width=1600 | https://skylux.eu/cdn/shop/files/400dc924-54f6-47a2-b966-72acdf505529.webp?v=1782971968&width=1600 | https://skylux.eu/cdn/shop/files/e2602eb5-eb77-4594-9287-8563fa6b1ab1.webp?v=1782972066&width=1600 | https://skylux.eu/cdn/shop/files/646b0795-575e-4533-8c4b-b4c41eb259f5.jpg?v=1782972129&width=1600 | //skylux.eu/cdn/shop/files/F_MH_Notice_de_pose__Skylux_PMMA_coupoles.pdf?v=14496508717816058976 | //skylux.eu/cdn/shop/files/F_TD_Dossier_Technique.zip?v=3735489360144844648 | <body> <p id="isPasted">Vous cherchez un moyen d’apporter davantage de lumière naturelle dans votre habitation ou votre espace de travail ? Pensez alors certainement à une coupole 1000x1500 de Skylux ! Nos coupoles sont disponibles en différentes dimensions et matériaux, afin que vous puissiez trouver la solution parfaitement adaptée à votre projet. Choisissez entre l’acrylique ou le polycarbonate, des parois simples ou multiples, ainsi que des versions transparentes, opales ou heatstop. De plus, nos coupoles sont également disponibles en version fixe ou ouvrante.</p> <p>Dans le cadre d’une rénovation totale ou d’une construction neuve, une costière est requise pour l’installation correcte de la coupole. Heureusement, vous pouvez également sélectionner la costière directement sur cette page. Que vous recherchiez une version fixe ou ouvrante, chez Skylux, nous avons tout ce qu’il vous faut pour trouver la coupole parfaite pour votre projet.</p> <p>En outre, nos coupoles ne constituent pas seulement un ajout élégant à tout espace, elles offrent également une excellente isolation thermique et acoustique. Cela garantit une maison ou un bureau plus confortable et plus économe en énergie. Que vous planifiiez une rénovation ou construisiez une nouvelle habitation, choisissez les coupoles fiables et de qualité de Skylux.<br> </p> </body> | coupole-1000x1500 | 8162586755349 | 49193057321293